## List1
Popis kontroly / zkoušky / měření | Vyhovuje |  | Naměřeno
Kontrola provozuní dokumentace a dokladů | ANO | NE
Vizuální kontrola částí zařízení a porovnání | ANO | NE
Statická zkouška - s jmenovitým zatížením + 25 % | ANO | NE
Statická zkouška - pokles (jmenovité zatížení po 10 min.) - pokles mm | ANO | NE
Dynamická zkouška - bez zatížení | ANO | NE
Dynamická zkouška - s jmenovitým zatížení | ANO | NE
Dynamická zkouška - doba zvedání - sekund | ANO | NE
Dynamická zkouška - doba spouštění - sekund | ANO | NE
Zkouška funkce koncových vypínačů | ANO | NE
Kontrola hydraulického obvodu (mech. opotřebení, těsnost spojů) | ANO | NE
Zastavování plošiny ve stanicích | ANO | NE
Kontrola nastavení tlakového ventilu - naměřený tlak Mpa | ANO | NE
Kontrola nastavení zpětného bezpečnostního ventilu | ANO | NE
Kontrola množství hydraulického oleje | ANO | NE
Měření tlaku v hydraulickém obvodu při plném zatížení - tlak Mpa | ANO | NE
Kontrola funkčnosti ovládacích kazet | ANO | NE
Kontrola funkčnosti bezpečnostní lišty | ANO | NE
Elektrická měření - | ANO | NE
| ANO | NE
| ANO | NE
| ANO | NE