## HOK_rekapitulace
#RTSROZP# | Položkový rozpočet stavby
| Stavba: |  | 181008 | FN OLOMOUC – PŘÍSTAVBA OBJEKTU „P“ PRO AMBULANCE A STACIONÁŘ HOK
| Objekt: |  | 181008 | Revize č.1 _ PD - rozšíření potrubní pošty _ 10/2018
559 | Rozpočet: |  | 01 | potrubní pošta
| Rozpis ceny | [6 empty] | Celkem
HSV | HSV | [6 empty] | 299164.91
PSV | PSV | [6 empty] | 9210094.59
MON | MON | [6 empty] | 0
VN | Vedlejší náklady | [6 empty] | 0
ON | Ostatní náklady | [6 empty] | 0
| Celkem | [6 empty] | 9509259.5
Rekapitulace daní
| Základ pro základní DPH |  |  | 21 | % | 9509259.5 |  |  | CZK
| Základní DPH |  |  | 21 | % | 1996944.495 |  |  | CZK
| Cena celkem bez DPH |  |  |  |  | 314118.5 |  |  | CZK
| Cena celkem s DPH |  |  |  |  | 11506203.995 |  |  | CZK
|  | v |  |  | dne |  | 2026-07-29
|  |  | Za zhotovitele |  |  |  | Za objednatele
Rekapitulace dílčích částí
#CASTI>> | Číslo | Název |  |  | #REF! | Základ pro základní DPH | DPH celkem | Cena celkem | %
1 | Stavba |  |  |  | 0 | 314118.5 | 65964.89 | 380083.39 | 100
2 | 181008 | potrubní pošta |  |  | 0 | 314118.5 | 65964.89 | 380083.39 | 100
3 | 01 | potrubní pošta |  |  | 0 | 314118.5 | 65964.89 | 380083.39 | 100
| Celkem za stavbu |  |  |  | 0 | 314118.5 | 65964.89 | 380083.39 | 100
Rekapitulace dílů
| Číslo | Název |  |  | Typ dílu |  |  | Celkem
| 1 | Zemní práce |  |  | HSV |  |  | 197154.6
| 8 | Trubní vedení |  |  | HSV |  |  | 99025.5
| 99 | Staveništní přesun hmot |  |  | HSV |  |  | 2984.81
| 767 | Konstrukce zámečnické |  |  | PSV |  |  | 13224.39
| 783 | Nátěry |  |  | PSV |  |  | 1729.2
|  | Technologie potrubní pošty |  |  | PSV |  |  | 9195141
| Cena celkem | [6 empty] | 9509259.5

## HOK_PP
Zakázka |  |  |  |  | Stupeň
Revize č.1 _ PD - rozšíření potrubní pošty _ 10/2018 |  |  |  |  | DPS
FN OLOMOUC – PŘÍSTAVBA OBJEKTU „P“ PRO AMBULANCE A STACIONÁŘ HOK
D.1.4.K POTRUBNÍ POŠTA
Kapitola |  |  |  |  | Datum
Rozpočet |  |  |  |  | 10/2018
Zhotovitel |  |  |  |  | Číslo
Ing. Petr Březina |  |  |  |  | D.1.4.K-R
Číslo položky | Položka | Množství | Jednotky | Cena za jednotku | Cena celkem
VÝHYBKY
1 | Třícestná elektronická výhybka - systémová, 160mm | 8 | ks | 38586 | 308688
2 | Třícestná elektronická výhybka - vzduchová, 110 mm | 10 | ks | 22317 | 223170
3 | Koncový díl k výhybce se 2 vzduchovými klapkami | 4 | ks | 4152 | 16608
4 | Třícestná elektronická výhybka - systémová - montáž stávajících do centrály PP HOK | 4 | kpl | 5864 | 23456
5 | Montážní a instalační materiál pro kotvení výhybek | 1 | kpl | 6217 | 6217
6 | Značení komponentů | 22 | ks | 50 | 1100
DEMONTÁŽE STÁVAJÍCÍCH ROZVODŮ A TECHNOLOGIE
7 | Demontáž technologie mezipřejezdu v 1.NP (m.č. 20) včetně začištění otvorů | 1 | kpl | 44516 | 44516
8 | Demontáž třícestných elektronických výhybek v souvislosti s úpravami tras | 4 | kpl | 2136 | 8544
9 | Přesun stávajícího optického rozvaděče do nové strojovny PP HOK | 1 | kpl | 5942 | 5942
10 | Demontáž a úpravy kompletní stávající trasy PP v objektu | 1 | kpl | 56217 | 56217
11 | Demontáž a úpravy kompletní stávající zemní trasy PP | 1 | kpl | 16471 | 16471
NAPÁJENÍ
12 | Napájecí zdroj - linkový | 11 | ks | 19872 | 218592
13 | Záložní zdroj UPS min. 1100W pro impulsní zdroje | 4 | ks | 9427 | 37708
14 | Montážní a instalační materiál k uchycení komponentů | 1 | kpl | 1100 | 1100
15 | Značení komponentů | 15 | ks | 50 | 750
ŘÍDICÍ SYSTÉM
16 | Upgrade stávající řídící centrály s rozšířením pro nové části (HW+SW) | 1 | kpl | 443265 | 443265
17 | Rozšíření SW vybavení jednotlivých vizualizací, serveru a řídicího systému pro nové rozšířené části (Vizualizační a programovací SW , SW pro statistiky a vyhodnocování , Čipová RFID technologie, Řízení rizika , Funkce kalendář – plánování, Automatická údržba pouzder, Automatická údržba komponentů, Zasílání informací mailem , RFID manager , Řízení rychlosti přepravy) | 1 | kpl | 123627 | 123627
18 | Linkový řídicí SW pro každou samostatnou novou linku včetně licence | 9 | ks | 52413 | 471717
19 | SW vybavení pro vícenásobný transport pouzder, pro vzájemnou komunikaci mezi přejezdovými centrálami PowerTransfer a Linear Transfer | 2 | ks | 142135 | 284270
20 | Napojení řídicí jednotky k novým linkám | 1 | kpl | 4627 | 4627
21 | RACK nástěnný pro optické převodníky, včetně souvisejícího vybavení | 1 | kpl | 7215 | 7215
22 | Samostatné vizualizační pracoviště včetně klávesnice, myši a 2 monitorů, dle současného standardu zařízení | 1 | kpl | 38442 | 38442
23 | Záložní zdroj ON LINE UPS min. 1100W pro vizualizační pracoviště | 1 | ks | 15411 | 15411
24 | Barevná laserová tiskárna, A4 | 1 | ks | 5246 | 5246
25 | Zavedení uživatelů do systému na základě karet FN Olomouc (ke každé nové stanici až 15 uživatelů) | 3 | ks | 2115 | 6345
PŘEJEZDOVÁ CENTRÁLA
26 | Koncentrační jednotka pro připojení vícenásobných linek pro vícenásobný kontinuální transport pouzder mezi přejezdovými centrálami (umožňující napojení k LinearTransfer) | 2 | ks | 87466 | 174932
27 | Separační jednotka pro připojení vícenásobných linek pro vícenásobný kontinuální transport pouzder mezi přejezdovými centrálami (umožňující napojení k LinearTransfer) | 2 | ks | 104627 | 209254
28 | Úpravy a přepojení stávajících linek systému ve stávající centrále potrubní pošty objektu XC | 1 | kpl | 53116 | 53116
29 | Dmychadlo pro přepravu pouzder do celkové hmotnosti 2 kg (2,6 kW), včetně montážního příslušenství, regulace výkonu dmychadla minimálně do 75 Hz | 10 | ks | 48543 | 485430
30 | Frekvenční řízení třífázového dmychadla 2,6 kW, včetně požadovaného příslušenství a nastavení | 10 | ks | 22342 | 223420
31 | Snímač provozu dmychadla včetně napojení | 10 | ks | 4758 | 47580
32 | Doplnění optických rozvaděčů pro nové linky, včetně optických převodníků, napájecích zdrojů, souvisejících částí | 4 | kpl | 8135 | 32540
33 | Vzduchový oblouk | 35 | ks | 513 | 17955
34 | Vzduchové potrubí | 50 | m | 378 | 18900
35 | Vzduchový oblouk - 160mm | 6 | ks | 724 | 4344
36 | Úprava 2 standardních linek na vícenásobné jednosměrné kontinuální linky (odchozí, příchozí) | 1 | kpl | 46220 | 46220
37 | Elektrorozvaděč - doplnění rozvaděče pro napájení a jištění prvků centrály | 2 | kpl | 7244 | 14488
38 | Stůl pro umístění vizualizačního pracoviště | 1 | ks | 4875 | 4875
39 | Židle k vizualizačnímu pracovišti | 1 | ks | 4316 | 4316
40 | Elektrorevize nových částí | 1 | ks | 13476 | 13476
41 | Doplnění kovové konstrukce pro uchycení nových prvků | 1 | kpl | 24147 | 24147
42 | Přejezdová centrála Linear Transfer pro 6 linek, kompaktní provedení, včetně robotizovaného přejezdového jezdce, řídicího systému a SW vybavení | 1 | kpl | 836724 | 836724
43 | Linkové připojení pro přejezdovou centrálu Linear Transfer (pro napojení jednotlivých linek) | 6 | kpl | 64927 | 389562
44 | Vzduchová klapka | 7 | ks | 619 | 4333
45 | Vzduchová dioda v dimenzi 160 mm, průhledné provedení pro kontrolu správné funkčnosti. | 6 | ks | 6523 | 39138
46 | Elektrorozvaděč včetně samostatně stojících skříní pro napájení a jištění prvků centrály, kabeláž | 1 | kpl | 54627 | 54627
47 | Značení linek a komponentů PP | 40 | ks | 50 | 2000
SYSTÉMOVÁ KABELÁŽ
48 | Systémový kabel pro napájení a přenos dat | 1050 | m | 98 | 102900
49 | Systémový kabel bezhalogenový pro napájení a přenos dat | 80 | m | 113 | 9040
50 | Kovová chránička systémového kabelu | 80 | m | 87 | 6960
51 | Kabelová chránička do země | 60 | m | 128 | 7680
52 | Optický kabel pro propojení centrál | 136 | m | 87 | 11832
53 | Měření funkčnosti optického propojení, svařování optiky | 1 | kpl | 16225 | 16225
54 | Montážní a instalační materiál pro kotvení kabelů | 1 | kpl | 26748 | 26748
JÍZDNÍ POTRUBÍ
55 | Jízdní potrubí plastové - vnější průměr 160 mm, tloušťka stěny 3.2 mm, včetně spojek, šedé | 660 | m | 739 | 487740
56 | Jízdní oblouky plastové - vnější průměr 160 mm, tloušťka stěny 3.2 mm, poloměr oblouku min. 800 mm, včetně spojek, šedé | 122 | ks | 2714 | 331108
57 | Jízdní "S" oblouky plastové - vnější průměr 160 mm, tloušťka stěny 3.2 mm, poloměr oblouku min. 800 mm, včetně spojek, šedé | 54 | ks | 2985 | 161190
58 | Jízdní potrubí kovové, dimenze stejná jako u plastového potrubí, včetně kovových chromovaných spojek | 50 | m | 2636 | 131800
59 | Jízdní oblouky kovové, dimenze stejná jako u plastového potrubí, poloměr oblouku min. 800 mm, včetně spojek | 10 | ks | 10427 | 104270
60 | Jízdní potrubí plastové předizolované - pro uložení do země/výkopu, včetně montážních podkladových pásů pro instalaci a speciálních spojek | 50 | m | 4437 | 221850
61 | Jízdní oblouky plastové předizolované - poloměr oblouku min. 1200 mm, pro uložení do země/výkopu, včetně montážních podkladových pásů pro instalaci a speciálních spojek | 16 | ks | 26423 | 422768
62 | Chránicí potrubí - pro předizolované potrubí, DN300, SN8 | 50 | m | 1648 | 82400
63 | Chránicí oblouky - pro předizolované potrubí, DN300, R1200, SN8 | 16 | ks | 9213 | 147408
64 | Výstražná fólie do země | 60 | m | 43 | 2580
65 | Přechod předizolovaného potrubí na standardní plastové potrubí 160 mm | 11 | ks | 1274 | 14014
66 | Zemnící Cu vodič | 130 | m | 105 | 13650
67 | Zemnící pásky pro připojení zemnícího vodiče na kovové potrubí | 26 | ks | 73 | 1898
68 | Jízdní potrubí plastové - vnější průměr 160 mm, tloušťka stěny 3.2 mm, včetně spojek, průhledné | 136 | m | 2446 | 332656
69 | Jízdní oblouky plastové - vnější průměr 160 mm, tloušťka stěny 3.2 mm, poloměr oblouku min. 800 mm, včetně spojek, průhledné | 104 | ks | 5689 | 591656
70 | Značení tras potrubí dle linek a označením "POZOR POTRUBNÍ POŠTA" - nálepka o rozměrech min. 10x4 cm (každých 10 m trasy potrubí) | 8 | ks | 50 | 400
71 | Funkční zkouška tras jízdního potrubí | 1 | kpl | 12241 | 12241
72 | Montážní a instalační materiál pro kotvení a montáž trasy potrubí (objímky, kabelové stahovací pásky, lepidlo, závitové tyče, čističe, rozpouštědla) | 1 | kpl | 68122 | 68122
POŽÁRNĚ - BEZPEČNOSTNÍ ŘEŠENÍ
73 | Protipožární manžety EI 120 | 54 | ks | 1627 | 87858
74 | Protipožární zajištění prostupu potrubí mezi požárními úseky (protipožární tmel, vata, nátěr, ID štítek) | 54 | ks | 268 | 14472
75 | Protipožární zajištění prostupu kovového potrubí mezi požárními úseky (protipožární tmel, vata, nátěr, ID štítek) | 20 | ks | 417 | 8340
76 | Protipožární zajištění prostupu kabelu mezi požárními úseky (protipožární tmel, vata, nátěr, ID štítek) | 54 | ks | 182 | 9828
77 | Dokumentace protipožárních prostupů (soupis, označení, fotodokumentace) | 1 | kpl | 4550 | 4550
78 | Montážní a instalační materiál pro kotvení protipožárního systému | 1 | kpl | 13650 | 13650
PRŮBĚH REALIZACE, TESTOVÁNÍ A UVEDENÍ DO PROVOZU
79 | Parametrování a spuštění rozšířeného systému, naprogramování dle požadavků zákazníka | 1 | kpl | 116371 | 116371
80 | Programovací a parametrizační činnosti výrobce technologie pro vzájemnou komunikaci přejezdových centrál PowerTransfer a Linear Transfer včetně funkční zkoušky a zprovoznění na místě | 1 | kpl | 86645 | 86645
81 | Individuální zkoušky včetně provádění potřebných měření, zajištění atestů a revizí za účelem prokázání kvality a funkčnosti díla. O ukončení individuálních zkoušek bude sepsán závěrečný protokol s celkovým vyhodnocením celého díla. | 1 | kpl | 26350 | 26350
82 | Školení obsluhy - uživatelů (včetně požadované dokumentace) | 5 | hod | 690 | 3450
83 | Doprava materiálu včetně nakládky a vykládky | 1 | kpl | 162430 | 162430
84 | Doprava a ubytování techniků/montážníků | 1 | kpl | 176228 | 176228
85 | Manipulační technika - manipulační technika pro rozvoz materiálu v areálu nemocnice | 1 | kpl | 4627 | 4627
86 | Ekologická likvidace a odvoz odpadů | 1 | kpl | 11342 | 11342
87 | Projektová dokumentace - výrobní dokumentace v tištěné i digitální podobě na CD, včetně autorizace | 4 | paré | 9215 | 36860
88 | Projektová dokumentace skutečného stavu v tištěné i digitální podobě na CD | 4 | paré | 9477 | 37908
89 | Projektová dokumentace - doplnění nástěnné 3D barevné izometrie ve formátu minimálně A0 se zalaminováním | 5 | paré | 2895 | 14475
Cena celkem za technologii potrubní pošty bez DPH |  |  |  |  | 9195141
Celková cena díla zahrnuje montáž a dopravu na místo instalace (ev. vč. potřebných manipulačních prostředků, přípravků nebo pomocných lešení). Součástí dodávky je provedení zkoušek, revizí, komplexní uvedení do provozu, průvodní technické dokumentace jednotlivých zařízení a revize, návody k obsluze, individuální a komplexní vyzkoušení. Zařízení navazují na stávající systém potrubní pošty a součástí dodávky je zaintegrování systému do stávajícího systému jako celku a oživení systému. V celkové ceně musí být zahrnut veškerý související potřebný materiál tak, aby každé zařízení (nebo komplex souvisejících zařízení) bylo funkční dle požadavků popsaných v technické zprávě, i když u daného dodavatele je potřebné dodání dalších, v Soupisu prací neuvedených, komponentů. Související stavební přípomoce jsou zpracovány v samostatných částech projektové dokumentace. Součástí dodávky je finální povrchová úprava všech prvků a dodání atestů, certifikátů, osvědčení dle legislativy platné v době uvádění díla do provozu.
Podrobný popis jednotlivých komponentů a požadavky na jejich funkčnost jsou uvedeny ve "Specifikaci minimálních požadovaných technických a funkčních standardů technologie / komponentů", která je součástí Technické zprávy.
Nedílnou doplňující součástí Soupisu prací je Technická zpráva, Výkresová část a Izometrie technologie potrubní pošty.

## HOK_stavba_položky
Položkový rozpočet | [25 empty] | #TypZaznamu#
S: | 181008 | Nemocnice Olomouc - potrubní pošta | [23 empty] | STA
O: | 181008 | potrubní pošta | [20 empty] | STA |  |  | OBJ
R: | 01 | potrubní pošta | [23 empty] | ROZ
P.č. | Číslo položky | Název položky | MJ | množství | cena / MJ | Celkem | Dodávka | Dodávka celk. | Montáž | Montáž celk. | DPH | cena s DPH | hmotnost / MJ | hmotnost celk.(t) | dem. hmotnost / MJ | dem. hmotnost celk.(t) | Ceník | Cen. soustava / platnost | Cenová úroveň | Nhod / MJ | Nhod celk. | Dodavatel
Díl: | 1 | Zemní práce |  |  |  | 197154.6 |  | 10117.88 |  | 187036.72 |  | 238557.066 |  | 13.94 |  | 0 |  |  |  |  | 407.6 |  |  |  |  | DIL
1 | 121101100R00 | Sejmutí ornice, pl. do 400 m2, přemístění do 50 m | m3 | 7.2 | 90.2 | 649.44 | 0 | 0 | 90.2 | 649.44 | 21 | 785.8224 | 0 | 0 | 0 | 0 |  | RTS 18/ II | RTS 18/ II | 0.0952 | 0.69 |  |  |  |  | POL1_
|  | 36,0*0,2 |  | 7.2 | [21 empty] | VV | 0
2 | 131201202R00 | Hloubení zapažených jam v hor.3 do 1000 m3 | m3 | 140 | 646 | 90440 | 0 | 0 | 646 | 90440 | 21 | 109432.4 | 0 | 0 | 0 | 0 |  | RTS 18/ II | RTS 18/ II | 1.556 | 217.84 |  |  |  |  | POL1_
3 | 131201209R00 | Příplatek za lepivost - hloubení zapaž.jam v hor.3 | m3 | 140 | 55.1 | 7714 | 0 | 0 | 55.1 | 7714 | 21 | 9333.94 | 0 | 0 | 0 | 0 |  | RTS 18/ II | RTS 18/ II | 0.107 | 14.98 |  |  |  |  | POL1_
4 | 151101201R00 | Pažení stěn výkopu - příložné - hloubky do 4 m | m2 | 84 | 92.2 | 7744.8 | 15 | 1260 | 77.2 | 6484.8 | 21 | 9371.208 | 0.0007 | 0.06 | 0 | 0 |  | RTS 18/ II | RTS 18/ II | 0.156 | 13.1 |  |  |  |  | POL1_
|  | 6,0*4*3,5 |  | 84 | [21 empty] | VV | 0
5 | 151101211R00 | Odstranění pažení stěn - příložné - hl. do 4 m | m2 | 84 | 35 | 2940 | 0 | 0 | 35 | 2940 | 21 | 3557.4 | 0 | 0 | 0 | 0 |  | RTS 18/ II | RTS 18/ II | 0.095 | 7.98 |  |  |  |  | POL1_
6 | 151101301R00 | Rozepření stěn pažení - příložné - hl. do 4 m | m3 | 140 | 58.6 | 8204 | 2.22 | 310.8 | 56.38 | 7893.2 | 21 | 9926.84 | 0.00046 | 0.06 | 0 | 0 |  | RTS 18/ II | RTS 18/ II | 0.126 | 17.64 |  |  |  |  | POL1_
7 | 151101311R00 | Odstranění rozepření stěn - příložné - hl. do 4 m | m3 | 140 | 14 | 1960 | 0 | 0 | 14 | 1960 | 21 | 2371.6 | 0 | 0 | 0 | 0 |  | RTS 18/ II | RTS 18/ II | 0.038 | 5.32 |  |  |  |  | POL1_
8 | 161101102R00 | Svislé přemístění výkopku z hor.1-4 do 4,0 m | m3 | 140 | 190 | 26600 | 0 | 0 | 190 | 26600 | 21 | 32186 | 0 | 0 | 0 | 0 |  | RTS 18/ II | RTS 18/ II | 0.519 | 72.66 |  |  |  |  | POL1_
9 | 162701105R00 | Vodorovné přemístění výkopku z hor.1-4 do 10000 m | m3 | 33.24 | 264 | 8775.36 | 0 | 0 | 264 | 8775.36 | 21 | 10618.1856 | 0 | 0 | 0 | 0 |  | RTS 18/ II | RTS 18/ II | 0.011 | 0.37 |  |  |  |  | POL1_1
10 | 167101101R00 | Nakládání výkopku z hor.1-4 v množství do 100 m3 | m3 | 33.24 | 245 | 8143.8 | 0 | 0 | 245 | 8143.8 | 21 | 9853.998 | 0 | 0 | 0 | 0 |  | RTS 18/ II | RTS 18/ II | 0.652 | 21.67 |  |  |  |  | POL1_
|  | původní výkopy : 7,2+140,0 |  | 147.2 | [21 empty] | VV | 0
|  | zpětný zásyp : -113,96 |  | -113.96 | [21 empty] | VV | 0
11 | 171201101R00 | Uložení sypaniny do násypů nezhutněných | m3 | 33.24 | 25.5 | 847.62 | 0 | 0 | 25.5 | 847.62 | 21 | 1025.6202 | 0 | 0 | 0 | 0 |  | RTS 18/ II | RTS 18/ II | 0.031 | 1.03 |  |  |  |  | POL1_
12 | 174101101R00 | Zásyp jam, rýh, šachet se zhutněním | m3 | 113.96 | 116.5 | 13276.34 | 0 | 0 | 116.5 | 13276.34 | 21 | 16064.3714 | 0 | 0 | 0 | 0 |  | RTS 18/ II | RTS 18/ II | 0.202 | 23.02 |  |  |  |  | POL1_
|  | sejmutí ornice : 7,2 |  | 7.2 | [21 empty] | VV | 0
|  | výkop : 140,0 |  | 140 | [21 empty] | VV | 0
|  | odpočet: : | [23 empty] | VV | 0
|  | lože potrubí : -4,5 |  | -4.5 | [21 empty] | VV | 0
|  | obetonávka chráničky : -25,0 |  | -25 | [21 empty] | VV | 0
|  | odpočet KG potrubí : -3,74 |  | -3.74 | [21 empty] | VV | 0
13 | 180402111R00 | Založení trávníku parkového výsevem v rovině | m2 | 36 | 22.2 | 799.2 | 1.6 | 57.6 | 20.6 | 741.6 | 21 | 967.032 | 0 | 0 | 0 | 0 |  | RTS 18/ II | RTS 18/ II | 0.06 | 2.16 |  |  |  |  | POL1_
14 | 181301103R00 | Rozprostření ornice, rovina, tl. 15-20 cm,do 500m2 | m2 | 36 | 86.8 | 3124.8 | 0 | 0 | 86.8 | 3124.8 | 21 | 3781.008 | 0 | 0 | 0 | 0 |  | RTS 18/ II | RTS 18/ II | 0.254 | 9.14 |  |  |  |  | POL1_
15 | 199000005R00 | Poplatek za skládku zeminy 1- 4 | t | 53.184 | 140 | 7445.76 | 0 | 0 | 140 | 7445.76 | 21 | 9009.3696 | 0 | 0 | 0 | 0 |  | RTS 18/ II | RTS 18/ II | 0 | 0 |  |  |  |  | POL1_1
|  | 33,24*1,6 |  | 53.184 | [21 empty] | VV | 0
16 | 00572410R | Směs travní parková II. mírná zátěž PROFI, á 25 kg | kg | 2 | 110.5 | 221 | 110.5 | 221 | 0 | 0 | 21 | 267.41 | 0.001 | 0 | 0 | 0 | SPCM | RTS 18/ II | RTS 18/ II | 0 | 0 |  |  |  |  | POL3_
17 | 10364100.AR | Ornice - substrát katrovaný | t | 8.64 | 957 | 8268.48 | 957 | 8268.48 | 0 | 0 | 21 | 10004.8608 | 1.6 | 13.82 | 0 | 0 | SPCM | RTS 18/ II | RTS 18/ II | 0 | 0 |  |  |  |  | POL3_
|  | 36,0*0,15*1,6 |  | 8.64 | [21 empty] | VV | 0
Díl: | 8 | Trubní vedení |  |  |  | 99025.5 |  | 26772.2 |  | 72253.31 |  | 119820.855 |  | 8.75 |  | 0 |  |  |  |  | 14.59 |  |  |  |  | DIL
18 | 451572111R00 | Lože pod potrubí z kameniva těženého 0 - 4 mm | m3 | 4.5 | 1213 | 5458.5 | 633.75 | 2851.88 | 579.25 | 2606.63 | 21 | 6604.785 | 1.8908 | 8.51 | 0 | 0 |  | RTS 18/ II | RTS 18/ II | 1.695 | 7.63 |  |  |  |  | POL1_
19 | 871393121R00 | Montáž trub z plastu, gumový kroužek, DN -400 | m | 48 | 68.5 | 3288 | 0.34 | 16.32 | 68.16 | 3271.68 | 21 | 3978.48 | 1e-05 | 0 | 0 | 0 |  | RTS 18/ II | RTS 18/ II | 0.145 | 6.96 |  |  |  |  | POL1_
20 | 899623161.R00 | Obetonování potrubí nebo zdiva stok betonem C20/25 | m3 | 25 | 2655 | 66375 | 0 | 0 | 2655 | 66375 | 21 | 80313.75 | 0 | 0 | 0 | 0 |  | Vlastní | Indiv | 0 | 0 |  |  |  |  | POL1_
21 | 286971901R | KGEM trubka DN315, SN8, s=9,2 mm, délka 1m | m | 48 | 498 | 23904 | 498 | 23904 | 0 | 0 | 21 | 28923.84 | 0.005 | 0.24 | 0 | 0 |  | Vlastní | Indiv | 0 | 0 |  |  |  |  | POL3_
Díl: | 99 | Staveništní přesun hmot |  |  |  | 2984.81 |  | 0 |  | 2984.81 |  | 3611.6201 |  | 0 |  | 0 |  |  |  |  | 4.8 |  |  |  |  | DIL
22 | 998276101R00 | Přesun hmot, trubní vedení plastová, otevř. výkop | t | 22.6981 | 131.5 | 2984.81 | 0 | 0 | 131.5 | 2984.81 | 21 | 3611.6201 | 0 | 0 | 0 | 0 |  | RTS 18/ II | RTS 18/ II | 0.2115 | 4.8 |  |  |  |  | POL7_
Díl: | 767 | Konstrukce zámečnické |  |  |  | 13224.39 |  | 6860.3 |  | 6364.09 |  | 16001.5119 |  | 0.28 |  | 0 |  |  |  |  | 11.81 |  |  |  |  | DIL
23 | 767995107R00 | Výroba a montáž kov. atypických konstr. do 500 kg | kg | 268.4 | 28.4 | 7622.56 | 5.56 | 1492.3 | 22.84 | 6130.26 | 21 | 9223.2976 | 5e-05 | 0.01 | 0 | 0 |  | RTS 18/ II | RTS 18/ II | 0.044 | 11.81 |  |  |  |  | POL1_
|  | 22,0*12,2 |  | 268.4 | [21 empty] | VV | 0
24 | 15416820R | Profil L rovnoramenný 11375 100x100x8 mm | t | 0.2684 | 20000 | 5368 | 20000 | 5368 | 0 | 0 | 21 | 6495.28 | 1 | 0.27 | 0 | 0 | SPCM | RTS 18/ II | Indiv | 0 | 0 |  |  |  |  | POL3_
|  | 22,0*12,2/1000 |  | 0.2684 | [21 empty] | VV | 0
25 | 998767201R00 | Přesun hmot pro zámečnické konstr., výšky do 6 m | % | 129.9056 | 1.8 | 233.83 | 0 | 0 | 1.8 | 233.83 | 21 | 282.9343 | 0 | 0 | 0 | 0 |  | RTS 18/ II | RTS 18/ II | 0 | 0 |  |  |  |  | POL7_
Díl: | 783 | Nátěry |  |  |  | 1729.2 |  | 652.61 |  | 1076.59 |  | 2092.332 |  | 0 |  | 0 |  |  |  |  | 2.53 |  |  |  |  | DIL
26 | 783222130RT1 | Nátěr syntetický kov.konstrukcí Hostagrund 2x, 2v1 na železo S 2160 | m2 | 8.8 | 196.5 | 1729.2 | 74.16 | 652.61 | 122.34 | 1076.59 | 21 | 2092.332 | 0.00041 | 0 | 0 | 0 |  | RTS 18/ II | RTS 18/ II | 0.287 | 2.53 |  |  |  |  | POL1_
|  | ocelový profil : (0,1*4)*22 |  | 8.8 | [21 empty] | VV | 0
[6 empty] | 314118.5 | [17 empty] | 15 | 21
END
Note on S6: Jedná se o informaci, zda se jedná o položku, která je do rozpočtu zadána z cenové soustavy RTS, nebo vlastní.
Note on T6: Jedná se o název CÚ, která je zadána u položky rozpočtu