## @ Tabulka dveří 4.NP
@ Tabulka dveří 4.NP
ID | Ks | L/P | Náhled | 2D | Otvor | Materiál | Barva | Požární zpráva | Kování | Zasklení | Poznámka
D.4.01 | 2 | P |  |  | 800×2 100 | HPL laminát, ocelová zárubeň pro bezfalcové dveře | světle šedá, vzorek odsouhlasit architektem | EI 30 Sm-C2 DP3 | cylindrická vložka v systému SGK, el.mag. zámek, čtečka karet | -
D.4.02 | 1 | P |  |  | 800×2 100 | HPL laminát, ocelová zárubeň pro bezfalcové dveře | světle šedá, vzorek odsouhlasit architektem | EW 30-C2 DP3 | cylindrická vložka v systému SGK, el.mag. zámek, čtečka karet | -
D.4.03 | 2 | L |  |  | 1 600×2 100 | HPL laminát, ocelová zárubeň pro bezfalcové dveře | světle šedá, vzorek odsouhlasit architektem | - | cylindrická vložka v systému SGK, samozavírač, el.mag. zámek, čtečka karet, koordinátor zavírání | -
D.4.04 | 1 | P |  |  | 1 500×1 970 | HPL laminát, ocelová zárubeň pro bezfalcové dveře | světle šedá, vzorek odsouhlasit architektem | - | Mechanický panikový zámek, paniková hrazda na obou křídlech, cylindrická vložka v systému SGK, samozavírač, koordinátor postupného zavírání | Bezpečnostní sklo čiré
D.4.05 | 1 | L |  |  | 1 000×2 100 | HPL laminát, ocelová zárubeň pro bezfalcové dveře | světle šedá, vzorek odsouhlasit architektem | - | cylindrická vložka v systému SGK | - | -
D.4.06 | 1 | P |  |  | 800×2 100 | HPL laminát, ocelová zárubeň pro bezfalcové dveře | světle šedá, vzorek odsouhlasit architektem | EW 30-C2 DP3 | cylindrická vložka v systému SGK, el.mag. zámek, čtečka karet | Bezpečnostní požární sklo mléčné
D.4.07 | 1 | L |  |  | 800×2 100 | HPL laminát, ocelová zárubeň pro bezfalcové dveře | světle šedá, vzorek odsouhlasit architektem | - | cylindrická vložka v systému SGK, el.mag. zámek, čtečka karet | -
D.4.08 | 1 | P |  |  | 1 600×2 100 | HPL laminát, ocelová zárubeň pro bezfalcové dveře | světle šedá, vzorek odsouhlasit architektem | EW 30-C2 DP3 KZ | Mechanický panikový zámek, paniková hrazda na obou křídlech, cylindrická vložka v systému SGK, samozavírač, koordinátor postupného zavírání | Bezpečnostní požární sklo čiré | Fixace otevřených dveří na elektromagnet, uvolnění při signálu EPS
D.4.09 | 1 | P |  |  | 900×2 100 | HPL laminát, ocelová zárubeň pro bezfalcové dveře | světle šedá, vzorek odsouhlasit architektem | - | wc oliva, zámek odjistitelný zvenku. Madlo dle vyhl. 398/2009 Sb. | - | Součástí větrací nerez mřížka
D.4.10 | 1 | L |  |  | 800×2 100 | HPL laminát, ocelová zárubeň pro bezfalcové dveře | světle šedá, vzorek odsouhlasit architektem | - | cylindrická vložka v systému SGK, | -
D.4.10 | 1 | L |  |  | 800×2 100 | HPL laminát, ocelová zárubeň pro bezfalcové dveře | světle šedá, vzorek odsouhlasit architektem | - | cylindrická vložka v systému SGK, | - | Součástí větrací nerez mřížka
D.4.10 | 1 | P |  |  | 800×2 100 | HPL laminát, ocelová zárubeň pro bezfalcové dveře | světle šedá, vzorek odsouhlasit architektem | - | cylindrická vložka v systému SGK,el.mag. zámek, čtečka karet | Bezpečnostní sklo mléčné | Možnost otevření dveří od stolu
D.4.10 | 4 | P |  |  | 800×2 100 | HPL laminát, ocelová zárubeň pro bezfalcové dveře | světle šedá, vzorek odsouhlasit architektem | - | cylindrická vložka v systému SGK, | - | Součástí větrací nerez mřížka
D.4.11 | 1 | L |  |  | 800×2 100 | HPL laminát, ocelová zárubeň pro bezfalcové dveře | světle šedá, vzorek odsouhlasit architektem | - | cylindrická vložka v systému SGK, | -
D.4.12 | 4 | P |  |  | 700×2 100 | HPL laminát, ocelová zárubeň pro bezfalcové dveře | světle šedá, vzorek odsouhlasit architektem | - | zámek odjistitelný zvenku, wc oliva, kování madlo-nerez plech | - | tlačená strana nerez plech, tažená madlo
D.4.13 | 1 | L |  |  | 700×2 100 | HPL laminát, ocelová zárubeň pro bezfalcové dveře | světle šedá, vzorek odsouhlasit architektem | - | zámek odjistitelný zvenku, wc oliva, kování madlo-nerez plech | - | Součástí větrací nerez mřížka, tlačená strana nerez plech, tažená madlo,
D.4.14 | 1 | P |  |  | 800×2 100 | HPL laminát, ocelová zárubeň pro bezfalcové dveře | světle šedá, vzorek odsouhlasit architektem | EW 30-C2 DP3 | cylindrická vložka v systému SGK, samozavírač, el.mag. zámek, čtečka karet | - | X
D.4.15 | 1 | L |  |  | 800×2 100 | HPL laminát, ocelová zárubeň pro bezfalcové dveře | světle šedá, vzorek odsouhlasit architektem | EW 30-C2 DP3 | cylindrická vložka v systému SGK, samozavírač, el.mag. zámek, čtečka karet | Bezpečnostní sklo mléčné | X
D.4.16 | 1 | L |  |  | 900×2 100 | HPL laminát, ocelová zárubeň pro bezfalcové dveře | světle šedá, vzorek odsouhlasit architektem | - | cylindrická vložka v systému SGK | - | X
D.4.17 | 1 |  |  |  | 7 340×2 800 | HPL laminát, šířka modulů 1250 mm, tloušťka modulu 100 mm, magnetické spojení mezi vertikálními Al profily, 2-bodové zavěšení modulů, posun manuální | světle šedá, vzorek odsouhlasit architektem | - | Nerez madlo pro otevírání | - | Rw = 55 dB, kotvící profily na stropě a úprava v podlaze dle výrobce
D.4.18 | 1 |  |  |  | 1 011×2 800 | HPL laminát, šířka modulů 1250 mm, tloušťka modulu 100 mm, magnetické spojení mezi vertikálními Al profily, 2-bodové zavěšení modulů, posun manuální | světle šedá, vzorek odsouhlasit architektem | - | Nerez madlo pro otevírání | - | Rw = 55 dB, kotvící profily na stropě a úprava v podlaze dle výrobce
D.4.19 | 1 | L |  |  | 1 600×2 100 | HPL laminát, ocelová zárubeň pro bezfalcové dveře | světle šedá, vzorek odsouhlasit architektem | EI 30 Sm-C2 DP3 KZ | Elektromechanický zámek, paniková hrazda na obou křídlech, cylindrická vložka v systému SGK,el.mag. zámek, čtečka karet, samozavírač, koordinátor postupného zavírání | Bezpečnostní požární sklo čiré | V případě požáru EPS odblokuje
D.4.20 | 1 | P |  |  | 1 500×2 100 | Ocelové dveře do ocelové zárubně | světle šedá, vzorek odsouhlasit architektem | EI 30 S DP1 | cylindrická vložka v systému SGK | - | Dveře do šachty
D.4.21 | 1 | P |  |  | 700×2 100 | HPL laminát, ocelová zárubeň pro bezfalcové dveře | světle šedá, vzorek odsouhlasit architektem | EW 30-C2 DP3 | cylindrická vložka v systému SGK, samozavírač, el.mag. zámek, čtečka karet | -
D.4.22 | 1 | L |  |  | 800×2 100 | HPL laminát, ocelová zárubeň pro bezfalcové dveře | světle šedá, vzorek odsouhlasit architektem | - | cylindrická vložka v systému SGK, el.mag. zámek, čtečka karet | - | Součástí větrací nerez mřížka
D.4.23 | 4 | P |  |  | 800×2 100 | HPL laminát, ocelová zárubeň pro bezfalcové dveře | světle šedá, vzorek odsouhlasit architektem | - | cylindrická vložka v systému SGK,el.mag. zámek, čtečka karet | Bezpečnostní sklo mléčné | Možnost otevření dveří od stolu
D.4.24 | 1 | L |  |  | 300×300 | Ocelové dveře do ocelové zárubně | světle šedá, vzorek odsouhlasit architektem | EI 45 Sm DP1 | cylindrická vložka v systému SGK | - | Dveře do šachty, kouřotěsné
D.4.24 | 1 | P |  |  | 300×300 | Ocelové dveře do ocelové zárubně | světle šedá, vzorek odsouhlasit architektem | EI 45 Sm DP1 | cylindrická vložka v systému SGK | - | Dveře do šachty, kouřotěsné