## technické specifikace
Splnění minimálních technických podmínek
VZMR VZ-2023-000719 „Hydromasážní vana“
Název a typ zařízení: | Coral
Výrobce: | Chirana Progress
Předmět veřejné zakázky
Dodávka, instalace a uvedení do provozu 1 ks vany pro masáž horních končetin pro Oddělení rehabilitace včetně provedení zaškolení personálu.
Technická specifikace | ano/ne | *poznámky/skutečné parametry/odkazy
Vana musí být určena pro vířivou masáž horních končetin. | ANO
Vana musí mít min. 12 hydromasážních trysek. | ANO | 12 nerezových trysek, str. 1 CN 29/2023
Vana musí mít min. kontinuální režim vířivé masáže | ANO | str. 1 CN 29/2023
Vana musí mít plynulou regulaci přivzdušnění hydromasáže. | ANO | str. 1 CN 29/2023
Vana musí mít mechanický proplach hydromasážního systému. | ANO | str. 2 CN 29/2023
Vana musí mít časovač procedur. | ANO | str. 1 CN 29/2023
Vana musí mít digitální ukazatel teploty napouštěné vody i vody ve vaně. | ANO | str. 1 CN 29/2023
Vana musí být vyrobena z akrylátu s antibekteriální vrstvou nebo se sklolaminátu | ANO | sklolaminát, str. 1 CN 29/2023
Vana musí mít oplachovou sprchu. | ANO | str. 1 CN 29/2023
Vana musí mít fóliový dotykový displej součástí pultu. | ANO | str. 1 CN 29/2023
Vana musí mít termostatickou 1/2" napouštěcí baterii. | ANO | str. 1 CN 29/2023
Vana musí mít pacientské tlačítko pro spuštění alarmu. | ANO | str. 2 CN 29/2023
Vana musí být připojena na stávající odpady 50 mm a vodovodní přípojku teplé i studené vody 2 x 1/2". | ANO | str. 2 CN 29/2023
Součást dodávky | ano/ne | *poznámky/skutečné parametry/odkazy
Součást dodávky je pojízdná židle s chromovou konstrukcí a kruhem pro nohy. | ANO | str. 1 a 2 CN 29/2023
Součástí dodávky je likvidace stávající hydromasážní končetinové vany. | ANO | str. 1 CN 29/2023
Pravidelné prohlídky, servis a instruktáž | ano/ne
Zajištění pravidelných předepsaných kontrol, revizí a validací minimálně dle doporučení výrobce a v souladu s aktuálním znění zákona č.375/2022 Sb. Zákon o zdravotnických prostředcích a diagnostických zdravotnických prostředcích in vitro a 22/1997 Sb. (ostatní přístroje) a jejich prováděcích vyhlášek po dobu záruky zdarma | ANO
Instruktáž personálu v rámci návodu k použití zdarma v souladu s aktuálním znění zákona č.375/2022 Sb. Zákon o zdravotnických prostředcích a diagnostických zdravotnických prostředcích in vitro a 22/1997 Sb. (ostatní přístroje) a jejich prováděcích vyhlášek | ANO
Zajištění servisní podpory a náhradních dílů autorizovanou společností po celou dobu předpokládané životnosti přístroje | ANO
Obecné požadavky | ano/ne
Délka záruky minimálně 24 měsíců, případně uveďte jinou delší | ANO | 24 měsíců
Životnost přístroje minimálně 8 let | ANO
Ekologická likvidace stávající hydromasážní vany. | ANO
* účastník v poznámce určí konkrétní dokument, s upřesněním strany dokumentu, na základě kterého dokládá splnění požadovaných minimálních technických podmínek