## List2
"Komunikační systém sestra-pacient, budova S"
Objekt: FN Olomouc - Budova S - Rehabilitace - 4.NP
| Název | MJ | Množství | materiál |  | montáž
|  |  |  | cena/ks | celkem | cena/ks | celkem
Dodávka a montáž technologie HCC-07 IP
1 | Hlavní terminál, vč. adaptéru a kabelu k terminálu 2m (Touch screen monitor min. 10,4", hlasitá a diskrétní komunikace, identifikace volajícího včetně jména klienta, možnost zobrazení informací z EPS, poslech radiových stanic na hlavním terminálu, volba IP radiostanic přímo na hlavním terminálu v uživatelském menu. Možnost integrace s bezdrátovým systémem a zobrazení bezdrátových bezpečnostních tlačítek s funkcí hlídání průchodu klientů zakázanou zónou, ve spojení s IP kamerou zobrazení online přenosu od vchodu na oddělení) | ks | 1
| Zásuvka terminálu | ks | 1
6 | Datový rozvaděč nástěnný 19"/15U - nástěnný 600 x 770 x 395 mm, 22,2 kg | ks | 1
11 | Napájecí zdroj + lokální server | ks | 1
12 | Rozvodný panel 8x 230V 19"/2U | ks | 1
| SW - licence pro Hlavní terminál | ks | 1
15 | SW - licence provozu účastníka | ks | 20
16 | SW - databáze historie volání | ks | 1
25 | Univerzální police 19"/1U | ks | 1
34 | Datový switch 24 portů/19" (CZ) | ks | 2
38 | Napájecí injektor 24 portů/19" | ks | 2
49 | Svítidlo signalizační LED | ks | 13
53 | Pokojový terminál hovorový (minimálně 4 programovatelná tlačítka, hovorové spojení s hlavním terminálem, příjem hovorového volání od lůžka klienta, hlasová navigace - informace o volajícím, číslo pokoje/lůžka, centrální hlášení přenos hlasové informace - nucený poslech) | ks | 12
55 | Pokojový terminál hovorový s displejem (minimálně 4 programovatelná tlačítka, hovorové spojení s hlavním terminálem, příjem hovorového volání od lůžka klienta, displej s indentifikací místa volání, hlasová navigace - informace o volajícím, číslo pokoje/lůžka, centrální hlášení přenos hlasové informace - nucený poslech) | ks | 1
70 | Zásuvka pacienta s držákem a reproduktorem (přenos hlasitého hovorového spojení sestra - klient, přenos hlasité reprodukce rádia a centrální hlašení vždy v případě, je - li koncový prvek zavěšen v držáku, či zavěšen na hrazdě postele klienta) | ks | 20
80 | Terminál pacienta s tlačítkem volání ošetřovatelky | ks | 20
88 | Kabel vytrhávací - částečně kroucený | ks | 20
107 | Držák kabelu na hrazdu | ks | 20
| Táhlo nouzového volání | ks | 2
| Táhlo a tlačítko nouzového volání | ks | 4
114 | Služební terminál (vchod) | ks | 1
119 | Router | ks | 1
123 | Kamera IP | ks | 1
150 | Patch kabel | ks | 20
| Konektor RJ45 UTP CAT5e včetně ochrany a proměření | ks | 40
| Součty: |  |  |  | 0 |  | 0
Oživení, konfigurace a ostatní rozpočtové náklady
| Instalace a konfigurace systému | ks
| Kontrolní provoz, zaškolení, vedlejší výdaje | ks
| Výchozí zkouška dorozumívacího zařízení | ks
| Ekologická likvidace odpadu | ks
| Koordinace stavby | hod
| Úklid staveniště | hod
| Doprava | km
| Součty: | [5 empty] | 0
Rekapitulace: | Rekapitulace
Dodávky a montáže celkem - cena bez DPH: | [6 empty] | 0