## Rekapitulace stavby
Export VZ |  | List obsahuje: |  |  |  |  | 1) Rekapitulace stavby |  |  | 2) Rekapitulace objektů stavby a soupisů prací | [15 empty] | 3.0 | ZAMOK |  |  |  |  | False | False | {bdf27d00-6b95-4344-a78b-7cf597325527}
[31 empty] | 0,01 | 21
[31 empty] | 0,01 | 15
|  | REKAPITULACE STAVBY | [15 empty] | v --- níže se nacházejí doplnkové a pomocné údaje k sestavám --- v | [11 empty] | Návod na vyplnění | 0,001
|  | Kód: |  |  |  |  | 292b | [22 empty] | Měnit lze pouze buňky se žlutým podbarvením! 1) v Rekapitulaci stavby vyplňte údaje o Uchazeči (přenesou se do ostatních sestav i v jiných listech) 2) na vybraných listech vyplňte v sestavě Soupis prací ceny u položek Podrobnosti k vyplnění naleznete na poslední záložce s Pokyny pro vyplnění | 0,01
|  | Stavba: |  |  |  |  | Národní telemedicínské centrum | [23 empty] | 0,01
|  | KSO: | [11 empty] | CC-CZ: | [16 empty] | 0,01
|  | Místo: |  |  |  |  | FN Olomouc | [6 empty] | Datum: |  | 26.1.2017 | [14 empty] | 0,01
0,01
|  | Zadavatel: | [11 empty] | IČ: |  | 64943330 | [14 empty] | 0,01
|  |  | SPS Projekt s. r.o., Za Návsí 1670/9, Praha 10 | [10 empty] | DIČ: | [16 empty] | 0,01
0,01
|  | Uchazeč: | [11 empty] | IČ: |  | Vyplň údaj | [14 empty] | 0,01
|  |  | Vyplň údaj | [10 empty] | DIČ: |  | Vyplň údaj | [14 empty] | 0,01
False
|  | Projektant: | [11 empty] | IČ: |  | 26051737 | [14 empty] | False
|  |  | OK Plan Architects s.r.o., Na Závodí 631, Humpolec | [10 empty] | DIČ: | [16 empty] | True
0,01
|  | Poznámka: | [28 empty] | 0,01
|  |  | Výkaz výměr a rozpočet neobsahuje SO 08 Přeložka kabelu MO (podmiňující investice řešená samostatným projektem) a PS 02 Magnetická rezonance (samostatná dodávka Investora) Soupisy stavebních prací, dodávek a služeb jsou zpracovány kombinací cenové soustavy zpracované společností ÚRS Praha, a.s., pro rok 2017 a individuálního popisu. Veškeré položky obsažené v soupise, u nichž je definován i příslušný sborník jsou převzaty z cenové soustavy ÚRS Praha, a.s., ostatní položky jsou definovány individuálním popisem. Obsah jednotlivých položek, způsob měření a ostatní další podmínky definující obsah a použití jednotlivých položek jsou obsaženy v úvodních ustanoveních příslušných sborníků, které jsou volně dostupné na elektronické adrese www.urspraha.cz Nedílnou součástí výkazu výměr, pro správné a úplné ocenění nabízených výkonů a dodávek, je projektová dokumentace a technická zpráva, včetně všech podrobnějších popisů výrobků, materiálového a barevného řešení, včetně způsobu provádění Nabídková cena zahrnuje též podmínky daného staveniště, včetně vlivu požadovaných termínů realizace a smluvních podmínek Zhotovitel prověřií soulad výkazu výměr s projektovou dokumentací a na případné nesrovnalosti upozorní před podpisem smlouvy o dílo, resp. před zahájením stavby | [27 empty] | True
|  | Cena bez DPH | [11 empty] | 0
[8 empty] | Sazba daně |  | Základ daně |  |  |  | Výše daně
|  | DPH |  | základní |  |  |  | 21% |  | 0 |  |  |  | 0
|  |  |  | snížená |  |  |  | 15% |  | 0 |  |  |  | 0
|  |  |  | zákl. přenesená |  |  |  | 21% |  | 0 |  |  |  | 0
|  |  |  | sníž. přenesená |  |  |  | 15% |  | 0 |  |  |  | 0
|  |  |  | nulová |  |  |  | 0% |  | 0 |  |  |  | 0
|  | Cena s DPH | [6 empty] | v |  | CZK |  |  | 0
REKAPITULACE OBJEKTŮ STAVBY A SOUPISŮ PRACÍ
| Kód: | [6 empty] | 292b
| Stavba: | [6 empty] | Národní telemedicínské centrum
| Místo: | [6 empty] | FN Olomouc |  |  |  |  | Datum: |  | 26.1.2017
| Zadavatel: | [6 empty] | SPS Projekt s. r.o., Za Návsí 1670/9, Praha 10 |  |  |  |  | Projektant: |  | OK Plan Architects s.r.o., Na Závodí 631, Humpolec |  |  | Informatívní údaje z listů zakázek
Uchazeč:
| Kód |  |  |  | Objekt, Soupis prací | [6 empty] | Cena bez DPH [CZK] |  |  |  | Cena s DPH [CZK] | Typ | z toho Ostat. náklady [CZK] | DPH [CZK] | Normohodiny [h] | DPH základní [CZK] | DPH snížená [CZK] | DPH základní přenesená [CZK] | DPH snížená přenesená [CZK] | Základna DPH základní | Základna DPH snížená | Základna DPH zákl. přenesená | Základna DPH sníž. přenesená | Základna DPH nulová
| Náklady stavby celkem | [10 empty] | 0 |  |  |  | 0 |  | 0 | 0 | 0 | 0 | 0 | 0 | 0 | 0 | 0 | 0 | 0 | 0 |  | D | 0 | ###NOIMPORT### | IMPORT | {bdf27d00-6b95-4344-a78b-7cf597325527} | {00000000-0000-0000-0000-000000000000}
/ |  | 292/001 |  |  |  | VRN | [5 empty] | 0 |  |  |  | 0 | VON | 0 | 0 | 0 | 0 | 0 | 0 | 0 | 0 | 0 | 0 | 0 | 0 |  |  | 1 |  | IMPORT | {662212b6-62b5-44c8-a867-595b56b56cef} | {bdf27d00-6b95-4344-a78b-7cf597325527} | 2
|  | 292/002 |  |  |  | Bourací práce | [5 empty] | 0 |  |  |  | 0 | STA | 0 | 0 | 0 | 0 | 0 | 0 | 0 | 0 | 0 | 0 | 0 | 0 |  | D | 1 | ###NOIMPORT### | IMPORT | {9dc7f4c8-a3f2-49dd-a9c5-b848a9b0e1e8} | {bdf27d00-6b95-4344-a78b-7cf597325527} | 2
|  |  | 01 |  |  |  | Objekt F1 (MS71) |  |  |  |  | 0 |  |  |  | 0 | Soupis | 0 | 0 | 0 | 0 | 0 | 0 | 0 | 0 | 0 | 0 | 0 | 0 |  | D | 2 | ###NOIMPORT### | IMPORT | {c4f9c3cf-c12a-424a-bdb4-c67bbf158411} | {9dc7f4c8-a3f2-49dd-a9c5-b848a9b0e1e8}
/ |  |  |  | 01a |  |  |  | 1.PP |  |  |  | 0 |  |  |  | 0 | Soupis | 0 | 0 | 0 | 0 | 0 | 0 | 0 | 0 | 0 | 0 | 0 | 0 |  |  | 3 |  | IMPORT | {0aed14bf-893e-47cf-a420-953e0a9c7438} | {c4f9c3cf-c12a-424a-bdb4-c67bbf158411}
/ |  |  |  | 01b |  |  |  | 1.NP |  |  |  | 0 |  |  |  | 0 | Soupis | 0 | 0 | 0 | 0 | 0 | 0 | 0 | 0 | 0 | 0 | 0 | 0 |  |  | 3 |  | IMPORT | {d67104a8-457a-4f5b-8455-0bee7daea043} | {c4f9c3cf-c12a-424a-bdb4-c67bbf158411}
/ |  |  |  | 01c |  |  |  | 2.NP |  |  |  | 0 |  |  |  | 0 | Soupis | 0 | 0 | 0 | 0 | 0 | 0 | 0 | 0 | 0 | 0 | 0 | 0 |  |  | 3 |  | IMPORT | {3336f834-0bf4-4dea-b008-bd091cf3d32b} | {c4f9c3cf-c12a-424a-bdb4-c67bbf158411}
/ |  |  |  | 01d |  |  |  | 3.NP |  |  |  | 0 |  |  |  | 0 | Soupis | 0 | 0 | 0 | 0 | 0 | 0 | 0 | 0 | 0 | 0 | 0 | 0 |  |  | 3 |  | IMPORT | {256240c8-cd42-428d-b021-ceb4b61dfdad} | {c4f9c3cf-c12a-424a-bdb4-c67bbf158411}
/ |  |  |  | 01e |  |  |  | 4.NP |  |  |  | 0 |  |  |  | 0 | Soupis | 0 | 0 | 0 | 0 | 0 | 0 | 0 | 0 | 0 | 0 | 0 | 0 |  |  | 3 |  | IMPORT | {10d5e5c6-5e14-4394-b5ea-0a8c4e5bdda9} | {c4f9c3cf-c12a-424a-bdb4-c67bbf158411}
|  |  | 02 |  |  |  | Objekt F2 (T06B) |  |  |  |  | 0 |  |  |  | 0 | Soupis | 0 | 0 | 0 | 0 | 0 | 0 | 0 | 0 | 0 | 0 | 0 | 0 |  | D | 2 | ###NOIMPORT### | IMPORT | {7920a550-6592-4cd4-ba89-c32395edc091} | {9dc7f4c8-a3f2-49dd-a9c5-b848a9b0e1e8}
/ |  |  |  | 02a |  |  |  | 1.PP |  |  |  | 0 |  |  |  | 0 | Soupis | 0 | 0 | 0 | 0 | 0 | 0 | 0 | 0 | 0 | 0 | 0 | 0 |  |  | 3 |  | IMPORT | {66637779-a904-4cf4-9372-9a26a24ba31b} | {7920a550-6592-4cd4-ba89-c32395edc091}
/ |  |  |  | 02b |  |  |  | 1.NP |  |  |  | 0 |  |  |  | 0 | Soupis | 0 | 0 | 0 | 0 | 0 | 0 | 0 | 0 | 0 | 0 | 0 | 0 |  |  | 3 |  | IMPORT | {def62ccc-3e1b-46fe-8fea-b4c2e55a9180} | {7920a550-6592-4cd4-ba89-c32395edc091}
/ |  |  |  | 02c |  |  |  | 2.NP |  |  |  | 0 |  |  |  | 0 | Soupis | 0 | 0 | 0 | 0 | 0 | 0 | 0 | 0 | 0 | 0 | 0 | 0 |  |  | 3 |  | IMPORT | {5c180f10-2e21-4c66-99d5-0e530e6cc2bc} | {7920a550-6592-4cd4-ba89-c32395edc091}
/ |  |  |  | 02d |  |  |  | 3.NP |  |  |  | 0 |  |  |  | 0 | Soupis | 0 | 0 | 0 | 0 | 0 | 0 | 0 | 0 | 0 | 0 | 0 | 0 |  |  | 3 |  | IMPORT | {90d596d5-187e-49f8-82cb-943167025b29} | {7920a550-6592-4cd4-ba89-c32395edc091}
|  |  | 03 |  |  |  | Objekt v parku |  |  |  |  | 0 |  |  |  | 0 | Soupis | 0 | 0 | 0 | 0 | 0 | 0 | 0 | 0 | 0 | 0 | 0 | 0 |  | D | 2 | ###NOIMPORT### | IMPORT | {78cf4689-b3a7-4f55-87a8-00e407d222f9} | {9dc7f4c8-a3f2-49dd-a9c5-b848a9b0e1e8}
/ |  |  |  | 03a |  |  |  | Skulptura |  |  |  | 0 |  |  |  | 0 | Soupis | 0 | 0 | 0 | 0 | 0 | 0 | 0 | 0 | 0 | 0 | 0 | 0 |  |  | 3 |  | IMPORT | {d40dd448-2eb6-4db9-9fe4-0354e38c52c0} | {78cf4689-b3a7-4f55-87a8-00e407d222f9}
|  | 292/003 |  |  |  | Speciální zakládání | [5 empty] | 0 |  |  |  | 0 | STA | 0 | 0 | 0 | 0 | 0 | 0 | 0 | 0 | 0 | 0 | 0 | 0 |  | D | 1 | ###NOIMPORT### | IMPORT | {6da56acf-86fb-4baa-afdb-d8bbedf4699e} | {bdf27d00-6b95-4344-a78b-7cf597325527} | 2
/ |  |  | 01 |  |  |  | Tryskové injektáže |  |  |  |  | 0 |  |  |  | 0 | Soupis | 0 | 0 | 0 | 0 | 0 | 0 | 0 | 0 | 0 | 0 | 0 | 0 |  |  | 2 |  | IMPORT | {874653b2-cf43-4c2b-b7c7-28517b5accf8} | {6da56acf-86fb-4baa-afdb-d8bbedf4699e}
/ |  |  | 02 |  |  |  | Piloty |  |  |  |  | 0 |  |  |  | 0 | Soupis | 0 | 0 | 0 | 0 | 0 | 0 | 0 | 0 | 0 | 0 | 0 | 0 |  |  | 2 |  | IMPORT | {922d22fd-babb-44d4-866a-cbe4fefe76f0} | {6da56acf-86fb-4baa-afdb-d8bbedf4699e}
/ |  | 292/004 |  |  |  | Stavební část | [5 empty] | 0 |  |  |  | 0 | STA | 0 | 0 | 0 | 0 | 0 | 0 | 0 | 0 | 0 | 0 | 0 | 0 |  |  | 1 |  | IMPORT | {21512dca-f9a9-4b7b-aa06-1a0c234feecd} | {bdf27d00-6b95-4344-a78b-7cf597325527} | 2
|  | 292/005 |  |  |  | Konstrukční část | [5 empty] | 0 |  |  |  | 0 | STA | 0 | 0 | 0 | 0 | 0 | 0 | 0 | 0 | 0 | 0 | 0 | 0 |  | D | 1 | ###NOIMPORT### | IMPORT | {9b5a3f0d-9bb0-4dae-a006-3d5a6251bf52} | {bdf27d00-6b95-4344-a78b-7cf597325527} | 2
/ |  |  | 01 |  |  |  | Betonové konstrukce |  |  |  |  | 0 |  |  |  | 0 | Soupis | 0 | 0 | 0 | 0 | 0 | 0 | 0 | 0 | 0 | 0 | 0 | 0 |  |  | 2 |  | IMPORT | {814b21ce-6c8c-413e-9279-0bf3e8d25d96} | {9b5a3f0d-9bb0-4dae-a006-3d5a6251bf52}
/ |  |  | 02 |  |  |  | Ocelové konstrukce |  |  |  |  | 0 |  |  |  | 0 | Soupis | 0 | 0 | 0 | 0 | 0 | 0 | 0 | 0 | 0 | 0 | 0 | 0 |  |  | 2 |  | IMPORT | {91cba8d5-1b59-4c5e-814e-ec8fefbd6978} | {9b5a3f0d-9bb0-4dae-a006-3d5a6251bf52}
|  | 292/006 |  |  |  | Fasády a střechy | [5 empty] | 0 |  |  |  | 0 | STA | 0 | 0 | 0 | 0 | 0 | 0 | 0 | 0 | 0 | 0 | 0 | 0 |  | D | 1 | ###NOIMPORT### | IMPORT | {fd650031-1119-4c43-83e4-795076787799} | {bdf27d00-6b95-4344-a78b-7cf597325527} | 2
/ |  |  | 001 |  |  |  | Fasády |  |  |  |  | 0 |  |  |  | 0 | Soupis | 0 | 0 | 0 | 0 | 0 | 0 | 0 | 0 | 0 | 0 | 0 | 0 |  |  | 2 |  | IMPORT | {57d37661-09c6-409d-be69-a3042d18e570} | {fd650031-1119-4c43-83e4-795076787799}
/ |  |  | 002 |  |  |  | Střechy |  |  |  |  | 0 |  |  |  | 0 | Soupis | 0 | 0 | 0 | 0 | 0 | 0 | 0 | 0 | 0 | 0 | 0 | 0 |  |  | 2 |  | IMPORT | {8bc2a228-c81e-4f26-b89f-ccd03cdf1599} | {fd650031-1119-4c43-83e4-795076787799}
|  | 292/007 |  |  |  | Výrobky PSV | [5 empty] | 0 |  |  |  | 0 | STA | 0 | 0 | 0 | 0 | 0 | 0 | 0 | 0 | 0 | 0 | 0 | 0 |  | D | 1 | ###NOIMPORT### | IMPORT | {df4895d1-4104-4d09-9278-30ef9ac1cc4f} | {bdf27d00-6b95-4344-a78b-7cf597325527} | 2
/ |  |  | 004 |  |  |  | Konstrukce klempířské |  |  |  |  | 0 |  |  |  | 0 | Soupis | 0 | 0 | 0 | 0 | 0 | 0 | 0 | 0 | 0 | 0 | 0 | 0 |  |  | 2 |  | IMPORT | {ca314b6c-3256-4e06-bb1c-8c7b441f8bcb} | {df4895d1-4104-4d09-9278-30ef9ac1cc4f}
/ |  |  | 005 |  |  |  | Vnitřní výplně otvorů |  |  |  |  | 0 |  |  |  | 0 | Soupis | 0 | 0 | 0 | 0 | 0 | 0 | 0 | 0 | 0 | 0 | 0 | 0 |  |  | 2 |  | IMPORT | {75ea3a9c-2557-465f-a5ce-0fbc4492fcd0} | {df4895d1-4104-4d09-9278-30ef9ac1cc4f}
/ |  |  | 006 |  |  |  | Vnitřní parapety |  |  |  |  | 0 |  |  |  | 0 | Soupis | 0 | 0 | 0 | 0 | 0 | 0 | 0 | 0 | 0 | 0 | 0 | 0 |  |  | 2 |  | IMPORT | {ee5cea4f-bfb2-4c54-850b-88f2dd5a51c1} | {df4895d1-4104-4d09-9278-30ef9ac1cc4f}
/ |  |  | 007 |  |  |  | Žaluzie a rolety |  |  |  |  | 0 |  |  |  | 0 | Soupis | 0 | 0 | 0 | 0 | 0 | 0 | 0 | 0 | 0 | 0 | 0 | 0 |  |  | 2 |  | IMPORT | {8e5868e4-d63c-421e-b4e3-02fe25ecb600} | {df4895d1-4104-4d09-9278-30ef9ac1cc4f}
/ |  |  | 008 |  |  |  | Ostatní výrobky |  |  |  |  | 0 |  |  |  | 0 | Soupis | 0 | 0 | 0 | 0 | 0 | 0 | 0 | 0 | 0 | 0 | 0 | 0 |  |  | 2 |  | IMPORT | {30706b1a-690a-421c-8c8f-e3f805219153} | {df4895d1-4104-4d09-9278-30ef9ac1cc4f}
/ |  |  | 010 |  |  |  | Konstrukce zámečnické |  |  |  |  | 0 |  |  |  | 0 | Soupis | 0 | 0 | 0 | 0 | 0 | 0 | 0 | 0 | 0 | 0 | 0 | 0 |  |  | 2 |  | IMPORT | {fa961e5a-3d47-4104-a18c-44b9cf497177} | {df4895d1-4104-4d09-9278-30ef9ac1cc4f}
/ |  |  | 011 |  |  |  | Těsnění prostupů |  |  |  |  | 0 |  |  |  | 0 | Soupis | 0 | 0 | 0 | 0 | 0 | 0 | 0 | 0 | 0 | 0 | 0 | 0 |  |  | 2 |  | IMPORT | {ece4ae60-3479-451e-9e06-529b8958db03} | {df4895d1-4104-4d09-9278-30ef9ac1cc4f}
/ |  |  | 003 |  |  |  | Vnější výplně otvorů |  |  |  |  | 0 |  |  |  | 0 | Soupis | 0 | 0 | 0 | 0 | 0 | 0 | 0 | 0 | 0 | 0 | 0 | 0 |  |  | 2 |  | IMPORT | {5562766f-b3db-4146-8768-40f1de2dbee1} | {df4895d1-4104-4d09-9278-30ef9ac1cc4f}
|  | 292/008 |  |  |  | PBŘ | [5 empty] | 0 |  |  |  | 0 | STA | 0 | 0 | 0 | 0 | 0 | 0 | 0 | 0 | 0 | 0 | 0 | 0 |  | D | 1 | ###NOIMPORT### | IMPORT | {92cd61f2-0f1a-44e6-81d9-40f561c7ee78} | {bdf27d00-6b95-4344-a78b-7cf597325527} | 2
/ |  |  | 01 |  |  |  | PBŘ |  |  |  |  | 0 |  |  |  | 0 | Soupis | 0 | 0 | 0 | 0 | 0 | 0 | 0 | 0 | 0 | 0 | 0 | 0 |  |  | 2 |  | IMPORT | {290e24f4-83a7-464f-996f-c9eab80fcf29} | {92cd61f2-0f1a-44e6-81d9-40f561c7ee78}
/ |  |  | 02 |  |  |  | ZOKT |  |  |  |  | 0 |  |  |  | 0 | Soupis | 0 | 0 | 0 | 0 | 0 | 0 | 0 | 0 | 0 | 0 | 0 | 0 |  |  | 2 |  | IMPORT | {2bba5026-17fa-414b-805b-2ade3bb33367} | {92cd61f2-0f1a-44e6-81d9-40f561c7ee78}
|  | 292/100 |  |  |  | Profese PSV | [5 empty] | 0 |  |  |  | 0 | STA | 0 | 0 | 0 | 0 | 0 | 0 | 0 | 0 | 0 | 0 | 0 | 0 |  | D | 1 | ###NOIMPORT### | IMPORT | {4f1eeac0-0a57-453b-8168-a1ec5aa24035} | {bdf27d00-6b95-4344-a78b-7cf597325527} | 2
/ |  |  | 01 |  |  |  | Zdravotechnika |  |  |  |  | 0 |  |  |  | 0 | Soupis | 0 | 0 | 0 | 0 | 0 | 0 | 0 | 0 | 0 | 0 | 0 | 0 |  |  | 2 |  | IMPORT | {3ba06f23-70b3-4c5a-9ce4-31ca36d0c82f} | {4f1eeac0-0a57-453b-8168-a1ec5aa24035}
/ |  |  | 02 |  |  |  | Vzduchotechnika |  |  |  |  | 0 |  |  |  | 0 | Soupis | 0 | 0 | 0 | 0 | 0 | 0 | 0 | 0 | 0 | 0 | 0 | 0 |  |  | 2 |  | IMPORT | {ed9a4156-480b-4cae-be7a-323897f41f34} | {4f1eeac0-0a57-453b-8168-a1ec5aa24035}
/ |  |  | 03 |  |  |  | Ústřední vytápění |  |  |  |  | 0 |  |  |  | 0 | Soupis | 0 | 0 | 0 | 0 | 0 | 0 | 0 | 0 | 0 | 0 | 0 | 0 |  |  | 2 |  | IMPORT | {63d3a6cd-650a-41eb-8d67-21a3f146b1ea} | {4f1eeac0-0a57-453b-8168-a1ec5aa24035}
/ |  |  | 04 |  |  |  | Chlazení (klimatizace) |  |  |  |  | 0 |  |  |  | 0 | Soupis | 0 | 0 | 0 | 0 | 0 | 0 | 0 | 0 | 0 | 0 | 0 | 0 |  |  | 2 |  | IMPORT | {ca96c6d8-df1a-40e1-a901-4e8e27d6eed6} | {4f1eeac0-0a57-453b-8168-a1ec5aa24035}
/ |  |  | 05 |  |  |  | Chlazení (VZT jednotky) |  |  |  |  | 0 |  |  |  | 0 | Soupis | 0 | 0 | 0 | 0 | 0 | 0 | 0 | 0 | 0 | 0 | 0 | 0 |  |  | 2 |  | IMPORT | {b8131674-339f-40f0-b640-ef1dd3b96232} | {4f1eeac0-0a57-453b-8168-a1ec5aa24035}
/ |  |  | 06 |  |  |  | Chlazení magnetické rezonance |  |  |  |  | 0 |  |  |  | 0 | Soupis | 0 | 0 | 0 | 0 | 0 | 0 | 0 | 0 | 0 | 0 | 0 | 0 |  |  | 2 |  | IMPORT | {327e4152-d429-46b9-8af7-34d33ae0f162} | {4f1eeac0-0a57-453b-8168-a1ec5aa24035}
|  |  | 07 |  |  |  | Elektroinstalace |  |  |  |  | 0 |  |  |  | 0 | Soupis | 0 | 0 | 0 | 0 | 0 | 0 | 0 | 0 | 0 | 0 | 0 | 0 |  | D | 2 | ###NOIMPORT### | IMPORT | {5842bae1-c094-40d2-b269-abc0a5d299d4} | {4f1eeac0-0a57-453b-8168-a1ec5aa24035}
/ |  |  |  | 07a |  |  |  | Silnoproudé elektroinstalace |  |  |  | 0 |  |  |  | 0 | Soupis | 0 | 0 | 0 | 0 | 0 | 0 | 0 | 0 | 0 | 0 | 0 | 0 |  |  | 3 |  | IMPORT | {9e102aeb-30ba-4884-8c11-d35356096abd} | {5842bae1-c094-40d2-b269-abc0a5d299d4}
/ |  |  |  | 07b |  |  |  | Slaboproudé elektroinstalace |  |  |  | 0 |  |  |  | 0 | Soupis | 0 | 0 | 0 | 0 | 0 | 0 | 0 | 0 | 0 | 0 | 0 | 0 |  |  | 3 |  | IMPORT | {d1e8f56d-0a82-44cc-b9df-348a9d8a29e7} | {5842bae1-c094-40d2-b269-abc0a5d299d4}
/ |  |  | 08 |  |  |  | Měření a regulace |  |  |  |  | 0 |  |  |  | 0 | Soupis | 0 | 0 | 0 | 0 | 0 | 0 | 0 | 0 | 0 | 0 | 0 | 0 |  |  | 2 |  | IMPORT | {516c2d46-971c-4331-ae49-daff50fb76d1} | {4f1eeac0-0a57-453b-8168-a1ec5aa24035}
|  | 292/101 |  |  |  | Venkovní objekty | [5 empty] | 0 |  |  |  | 0 | STA | 0 | 0 | 0 | 0 | 0 | 0 | 0 | 0 | 0 | 0 | 0 | 0 |  | D | 1 | ###NOIMPORT### | IMPORT | {16043f25-6874-4b63-b0fb-3902074d67a4} | {bdf27d00-6b95-4344-a78b-7cf597325527} | 2
/ |  |  | 01 |  |  |  | Komunikace a terénní úpravy |  |  |  |  | 0 |  |  |  | 0 | Soupis | 0 | 0 | 0 | 0 | 0 | 0 | 0 | 0 | 0 | 0 | 0 | 0 |  |  | 2 |  | IMPORT | {b2383d34-a032-4be7-9959-c89d65f87631} | {16043f25-6874-4b63-b0fb-3902074d67a4}
|  |  | 02 |  |  |  | Vegetační úpravy |  |  |  |  | 0 |  |  |  | 0 | Soupis | 0 | 0 | 0 | 0 | 0 | 0 | 0 | 0 | 0 | 0 | 0 | 0 |  | D | 2 | ###NOIMPORT### | IMPORT | {9ecd468e-e752-4f0f-8c81-f08733f757b4} | {16043f25-6874-4b63-b0fb-3902074d67a4}
/ |  |  |  | 02a |  |  |  | Kácení, probírka a regenerace I.etapa |  |  |  | 0 |  |  |  | 0 | Soupis | 0 | 0 | 0 | 0 | 0 | 0 | 0 | 0 | 0 | 0 | 0 | 0 |  |  | 3 |  | IMPORT | {0432fc31-9c69-47d9-a237-06fa6de90cbb} | {9ecd468e-e752-4f0f-8c81-f08733f757b4}
/ |  |  |  | 02b |  |  |  | Nová výsadba I. etapa |  |  |  | 0 |  |  |  | 0 | Soupis | 0 | 0 | 0 | 0 | 0 | 0 | 0 | 0 | 0 | 0 | 0 | 0 |  |  | 3 |  | IMPORT | {bec9ccf0-642d-4c88-a269-4784304b23bb} | {9ecd468e-e752-4f0f-8c81-f08733f757b4}
/ |  |  |  | 02c |  |  |  | Kácení, probírka a regenerace II.etapa |  |  |  | 0 |  |  |  | 0 | Soupis | 0 | 0 | 0 | 0 | 0 | 0 | 0 | 0 | 0 | 0 | 0 | 0 |  |  | 3 |  | IMPORT | {db715465-f100-428b-8535-e0f9f025e715} | {9ecd468e-e752-4f0f-8c81-f08733f757b4}
/ |  |  |  | 02d |  |  |  | Nová výsadba II.etapa |  |  |  | 0 |  |  |  | 0 | Soupis | 0 | 0 | 0 | 0 | 0 | 0 | 0 | 0 | 0 | 0 | 0 | 0 |  |  | 3 |  | IMPORT | {43d779c3-9a47-43ca-8db6-fc1aa1702022} | {9ecd468e-e752-4f0f-8c81-f08733f757b4}
/ |  |  |  | 02e |  |  |  | Střešní zahrady |  |  |  | 0 |  |  |  | 0 | Soupis | 0 | 0 | 0 | 0 | 0 | 0 | 0 | 0 | 0 | 0 | 0 | 0 |  |  | 3 |  | IMPORT | {7669278d-5114-4480-a856-f964520fe533} | {9ecd468e-e752-4f0f-8c81-f08733f757b4}
/ |  |  | 03 |  |  |  | Přípojka teplovodu |  |  |  |  | 0 |  |  |  | 0 | Soupis | 0 | 0 | 0 | 0 | 0 | 0 | 0 | 0 | 0 | 0 | 0 | 0 |  |  | 2 |  | IMPORT | {e6286505-442d-43c2-a580-83c31d89f249} | {16043f25-6874-4b63-b0fb-3902074d67a4}
/ |  |  | 04 |  |  |  | Venkovní kanalizace |  |  |  |  | 0 |  |  |  | 0 | Soupis | 0 | 0 | 0 | 0 | 0 | 0 | 0 | 0 | 0 | 0 | 0 | 0 |  |  | 2 |  | IMPORT | {d694a7f8-f135-4c2d-829e-05034d2bdc34} | {16043f25-6874-4b63-b0fb-3902074d67a4}
|  | 292/102 |  |  |  | Provozní soubory | [5 empty] | 0 |  |  |  | 0 | PRO | 0 | 0 | 0 | 0 | 0 | 0 | 0 | 0 | 0 | 0 | 0 | 0 |  | D | 1 | ###NOIMPORT### | IMPORT | {47a3f476-7c59-4d71-b361-28fba380a345} | {bdf27d00-6b95-4344-a78b-7cf597325527} | 2
/ |  |  | 009 |  |  |  | Potrubní pošta |  |  |  |  | 0 |  |  |  | 0 | Soupis | 0 | 0 | 0 | 0 | 0 | 0 | 0 | 0 | 0 | 0 | 0 | 0 |  |  | 2 |  | IMPORT | {48ec151d-fc3d-42e3-bb62-470b32c512e2} | {47a3f476-7c59-4d71-b361-28fba380a345}
/ |  |  | 01 |  |  |  | Zdroje a rozvody medicinálních plynů |  |  |  |  | 0 |  |  |  | 0 | Soupis | 0 | 0 | 0 | 0 | 0 | 0 | 0 | 0 | 0 | 0 | 0 | 0 |  |  | 2 |  | IMPORT | {ea9f73f8-8d85-4601-92f5-ef3ffe176c12} | {47a3f476-7c59-4d71-b361-28fba380a345}
|  |  | 03 |  |  |  | EPS a ER |  |  |  |  | 0 |  |  |  | 0 | Soupis | 0 | 0 | 0 | 0 | 0 | 0 | 0 | 0 | 0 | 0 | 0 | 0 |  | D | 2 | ###NOIMPORT### | IMPORT | {2da8b54e-4620-4599-a198-e50ac6096f71} | {47a3f476-7c59-4d71-b361-28fba380a345}
/ |  |  |  | 03a |  |  |  | Elektrická požární signalizace |  |  |  | 0 |  |  |  | 0 | Soupis | 0 | 0 | 0 | 0 | 0 | 0 | 0 | 0 | 0 | 0 | 0 | 0 |  |  | 3 |  | IMPORT | {c8504a8e-5330-40ee-b180-891ef4e73fee} | {2da8b54e-4620-4599-a198-e50ac6096f71}
/ |  |  |  | 03b |  |  |  | Evakuační rozhlas |  |  |  | 0 |  |  |  | 0 | Soupis | 0 | 0 | 0 | 0 | 0 | 0 | 0 | 0 | 0 | 0 | 0 | 0 |  |  | 3 |  | IMPORT | {465a32ee-34b1-4480-b450-09a33581c4ed} | {2da8b54e-4620-4599-a198-e50ac6096f71}
|  |  | 05 |  |  |  | Zdravotnická technologie |  |  |  |  | 0 |  |  |  | 0 | Soupis | 0 | 0 | 0 | 0 | 0 | 0 | 0 | 0 | 0 | 0 | 0 | 0 |  | D | 2 | ###NOIMPORT### | IMPORT | {a5552ff5-1384-4ef5-a82b-f39ad80ec294} | {47a3f476-7c59-4d71-b361-28fba380a345}
/ |  |  |  | 05a |  |  |  | 1.NP |  |  |  | 0 |  |  |  | 0 | Soupis | 0 | 0 | 0 | 0 | 0 | 0 | 0 | 0 | 0 | 0 | 0 | 0 |  |  | 3 |  | IMPORT | {bab92547-a02d-44f7-bcf1-7e32ef5a3352} | {a5552ff5-1384-4ef5-a82b-f39ad80ec294}
/ |  |  |  | 05b |  |  |  | 2.NP |  |  |  | 0 |  |  |  | 0 | Soupis | 0 | 0 | 0 | 0 | 0 | 0 | 0 | 0 | 0 | 0 | 0 | 0 |  |  | 3 |  | IMPORT | {ed266414-94ad-420f-bef6-24fbcfb611ad} | {a5552ff5-1384-4ef5-a82b-f39ad80ec294}
/ |  |  |  | 05c |  |  |  | 3.NP |  |  |  | 0 |  |  |  | 0 | Soupis | 0 | 0 | 0 | 0 | 0 | 0 | 0 | 0 | 0 | 0 | 0 | 0 |  |  | 3 |  | IMPORT | {fd17fb7a-9d3a-4e24-9ed2-9fd887751ba1} | {a5552ff5-1384-4ef5-a82b-f39ad80ec294}
/ |  |  | 06 |  |  |  | Výtahy |  |  |  |  | 0 |  |  |  | 0 | Soupis | 0 | 0 | 0 | 0 | 0 | 0 | 0 | 0 | 0 | 0 | 0 | 0 |  |  | 2 |  | IMPORT | {2c1c3ada-b38b-4c9a-b4bd-bba8dd4eae44} | {47a3f476-7c59-4d71-b361-28fba380a345}
|  | 292/200 |  |  |  | Interiery | [5 empty] | 0 |  |  |  | 0 | STA | 0 | 0 | 0 | 0 | 0 | 0 | 0 | 0 | 0 | 0 | 0 | 0 |  | D | 1 | ###NOIMPORT### | IMPORT | {fc1d3e4f-7506-42c0-b02e-99b5906e1c09} | {bdf27d00-6b95-4344-a78b-7cf597325527} | 2
/ |  |  | 201 |  |  |  | Nábytek OPK |  |  |  |  | 0 |  |  |  | 0 | Soupis | 0 | 0 | 0 | 0 | 0 | 0 | 0 | 0 | 0 | 0 | 0 | 0 |  |  | 2 |  | IMPORT | {65eff612-7874-4946-a11a-ff75ca0058df} | {fc1d3e4f-7506-42c0-b02e-99b5906e1c09}
/ |  |  | 202 |  |  |  | Vestavěný nábytek |  |  |  |  | 0 |  |  |  | 0 | Soupis | 0 | 0 | 0 | 0 | 0 | 0 | 0 | 0 | 0 | 0 | 0 | 0 |  |  | 2 |  | IMPORT | {52d915da-e701-4434-ba72-8c68eace1ac4} | {fc1d3e4f-7506-42c0-b02e-99b5906e1c09}

## 292-001 - VRN
| List obsahuje: |  | 1) Krycí list soupisu | 2) Rekapitulace |  |  | 3) Soupis prací | Zpět na list: | Rekapitulace stavby
{662212b6-62b5-44c8-a867-595b56b56cef}
2
| KRYCÍ LIST SOUPISU | [8 empty] | v --- níže se nacházejí doplnkové a pomocné údaje k sestavám --- v | [8 empty] | False
Stavba:
Národní telemedicínské centrum
Objekt:
292/001 - VRN
| KSO: |  |  |  |  | CC-CZ:
| Místo: |  | FN Olomouc |  |  | Datum: | 26.1.2017
| Zadavatel: |  |  |  |  | IČ: | 64943330
|  | SPS Projekt s. r.o., Za Návsí 1670/9, Praha 10 |  |  |  | DIČ:
| Uchazeč: |  |  |  |  | IČ:
DIČ:
| Projektant: |  |  |  |  | IČ: | 26051737
|  | OK Plan Architects s.r.o., Na Závodí 631, Humpolec |  |  |  | DIČ:
Poznámka:
| Cena bez DPH | [5 empty] | 0
|  |  | Základ daně |  |  | Sazba daně | Výše daně
| DPH | základní | 0 |  |  | 21% | 0
|  | snížená | 0 |  |  | 15% | 0
|  | zákl. přenesená | 0 |  |  | 21% | 0
|  | sníž. přenesená | 0 |  |  | 15% | 0
|  | nulová | 0 |  |  | 0% | 0
| Cena s DPH |  |  | v | CZK |  | 0
REKAPITULACE ČLENĚNÍ SOUPISU PRACÍ
Stavba:
Národní telemedicínské centrum
Objekt:
292/001 - VRN
Místo: |  |  | FN Olomouc |  |  | Datum: | 26.1.2017
Zadavatel: |  |  | SPS Projekt s. r.o., Za Návsí 1670/9, Praha 10 |  |  | Projektant: | OK Plan Architects s.r.o., Na Závodí 631, Humpolec
Uchazeč:
Kód dílu - Popis | [6 empty] | Cena celkem [CZK]
Náklady soupisu celkem | [6 empty] | 0 | [12 empty] | -1
| VRN - Vedlejší rozpočtové náklady | [5 empty] | 0
| VRN1 - Průzkumné, geodetické a projektové práce | [5 empty] | 0
| VRN3 - Zařízení staveniště | [5 empty] | 0
| VRN4 - Inženýrská činnost | [5 empty] | 0
| VRN5 - Finanční náklady | [5 empty] | 0
| VRN7 - Provozní vlivy | [5 empty] | 0
| VRN9 - Ostatní náklady | [5 empty] | 0
SOUPIS PRACÍ
Stavba:
Národní telemedicínské centrum
Objekt:
292/001 - VRN
Místo: |  |  | FN Olomouc |  |  | Datum: | 26.1.2017
Zadavatel: |  |  | SPS Projekt s. r.o., Za Návsí 1670/9, Praha 10 |  |  | Projektant: | OK Plan Architects s.r.o., Na Závodí 631, Humpolec
Uchazeč:
PČ | Typ | Kód | Popis | MJ | Množství | J.cena [CZK] | Cena celkem [CZK] | Cenová soustava |  | Poznámka | DPH | J. Nh [h] | Nh celkem [h] | J. hmotnost [t] | Hmotnost celkem [t] | J. suť [t] | Suť Celkem [t]
Náklady soupisu celkem | [6 empty] | 0 | [5 empty] | 0 |  | 0 |  | 0 |  | D | -1 | [7 empty] | 0
| D | VRN | Vedlejší rozpočtové náklady |  |  |  | 0 | [5 empty] | 0 |  | 0 |  | 0 | 5 | D | 0 | ROZPOCET | [6 empty] | 0
| D | VRN1 | Průzkumné, geodetické a projektové práce |  |  |  | 0 | [5 empty] | 0 |  | 0 |  | 0 | 5 | D | 1 | ROZPOCET | [6 empty] | 0
1 | K | 011002000 | Průzkumné práce | Kč | 1 |  | 0 | CS ÚRS 2017 01 |  |  | základní |  | 0 | 0 | 0 | 0 | 0 | 1024 | K | 2 | ROZPOCET | 0 | 0 | 0 | 0 | 0 | 1 | 0 | 1024 | 2038586905
2 | K | 012002000 | Geodetické práce (vytyčení stavby, geodetické práce během výstavby a zaměření skutečného provedení, včetně vypracování geometrického plánu, případně další práce podle podmínek SOD a zadávací dokumentace) | Kč | 1 |  | 0 | CS ÚRS 2016 02 |  |  | základní |  | 0 | 0 | 0 | 0 | 0 | 1024 | K | 2 | ROZPOCET | 0 | 0 | 0 | 0 | 0 | 1 | 0 | 1024 | -1796711856
3 | K | 013002000 | Projektové práce (vypracování výrobní, dílenské a dodavatelské dokumentace, dokumentace skutečného provedení všech stavebních a inženýrských objektů a provozních souborů, případně další dokumentace podle podmínek SOD a Zadávací dokumentace) | Kč | 1 |  | 0 | CS ÚRS 2016 02 |  |  | základní |  | 0 | 0 | 0 | 0 | 0 | 1024 | K | 2 | ROZPOCET | 0 | 0 | 0 | 0 | 0 | 1 | 0 | 1024 | -1022320210
| D | VRN3 | Zařízení staveniště |  |  |  | 0 | [5 empty] | 0 |  | 0 |  | 0 | 5 | D | 1 | ROZPOCET | [6 empty] | 0
4 | K | 031002000 | Související práce pro zařízení staveniště (včetně vytyčení stávajících inženýrských sítí a zajištění jejich ochrany po celou dobu výstavby) | Kč | 1 |  | 0 | CS ÚRS 2016 02 |  |  | základní |  | 0 | 0 | 0 | 0 | 0 | 1024 | K | 2 | ROZPOCET | 0 | 0 | 0 | 0 | 0 | 1 | 0 | 1024 | -2108767468
5 | K | 032002000 | Vybavení staveniště | Kč | 1 |  | 0 | CS ÚRS 2016 02 |  |  | základní |  | 0 | 0 | 0 | 0 | 0 | 1024 | K | 2 | ROZPOCET | 0 | 0 | 0 | 0 | 0 | 1 | 0 | 1024 | 729103015
6 | K | 032903000 | Náklady na provoz a údržbu vybavení staveniště (včetně nákladů na média a energie, označení staveniště, informační a dopravní označení apod.) | Kč | 1 |  | 0 | CS ÚRS 2016 02 |  |  | základní |  | 0 | 0 | 0 | 0 | 0 | 1024 | K | 2 | ROZPOCET | 0 | 0 | 0 | 0 | 0 | 1 | 0 | 1024 | 652440170
7 | K | 033002000 | Připojení staveniště na inženýrské sítě | Kč | 1 |  | 0 | CS ÚRS 2016 02 |  |  | základní |  | 0 | 0 | 0 | 0 | 0 | 1024 | K | 2 | ROZPOCET | 0 | 0 | 0 | 0 | 0 | 1 | 0 | 1024 | -5681498
8 | K | 034002000 | Zabezpečení staveniště | Kč | 1 |  | 0 | CS ÚRS 2016 02 |  |  | základní |  | 0 | 0 | 0 | 0 | 0 | 1024 | K | 2 | ROZPOCET | 0 | 0 | 0 | 0 | 0 | 1 | 0 | 1024 | -413524848
9 | K | 034303000 | Opatření na ochranu pozemků sousedních se staveništěm | Kč | 1 |  | 0 | CS ÚRS 2016 02 |  |  | základní |  | 0 | 0 | 0 | 0 | 0 | 1024 | K | 2 | ROZPOCET | 0 | 0 | 0 | 0 | 0 | 1 | 0 | 1024 | 1241603807
10 | K | 039002000 | Zrušení zařízení staveniště (včetně úprav dotčených zpevněných ploch a terénu do původního stavu) | Kč | 1 |  | 0 | CS ÚRS 2016 02 |  |  | základní |  | 0 | 0 | 0 | 0 | 0 | 1024 | K | 2 | ROZPOCET | 0 | 0 | 0 | 0 | 0 | 1 | 0 | 1024 | -1565154766
| D | VRN4 | Inženýrská činnost |  |  |  | 0 | [5 empty] | 0 |  | 0 |  | 0 | 5 | D | 1 | ROZPOCET | [6 empty] | 0
11 | K | 041403000 | Koordinátor BOZP na staveništi | Kč | 1 |  | 0 | CS ÚRS 2016 02 |  |  | základní |  | 0 | 0 | 0 | 0 | 0 | 1024 | K | 2 | ROZPOCET | 0 | 0 | 0 | 0 | 0 | 1 | 0 | 1024 | 2107486507
12 | K | 042002000 | Posudky (potřebné pro provedení a úspěšnou kolaudaci Díla a jinde ve Výkaze výměr neuvedené) | Kč | 1 |  | 0 | CS ÚRS 2017 01 |  |  | základní |  | 0 | 0 | 0 | 0 | 0 | 1024 | K | 2 | ROZPOCET | 0 | 0 | 0 | 0 | 0 | 1 | 0 | 1024 | -76079106
13 | K | 042503000 | Plán BOZP na staveništi | Kč | 1 |  | 0 | CS ÚRS 2016 02 |  |  | základní |  | 0 | 0 | 0 | 0 | 0 | 1024 | K | 2 | ROZPOCET | 0 | 0 | 0 | 0 | 0 | 1 | 0 | 1024 | -524530089
14 | K | 043002000 | Zkoušky a ostatní měření (potřebné pro provedení a úspěšnou kolaudaci Díla a jinde ve Výkaze výměr neuvedené) | Kč | 1 |  | 0 | CS ÚRS 2016 02 |  |  | základní |  | 0 | 0 | 0 | 0 | 0 | 1024 | K | 2 | ROZPOCET | 0 | 0 | 0 | 0 | 0 | 1 | 0 | 1024 | -199724695
15 | K | 044002000 | Revize (potřebné pro provedení a úspěšnou kolaudaci Díla a jinde ve Výkaze výměr neuvedené) | Kč | 1 |  | 0 | CS ÚRS 2016 02 |  |  | základní |  | 0 | 0 | 0 | 0 | 0 | 1024 | K | 2 | ROZPOCET | 0 | 0 | 0 | 0 | 0 | 1 | 0 | 1024 | 1499789922
16 | K | 045002000 | Kompletační a koordinační činnost | Kč | 1 |  | 0 | CS ÚRS 2016 02 |  |  | základní |  | 0 | 0 | 0 | 0 | 0 | 1024 | K | 2 | ROZPOCET | 0 | 0 | 0 | 0 | 0 | 1 | 0 | 1024 | 11796675
| D | VRN5 | Finanční náklady |  |  |  | 0 | [5 empty] | 0 |  | 0 |  | 0 | 5 | D | 1 | ROZPOCET | [6 empty] | 0
17 | K | 051002000 | Pojistné | Kč | 1 |  | 0 | CS ÚRS 2016 02 |  |  | základní |  | 0 | 0 | 0 | 0 | 0 | 1024 | K | 2 | ROZPOCET | 0 | 0 | 0 | 0 | 0 | 1 | 0 | 1024 | 1875290644
18 | K | 052002000 | Finanční rezerva | Kč | 1 |  | 0 | CS ÚRS 2017 01 |  |  | základní |  | 0 | 0 | 0 | 0 | 0 | 1024 | K | 2 | ROZPOCET | 0 | 0 | 0 | 0 | 0 | 1 | 0 | 1024 | -1815942859
19 | K | 053002000 | Poplatky | Kč | 1 |  | 0 | CS ÚRS 2016 02 |  |  | základní |  | 0 | 0 | 0 | 0 | 0 | 1024 | K | 2 | ROZPOCET | 0 | 0 | 0 | 0 | 0 | 1 | 0 | 1024 | 1139892307
20 | K | 056002000 | Bankovní záruka | Kč | 1 |  | 0 | CS ÚRS 2016 02 |  |  | základní |  | 0 | 0 | 0 | 0 | 0 | 1024 | K | 2 | ROZPOCET | 0 | 0 | 0 | 0 | 0 | 1 | 0 | 1024 | -1944907603
21 | K | 059002000 | Ostatní finanční náklady (podle podmínek SOD a Zadávací dokumentace) | Kč | 1 |  | 0 | CS ÚRS 2016 02 |  |  | základní |  | 0 | 0 | 0 | 0 | 0 | 1024 | K | 2 | ROZPOCET | 0 | 0 | 0 | 0 | 0 | 1 | 0 | 1024 | 1307027187
| D | VRN7 | Provozní vlivy |  |  |  | 0 | [5 empty] | 0 |  | 0 |  | 0 | 5 | D | 1 | ROZPOCET | [6 empty] | 0
22 | K | 071002000 | Provoz investora, třetích osob | Kč | 1 |  | 0 | CS ÚRS 2016 02 |  |  | základní |  | 0 | 0 | 0 | 0 | 0 | 1024 | K | 2 | ROZPOCET | 0 | 0 | 0 | 0 | 0 | 1 | 0 | 1024 | 450544958
23 | K | 073002000 | Ztížený pohyb vozidel v centrech měst | Kč | 1 |  | 0 | CS ÚRS 2017 01 |  |  | základní |  | 0 | 0 | 0 | 0 | 0 | 1024 | K | 2 | ROZPOCET | 0 | 0 | 0 | 0 | 0 | 1 | 0 | 1024 | 1259520538
24 | K | 079002000 | Ostatní provozní vlivy | Kč | 1 |  | 0 | CS ÚRS 2017 01 |  |  | základní |  | 0 | 0 | 0 | 0 | 0 | 1024 | K | 2 | ROZPOCET | 0 | 0 | 0 | 0 | 0 | 1 | 0 | 1024 | -49572657
| D | VRN9 | Ostatní náklady |  |  |  | 0 | [5 empty] | 0 |  | 0 |  | 0 | 5 | D | 1 | ROZPOCET | [6 empty] | 0
25 | K | 091002000 | Ostatní náklady související s objektem (podle podmínek provádění, SOD a Zadávací dokumentace) | Kč | 1 |  | 0 | CS ÚRS 2016 02 |  |  | základní |  | 0 | 0 | 0 | 0 | 0 | 1024 | K | 2 | ROZPOCET | 0 | 0 | 0 | 0 | 0 | 1 | 0 | 1024 | 65320336
26 | K | 091002001 | Náklady na opatření při bouracích pracech v souvislosti s výskytem azbestu ve stoupacích potrubích objektu F2, náklady na jeho odbornou likvidaci včetně poplatku za skládku. | Kč | 1 |  | 0 |  |  |  | základní |  | 0 | 0 | 0 | 0 | 0 | 1024 | K | 2 | ROZPOCET | 0 | 0 | 0 | 0 | 0 | 1 | 0 | 1024 | -108052785

## 01a - 1.PP
| List obsahuje: |  | 1) Krycí list soupisu | 2) Rekapitulace |  |  | 3) Soupis prací | Zpět na list: | Rekapitulace stavby
{0aed14bf-893e-47cf-a420-953e0a9c7438}
2
| KRYCÍ LIST SOUPISU | [8 empty] | v --- níže se nacházejí doplnkové a pomocné údaje k sestavám --- v | [8 empty] | False
Stavba:
Národní telemedicínské centrum
Objekt:
292/002 - Bourací práce
Soupis:
01 - Objekt F1 (MS71)
Úroveň 3:
01a - 1.PP
| KSO: |  |  |  |  | CC-CZ:
| Místo: |  | FN Olomouc |  |  | Datum: | 26.1.2017
| Zadavatel: |  |  |  |  | IČ: | 64943330
|  | SPS Projekt s. r.o., Za Návsí 1670/9, Praha 10 |  |  |  | DIČ:
| Uchazeč: |  |  |  |  | IČ:
DIČ:
| Projektant: |  |  |  |  | IČ: | 26051737
|  | OK Plan Architects s.r.o., Na Závodí 631, Humpolec |  |  |  | DIČ:
Poznámka:
| Cena bez DPH | [5 empty] | 0
|  |  | Základ daně |  |  | Sazba daně | Výše daně
| DPH | základní | 0 |  |  | 21% | 0
|  | snížená | 0 |  |  | 15% | 0
|  | zákl. přenesená | 0 |  |  | 21% | 0
|  | sníž. přenesená | 0 |  |  | 15% | 0
|  | nulová | 0 |  |  | 0% | 0
| Cena s DPH |  |  | v | CZK |  | 0
REKAPITULACE ČLENĚNÍ SOUPISU PRACÍ
Stavba:
Národní telemedicínské centrum
Objekt:
292/002 - Bourací práce
Soupis:
01 - Objekt F1 (MS71)
Úroveň 3:
01a - 1.PP
Místo: |  |  | FN Olomouc |  |  | Datum: | 26.1.2017
Zadavatel: |  |  | SPS Projekt s. r.o., Za Návsí 1670/9, Praha 10 |  |  | Projektant: | OK Plan Architects s.r.o., Na Závodí 631, Humpolec
Uchazeč:
Kód dílu - Popis | [6 empty] | Cena celkem [CZK]
Náklady soupisu celkem | [6 empty] | 0 | [12 empty] | -1
| HSV - 1.PP technické IT zázemí a projektové řízení | [5 empty] | 0
| 1 - Zemní práce | [5 empty] | 0
| 2 - Základy - bourání | [5 empty] | 0
| 3 - Svislé a kompletní konstrukce - bourání | [5 empty] | 0
| 6 - Úpravy povrchů, podlahy a osazování výplní - bourání | [5 empty] | 0
| 61 - Úprava povrchů vnitřních - bourání | [5 empty] | 0
| 63 - Podlahy a podlahové konstrukce - bourání | [5 empty] | 0
| P0.1 - Podlaha stávajících prostor 1. PP, F1 (sonda S3) | [5 empty] | 0
| 64 - Výplně otvorů - bourání | [5 empty] | 0
| 9 - Ostatní konstrukce a práce - bourání | [5 empty] | 0
| 94 - Lešení a stavební výtahy | [5 empty] | 0
| 95 - Různé dokončovací konstrukce a práce pozemních staveb | [5 empty] | 0
| 96 - Bourání ostatních konstrukcí | [5 empty] | 0
| 997 - Přesun sutě | [5 empty] | 0
| 998 - Přesun hmot | [5 empty] | 0
SOUPIS PRACÍ
Stavba:
Národní telemedicínské centrum
Objekt:
292/002 - Bourací práce
Soupis:
01 - Objekt F1 (MS71)
Úroveň 3:
01a - 1.PP
Místo: |  |  | FN Olomouc |  |  | Datum: | 26.1.2017
Zadavatel: |  |  | SPS Projekt s. r.o., Za Návsí 1670/9, Praha 10 |  |  | Projektant: | OK Plan Architects s.r.o., Na Závodí 631, Humpolec
Uchazeč:
PČ | Typ | Kód | Popis | MJ | Množství | J.cena [CZK] | Cena celkem [CZK] | Cenová soustava |  | Poznámka | DPH | J. Nh [h] | Nh celkem [h] | J. hmotnost [t] | Hmotnost celkem [t] | J. suť [t] | Suť Celkem [t]
Náklady soupisu celkem | [6 empty] | 0 | [5 empty] | 0 |  | 1.4604 |  | 523.0032 |  | D | -1 | [10 empty] | 0
| D | HSV | 1.PP technické IT zázemí a projektové řízení |  |  |  | 0 | [5 empty] | 0 |  | 1.4604 |  | 523.0032 | 1 | D | 0 |  |  |  | ROZPOCET | [6 empty] | 0
| D | 1 | Zemní práce |  |  |  | 0 | [5 empty] | 0 |  | 0 |  | 0 | 1 | D | 1 |  |  |  | ROZPOCET | [6 empty] | 0
1 | K | 122201102 | Odkopávky a prokopávky nezapažené v hornině tř. 3 objem do 1000 m3 s přehozením výkopku na vzdálenost do 3,00 m | m3 | 76.572 |  | 0 | CS ÚRS 2017 01 |  |  | základní |  | 0 | 0 | 0 | 0 | 0 | 4 | K | 2 |  |  |  | ROZPOCET | 0 | 0 | 0 | 0 | 0 | 1 | 0 | 4 | 2112731638
| VV |  | "výkres 0.NP | [15 empty] | VV | 2 | 1 | True | 0 | ROZPOCET
| VV |  | "odkopávky stávajícího základu (nové výkopy v uzavřených prostorách a ostatní výkopy - viz jiná část projektu) | [15 empty] | VV | 2 | 1 | True | 0 | ROZPOCET
| VV |  | +(26,30+17,50)*0,60*0,90 |  | 23.652 | [13 empty] | VV | 2 | 2 | True | 0 | ROZPOCET
| VV |  | +27,00*1,10*0,90 |  | 26.73 | [13 empty] | VV | 2 | 2 | True | 0 | ROZPOCET
| VV |  | "svahování k výkopům | [15 empty] | VV | 2 | 1 | True | 0 | ROZPOCET
| VV |  | +(26,10+17,00)*1/2*0,60*0,90 |  | 11.637 | [13 empty] | VV | 2 | 2 | True | 0 | ROZPOCET
| VV |  | +29,40*1/2*1,10*0,90 |  | 14.553 | [13 empty] | VV | 2 | 2 | True | 0 | ROZPOCET
| VV |  | Součet |  | 76.572 | [13 empty] | VV | 2 | 4 | True | 1 | ROZPOCET
2 | K | 122201109 | Příplatek za lepivost u odkopávek v hornině tř. 1 až 3 | m3 | 38.286 |  | 0 | CS ÚRS 2017 01 |  |  | základní |  | 0 | 0 | 0 | 0 | 0 | 4 | K | 2 |  |  |  | ROZPOCET | 0 | 0 | 0 | 0 | 0 | 1 | 0 | 4 | 1843097283
| VV |  | +76,572*0,50 |  | 38.286 | [13 empty] | VV | 2 | 2 | True | 1 | ROZPOCET
3 | K | 133202012 | Hloubení šachet ručním nebo pneum nářadím v soudržných horninách tř. 3, plocha výkopu do 20 m2 | m3 | 1.872 |  | 0 | CS ÚRS 2017 01 |  |  | základní |  | 0 | 0 | 0 | 0 | 0 | 4 | K | 2 |  |  |  | ROZPOCET | 0 | 0 | 0 | 0 | 0 | 1 | 0 | 4 | -1732003378
| VV |  | "výkop pod nový základ pod výtahovou šachtu | [15 empty] | VV | 2 | 1 | True | 0 | ROZPOCET
| VV |  | +3,60*2,60*0,20 |  | 1.872 | [13 empty] | VV | 2 | 2 | True | 1 | ROZPOCET
4 | K | 133202019 | Příplatek za lepivost u hloubení šachet ručním nebo pneum nářadím v horninách tř. 3 | m3 | 0.936 |  | 0 | CS ÚRS 2017 01 |  |  | základní |  | 0 | 0 | 0 | 0 | 0 | 4 | K | 2 |  |  |  | ROZPOCET | 0 | 0 | 0 | 0 | 0 | 1 | 0 | 4 | 1366648463
| VV |  | +1,872*0,50 |  | 0.936 | [13 empty] | VV | 2 | 2 | True | 1 | ROZPOCET
5 | K | 162201211 | Vodorovné přemístění výkopku z horniny tř. 1 až 4 stavebním kolečkem do 10 m | m3 | 1.872 |  | 0 | CS ÚRS 2017 01 |  |  | základní |  | 0 | 0 | 0 | 0 | 0 | 4 | K | 2 |  |  |  | ROZPOCET | 0 | 0 | 0 | 0 | 0 | 1 | 0 | 4 | 1573517813
| D | 2 | Základy - bourání |  |  |  | 0 | [5 empty] | 0 |  | 0 |  | 36.8856 | 1 | D | 1 |  |  |  | ROZPOCET | [6 empty] | 0
6 | K | 961055111 | Bourání základů ze ŽB | m3 | 0.888 |  | 0 | CS ÚRS 2017 01 |  |  | základní |  | 0 | 0 | 0 | 2.4 | 2.1312 | 4 | K | 2 |  |  |  | ROZPOCET | 0 | 0 | 0 | 0 | 0 | 1 | 0 | 4 | -1665673547
| VV |  | "výkres 0.NP | [15 empty] | VV | 2 | 1 | True | 0 | ROZPOCET
| VV |  | 3,60*0,80*0,20+2,60*0,60*0,20 |  | 0.888 | [13 empty] | VV | 2 | 2 | True | 1 | ROZPOCET
7 | K | 961055111 | Bourání základů ze ŽB | m3 | 14.481 |  | 0 | CS ÚRS 2017 01 |  |  | základní |  | 0 | 0 | 0 | 2.4 | 34.7544 | 4 | K | 2 |  |  |  | ROZPOCET | 0 | 0 | 0 | 0 | 0 | 1 | 0 | 4 | 1663389117
| VV |  | "V blízkosti nosných konstrukcí (sloupů a stěn) by bylo též vhodné ubourat horní plochu základových pasů" | [15 empty] | VV | 2 | 1 | True | 0 | ROZPOCET
| VV |  | +(4*23,50+8*5,50+2*15,50)*0,60*0,15-24*0,45*0,45*0,15 |  | 14.481 | [13 empty] | VV | 2 | 2 | True | 1 | ROZPOCET
| D | 3 | Svislé a kompletní konstrukce - bourání |  |  |  | 0 | [5 empty] | 0 |  | 0 |  | 304.3557 | 1 | D | 1 |  |  |  | ROZPOCET | [6 empty] | 0
8 | K | 962032231 | Bourání zdiva z cihel pálených na MV nebo MVC přes 1 m3 | m3 | 142.567 |  | 0 | CS ÚRS 2017 01 |  |  | základní |  | 0 | 0 | 0 | 1.8 | 256.6206 | 4 | K | 2 |  |  |  | ROZPOCET | 0 | 0 | 0 | 0 | 0 | 1 | 0 | 4 | -225375658
| VV |  | +3,30*2,02*0,40-0,90*1,40*0,40 |  | 2.162 | [13 empty] | VV | 2 | 2 | True | 0 | ROZPOCET
| VV |  | +3*2,685*2,02*0,40-0,60*1,40*0,40 |  | 6.172 | [13 empty] | VV | 2 | 2 | True | 0 | ROZPOCET
| VV |  | +14,335*2,02*0,32 |  | 9.266 | [13 empty] | VV | 2 | 2 | True | 0 | ROZPOCET
| VV |  | +2,20*2,02*0,20 |  | 0.889 | [13 empty] | VV | 2 | 2 | True | 0 | ROZPOCET
| VV |  | +2,20*2,02*0,25-0,60*1,40*0,25 |  | 0.901 | [13 empty] | VV | 2 | 2 | True | 0 | ROZPOCET
| VV |  | +6,95*3,00*0,36 |  | 7.506 | [13 empty] | VV | 2 | 2 | True | 0 | ROZPOCET
| VV |  | +25,60*3,00*0,50-14*0,80*0,60*0,50-1*0,80*2,00*0,50 |  | 34.24 | [13 empty] | VV | 2 | 2 | True | 0 | ROZPOCET
| VV |  | +14,80*3,00*0,52-2,00*3,00*0,52 |  | 19.968 | [13 empty] | VV | 2 | 2 | True | 0 | ROZPOCET
| VV |  | +24,93*3,00*0,48-9*1,60*2,00*0,48-1,60*3,00*0,48 |  | 19.771 | [13 empty] | VV | 2 | 2 | True | 0 | ROZPOCET
| VV |  | +2*(4,60+3,60)*3,00*0,25-0,80*2,00*0,25 |  | 11.9 | [13 empty] | VV | 2 | 2 | True | 0 | ROZPOCET
| VV |  | +2,20*3,00*0,20 |  | 1.32 | [13 empty] | VV | 2 | 2 | True | 0 | ROZPOCET
| VV |  | +2,60*3,00*0,45 |  | 3.51 | [13 empty] | VV | 2 | 2 | True | 0 | ROZPOCET
| VV |  | +2*1,00*3,00*0,45 |  | 2.7 | [13 empty] | VV | 2 | 2 | True | 0 | ROZPOCET
| VV |  | +2,30*3,00*0,40 |  | 2.76 | [13 empty] | VV | 2 | 2 | True | 0 | ROZPOCET
| VV |  | +3*6,30*3,00*0,17 |  | 9.639 | [13 empty] | VV | 2 | 2 | True | 0 | ROZPOCET
| VV |  | +5,90*3,00*0,19 |  | 3.363 | [13 empty] | VV | 2 | 2 | True | 0 | ROZPOCET
| VV |  | +6,28*3,00*0,175 |  | 3.297 | [13 empty] | VV | 2 | 2 | True | 0 | ROZPOCET
| VV |  | +6,28*3,00*0,170 |  | 3.203 | [13 empty] | VV | 2 | 2 | True | 0 | ROZPOCET
| VV |  | Součet |  | 142.567 | [13 empty] | VV | 2 | 4 | True | 1 | ROZPOCET
9 | K | 962031132 | Bourání příček z cihel pálených na MVC tl do 100 mm | m2 | 201.514 |  | 0 | CS ÚRS 2017 01 |  |  | základní |  | 0 | 0 | 0 | 0.131 | 26.3983 | 4 | K | 2 |  |  |  | ROZPOCET | 0 | 0 | 0 | 0 | 0 | 1 | 0 | 4 | -547799375
| VV |  | +2,20*2,02-0,60*2,00 |  | 3.244 | [13 empty] | VV | 2 | 2 | True | 0 | ROZPOCET
| VV |  | +6,30*3,00-0,80*2,00 |  | 17.3 | [13 empty] | VV | 2 | 2 | True | 0 | ROZPOCET
| VV |  | +(4,00+2,50+2,30+0,20+0,40+1,50+1,50+4,20)*3,00-(3*0,60*2,00+0,80*2,00) |  | 44.6 | [13 empty] | VV | 2 | 2 | True | 0 | ROZPOCET
| VV |  | +(2,20+2,20)*3,00-0,60*2,00 |  | 12 | [13 empty] | VV | 2 | 2 | True | 0 | ROZPOCET
| VV |  | +(0,60+0,60+1,50+0,80+3,30+1,60+0,80+0,50+6,30+2,60)*3,00-2*0,80*2,00 |  | 52.6 | [13 empty] | VV | 2 | 2 | True | 0 | ROZPOCET
| VV |  | +(1,00+0,50+6,32+5,50+6,32+1,60+2,10+0,15+1,50)*3,00-2*0,80*2,00 |  | 71.77 | [13 empty] | VV | 2 | 2 | True | 0 | ROZPOCET
| VV |  | Součet |  | 201.514 | [13 empty] | VV | 2 | 4 | True | 1 | ROZPOCET
10 | K | 962031133 | Bourání příček z cihel pálených na MVC tl do 150 mm | m2 | 81.75 |  | 0 | CS ÚRS 2017 01 |  |  | základní |  | 0 | 0 | 0 | 0.261 | 21.3368 | 4 | K | 2 |  |  |  | ROZPOCET | 0 | 0 | 0 | 0 | 0 | 1 | 0 | 4 | -36110068
| VV |  | +(0,15+4,30+0,20+0,20+4,30+4,30+4,30)*3,00-(3*0,80*2,00+1,60*2,00) |  | 45.25 | [13 empty] | VV | 2 | 2 | True | 0 | ROZPOCET
| VV |  | +(4,30+2,20+1,00+0,20+0,20+5,20)*3,00-(0,60*2,00+0,80*2,00) |  | 36.5 | [13 empty] | VV | 2 | 2 | True | 0 | ROZPOCET
| VV |  | Součet |  | 81.75 | [13 empty] | VV | 2 | 4 | True | 1 | ROZPOCET
| D | 6 | Úpravy povrchů, podlahy a osazování výplní - bourání |  |  |  | 0 | [5 empty] | 0 |  | 1.3937 |  | 175.3859 | 1 | D | 1 |  |  |  | ROZPOCET | [6 empty] | 0
| D | 61 | Úprava povrchů vnitřních - bourání |  |  |  | 0 | [5 empty] | 0 |  | 0 |  | 17.6081 | 1 | D | 2 |  |  |  | ROZPOCET | [6 empty] | 0
11 | K | 978011191 | Otlučení vnitřní vápenné nebo vápenocementové omítky stropů v rozsahu do 100 % | m2 | 352.161 |  | 0 | CS ÚRS 2017 01 |  |  | základní |  | 0 | 0 | 0 | 0.05 | 17.6081 | 4 | K | 3 |  |  |  | ROZPOCET | 0 | 0 | 0 | 0 | 0 | 1 | 0 | 4 | -1019034990
| VV |  | +28,560+31,030+292,571 |  | 352.161 | [13 empty] | VV | 3 | 2 | True | 1 | ROZPOCET
| D | 63 | Podlahy a podlahové konstrukce - bourání |  |  |  | 0 | [5 empty] | 0 |  | 1.3903 |  | 153.3115 | 1 | D | 2 |  |  |  | ROZPOCET | [6 empty] | 0
| D | P0.1 | Podlaha stávajících prostor 1. PP, F1 (sonda S3) |  |  |  | 0 | [5 empty] | 0 |  | 1.3903 |  | 153.3115 | 1 | D | 3 |  |  |  | ROZPOCET | [6 empty] | 0
12 | K | 932452421 | Bourání krytu z cementového potěru hlazeného pl přes 4 m2 tl do 20 mm | m2 | 28.56 |  | 0 |  |  |  | základní |  | 0 | 0.04868 | 1.3903 | 0 | 0 | 4 | K | 4 |  |  |  | ROZPOCET | 0 | 0 | 0 | 0 | 0 | 1 | 0 | 4 | -1053255603
| VV |  | +4,10*2,10+9,50*2,10 |  | 28.56 | [13 empty] | VV | 4 | 2 | True | 1 | ROZPOCET
13 | K | 776410811 | Odstranění soklíků a lišt pryžových nebo plastových | m | 30 |  | 0 | CS ÚRS 2017 01 |  |  | základní |  | 0 | 0 | 0 | 0.0003 | 0.009 | 16 | K | 4 |  |  |  | ROZPOCET | 0 | 0 | 0 | 0 | 0 | 1 | 0 | 16 | -1921110847
14 | K | 776201811 | Demontáž lepených povlakových podlah z PVC ručně | m2 | 31.03 |  | 0 | CS ÚRS 2017 01 |  |  | základní |  | 0 | 0 | 0 | 0.0025 | 0.077575 | 16 | K | 4 |  |  |  | ROZPOCET | 0 | 0 | 0 | 0 | 0 | 1 | 0 | 16 | -1554197729
| VV |  | +2,77*4,80-0,70*0,50 |  | 12.946 | [13 empty] | VV | 4 | 2 | True | 0 | ROZPOCET
| VV |  | +3,02*6,20-0,80*0,80 |  | 18.084 | [13 empty] | VV | 4 | 2 | True | 0 | ROZPOCET
| VV |  | Součet |  | 31.03 | [13 empty] | VV | 4 | 4 | True | 1 | ROZPOCET
15 | K | 771471810 | Demontáž soklíků z dlaždic keramických kladených do MC rovných | m | 300 |  | 0 | CS ÚRS 2017 01 |  |  | základní |  | 0 | 0 | 0 | 0.01174 | 3.522 | 16 | K | 4 |  |  |  | ROZPOCET | 0 | 0 | 0 | 0 | 0 | 1 | 0 | 16 | -1741212438
16 | K | 771571810 | Demontáž podlah z dlaždic keramických kladených do MC | m2 | 292.571 |  | 0 | CS ÚRS 2017 01 |  |  | základní |  | 0 | 0 | 0 | 0.08317 | 24.3331 | 16 | K | 4 |  |  |  | ROZPOCET | 0 | 0 | 0 | 0 | 0 | 1 | 0 | 16 | -567900321
| VV |  | +2*1,30*0,80+3,30*3,15+5,39*6,26-1,60*0,80-0,15*0,60+4,35*6,26+2,40*6,26+2,50*6,26+25,20*1,98+2,62*6,32-0,60*1,00-0,40*0,45 |  | 168.426 | [13 empty] | VV | 4 | 2 | True | 0 | ROZPOCET
| VV |  | +1,86*6,32+4,00*2,00+5,05*3,70+2,27*6,28+2,55*6,28+4,62*6,28+4,82*5,20+1,30*1,20-0,45*0,45 |  | 124.145 | [13 empty] | VV | 4 | 2 | True | 0 | ROZPOCET
| VV |  | Součet |  | 292.571 | [13 empty] | VV | 4 | 4 | True | 1 | ROZPOCET
17 | K | 965042141 | Bourání podkladů z mazanin betonových tl do 100 mm pl přes 4 m2 | m3 | 10.565 |  | 0 | CS ÚRS 2017 01 |  |  | základní |  | 0 | 0 | 0 | 2.2 | 23.243 | 4 | K | 4 |  |  |  | ROZPOCET | 0 | 0 | 0 | 0 | 0 | 1 | 0 | 4 | 54990508
| VV |  | "potěr pod nášlapné vrstvy - tl. 30 mm | [15 empty] | VV | 4 | 1 | True | 0 | ROZPOCET
| VV |  | +(28,560+31,030+292,571)*0,03 |  | 10.565 | [13 empty] | VV | 4 | 2 | True | 1 | ROZPOCET
18 | K | 965042141 | Bourání podkladů z mazanin betonových tl do 100 mm pl přes 4 m2 | m3 | 17.608 |  | 0 | CS ÚRS 2017 01 |  |  | základní |  | 0 | 0 | 0 | 2.2 | 38.7376 | 4 | K | 4 |  |  |  | ROZPOCET | 0 | 0 | 0 | 0 | 0 | 1 | 0 | 4 | -953545474
| VV |  | "mazanina - tl. 50 mm | [15 empty] | VV | 4 | 1 | True | 0 | ROZPOCET
| VV |  | +(28,560+31,030+292,571)*0,05 |  | 17.608 | [13 empty] | VV | 4 | 2 | True | 1 | ROZPOCET
19 | K | 711131811 | Odstranění izolace proti zemní vlhkosti vodorovné | m2 | 352.161 |  | 0 | CS ÚRS 2017 01 |  |  | základní |  | 0 | 0 | 0 | 0.004 | 1.4086 | 16 | K | 4 |  |  |  | ROZPOCET | 0 | 0 | 0 | 0 | 0 | 1 | 0 | 16 | 572977646
| VV |  | +28,560+31,030+292,571 |  | 352.161 | [13 empty] | VV | 4 | 2 | True | 1 | ROZPOCET
20 | K | 965042141 | Bourání podkladů z mazanin betonových tl do 100 mm pl přes 4 m2 | m3 | 28.173 |  | 0 | CS ÚRS 2017 01 |  |  | základní |  | 0 | 0 | 0 | 2.2 | 61.9806 | 4 | K | 4 |  |  |  | ROZPOCET | 0 | 0 | 0 | 0 | 0 | 1 | 0 | 4 | 1520274413
| VV |  | "podkladní betony - tl. 80 mm | [15 empty] | VV | 4 | 1 | True | 0 | ROZPOCET
| VV |  | +(28,560+31,030+292,571)*0,08 |  | 28.173 | [13 empty] | VV | 4 | 2 | True | 1 | ROZPOCET
21 | K | 215901101 | Zhutnění podloží z hornin soudržných do 92% PS nebo nesoudržných sypkých I(d) do 0,8 | m2 | 352.161 |  | 0 | CS ÚRS 2017 01 |  |  | základní |  | 0 | 0 | 0 | 0 | 0 | 4 | K | 4 |  |  |  | ROZPOCET | 0 | 0 | 0 | 0 | 0 | 1 | 0 | 4 | -309913621
| VV |  | +28,560+31,030+292,571 |  | 352.161 | [13 empty] | VV | 4 | 2 | True | 1 | ROZPOCET
| D | 64 | Výplně otvorů - bourání |  |  |  | 0 | [5 empty] | 0 |  | 0.0034352 |  | 4.4663 | 1 | D | 2 |  |  |  | ROZPOCET | [6 empty] | 0
22 | K | 764002851 | Demontáž oplechování parapetů do suti | m | 27.4 |  | 0 | CS ÚRS 2017 01 |  |  | základní |  | 0 | 0 | 0 | 0.00167 | 0.045758 | 16 | K | 3 |  |  |  | ROZPOCET | 0 | 0 | 0 | 0 | 0 | 1 | 0 | 16 | 1488516621
| VV |  | +3*0,80+13*0,80+9*1,40+1*2,00 |  | 27.4 | [13 empty] | VV | 3 | 2 | True | 1 | ROZPOCET
23 | K | 766441811 | Demontáž parapetních desek dřevěných nebo plastových šířky do 30 cm | kus | 26 |  | 0 | CS ÚRS 2017 01 |  |  | základní |  | 0 | 0 | 0 | 0.003 | 0.078 | 16 | K | 3 |  |  |  | ROZPOCET | 0 | 0 | 0 | 0 | 0 | 1 | 0 | 16 | 2106964070
| VV |  | +3+13+9+1 |  | 26 | [13 empty] | VV | 3 | 2 | True | 1 | ROZPOCET
24 | K | 766622831 | Demontáž rámu zdvojených oken dřevěných nebo plastových do 1m2 | m2 | 6.24 |  | 0 | CS ÚRS 2017 01 |  |  | základní |  | 0 | 0 | 0 | 0 | 0 | 16 | K | 3 |  |  |  | ROZPOCET | 0 | 0 | 0 | 0 | 0 | 1 | 0 | 16 | -889135985
| VV |  | +13*0,80*0,60 |  | 6.24 | [13 empty] | VV | 3 | 2 | True | 1 | ROZPOCET
25 | K | 766622832 | Demontáž rámu zdvojených oken dřevěných nebo plastových do 2m2 | m2 | 3.36 |  | 0 | CS ÚRS 2017 01 |  |  | základní |  | 0 | 0 | 0 | 0 | 0 | 16 | K | 3 |  |  |  | ROZPOCET | 0 | 0 | 0 | 0 | 0 | 1 | 0 | 16 | -931282054
| VV |  | +3*0,80*1,40 |  | 3.36 | [13 empty] | VV | 3 | 2 | True | 1 | ROZPOCET
26 | K | 766622833 | Demontáž rámu zdvojených oken dřevěných nebo plastových do 4m2 | m2 | 25.2 |  | 0 | CS ÚRS 2017 01 |  |  | základní |  | 0 | 0 | 0 | 0 | 0 | 16 | K | 3 |  |  |  | ROZPOCET | 0 | 0 | 0 | 0 | 0 | 1 | 0 | 16 | -944393669
| VV |  | +9*1,40*2,00 |  | 25.2 | [13 empty] | VV | 3 | 2 | True | 1 | ROZPOCET
27 | K | 766622861 | Vyvěšení křídel dřevěných nebo plastových okenních do 1,5 m2 | kus | 57 |  | 0 | CS ÚRS 2017 01 |  |  | základní |  | 0 | 0 | 0 | 0 | 0 | 16 | K | 3 |  |  |  | ROZPOCET | 0 | 0 | 0 | 0 | 0 | 1 | 0 | 16 | 1185611936
| VV |  | +3*2+13*1+9*4+1*2 |  | 57 | [13 empty] | VV | 3 | 2 | True | 1 | ROZPOCET
28 | K | 767112812 | Demontáž fasádních stěn kovových prosklených svařovaných | m2 | 19.92 |  | 0 | CS ÚRS 2017 01 |  |  | základní |  | 0 | 0 | 0 | 0.033 | 0.65736 | 16 | K | 3 |  |  |  | ROZPOCET | 0 | 0 | 0 | 0 | 0 | 1 | 0 | 16 | 1375972413
| VV |  | +(3,00+5,30)*2,40 |  | 19.92 | [13 empty] | VV | 3 | 2 | True | 1 | ROZPOCET
29 | K | 767112813 | Demontáž vnitřních stěn s dveřmi kovových prosklených svařovaných | m2 | 24.06 |  | 0 |  |  |  | základní |  | 0 | 0 | 0 | 0.033 | 0.79398 | 4 | K | 3 |  |  |  | ROZPOCET | 0 | 0 | 0 | 0 | 0 | 1 | 0 | 4 | -1078539256
| VV |  | +2*1,86*3,00+1*1,98*3,00+1*2,90*2,40 |  | 24.06 | [13 empty] | VV | 3 | 2 | True | 1 | ROZPOCET
30 | K | 767662820 | Demontáž mříží pevných přivařených | m2 | 9.04 |  | 0 |  |  |  | základní |  | 0 | 0.00038 | 0.0034352 | 0 | 0 | 16 | K | 3 |  |  |  | ROZPOCET | 0 | 0 | 0 | 0 | 0 | 1 | 0 | 16 | 1603632050
| VV |  | +13*0,80*0,60+2,00*1,40 |  | 9.04 | [13 empty] | VV | 3 | 2 | True | 1 | ROZPOCET
31 | K | 783992930 | Vyvěšení dveřních křídel | m2 | 39 |  | 0 | CS ÚRS 2015 02 |  |  | základní |  | 0 | 0 | 0 | 0 | 0 | 16 | K | 3 |  |  |  | ROZPOCET | 0 | 0 | 0 | 0 | 0 | 1 | 0 | 16 | -142429202
| VV |  | +7*0,60*2,00+11*0,70*2,00+6*0,80*2,00+2*1,40*2,00 |  | 39 | [13 empty] | VV | 3 | 2 | True | 1 | ROZPOCET
32 | K | 968072455 | Vybourání kovových dveřních zárubní pl do 2 m2 | m2 | 33.4 |  | 0 | CS ÚRS 2017 01 |  |  | základní |  | 0 | 0 | 0 | 0.076 | 2.5384 | 4 | K | 3 |  |  |  | ROZPOCET | 0 | 0 | 0 | 0 | 0 | 1 | 0 | 4 | -692591830
| VV |  | +7*0,60*2,00+11*0,70*2,00+6*0,80*2,00 |  | 33.4 | [13 empty] | VV | 3 | 2 | True | 1 | ROZPOCET
33 | K | 968072456 | Vybourání kovových dveřních zárubní pl přes 2 m2 | m2 | 5.6 |  | 0 | CS ÚRS 2017 01 |  |  | základní |  | 0 | 0 | 0 | 0.063 | 0.3528 | 4 | K | 3 |  |  |  | ROZPOCET | 0 | 0 | 0 | 0 | 0 | 1 | 0 | 4 | 1967344873
| VV |  | +2*1,40*2,00 |  | 5.6 | [13 empty] | VV | 3 | 2 | True | 1 | ROZPOCET
| D | 9 | Ostatní konstrukce a práce - bourání |  |  |  | 0 | [5 empty] | 0 |  | 0.066667 |  | 6.376 | 1 | D | 1 |  |  |  | ROZPOCET | [6 empty] | 0
| D | 94 | Lešení a stavební výtahy |  |  |  | 0 | [5 empty] | 0 |  | 0.045781 |  | 0 | 1 | D | 2 |  |  |  | ROZPOCET | [6 empty] | 0
34 | K | 949101111 | Lešení pomocné pro objekty pozemních staveb s lešeňovou podlahou v do 1,9 m zatížení do 150 kg/m2 | m2 | 352.161 |  | 0 | CS ÚRS 2017 01 |  |  | základní |  | 0 | 0.00013 | 0.045781 | 0 | 0 | 4 | K | 3 |  |  |  | ROZPOCET | 0 | 0 | 0 | 0 | 0 | 1 | 0 | 4 | -597969989
| D | 95 | Různé dokončovací konstrukce a práce pozemních staveb |  |  |  | 0 | [5 empty] | 0 |  | 0.014086 |  | 0 | 1 | D | 2 |  |  |  | ROZPOCET | [6 empty] | 0
35 | K | 952901111 | Vyčištění budov bytové a občanské výstavby při výšce podlaží do 4 m | m2 | 352.161 |  | 0 | CS ÚRS 2017 01 |  |  | základní |  | 0 | 4e-05 | 0.014086 | 0 | 0 | 4 | K | 3 |  |  |  | ROZPOCET | 0 | 0 | 0 | 0 | 0 | 1 | 0 | 4 | 865695078
| D | 96 | Bourání ostatních konstrukcí |  |  |  | 0 | [5 empty] | 0 |  | 0.0068 |  | 6.376 | 1 | D | 2 |  |  |  | ROZPOCET | [6 empty] | 0
36 | K | 725110814 | Demontáž klozetu Kombi | soubor | 3 |  | 0 | CS ÚRS 2017 01 |  |  | základní |  | 0 | 0 | 0 | 0.0342 | 0.1026 | 16 | K | 3 |  |  |  | ROZPOCET | 0 | 0 | 0 | 0 | 0 | 1 | 0 | 16 | 1055670962
37 | K | 725210821 | Demontáž umyvadel bez výtokových armatur | soubor | 9 |  | 0 | CS ÚRS 2017 01 |  |  | základní |  | 0 | 0 | 0 | 0.01946 | 0.17514 | 16 | K | 3 |  |  |  | ROZPOCET | 0 | 0 | 0 | 0 | 0 | 1 | 0 | 16 | -263170396
38 | K | 725240812 | Demontáž vaniček sprchových bez výtokových armatur | soubor | 4 |  | 0 | CS ÚRS 2017 01 |  |  | základní |  | 0 | 0 | 0 | 0.0245 | 0.098 | 16 | K | 3 |  |  |  | ROZPOCET | 0 | 0 | 0 | 0 | 0 | 1 | 0 | 16 | -573096267
39 | K | 725310823 | Demontáž dřez jednoduchý vestavěný v kuchyňských sestavách bez výtokových armatur | soubor | 4 |  | 0 | CS ÚRS 2017 01 |  |  | základní |  | 0 | 0 | 0 | 0.0092 | 0.0368 | 16 | K | 3 |  |  |  | ROZPOCET | 0 | 0 | 0 | 0 | 0 | 1 | 0 | 16 | -306159807
40 | K | 725330820 | Demontáž výlevka diturvitová | soubor | 1 |  | 0 | CS ÚRS 2017 01 |  |  | základní |  | 0 | 0 | 0 | 0.0347 | 0.0347 | 16 | K | 3 |  |  |  | ROZPOCET | 0 | 0 | 0 | 0 | 0 | 1 | 0 | 16 | 652981502
41 | K | 725820801 | Demontáž baterie nástěnné do G 3 / 4 | soubor | 1 |  | 0 | CS ÚRS 2017 01 |  |  | základní |  | 0 | 0 | 0 | 0.00156 | 0.00156 | 16 | K | 3 |  |  |  | ROZPOCET | 0 | 0 | 0 | 0 | 0 | 1 | 0 | 16 | -1004188663
42 | K | 725820802 | Demontáž baterie stojánkové do jednoho otvoru | soubor | 9 |  | 0 | CS ÚRS 2017 01 |  |  | základní |  | 0 | 0 | 0 | 0.00086 | 0.00774 | 16 | K | 3 |  |  |  | ROZPOCET | 0 | 0 | 0 | 0 | 0 | 1 | 0 | 16 | 1596729104
43 | K | 725840851 | Demontáž baterie sprch T 954 diferenciální do G 5/4x6/4 | kus | 4 |  | 0 | CS ÚRS 2017 01 |  |  | základní |  | 0 | 0 | 0 | 0.00762 | 0.03048 | 16 | K | 3 |  |  |  | ROZPOCET | 0 | 0 | 0 | 0 | 0 | 1 | 0 | 16 | 444489513
44 | K | 725840860 | Demontáž ramen sprchových nebo sprch táhlových | kus | 4 |  | 0 | CS ÚRS 2017 01 |  |  | základní |  | 0 | 0 | 0 | 0.00052 | 0.00208 | 16 | K | 3 |  |  |  | ROZPOCET | 0 | 0 | 0 | 0 | 0 | 1 | 0 | 16 | -941672568
45 | K | 725860811 | Demontáž uzávěrů zápachu jednoduchých | kus | 17 |  | 0 | CS ÚRS 2017 01 |  |  | základní |  | 0 | 0 | 0 | 0.00085 | 0.01445 | 16 | K | 3 |  |  |  | ROZPOCET | 0 | 0 | 0 | 0 | 0 | 1 | 0 | 16 | 1645400029
46 | K | 733110806 | Demontáž potrubí ÚT ocelového svařovaného do G 1/2 | m | 60 |  | 0 | CS ÚRS 2017 01 |  |  | základní |  | 0 | 2e-05 | 0.0012 | 0.0032 | 0.192 | 16 | K | 3 |  |  |  | ROZPOCET | 0 | 0 | 0 | 0 | 0 | 1 | 0 | 16 | -963139695
47 | K | 734200821 | Demontáž armatury ÚT závitové se dvěma závity do G 1/2 | kus | 48 |  | 0 | CS ÚRS 2017 01 |  |  | základní |  | 0 | 9e-05 | 0.00432 | 0.00045 | 0.0216 | 16 | K | 3 |  |  |  | ROZPOCET | 0 | 0 | 0 | 0 | 0 | 1 | 0 | 16 | 466874894
48 | K | 735151821 | Demontáž otopného tělesa panelového dvouřadého délka do 1500 mm | kus | 16 |  | 0 | CS ÚRS 2017 01 |  |  | základní |  | 0 | 8e-05 | 0.00128 | 0.02493 | 0.39888 | 16 | K | 3 |  |  |  | ROZPOCET | 0 | 0 | 0 | 0 | 0 | 1 | 0 | 16 | -1617250632
49 | K | 741800100 | Odpojení a demontáž vnitřní elektroinstalace včetně svítidel | kpl | 1 |  | 0 |  |  |  | základní |  | 0 | 0 | 0 | 0 | 0 | 4 | K | 3 |  |  |  | ROZPOCET | 0 | 0 | 0 | 0 | 0 | 1 | 0 | 4 | -1304211395
50 | K | 969011121 | Vybourání vodovodního nebo plynového vedení DN do 52 | m | 80 |  | 0 | CS ÚRS 2017 01 |  |  | základní |  | 0 | 0 | 0 | 0.013 | 1.04 | 4 | K | 3 |  |  |  | ROZPOCET | 0 | 0 | 0 | 0 | 0 | 1 | 0 | 4 | 1280548115
51 | K | 969021111 | Vybourání kanalizačního potrubí DN do 100 | m | 80 |  | 0 | CS ÚRS 2017 01 |  |  | základní |  | 0 | 0 | 0 | 0.037 | 2.96 | 4 | K | 3 |  |  |  | ROZPOCET | 0 | 0 | 0 | 0 | 0 | 1 | 0 | 4 | -38817864
52 | K | 969021121 | Vybourání kanalizačního potrubí DN do 200 | m | 20 |  | 0 | CS ÚRS 2017 01 |  |  | základní |  | 0 | 0 | 0 | 0.063 | 1.26 | 4 | K | 3 |  |  |  | ROZPOCET | 0 | 0 | 0 | 0 | 0 | 1 | 0 | 4 | -1408574478
| D | 997 | Přesun sutě |  |  |  | 0 | [5 empty] | 0 |  | 0 |  | 0 | 1 | D | 1 |  |  |  | ROZPOCET | [6 empty] | 0
53 | K | 997013117 | Vnitrostaveništní doprava suti a vybouraných hmot pro budovy v do 24 m s použitím mechanizace | t | 523.003 |  | 0 | CS ÚRS 2017 01 |  |  | základní |  | 0 | 0 | 0 | 0 | 0 | 4 | K | 2 |  |  |  | ROZPOCET | 0 | 0 | 0 | 0 | 0 | 1 | 0 | 4 | 1629336674
54 | K | 997013511 | Odvoz suti a vybouraných hmot z meziskládky na skládku do 1 km s naložením a se složením | t | 523.003 |  | 0 | CS ÚRS 2017 01 |  |  | základní |  | 0 | 0 | 0 | 0 | 0 | 4 | K | 2 |  |  |  | ROZPOCET | 0 | 0 | 0 | 0 | 0 | 1 | 0 | 4 | -1796443687
55 | K | 997013509 | Příplatek k odvozu suti a vybouraných hmot na skládku ZKD 1 km přes 1 km (24x) | t | 12552.072 |  | 0 | CS ÚRS 2017 01 |  |  | základní |  | 0 | 0 | 0 | 0 | 0 | 4 | K | 2 |  |  |  | ROZPOCET | 0 | 0 | 0 | 0 | 0 | 1 | 0 | 4 | -8412082
| VV |  | +24*523,003 |  | 12552.072 | [13 empty] | VV | 2 | 2 | True | 1 | ROZPOCET
56 | K | 997013802 | Poplatek za uložení stavebního železobetonového odpadu na skládce (skládkovné) | t | 159.846 |  | 0 | CS ÚRS 2017 01 |  |  | základní |  | 0 | 0 | 0 | 0 | 0 | 4 | K | 2 |  |  |  | ROZPOCET | 0 | 0 | 0 | 0 | 0 | 1 | 0 | 4 | 1458121285
| VV |  | +22,243+34,754+2,131+38,738+61,98 |  | 159.846 | [13 empty] | VV | 2 | 2 | True | 1 | ROZPOCET
57 | K | 997013803 | Poplatek za uložení stavebního odpadu z keramických materiálů na skládce (skládkovné) | t | 332.211 |  | 0 | CS ÚRS 2017 01 |  |  | základní |  | 0 | 0 | 0 | 0 | 0 | 4 | K | 2 |  |  |  | ROZPOCET | 0 | 0 | 0 | 0 | 0 | 1 | 0 | 4 | -115894181
| VV |  | +304,356+3,522+24,333 |  | 332.211 | [13 empty] | VV | 2 | 2 | True | 1 | ROZPOCET
58 | K | 997013813 | Poplatek za uložení stavebního odpadu z plastických hmot na skládce (skládkovné) | t | 0.087 |  | 0 | CS ÚRS 2017 01 |  |  | základní |  | 0 | 0 | 0 | 0 | 0 | 4 | K | 2 |  |  |  | ROZPOCET | 0 | 0 | 0 | 0 | 0 | 1 | 0 | 4 | -989936837
| VV |  | +0,009+0,078 |  | 0.087 | [13 empty] | VV | 2 | 2 | True | 1 | ROZPOCET
59 | K | 997013814 | Poplatek za uložení stavebního odpadu z izolačních hmot na skládce (skládkovné) | t | 1.409 |  | 0 | CS ÚRS 2017 01 |  |  | základní |  | 0 | 0 | 0 | 0 | 0 | 4 | K | 2 |  |  |  | ROZPOCET | 0 | 0 | 0 | 0 | 0 | 1 | 0 | 4 | 90386699
| VV |  | +1,409 |  | 1.409 | [13 empty] | VV | 2 | 2 | True | 1 | ROZPOCET
60 | K | 997013831 | Poplatek za uložení stavebního směsného odpadu na skládce (skládkovné) | t | 29.45 |  | 0 | CS ÚRS 2017 01 |  |  | základní |  | 0 | 0 | 0 | 0 | 0 | 4 | K | 2 |  |  |  | ROZPOCET | 0 | 0 | 0 | 0 | 0 | 1 | 0 | 4 | -515219646
| VV |  | +523,003-159,846-332,211-0,087-1,409 |  | 29.45 | [13 empty] | VV | 2 | 2 | True | 1 | ROZPOCET
| D | 998 | Přesun hmot |  |  |  | 0 | [5 empty] | 0 |  | 0 |  | 0 | 1 | D | 1 |  |  |  | ROZPOCET | [6 empty] | 0
61 | K | 998012023 | Přesun hmot pro budovy monolitické v do 24 m | t | 1.45 |  | 0 | CS ÚRS 2017 01 |  |  | základní |  | 0 | 0 | 0 | 0 | 0 | 4 | K | 2 |  |  |  | ROZPOCET | 0 | 0 | 0 | 0 | 0 | 1 | 0 | 4 | -1053330031

## 01b - 1.NP
| List obsahuje: |  | 1) Krycí list soupisu | 2) Rekapitulace |  |  | 3) Soupis prací | Zpět na list: | Rekapitulace stavby
{d67104a8-457a-4f5b-8455-0bee7daea043}
2
| KRYCÍ LIST SOUPISU | [8 empty] | v --- níže se nacházejí doplnkové a pomocné údaje k sestavám --- v | [8 empty] | False
Stavba:
Národní telemedicínské centrum
Objekt:
292/002 - Bourací práce
Soupis:
01 - Objekt F1 (MS71)
Úroveň 3:
01b - 1.NP
| KSO: |  |  |  |  | CC-CZ:
| Místo: |  | FN Olomouc |  |  | Datum: | 26.1.2017
| Zadavatel: |  |  |  |  | IČ: | 64943330
|  | SPS Projekt s. r.o., Za Návsí 1670/9, Praha 10 |  |  |  | DIČ:
| Uchazeč: |  |  |  |  | IČ:
DIČ:
| Projektant: |  |  |  |  | IČ: | 26051737
|  | OK Plan Architects s.r.o., Na Závodí 631, Humpolec |  |  |  | DIČ:
Poznámka:
| Cena bez DPH | [5 empty] | 0
|  |  | Základ daně |  |  | Sazba daně | Výše daně
| DPH | základní | 0 |  |  | 21% | 0
|  | snížená | 0 |  |  | 15% | 0
|  | zákl. přenesená | 0 |  |  | 21% | 0
|  | sníž. přenesená | 0 |  |  | 15% | 0
|  | nulová | 0 |  |  | 0% | 0
| Cena s DPH |  |  | v | CZK |  | 0
REKAPITULACE ČLENĚNÍ SOUPISU PRACÍ
Stavba:
Národní telemedicínské centrum
Objekt:
292/002 - Bourací práce
Soupis:
01 - Objekt F1 (MS71)
Úroveň 3:
01b - 1.NP
Místo: |  |  | FN Olomouc |  |  | Datum: | 26.1.2017
Zadavatel: |  |  | SPS Projekt s. r.o., Za Návsí 1670/9, Praha 10 |  |  | Projektant: | OK Plan Architects s.r.o., Na Závodí 631, Humpolec
Uchazeč:
Kód dílu - Popis | [6 empty] | Cena celkem [CZK]
Náklady soupisu celkem | [6 empty] | 0 | [12 empty] | -1
| HSV - 1.NP ambulance pro telemedicinu, alergologii a pozitivně orientovanou medicinu | [5 empty] | 0
| 3 - Svislé a kompletní konstrukce - bourání | [5 empty] | 0
| 4 - Vodorovné konstrukce - bourání | [5 empty] | 0
| 6 - Úpravy povrchů, podlahy a osazování výplní - bourání | [5 empty] | 0
| 61 - Úprava povrchů vnitřních - bourání | [5 empty] | 0
| 63 - Podlahy a podlahové konstrukce - bourání | [5 empty] | 0
| P1.1 - Podlaha stávajících nadzemních prostor 1. NP, F1 (sonda S4) | [5 empty] | 0
| 64 - Výplně otvorů - bourání | [5 empty] | 0
| 9 - Ostatní konstrukce a práce - bourání | [5 empty] | 0
| 94 - Lešení a stavební výtahy | [5 empty] | 0
| 95 - Různé dokončovací konstrukce a práce pozemních staveb | [5 empty] | 0
| 96 - Bourání ostatních konstrukcí | [5 empty] | 0
| 997 - Přesun sutě | [5 empty] | 0
| 998 - Přesun hmot | [5 empty] | 0
SOUPIS PRACÍ
Stavba:
Národní telemedicínské centrum
Objekt:
292/002 - Bourací práce
Soupis:
01 - Objekt F1 (MS71)
Úroveň 3:
01b - 1.NP
Místo: |  |  | FN Olomouc |  |  | Datum: | 26.1.2017
Zadavatel: |  |  | SPS Projekt s. r.o., Za Návsí 1670/9, Praha 10 |  |  | Projektant: | OK Plan Architects s.r.o., Na Závodí 631, Humpolec
Uchazeč:
PČ | Typ | Kód | Popis | MJ | Množství | J.cena [CZK] | Cena celkem [CZK] | Cenová soustava |  | Poznámka | DPH | J. Nh [h] | Nh celkem [h] | J. hmotnost [t] | Hmotnost celkem [t] | J. suť [t] | Suť Celkem [t]
Náklady soupisu celkem | [6 empty] | 0 | [5 empty] | 0 |  | 0.065706 |  | 292.7685 |  | D | -1 | [10 empty] | 0
| D | HSV | 1.NP ambulance pro telemedicinu, alergologii a pozitivně orientovanou medicinu |  |  |  | 0 | [5 empty] | 0 |  | 0.065706 |  | 292.7685 | 1 | D | 0 |  |  |  | ROZPOCET | [6 empty] | 0
| D | 3 | Svislé a kompletní konstrukce - bourání |  |  |  | 0 | [5 empty] | 0 |  | 0 |  | 153.3305 | 1 | D | 1 |  |  |  | ROZPOCET | [6 empty] | 0
1 | K | 966072113 | Demontáž opláštění stěn vč.okenních otvorů ze sendvičových panelů z monolitických skeletů budov v do 24 m | m2 | 146 |  | 0 | CS ÚRS 2017 01 |  |  | základní |  | 0 | 0 | 0 | 0.025 | 3.65 | 4 | K | 2 |  |  |  | ROZPOCET | 0 | 0 | 0 | 0 | 0 | 1 | 0 | 4 | -1677209964
| VV |  | +(25,73+19,895)*3,20 |  | 146 | [13 empty] | VV | 2 | 2 | True | 1 | ROZPOCET
2 | K | 962032231 | Bourání zdiva z cihel pálených na MV nebo MVC přes 1 m3 | m3 | 51.619 |  | 0 | CS ÚRS 2017 01 |  |  | základní |  | 0 | 0 | 0 | 1.8 | 92.9142 | 4 | K | 2 |  |  |  | ROZPOCET | 0 | 0 | 0 | 0 | 0 | 1 | 0 | 4 | -70552
| VV |  | +0,50*3,00*0,39+1,80*3,00*0,80+0,35*3,00*0,60+2,85*3,00*0,35+1,10*3,00*0,72+1,00*3,00*0,35 |  | 11.954 | [13 empty] | VV | 2 | 2 | True | 0 | ROZPOCET
| VV |  | +0,80*3,00*0,35+4,60*3,00*0,35+3,215*3,00*0,32+2,60*3,00*0,45+1,10*3,00*0,35+6,60*3,00*0,22 |  | 17.777 | [13 empty] | VV | 2 | 2 | True | 0 | ROZPOCET
| VV |  | +1,80*3,00*0,50+2*0,60*3,00*0,35+15,96*3,00*0,38-(1,96*2,00*0,38+0,60*0,60*0,38) |  | 20.528 | [13 empty] | VV | 2 | 2 | True | 0 | ROZPOCET
| VV |  | +4,50*3,00*0,18-0,70*2,00*0,18+4,30*3,00*0,18+9,00*3,00*0,18-5*0,80*2,00 |  | 1.36 | [13 empty] | VV | 2 | 2 | True | 0 | ROZPOCET
| VV |  | Součet |  | 51.619 | [13 empty] | VV | 2 | 4 | True | 1 | ROZPOCET
3 | K | 962031132 | Bourání příček z cihel pálených na MVC tl do 100 mm | m2 | 316.478 |  | 0 | CS ÚRS 2017 01 |  |  | základní |  | 0 | 0 | 0 | 0.131 | 41.4586 | 4 | K | 2 |  |  |  | ROZPOCET | 0 | 0 | 0 | 0 | 0 | 1 | 0 | 4 | 1268637004
| VV |  | +(3,20+0,80+1,50+0,30+0,20+0,30+0,80+0,20+0,30+0,20+1,50+0,80+3,20+0,10+3*2,80+2*3,80+2,80)*3,00 |  | 96.6 | [13 empty] | VV | 2 | 2 | True | 0 | ROZPOCET
| VV |  | +(5,10+2,00+3,002*3,00+0,30+2,80+0,30+2*0,20+6*6,57+2,00+4,80)*3,00-(6*0,60*2,00+4*0,70*2,00+3*0,80*2,00) |  | 180.778 | [13 empty] | VV | 2 | 2 | True | 0 | ROZPOCET
| VV |  | +14,90*3,00-4*0,70*2,00 |  | 39.1 | [13 empty] | VV | 2 | 2 | True | 0 | ROZPOCET
| VV |  | Součet |  | 316.478 | [13 empty] | VV | 2 | 4 | True | 1 | ROZPOCET
4 | K | 962031133 | Bourání příček z cihel pálených na MVC tl do 150 mm | m2 | 58.65 |  | 0 | CS ÚRS 2017 01 |  |  | základní |  | 0 | 0 | 0 | 0.261 | 15.3077 | 4 | K | 2 |  |  |  | ROZPOCET | 0 | 0 | 0 | 0 | 0 | 1 | 0 | 4 | -714077869
| VV |  | +(0,15+4,30+0,20+0,20+4,30+4,30+4,30)*3,00-(3*0,80*2,00+1,60*2,00) |  | 45.25 | [13 empty] | VV | 2 | 2 | True | 0 | ROZPOCET
| VV |  | +(+0,20+5,20)*3,00-(0,60*2,00+0,80*2,00) |  | 13.4 | [13 empty] | VV | 2 | 2 | True | 0 | ROZPOCET
| VV |  | Součet |  | 58.65 | [13 empty] | VV | 2 | 4 | True | 1 | ROZPOCET
| D | 4 | Vodorovné konstrukce - bourání |  |  |  | 0 | [5 empty] | 0 |  | 0 |  | 17.7689 | 1 | D | 1 |  |  |  | ROZPOCET | [6 empty] | 0
5 | K | 764001821 | Demontáž krytiny ze svitků nebo tabulí pozinkovanýh do suti | m2 | 37.87 |  | 0 | CS ÚRS 2017 01 |  |  | základní |  | 0 | 0 | 0 | 0.00594 | 0.22495 | 16 | K | 2 |  |  |  | ROZPOCET | 0 | 0 | 0 | 0 | 0 | 1 | 0 | 16 | -2091552982
| VV |  | "přístavek - podélný podzemní objekt" +14,35*2,60+1,40*0,40 |  | 37.87 | [13 empty] | VV | 2 | 2 | True | 1 | ROZPOCET
6 | K | 762811811 | Demontáž záklopů stropů z hrubých prken tl do 25 mm | m2 | 37.87 |  | 0 | CS ÚRS 2017 01 |  |  | základní |  | 0 | 0 | 0 | 0.014 | 0.53018 | 16 | K | 2 |  |  |  | ROZPOCET | 0 | 0 | 0 | 0 | 0 | 1 | 0 | 16 | 1014065751
7 | K | 762822810 | Demontáž stropních trámů z hraněného řeziva průřezové plochy do 144 cm2 | m | 37.87 |  | 0 | CS ÚRS 2017 01 |  |  | základní |  | 0 | 0 | 0 | 0.008 | 0.30296 | 16 | K | 2 |  |  |  | ROZPOCET | 0 | 0 | 0 | 0 | 0 | 1 | 0 | 16 | 1808159832
8 | K | 713110841 | Odstranění tepelné izolace stropů lepené z vláknitých materiálů tl do 100 mm | m2 | 37.87 |  | 0 | CS ÚRS 2017 01 |  |  | základní |  | 0 | 0 | 0 | 0.00145 | 0.054911 | 16 | K | 2 |  |  |  | ROZPOCET | 0 | 0 | 0 | 0 | 0 | 1 | 0 | 16 | -1749564201
9 | K | 712300833 | Odstranění povlakové krytiny a asfaltů střech do 10° třívrstvé | m2 | 37.87 |  | 0 | CS ÚRS 2017 01 |  |  | základní |  | 0 | 0 | 0 | 0.014 | 0.53018 | 16 | K | 2 |  |  |  | ROZPOCET | 0 | 0 | 0 | 0 | 0 | 1 | 0 | 16 | 782923999
10 | K | 713110821 | Odstranění tepelné izolace stropů volně kladené z polystyrenu tl do 50 mm | m2 | 37.87 |  | 0 | CS ÚRS 2017 01 |  |  | základní |  | 0 | 0 | 0 | 0.001 | 0.03787 | 16 | K | 2 |  |  |  | ROZPOCET | 0 | 0 | 0 | 0 | 0 | 1 | 0 | 16 | 2062482372
11 | K | 713110811 | Odstranění tepelné izolace stropů volně kladené z cementovláknitých materiálů tl do 40 mm | m2 | 37.87 |  | 0 | CS ÚRS 2017 01 |  |  | základní |  | 0 | 0 | 0 | 0.0014 | 0.053018 | 16 | K | 2 |  |  |  | ROZPOCET | 0 | 0 | 0 | 0 | 0 | 1 | 0 | 16 | -1583717052
12 | K | 965082933 | Odstranění násypů pod podlahy tl do 130 mm | m3 | 4.923 |  | 0 | CS ÚRS 2017 01 |  |  | základní |  | 0 | 0 | 0 | 1.4 | 6.8922 | 4 | K | 2 |  |  |  | ROZPOCET | 0 | 0 | 0 | 0 | 0 | 1 | 0 | 4 | -1041323397
| VV |  | +37,87*0,13 |  | 4.923 | [13 empty] | VV | 2 | 2 | True | 1 | ROZPOCET
13 | K | 713110811 | Odstranění tepelné izolace stropů volně kladené z cementovláknitých materiálů tl do 40 mm | m2 | 37.87 |  | 0 | CS ÚRS 2017 01 |  |  | základní |  | 0 | 0 | 0 | 0.0014 | 0.053018 | 4 | K | 2 |  |  |  | ROZPOCET | 0 | 0 | 0 | 0 | 0 | 1 | 0 | 4 | -1667454843
14 | K | 963012520 | Bourání stropů ze ŽB stropních panelů š přes 300 mm tl přes 140 mm | m3 | 5.681 |  | 0 | CS ÚRS 2017 01 |  |  | základní |  | 0 | 0 | 0 | 1.6 | 9.0896 | 4 | K | 2 |  |  |  | ROZPOCET | 0 | 0 | 0 | 0 | 0 | 1 | 0 | 4 | 1549479803
| VV |  | "přístavek - podélný podzemní objekt" +(14,35*2,60+1,40*0,40)*0,15 |  | 5.681 | [13 empty] | VV | 2 | 2 | True | 1 | ROZPOCET
| D | 6 | Úpravy povrchů, podlahy a osazování výplní - bourání |  |  |  | 0 | [5 empty] | 0 |  | 0 |  | 116.4875 | 1 | D | 1 |  |  |  | ROZPOCET | [6 empty] | 0
| D | 61 | Úprava povrchů vnitřních - bourání |  |  |  | 0 | [5 empty] | 0 |  | 0 |  | 16.9136 | 1 | D | 2 |  |  |  | ROZPOCET | [6 empty] | 0
15 | K | 978011191 | Otlučení vnitřní vápenné nebo vápenocementové omítky stropů v rozsahu do 100 % | m2 | 338.272 |  | 0 | CS ÚRS 2017 01 |  |  | základní |  | 0 | 0 | 0 | 0.05 | 16.9136 | 4 | K | 3 |  |  |  | ROZPOCET | 0 | 0 | 0 | 0 | 0 | 1 | 0 | 4 | -817257287
| D | 63 | Podlahy a podlahové konstrukce - bourání |  |  |  | 0 | [5 empty] | 0 |  | 0 |  | 95.951 | 1 | D | 2 |  |  |  | ROZPOCET | [6 empty] | 0
| D | P1.1 | Podlaha stávajících nadzemních prostor 1. NP, F1 (sonda S4) |  |  |  | 0 | [5 empty] | 0 |  | 0 |  | 95.951 | 1 | D | 3 |  |  |  | ROZPOCET | [6 empty] | 0
16 | K | 771471810 | Demontáž soklíků z dlaždic keramických kladených do MC rovných | m | 150 |  | 0 | CS ÚRS 2017 01 |  |  | základní |  | 0 | 0 | 0 | 0.01174 | 1.761 | 16 | K | 4 |  |  |  | ROZPOCET | 0 | 0 | 0 | 0 | 0 | 1 | 0 | 16 | 582990946
17 | K | 771571810 | Demontáž podlah z dlaždic keramických kladených do MC | m2 | 141.621 |  | 0 | CS ÚRS 2017 01 |  |  | základní |  | 0 | 0 | 0 | 0.08317 | 11.7786 | 16 | K | 4 |  |  |  | ROZPOCET | 0 | 0 | 0 | 0 | 0 | 1 | 0 | 16 | -1931779539
| VV |  | +2,95*1,99-0,79-0,79+2,95*3,89-2,22*0,72+3,28*3,30+5,17*6,57-0,80*0,80-0,80*0,30-1,50*0,80 |  | 56.879 | [13 empty] | VV | 4 | 2 | True | 0 | ROZPOCET
| VV |  | +5,20*6,57-0,80*0,30-0,60*0,30-0,60*0,30+26,111*1,96 |  | 84.742 | [13 empty] | VV | 4 | 2 | True | 0 | ROZPOCET
| VV |  | Součet |  | 141.621 | [13 empty] | VV | 4 | 4 | True | 1 | ROZPOCET
18 | K | 776410811 | Odstranění soklíků a lišt pryžových nebo plastových | m | 200 |  | 0 | CS ÚRS 2017 01 |  |  | základní |  | 0 | 0 | 0 | 0.0003 | 0.06 | 16 | K | 4 |  |  |  | ROZPOCET | 0 | 0 | 0 | 0 | 0 | 1 | 0 | 16 | -942537200
19 | K | 776201811 | Demontáž lepených povlakových podlah z PVC ručně | m2 | 196.641 |  | 0 | CS ÚRS 2017 01 |  |  | základní |  | 0 | 0 | 0 | 0.0025 | 0.4916 | 16 | K | 4 |  |  |  | ROZPOCET | 0 | 0 | 0 | 0 | 0 | 1 | 0 | 16 | -5000457
| VV |  | +2,68*9,10-3,30*0,60-1,50*0,30+4,36*6,57+5,80*6,57-2,00*4,97+2,15*6,57+2,27*6,57+2,30*6,57 |  | 122.92 | [13 empty] | VV | 4 | 2 | True | 0 | ROZPOCET
| VV |  | +2,30*6,57-2,70*0,15+2,36*6,57-2,70*0,15+2,35*6,57-2,70*0,15+2,00*6,57-2,70*0,15+2,64*6,57-1,00*1,20 |  | 73.721 | [13 empty] | VV | 4 | 2 | True | 0 | ROZPOCET
| VV |  | Součet |  | 196.641 | [13 empty] | VV | 4 | 4 | True | 1 | ROZPOCET
20 | K | 965042141 | Bourání podkladů z mazanin betonových tl do 100 mm pl přes 4 m2 | m3 | 16.913 |  | 0 | CS ÚRS 2017 01 |  |  | základní |  | 0 | 0 | 0 | 2.2 | 37.2086 | 4 | K | 4 |  |  |  | ROZPOCET | 0 | 0 | 0 | 0 | 0 | 1 | 0 | 4 | 681388722
| VV |  | "potěr pod nášlapné vrstvy - tl. 50 mm | [15 empty] | VV | 4 | 1 | True | 0 | ROZPOCET
| VV |  | +(141,621+196,641)*0,05 |  | 16.913 | [13 empty] | VV | 4 | 2 | True | 1 | ROZPOCET
21 | K | 965042141 | Bourání podkladů z mazanin betonových tl do 100 mm pl přes 4 m2 | m3 | 20.296 |  | 0 | CS ÚRS 2017 01 |  |  | základní |  | 0 | 0 | 0 | 2.2 | 44.6512 | 4 | K | 4 |  |  |  | ROZPOCET | 0 | 0 | 0 | 0 | 0 | 1 | 0 | 4 | -330026557
| VV |  | "mazanina - tl. 60 mm | [15 empty] | VV | 4 | 1 | True | 0 | ROZPOCET
| VV |  | +(141,621+196,641)*0,06 |  | 20.296 | [13 empty] | VV | 4 | 2 | True | 1 | ROZPOCET
| D | 64 | Výplně otvorů - bourání |  |  |  | 0 | [5 empty] | 0 |  | 0 |  | 3.6229 | 1 | D | 2 |  |  |  | ROZPOCET | [6 empty] | 0
22 | K | 764002851 | Demontáž oplechování parapetů do suti | m | 3.66 |  | 0 | CS ÚRS 2017 01 |  |  | základní |  | 0 | 0 | 0 | 0.00167 | 0.0061122 | 16 | K | 3 |  |  |  | ROZPOCET | 0 | 0 | 0 | 0 | 0 | 1 | 0 | 16 | 392419427
| VV |  | +1,10+0,60+1,96 |  | 3.66 | [13 empty] | VV | 3 | 2 | True | 1 | ROZPOCET
23 | K | 766441811 | Demontáž parapetních desek dřevěných nebo plastových šířky do 30 cm | kus | 3 |  | 0 | CS ÚRS 2017 01 |  |  | základní |  | 0 | 0 | 0 | 0.003 | 0.009 | 16 | K | 3 |  |  |  | ROZPOCET | 0 | 0 | 0 | 0 | 0 | 1 | 0 | 16 | 754984017
24 | K | 766622831 | Demontáž rámu zdvojených oken dřevěných nebo plastových do 1m2 | m2 | 0.64 |  | 0 | CS ÚRS 2017 01 |  |  | základní |  | 0 | 0 | 0 | 0 | 0 | 16 | K | 3 |  |  |  | ROZPOCET | 0 | 0 | 0 | 0 | 0 | 1 | 0 | 16 | 603555321
| VV |  | +1-0,60*0,60 |  | 0.64 | [13 empty] | VV | 3 | 2 | True | 1 | ROZPOCET
25 | K | 766622832 | Demontáž rámu zdvojených oken dřevěných nebo plastových do 2m2 | m2 | 1.54 |  | 0 | CS ÚRS 2017 01 |  |  | základní |  | 0 | 0 | 0 | 0 | 0 | 16 | K | 3 |  |  |  | ROZPOCET | 0 | 0 | 0 | 0 | 0 | 1 | 0 | 16 | 206283154
| VV |  | +1*1,10*1,40 |  | 1.54 | [13 empty] | VV | 3 | 2 | True | 1 | ROZPOCET
26 | K | 766622833 | Demontáž rámu zdvojených oken dřevěných nebo plastových do 4m2 | m2 | 3.92 |  | 0 | CS ÚRS 2017 01 |  |  | základní |  | 0 | 0 | 0 | 0 | 0 | 16 | K | 3 |  |  |  | ROZPOCET | 0 | 0 | 0 | 0 | 0 | 1 | 0 | 16 | -1847983237
| VV |  | +1,96*2,00 |  | 3.92 | [13 empty] | VV | 3 | 2 | True | 1 | ROZPOCET
27 | K | 766622861 | Vyvěšení křídel dřevěných nebo plastových okenních do 1,5 m2 | kus | 4 |  | 0 | CS ÚRS 2017 01 |  |  | základní |  | 0 | 0 | 0 | 0 | 0 | 16 | K | 3 |  |  |  | ROZPOCET | 0 | 0 | 0 | 0 | 0 | 1 | 0 | 16 | 404592
28 | K | 767112813 | Demontáž vnitřních stěn s dveřmi kovových prosklených svařovaných | m2 | 12.6 |  | 0 |  |  |  | základní |  | 0 | 0 | 0 | 0.033 | 0.4158 | 4 | K | 3 |  |  |  | ROZPOCET | 0 | 0 | 0 | 0 | 0 | 1 | 0 | 4 | 2140211893
| VV |  | +2*2,10*3,00 |  | 12.6 | [13 empty] | VV | 3 | 2 | True | 1 | ROZPOCET
29 | K | 783992930 | Vyvěšení dveřních křídel | m2 | 42 |  | 0 | CS ÚRS 2015 02 |  |  | základní |  | 0 | 0 | 0 | 0 | 0 | 16 | K | 3 |  |  |  | ROZPOCET | 0 | 0 | 0 | 0 | 0 | 1 | 0 | 16 | -2001823052
| VV |  | +7*0,60*2,00+8*0,70*2,00+14*0,80*2,00 |  | 42 | [13 empty] | VV | 3 | 2 | True | 1 | ROZPOCET
30 | K | 968072455 | Vybourání kovových dveřních zárubní pl do 2 m2 | m2 | 42 |  | 0 | CS ÚRS 2017 01 |  |  | základní |  | 0 | 0 | 0 | 0.076 | 3.192 | 4 | K | 3 |  |  |  | ROZPOCET | 0 | 0 | 0 | 0 | 0 | 1 | 0 | 4 | 150445275
| D | 9 | Ostatní konstrukce a práce - bourání |  |  |  | 0 | [5 empty] | 0 |  | 0.065706 |  | 5.1816 | 1 | D | 1 |  |  |  | ROZPOCET | [6 empty] | 0
| D | 94 | Lešení a stavební výtahy |  |  |  | 0 | [5 empty] | 0 |  | 0.043975 |  | 0 | 1 | D | 2 |  |  |  | ROZPOCET | [6 empty] | 0
31 | K | 949101111 | Lešení pomocné pro objekty pozemních staveb s lešeňovou podlahou v do 1,9 m zatížení do 150 kg/m2 | m2 | 338.272 |  | 0 | CS ÚRS 2017 01 |  |  | základní |  | 0 | 0.00013 | 0.043975 | 0 | 0 | 4 | K | 3 |  |  |  | ROZPOCET | 0 | 0 | 0 | 0 | 0 | 1 | 0 | 4 | -2043850143
| VV |  | +141,621+196,651 |  | 338.272 | [13 empty] | VV | 3 | 2 | True | 1 | ROZPOCET
| D | 95 | Různé dokončovací konstrukce a práce pozemních staveb |  |  |  | 0 | [5 empty] | 0 |  | 0.013531 |  | 0 | 1 | D | 2 |  |  |  | ROZPOCET | [6 empty] | 0
32 | K | 952901111 | Vyčištění budov bytové a občanské výstavby při výšce podlaží do 4 m | m2 | 338.272 |  | 0 | CS ÚRS 2017 01 |  |  | základní |  | 0 | 4e-05 | 0.013531 | 0 | 0 | 4 | K | 3 |  |  |  | ROZPOCET | 0 | 0 | 0 | 0 | 0 | 1 | 0 | 4 | 744344501
| D | 96 | Bourání ostatních konstrukcí |  |  |  | 0 | [5 empty] | 0 |  | 0.0082 |  | 5.1816 | 1 | D | 2 |  |  |  | ROZPOCET | [6 empty] | 0
33 | K | 725110814 | Demontáž klozetu Kombi | soubor | 3 |  | 0 | CS ÚRS 2017 01 |  |  | základní |  | 0 | 0 | 0 | 0.0342 | 0.1026 | 16 | K | 3 |  |  |  | ROZPOCET | 0 | 0 | 0 | 0 | 0 | 1 | 0 | 16 | -1556853618
34 | K | 725210821 | Demontáž umyvadel bez výtokových armatur | soubor | 13 |  | 0 | CS ÚRS 2017 01 |  |  | základní |  | 0 | 0 | 0 | 0.01946 | 0.25298 | 16 | K | 3 |  |  |  | ROZPOCET | 0 | 0 | 0 | 0 | 0 | 1 | 0 | 16 | -2032462573
35 | K | 725122813 | Demontáž pisoárových stání s nádrží a jedním záchodkem | soubor | 1 |  | 0 | CS ÚRS 2017 01 |  |  | základní |  | 0 | 0 | 0 | 0.0172 | 0.0172 | 16 | K | 3 |  |  |  | ROZPOCET | 0 | 0 | 0 | 0 | 0 | 1 | 0 | 16 | 1160993688
36 | K | 725310823 | Demontáž dřez jednoduchý vestavěný v kuchyňských sestavách bez výtokových armatur | soubor | 3 |  | 0 | CS ÚRS 2017 01 |  |  | základní |  | 0 | 0 | 0 | 0.0092 | 0.0276 | 16 | K | 3 |  |  |  | ROZPOCET | 0 | 0 | 0 | 0 | 0 | 1 | 0 | 16 | -40611724
37 | K | 725330820 | Demontáž výlevka diturvitová | soubor | 1 |  | 0 | CS ÚRS 2017 01 |  |  | základní |  | 0 | 0 | 0 | 0.0347 | 0.0347 | 16 | K | 3 |  |  |  | ROZPOCET | 0 | 0 | 0 | 0 | 0 | 1 | 0 | 16 | -510787037
38 | K | 725820801 | Demontáž baterie nástěnné do G 3 / 4 | soubor | 1 |  | 0 | CS ÚRS 2017 01 |  |  | základní |  | 0 | 0 | 0 | 0.00156 | 0.00156 | 16 | K | 3 |  |  |  | ROZPOCET | 0 | 0 | 0 | 0 | 0 | 1 | 0 | 16 | 1824610361
39 | K | 725820802 | Demontáž baterie stojánkové do jednoho otvoru | soubor | 16 |  | 0 | CS ÚRS 2017 01 |  |  | základní |  | 0 | 0 | 0 | 0.00086 | 0.01376 | 16 | K | 3 |  |  |  | ROZPOCET | 0 | 0 | 0 | 0 | 0 | 1 | 0 | 16 | 332657317
40 | K | 725860811 | Demontáž uzávěrů zápachu jednoduchých | kus | 16 |  | 0 | CS ÚRS 2017 01 |  |  | základní |  | 0 | 0 | 0 | 0.00085 | 0.0136 | 16 | K | 3 |  |  |  | ROZPOCET | 0 | 0 | 0 | 0 | 0 | 1 | 0 | 16 | 523129445
41 | K | 733110806 | Demontáž potrubí ÚT ocelového svařovaného do G 1/2 | m | 60 |  | 0 | CS ÚRS 2017 01 |  |  | základní |  | 0 | 2e-05 | 0.0012 | 0.0032 | 0.192 | 16 | K | 3 |  |  |  | ROZPOCET | 0 | 0 | 0 | 0 | 0 | 1 | 0 | 16 | 532067260
42 | K | 734200821 | Demontáž armatury ÚT závitové se dvěma závity do G 1/2 | kus | 60 |  | 0 | CS ÚRS 2017 01 |  |  | základní |  | 0 | 9e-05 | 0.0054 | 0.00045 | 0.027 | 16 | K | 3 |  |  |  | ROZPOCET | 0 | 0 | 0 | 0 | 0 | 1 | 0 | 16 | -1019982593
43 | K | 735151821 | Demontáž otopného tělesa panelového dvouřadého délka do 1500 mm | kus | 20 |  | 0 | CS ÚRS 2017 01 |  |  | základní |  | 0 | 8e-05 | 0.0016 | 0.02493 | 0.4986 | 16 | K | 3 |  |  |  | ROZPOCET | 0 | 0 | 0 | 0 | 0 | 1 | 0 | 16 | 1272772625
44 | K | 741800100 | Odpojení a demontáž vnitřní elektroinstalace včetně svítidel | kpl | 1 |  | 0 |  |  |  | základní |  | 0 | 0 | 0 | 0 | 0 | 4 | K | 3 |  |  |  | ROZPOCET | 0 | 0 | 0 | 0 | 0 | 1 | 0 | 4 | -1088037102
45 | K | 969011121 | Vybourání vodovodního nebo plynového vedení DN do 52 | m | 80 |  | 0 | CS ÚRS 2017 01 |  |  | základní |  | 0 | 0 | 0 | 0.013 | 1.04 | 4 | K | 3 |  |  |  | ROZPOCET | 0 | 0 | 0 | 0 | 0 | 1 | 0 | 4 | 1623920758
46 | K | 969021111 | Vybourání kanalizačního potrubí DN do 100 | m | 80 |  | 0 | CS ÚRS 2017 01 |  |  | základní |  | 0 | 0 | 0 | 0.037 | 2.96 | 4 | K | 3 |  |  |  | ROZPOCET | 0 | 0 | 0 | 0 | 0 | 1 | 0 | 4 | 2100257771
| D | 997 | Přesun sutě |  |  |  | 0 | [5 empty] | 0 |  | 0 |  | 0 | 1 | D | 1 |  |  |  | ROZPOCET | [6 empty] | 0
47 | K | 997013117 | Vnitrostaveništní doprava suti a vybouraných hmot pro budovy v do 24 m s použitím mechanizace | t | 292.768 |  | 0 | CS ÚRS 2017 01 |  |  | základní |  | 0 | 0 | 0 | 0 | 0 | 4 | K | 2 |  |  |  | ROZPOCET | 0 | 0 | 0 | 0 | 0 | 1 | 0 | 4 | 1750122433
48 | K | 997013511 | Odvoz suti a vybouraných hmot z meziskládky na skládku do 1 km s naložením a se složením | t | 292.768 |  | 0 | CS ÚRS 2017 01 |  |  | základní |  | 0 | 0 | 0 | 0 | 0 | 4 | K | 2 |  |  |  | ROZPOCET | 0 | 0 | 0 | 0 | 0 | 1 | 0 | 4 | 1501900072
49 | K | 997013509 | Příplatek k odvozu suti a vybouraných hmot na skládku ZKD 1 km přes 1 km (24x) | t | 7376.856 |  | 0 | CS ÚRS 2017 01 |  |  | základní |  | 0 | 0 | 0 | 0 | 0 | 4 | K | 2 |  |  |  | ROZPOCET | 0 | 0 | 0 | 0 | 0 | 1 | 0 | 4 | 1345952160
| VV |  | +24*307,369 |  | 7376.856 | [13 empty] | VV | 2 | 2 | True | 1 | ROZPOCET
50 | K | 997013802 | Poplatek za uložení stavebního železobetonového odpadu na skládce (skládkovné) | t | 90.95 |  | 0 | CS ÚRS 2017 01 |  |  | základní |  | 0 | 0 | 0 | 0 | 0 | 4 | K | 2 |  |  |  | ROZPOCET | 0 | 0 | 0 | 0 | 0 | 1 | 0 | 4 | 576739424
| VV |  | +9,090+37,209+44,651 |  | 90.95 | [13 empty] | VV | 2 | 2 | True | 1 | ROZPOCET
51 | K | 997013803 | Poplatek za uložení stavebního odpadu z keramických materiálů na skládce (skládkovné) | t | 163.221 |  | 0 | CS ÚRS 2017 01 |  |  | základní |  | 0 | 0 | 0 | 0 | 0 | 4 | K | 2 |  |  |  | ROZPOCET | 0 | 0 | 0 | 0 | 0 | 1 | 0 | 4 | 868203964
| VV |  | +92,914+41,459+15,308+1,761+11,779 |  | 163.221 | [13 empty] | VV | 2 | 2 | True | 1 | ROZPOCET
52 | K | 997013831 | Poplatek za uložení stavebního směsného odpadu na skládce (skládkovné) | t | 53.197 |  | 0 | CS ÚRS 2017 01 |  |  | základní |  | 0 | 0 | 0 | 0 | 0 | 4 | K | 2 |  |  |  | ROZPOCET | 0 | 0 | 0 | 0 | 0 | 1 | 0 | 4 | 522916093
| VV |  | +307,368-90,950-163,221 |  | 53.197 | [13 empty] | VV | 2 | 2 | True | 1 | ROZPOCET
| D | 998 | Přesun hmot |  |  |  | 0 | [5 empty] | 0 |  | 0 |  | 0 | 1 | D | 1 |  |  |  | ROZPOCET | [6 empty] | 0
53 | K | 998012023 | Přesun hmot pro budovy monolitické v do 24 m | t | 0.058 |  | 0 | CS ÚRS 2017 01 |  |  | základní |  | 0 | 0 | 0 | 0 | 0 | 4 | K | 2 |  |  |  | ROZPOCET | 0 | 0 | 0 | 0 | 0 | 1 | 0 | 4 | 212809076

## 01c - 2.NP
| List obsahuje: |  | 1) Krycí list soupisu | 2) Rekapitulace |  |  | 3) Soupis prací | Zpět na list: | Rekapitulace stavby
{3336f834-0bf4-4dea-b008-bd091cf3d32b}
2
| KRYCÍ LIST SOUPISU | [8 empty] | v --- níže se nacházejí doplnkové a pomocné údaje k sestavám --- v | [8 empty] | False
Stavba:
Národní telemedicínské centrum
Objekt:
292/002 - Bourací práce
Soupis:
01 - Objekt F1 (MS71)
Úroveň 3:
01c - 2.NP
| KSO: |  |  |  |  | CC-CZ:
| Místo: |  | FN Olomouc |  |  | Datum: | 26.1.2017
| Zadavatel: |  |  |  |  | IČ: | 64943330
|  | SPS Projekt s. r.o., Za Návsí 1670/9, Praha 10 |  |  |  | DIČ:
| Uchazeč: |  |  |  |  | IČ:
DIČ:
| Projektant: |  |  |  |  | IČ: | 26051737
|  | OK Plan Architects s.r.o., Na Závodí 631, Humpolec |  |  |  | DIČ:
Poznámka:
| Cena bez DPH | [5 empty] | 0
|  |  | Základ daně |  |  | Sazba daně | Výše daně
| DPH | základní | 0 |  |  | 21% | 0
|  | snížená | 0 |  |  | 15% | 0
|  | zákl. přenesená | 0 |  |  | 21% | 0
|  | sníž. přenesená | 0 |  |  | 15% | 0
|  | nulová | 0 |  |  | 0% | 0
| Cena s DPH |  |  | v | CZK |  | 0
REKAPITULACE ČLENĚNÍ SOUPISU PRACÍ
Stavba:
Národní telemedicínské centrum
Objekt:
292/002 - Bourací práce
Soupis:
01 - Objekt F1 (MS71)
Úroveň 3:
01c - 2.NP
Místo: |  |  | FN Olomouc |  |  | Datum: | 26.1.2017
Zadavatel: |  |  | SPS Projekt s. r.o., Za Návsí 1670/9, Praha 10 |  |  | Projektant: | OK Plan Architects s.r.o., Na Závodí 631, Humpolec
Uchazeč:
Kód dílu - Popis | [6 empty] | Cena celkem [CZK]
Náklady soupisu celkem | [6 empty] | 0 | [12 empty] | -1
| HSV - 2.NP zázemí pro kardiovaskulární centrum a spánkové laboratoře - zázemí ambulancí | [5 empty] | 0
| 3 - Svislé a kompletní konstrukce - bourání | [5 empty] | 0
| 6 - Úpravy povrchů, podlahy a osazování výplní - bourání | [5 empty] | 0
| 61 - Úprava povrchů vnitřních - bourání | [5 empty] | 0
| 63 - Podlahy a podlahové konstrukce - bourání | [5 empty] | 0
| P2.1 - Podlaha stávajících nadzemních prostor 2. NP, F1 | [5 empty] | 0
| 64 - Výplně otvorů - bourání | [5 empty] | 0
| 9 - Ostatní konstrukce a práce - bourání | [5 empty] | 0
| 94 - Lešení a stavební výtahy | [5 empty] | 0
| 95 - Různé dokončovací konstrukce a práce pozemních staveb | [5 empty] | 0
| 96 - Bourání ostatních konstrukcí | [5 empty] | 0
| 997 - Přesun sutě | [5 empty] | 0
| 998 - Přesun hmot | [5 empty] | 0
SOUPIS PRACÍ
Stavba:
Národní telemedicínské centrum
Objekt:
292/002 - Bourací práce
Soupis:
01 - Objekt F1 (MS71)
Úroveň 3:
01c - 2.NP
Místo: |  |  | FN Olomouc |  |  | Datum: | 26.1.2017
Zadavatel: |  |  | SPS Projekt s. r.o., Za Návsí 1670/9, Praha 10 |  |  | Projektant: | OK Plan Architects s.r.o., Na Závodí 631, Humpolec
Uchazeč:
PČ | Typ | Kód | Popis | MJ | Množství | J.cena [CZK] | Cena celkem [CZK] | Cenová soustava |  | Poznámka | DPH | J. Nh [h] | Nh celkem [h] | J. hmotnost [t] | Hmotnost celkem [t] | J. suť [t] | Suť Celkem [t]
Náklady soupisu celkem | [6 empty] | 0 | [5 empty] | 0 |  | 0.069233 |  | 309.8843 |  | D | -1 | [10 empty] | 0
| D | HSV | 2.NP zázemí pro kardiovaskulární centrum a spánkové laboratoře - zázemí ambulancí |  |  |  | 0 | [5 empty] | 0 |  | 0.069233 |  | 309.8843 | 1 | D | 0 |  |  |  | ROZPOCET | [6 empty] | 0
| D | 3 | Svislé a kompletní konstrukce - bourání |  |  |  | 0 | [5 empty] | 0 |  | 0 |  | 169.5046 | 1 | D | 1 |  |  |  | ROZPOCET | [6 empty] | 0
1 | K | 966072113 | Demontáž opláštění stěn vč.okenních otvorů ze sendvičových panelů z monolitických skeletů budov v do 24 m | m2 | 121.44 |  | 0 | CS ÚRS 2017 01 |  |  | základní |  | 0 | 0 | 0 | 0.025 | 3.036 | 4 | K | 2 |  |  |  | ROZPOCET | 0 | 0 | 0 | 0 | 0 | 1 | 0 | 4 | 1565892339
| VV |  | +(13,60+23,20)*3,30 |  | 121.44 | [13 empty] | VV | 2 | 2 | True | 1 | ROZPOCET
2 | K | 962032231 | Bourání zdiva z cihel pálených na MV nebo MVC přes 1 m3 | m3 | 63.681 |  | 0 | CS ÚRS 2017 01 |  |  | základní |  | 0 | 0 | 0 | 1.8 | 114.6258 | 4 | K | 2 |  |  |  | ROZPOCET | 0 | 0 | 0 | 0 | 0 | 1 | 0 | 4 | -1366477346
| VV |  | +2,85*3,00*0,35+1,10*3,00*0,72+1,00*3,00*0,35+10,50*3,00*0,33-(2*2,10*2,00+3,00*2,00)*0,33 |  | 12.062 | [13 empty] | VV | 2 | 2 | True | 0 | ROZPOCET
| VV |  | +0,50*3,00*0,39+1,80*3,00*0,80+0,35*3,00*0,60+2,85*3,00*0,35+1,10*3,00*0,72+1,00*3,00*0,35 |  | 11.954 | [13 empty] | VV | 2 | 2 | True | 0 | ROZPOCET
| VV |  | +0,80*3,00*0,35+4,60*3,00*0,35+3,215*3,00*0,32+2,60*3,00*0,45+1,10*3,00*0,35+6,60*3,00*0,22 |  | 17.777 | [13 empty] | VV | 2 | 2 | True | 0 | ROZPOCET
| VV |  | +1,80*3,00*0,50+2*0,60*3,00*0,35+15,96*3,00*0,38-(1,96*2,00*0,38+0,60*0,60*0,38) |  | 20.528 | [13 empty] | VV | 2 | 2 | True | 0 | ROZPOCET
| VV |  | +4,50*3,00*0,18-0,70*2,00*0,18+4,30*3,00*0,18+9,00*3,00*0,18-5*0,80*2,00 |  | 1.36 | [13 empty] | VV | 2 | 2 | True | 0 | ROZPOCET
| VV |  | Součet |  | 63.681 | [13 empty] | VV | 2 | 4 | True | 1 | ROZPOCET
3 | K | 962031132 | Bourání příček z cihel pálených na MVC tl do 100 mm | m2 | 217.928 |  | 0 | CS ÚRS 2017 01 |  |  | základní |  | 0 | 0 | 0 | 0.131 | 28.5486 | 4 | K | 2 |  |  |  | ROZPOCET | 0 | 0 | 0 | 0 | 0 | 1 | 0 | 4 | -1220567452
| VV |  | +(3,20+0,80+1,50+0,30+0,20+0,30+0,80+0,20+0,30+0,20+1,50+0,80+3,20+0,10+3*2,80+2*3,80+2,80)*3,00 |  | 96.6 | [13 empty] | VV | 2 | 2 | True | 0 | ROZPOCET
| VV |  | +(5,10+2,00+3,002*3,00+0,30+2,80+0,30+2*0,20+6,57+2,00+4,80)*3,00-(6*0,60*2,00+4*0,70*2,00+3*0,80*2,00) |  | 82.228 | [13 empty] | VV | 2 | 2 | True | 0 | ROZPOCET
| VV |  | +14,90*3,00-4*0,70*2,00 |  | 39.1 | [13 empty] | VV | 2 | 2 | True | 0 | ROZPOCET
| VV |  | Součet |  | 217.928 | [13 empty] | VV | 2 | 4 | True | 1 | ROZPOCET
4 | K | 962031133 | Bourání příček z cihel pálených na MVC tl do 150 mm | m2 | 89.25 |  | 0 | CS ÚRS 2017 01 |  |  | základní |  | 0 | 0 | 0 | 0.261 | 23.2943 | 4 | K | 2 |  |  |  | ROZPOCET | 0 | 0 | 0 | 0 | 0 | 1 | 0 | 4 | -1985666958
| VV |  | +(0,15+4,30+0,20+0,20+4,30+4,30+4,30)*3,00-(3*0,80*2,00+1,60*2,00) |  | 45.25 | [13 empty] | VV | 2 | 2 | True | 0 | ROZPOCET
| VV |  | +(6,40+3,00+0,80+0,20+5,20)*3,00-(0,60*2,00+0,80*2,00) |  | 44 | [13 empty] | VV | 2 | 2 | True | 0 | ROZPOCET
| VV |  | Součet |  | 89.25 | [13 empty] | VV | 2 | 4 | True | 1 | ROZPOCET
| D | 6 | Úpravy povrchů, podlahy a osazování výplní - bourání |  |  |  | 0 | [5 empty] | 0 |  | 0 |  | 135.2002 | 1 | D | 1 |  |  |  | ROZPOCET | [6 empty] | 0
| D | 61 | Úprava povrchů vnitřních - bourání |  |  |  | 0 | [5 empty] | 0 |  | 0 |  | 17.9509 | 1 | D | 2 |  |  |  | ROZPOCET | [6 empty] | 0
5 | K | 978011191 | Otlučení vnitřní vápenné nebo vápenocementové omítky stropů v rozsahu do 100 % | m2 | 359.018 |  | 0 | CS ÚRS 2017 01 |  |  | základní |  | 0 | 0 | 0 | 0.05 | 17.9509 | 4 | K | 3 |  |  |  | ROZPOCET | 0 | 0 | 0 | 0 | 0 | 1 | 0 | 4 | 110063382
| VV |  | +279,28+16,060+63,678 |  | 359.018 | [13 empty] | VV | 3 | 2 | True | 1 | ROZPOCET
| D | 63 | Podlahy a podlahové konstrukce - bourání |  |  |  | 0 | [5 empty] | 0 |  | 0 |  | 113.8873 | 1 | D | 2 |  |  |  | ROZPOCET | [6 empty] | 0
| D | P2.1 | Podlaha stávajících nadzemních prostor 2. NP, F1 |  |  |  | 0 | [5 empty] | 0 |  | 0 |  | 113.8873 | 1 | D | 3 |  |  |  | ROZPOCET | [6 empty] | 0
6 | K | 771471810 | Demontáž soklíků z dlaždic keramických kladených do MC rovných | m | 300 |  | 0 | CS ÚRS 2017 01 |  |  | základní |  | 0 | 0 | 0 | 0.01174 | 3.522 | 16 | K | 4 |  |  |  | ROZPOCET | 0 | 0 | 0 | 0 | 0 | 1 | 0 | 16 | 185793242
7 | K | 771571810 | Demontáž podlah z dlaždic keramických kladených do MC | m2 | 279.28 |  | 0 | CS ÚRS 2017 01 |  |  | základní |  | 0 | 0 | 0 | 0.08317 | 23.2277 | 16 | K | 4 |  |  |  | ROZPOCET | 0 | 0 | 0 | 0 | 0 | 1 | 0 | 16 | 1914095081
| VV |  | +3,28*3,30+2,18*6,67+2,08*6,67+2,43*6,67+2,83*6,67+25,54*1,96+5,07*6,67-1,00*3,50+4,61*6,67-0,30*2,20 |  | 184.786 | [13 empty] | VV | 4 | 2 | True | 0 | ROZPOCET
| VV |  | +2,41*6,67-0,30*2,20+2,15*6,67+4,98*6,67-0,30*2,20+5,08*6,65-1,00*1,00-1,50*0,40 |  | 94.494 | [13 empty] | VV | 4 | 2 | True | 0 | ROZPOCET
| VV |  | Součet |  | 279.28 | [13 empty] | VV | 4 | 4 | True | 1 | ROZPOCET
8 | K | 776410811 | Odstranění soklíků a lišt pryžových nebo plastových | m | 80 |  | 0 | CS ÚRS 2017 01 |  |  | základní |  | 0 | 0 | 0 | 0.0003 | 0.024 | 16 | K | 4 |  |  |  | ROZPOCET | 0 | 0 | 0 | 0 | 0 | 1 | 0 | 16 | 784285693
9 | K | 776201811 | Demontáž lepených povlakových podlah bez podložky ručně | m2 | 16.06 |  | 0 | CS ÚRS 2017 01 |  |  | základní |  | 0 | 0 | 0 | 0.0025 | 0.04015 | 16 | K | 4 |  |  |  | ROZPOCET | 0 | 0 | 0 | 0 | 0 | 1 | 0 | 16 | 723090590
| VV |  | +5,50*1,96+2,20*2,40 |  | 16.06 | [13 empty] | VV | 4 | 2 | True | 1 | ROZPOCET
10 | K | 776201812 | Demontáž lepených povlakových podlah textilních ručně | m2 | 63.678 |  | 0 | CS ÚRS 2017 01 |  |  | základní |  | 0 | 0 | 0 | 0.003 | 0.19103 | 16 | K | 4 |  |  |  | ROZPOCET | 0 | 0 | 0 | 0 | 0 | 1 | 0 | 16 | -2137175371
| VV |  | +3,15*5,90-1,00*1,00-1,10*0,60+2,71*4,30+0,80*1,80-1,00*1,00+1,90*1,80+1,30*0,80 |  | 33.478 | [13 empty] | VV | 4 | 2 | True | 0 | ROZPOCET
| VV |  | +3,70*6,67-1,00*1,300-0,30*4,75-1,50*0,50+2,17*3,80+0,30*2,10+0,6*0,20 |  | 30.2 | [13 empty] | VV | 4 | 2 | True | 0 | ROZPOCET
| VV |  | Součet |  | 63.678 | [13 empty] | VV | 4 | 4 | True | 1 | ROZPOCET
11 | K | 965042141 | Bourání podkladů z mazanin betonových tl do 100 mm pl přes 4 m2 | m3 | 17.951 |  | 0 | CS ÚRS 2017 01 |  |  | základní |  | 0 | 0 | 0 | 2.2 | 39.4922 | 4 | K | 4 |  |  |  | ROZPOCET | 0 | 0 | 0 | 0 | 0 | 1 | 0 | 4 | -1246104277
| VV |  | "potěr pod nášlapné vrstvy - tl. 50 mm | [15 empty] | VV | 4 | 1 | True | 0 | ROZPOCET
| VV |  | +(279,28+16,060+63,678)*0,05 |  | 17.951 | [13 empty] | VV | 4 | 2 | True | 1 | ROZPOCET
12 | K | 965042141 | Bourání podkladů z mazanin betonových tl do 100 mm pl přes 4 m2 | m3 | 21.541 |  | 0 | CS ÚRS 2017 01 |  |  | základní |  | 0 | 0 | 0 | 2.2 | 47.3902 | 4 | K | 4 |  |  |  | ROZPOCET | 0 | 0 | 0 | 0 | 0 | 1 | 0 | 4 | 375795071
| VV |  | "mazanina - tl. 60 mm | [15 empty] | VV | 4 | 1 | True | 0 | ROZPOCET
| VV |  | +(279,28+16,060+63,678)*0,06 |  | 21.541 | [13 empty] | VV | 4 | 2 | True | 1 | ROZPOCET
| D | 64 | Výplně otvorů - bourání |  |  |  | 0 | [5 empty] | 0 |  | 0 |  | 3.362 | 1 | D | 2 |  |  |  | ROZPOCET | [6 empty] | 0
13 | K | 764002851 | Demontáž oplechování parapetů do suti | m | 9.76 |  | 0 | CS ÚRS 2017 01 |  |  | základní |  | 0 | 0 | 0 | 0.00167 | 0.016299 | 16 | K | 3 |  |  |  | ROZPOCET | 0 | 0 | 0 | 0 | 0 | 1 | 0 | 16 | 1996259330
| VV |  | +2,10+2,10+3,00+0,60+1,96 |  | 9.76 | [13 empty] | VV | 3 | 2 | True | 1 | ROZPOCET
14 | K | 766441811 | Demontáž parapetních desek dřevěných nebo plastových šířky do 30 cm | kus | 8 |  | 0 | CS ÚRS 2017 01 |  |  | základní |  | 0 | 0 | 0 | 0.003 | 0.024 | 16 | K | 3 |  |  |  | ROZPOCET | 0 | 0 | 0 | 0 | 0 | 1 | 0 | 16 | -129811287
15 | K | 766622831 | Demontáž rámu zdvojených oken dřevěných nebo plastových do 1m2 | m2 | 0.36 |  | 0 | CS ÚRS 2017 01 |  |  | základní |  | 0 | 0 | 0 | 0 | 0 | 16 | K | 3 |  |  |  | ROZPOCET | 0 | 0 | 0 | 0 | 0 | 1 | 0 | 16 | -1690251586
| VV |  | +0,60*0,60 |  | 0.36 | [13 empty] | VV | 3 | 2 | True | 1 | ROZPOCET
16 | K | 766622833 | Demontáž rámu zdvojených oken dřevěných nebo plastových do 4m2 | m2 | 18.32 |  | 0 | CS ÚRS 2017 01 |  |  | základní |  | 0 | 0 | 0 | 0 | 0 | 16 | K | 3 |  |  |  | ROZPOCET | 0 | 0 | 0 | 0 | 0 | 1 | 0 | 16 | 2142170464
| VV |  | +1,96*2,00+2,10*2,00+2,10*2,00+3,00*2,00 |  | 18.32 | [13 empty] | VV | 3 | 2 | True | 1 | ROZPOCET
17 | K | 766622861 | Vyvěšení nebo zavěšení křídel dřevěných nebo plastových okenních do 1,5 m2 | kus | 12 |  | 0 | CS ÚRS 2017 01 |  |  | základní |  | 0 | 0 | 0 | 0 | 0 | 16 | K | 3 |  |  |  | ROZPOCET | 0 | 0 | 0 | 0 | 0 | 1 | 0 | 16 | 1064742981
18 | K | 767112813 | Demontáž vnitřních stěn s dveřmi kovových prosklených svařovaných | m2 | 11.76 |  | 0 |  |  |  | základní |  | 0 | 0 | 0 | 0.033 | 0.38808 | 4 | K | 3 |  |  |  | ROZPOCET | 0 | 0 | 0 | 0 | 0 | 1 | 0 | 4 | -755056429
| VV |  | +2*1,96*3,00 |  | 11.76 | [13 empty] | VV | 3 | 2 | True | 1 | ROZPOCET
19 | K | 783992930 | Vyvěšení dveřních křídel | m2 | 38.6 |  | 0 | CS ÚRS 2015 02 |  |  | základní |  | 0 | 0 | 0 | 0 | 0 | 16 | K | 3 |  |  |  | ROZPOCET | 0 | 0 | 0 | 0 | 0 | 1 | 0 | 16 | 611873478
| VV |  | +8*0,60*2,00+7*0,70*2,00+12*0,80*2,00 |  | 38.6 | [13 empty] | VV | 3 | 2 | True | 1 | ROZPOCET
20 | K | 968072455 | Vybourání kovových dveřních zárubní pl do 2 m2 | m2 | 38.6 |  | 0 | CS ÚRS 2017 01 |  |  | základní |  | 0 | 0 | 0 | 0.076 | 2.9336 | 4 | K | 3 |  |  |  | ROZPOCET | 0 | 0 | 0 | 0 | 0 | 1 | 0 | 4 | 733501231
| D | 9 | Ostatní konstrukce a práce - bourání |  |  |  | 0 | [5 empty] | 0 |  | 0.069233 |  | 5.1795 | 1 | D | 1 |  |  |  | ROZPOCET | [6 empty] | 0
| D | 94 | Lešení a stavební výtahy |  |  |  | 0 | [5 empty] | 0 |  | 0.046672 |  | 0 | 1 | D | 2 |  |  |  | ROZPOCET | [6 empty] | 0
21 | K | 949101111 | Lešení pomocné pro objekty pozemních staveb s lešeňovou podlahou v do 1,9 m zatížení do 150 kg/m2 | m2 | 359.018 |  | 0 | CS ÚRS 2017 01 |  |  | základní |  | 0 | 0.00013 | 0.046672 | 0 | 0 | 4 | K | 3 |  |  |  | ROZPOCET | 0 | 0 | 0 | 0 | 0 | 1 | 0 | 4 | -155764825
| D | 95 | Různé dokončovací konstrukce a práce pozemních staveb |  |  |  | 0 | [5 empty] | 0 |  | 0.014361 |  | 0 | 1 | D | 2 |  |  |  | ROZPOCET | [6 empty] | 0
22 | K | 952901111 | Vyčištění budov bytové a občanské výstavby při výšce podlaží do 4 m | m2 | 359.018 |  | 0 | CS ÚRS 2017 01 |  |  | základní |  | 0 | 4e-05 | 0.014361 | 0 | 0 | 4 | K | 3 |  |  |  | ROZPOCET | 0 | 0 | 0 | 0 | 0 | 1 | 0 | 4 | -713672416
| D | 96 | Bourání ostatních konstrukcí |  |  |  | 0 | [5 empty] | 0 |  | 0.0082 |  | 5.1795 | 1 | D | 2 |  |  |  | ROZPOCET | [6 empty] | 0
23 | K | 725110814 | Demontáž klozetu Kombi | soubor | 2 |  | 0 | CS ÚRS 2017 01 |  |  | základní |  | 0 | 0 | 0 | 0.0342 | 0.0684 | 16 | K | 3 |  |  |  | ROZPOCET | 0 | 0 | 0 | 0 | 0 | 1 | 0 | 16 | 1171043991
24 | K | 725210821 | Demontáž umyvadel bez výtokových armatur | soubor | 9 |  | 0 | CS ÚRS 2017 01 |  |  | základní |  | 0 | 0 | 0 | 0.01946 | 0.17514 | 16 | K | 3 |  |  |  | ROZPOCET | 0 | 0 | 0 | 0 | 0 | 1 | 0 | 16 | 917239986
25 | K | 725240812 | Demontáž vaniček sprchových bez výtokových armatur | soubor | 4 |  | 0 | CS ÚRS 2017 01 |  |  | základní |  | 0 | 0 | 0 | 0.0245 | 0.098 | 16 | K | 3 |  |  |  | ROZPOCET | 0 | 0 | 0 | 0 | 0 | 1 | 0 | 16 | -1790208940
26 | K | 725310823 | Demontáž dřez jednoduchý vestavěný v kuchyňských sestavách bez výtokových armatur | soubor | 3 |  | 0 | CS ÚRS 2017 01 |  |  | základní |  | 0 | 0 | 0 | 0.0092 | 0.0276 | 16 | K | 3 |  |  |  | ROZPOCET | 0 | 0 | 0 | 0 | 0 | 1 | 0 | 16 | 2117620318
27 | K | 725330820 | Demontáž výlevka diturvitová | soubor | 1 |  | 0 | CS ÚRS 2017 01 |  |  | základní |  | 0 | 0 | 0 | 0.0347 | 0.0347 | 16 | K | 3 |  |  |  | ROZPOCET | 0 | 0 | 0 | 0 | 0 | 1 | 0 | 16 | 312092255
28 | K | 725820801 | Demontáž baterie nástěnné do G 3 / 4 | soubor | 1 |  | 0 | CS ÚRS 2017 01 |  |  | základní |  | 0 | 0 | 0 | 0.00156 | 0.00156 | 16 | K | 3 |  |  |  | ROZPOCET | 0 | 0 | 0 | 0 | 0 | 1 | 0 | 16 | -123688947
29 | K | 725820802 | Demontáž baterie stojánkové do jednoho otvoru | soubor | 12 |  | 0 | CS ÚRS 2017 01 |  |  | základní |  | 0 | 0 | 0 | 0.00086 | 0.01032 | 16 | K | 3 |  |  |  | ROZPOCET | 0 | 0 | 0 | 0 | 0 | 1 | 0 | 16 | 1356935830
30 | K | 725840851 | Demontáž baterie sprch T 954 diferenciální do G 5/4x6/4 | kus | 4 |  | 0 | CS ÚRS 2017 01 |  |  | základní |  | 0 | 0 | 0 | 0.00762 | 0.03048 | 16 | K | 3 |  |  |  | ROZPOCET | 0 | 0 | 0 | 0 | 0 | 1 | 0 | 16 | 298995066
31 | K | 725840860 | Demontáž ramen sprchových nebo sprch táhlových | kus | 4 |  | 0 | CS ÚRS 2017 01 |  |  | základní |  | 0 | 0 | 0 | 0.00052 | 0.00208 | 16 | K | 3 |  |  |  | ROZPOCET | 0 | 0 | 0 | 0 | 0 | 1 | 0 | 16 | -978616527
32 | K | 725860811 | Demontáž uzávěrů zápachu jednoduchých | kus | 16 |  | 0 | CS ÚRS 2017 01 |  |  | základní |  | 0 | 0 | 0 | 0.00085 | 0.0136 | 16 | K | 3 |  |  |  | ROZPOCET | 0 | 0 | 0 | 0 | 0 | 1 | 0 | 16 | -187857600
33 | K | 733110806 | Demontáž potrubí ÚT ocelového svařovaného do G 1/2 | m | 60 |  | 0 | CS ÚRS 2017 01 |  |  | základní |  | 0 | 2e-05 | 0.0012 | 0.0032 | 0.192 | 16 | K | 3 |  |  |  | ROZPOCET | 0 | 0 | 0 | 0 | 0 | 1 | 0 | 16 | 575300862
34 | K | 734200821 | Demontáž armatury ÚT závitové se dvěma závity do G 1/2 | kus | 60 |  | 0 | CS ÚRS 2017 01 |  |  | základní |  | 0 | 9e-05 | 0.0054 | 0.00045 | 0.027 | 16 | K | 3 |  |  |  | ROZPOCET | 0 | 0 | 0 | 0 | 0 | 1 | 0 | 16 | 625725346
35 | K | 735151821 | Demontáž otopného tělesa panelového dvouřadého délka do 1500 mm | kus | 20 |  | 0 | CS ÚRS 2017 01 |  |  | základní |  | 0 | 8e-05 | 0.0016 | 0.02493 | 0.4986 | 16 | K | 3 |  |  |  | ROZPOCET | 0 | 0 | 0 | 0 | 0 | 1 | 0 | 16 | -1834219540
36 | K | 741800100 | Odpojení a demontáž vnitřní elektroinstalace včetně svítidel | kpl | 1 |  | 0 |  |  |  | základní |  | 0 | 0 | 0 | 0 | 0 | 4 | K | 3 |  |  |  | ROZPOCET | 0 | 0 | 0 | 0 | 0 | 1 | 0 | 4 | 324265647
37 | K | 969011121 | Vybourání vodovodního nebo plynového vedení DN do 52 | m | 80 |  | 0 | CS ÚRS 2017 01 |  |  | základní |  | 0 | 0 | 0 | 0.013 | 1.04 | 4 | K | 3 |  |  |  | ROZPOCET | 0 | 0 | 0 | 0 | 0 | 1 | 0 | 4 | 853235063
38 | K | 969021111 | Vybourání kanalizačního potrubí DN do 100 | m | 80 |  | 0 | CS ÚRS 2017 01 |  |  | základní |  | 0 | 0 | 0 | 0.037 | 2.96 | 4 | K | 3 |  |  |  | ROZPOCET | 0 | 0 | 0 | 0 | 0 | 1 | 0 | 4 | -1078702648
| D | 997 | Přesun sutě |  |  |  | 0 | [5 empty] | 0 |  | 0 |  | 0 | 1 | D | 1 |  |  |  | ROZPOCET | [6 empty] | 0
39 | K | 997013117 | Vnitrostaveništní doprava suti a vybouraných hmot pro budovy v do 24 m s použitím mechanizace | t | 309.884 |  | 0 | CS ÚRS 2017 01 |  |  | základní |  | 0 | 0 | 0 | 0 | 0 | 4 | K | 2 |  |  |  | ROZPOCET | 0 | 0 | 0 | 0 | 0 | 1 | 0 | 4 | 392566162
40 | K | 997013511 | Odvoz suti a vybouraných hmot z meziskládky na skládku do 1 km s naložením a se složením | t | 309.884 |  | 0 | CS ÚRS 2017 01 |  |  | základní |  | 0 | 0 | 0 | 0 | 0 | 4 | K | 2 |  |  |  | ROZPOCET | 0 | 0 | 0 | 0 | 0 | 1 | 0 | 4 | -232786204
41 | K | 997013509 | Příplatek k odvozu suti a vybouraných hmot na skládku ZKD 1 km přes 1 km (24x) | t | 7728.672 |  | 0 | CS ÚRS 2017 01 |  |  | základní |  | 0 | 0 | 0 | 0 | 0 | 4 | K | 2 |  |  |  | ROZPOCET | 0 | 0 | 0 | 0 | 0 | 1 | 0 | 4 | 1550111914
| VV |  | +24*322,028 |  | 7728.672 | [13 empty] | VV | 2 | 2 | True | 1 | ROZPOCET
42 | K | 997013802 | Poplatek za uložení stavebního železobetonového odpadu na skládce (skládkovné) | t | 86.882 |  | 0 | CS ÚRS 2017 01 |  |  | základní |  | 0 | 0 | 0 | 0 | 0 | 4 | K | 2 |  |  |  | ROZPOCET | 0 | 0 | 0 | 0 | 0 | 1 | 0 | 4 | 1892098209
| VV |  | +39,492+47,390 |  | 86.882 | [13 empty] | VV | 2 | 2 | True | 1 | ROZPOCET
43 | K | 997013803 | Poplatek za uložení stavebního odpadu z keramických materiálů na skládce (skládkovné) | t | 193.219 |  | 0 | CS ÚRS 2017 01 |  |  | základní |  | 0 | 0 | 0 | 0 | 0 | 4 | K | 2 |  |  |  | ROZPOCET | 0 | 0 | 0 | 0 | 0 | 1 | 0 | 4 | -1742863266
| VV |  | +114,626+28,549+23,294+3,522+23,228 |  | 193.219 | [13 empty] | VV | 2 | 2 | True | 1 | ROZPOCET
44 | K | 997013831 | Poplatek za uložení stavebního směsného odpadu na skládce (skládkovné) | t | 41.927 |  | 0 | CS ÚRS 2017 01 |  |  | základní |  | 0 | 0 | 0 | 0 | 0 | 4 | K | 2 |  |  |  | ROZPOCET | 0 | 0 | 0 | 0 | 0 | 1 | 0 | 4 | 317395180
| VV |  | +322,028-86,882-193,219 |  | 41.927 | [13 empty] | VV | 2 | 2 | True | 1 | ROZPOCET
| D | 998 | Přesun hmot |  |  |  | 0 | [5 empty] | 0 |  | 0 |  | 0 | 1 | D | 1 |  |  |  | ROZPOCET | [6 empty] | 0
45 | K | 998012023 | Přesun hmot pro budovy monolitické v do 24 m | t | 0.061 |  | 0 | CS ÚRS 2017 01 |  |  | základní |  | 0 | 0 | 0 | 0 | 0 | 4 | K | 2 |  |  |  | ROZPOCET | 0 | 0 | 0 | 0 | 0 | 1 | 0 | 4 | 122862774

## 01d - 3.NP
| List obsahuje: |  | 1) Krycí list soupisu | 2) Rekapitulace |  |  | 3) Soupis prací | Zpět na list: | Rekapitulace stavby
{256240c8-cd42-428d-b021-ceb4b61dfdad}
2
| KRYCÍ LIST SOUPISU | [8 empty] | v --- níže se nacházejí doplnkové a pomocné údaje k sestavám --- v | [8 empty] | False
Stavba:
Národní telemedicínské centrum
Objekt:
292/002 - Bourací práce
Soupis:
01 - Objekt F1 (MS71)
Úroveň 3:
01d - 3.NP
| KSO: |  |  |  |  | CC-CZ:
| Místo: |  | FN Olomouc |  |  | Datum: | 26.1.2017
| Zadavatel: |  |  |  |  | IČ: | 64943330
|  | SPS Projekt s. r.o., Za Návsí 1670/9, Praha 10 |  |  |  | DIČ:
| Uchazeč: |  |  |  |  | IČ:
DIČ:
| Projektant: |  |  |  |  | IČ: | 26051737
|  | OK Plan Architects s.r.o., Na Závodí 631, Humpolec |  |  |  | DIČ:
Poznámka:
| Cena bez DPH | [5 empty] | 0
|  |  | Základ daně |  |  | Sazba daně | Výše daně
| DPH | základní | 0 |  |  | 21% | 0
|  | snížená | 0 |  |  | 15% | 0
|  | zákl. přenesená | 0 |  |  | 21% | 0
|  | sníž. přenesená | 0 |  |  | 15% | 0
|  | nulová | 0 |  |  | 0% | 0
| Cena s DPH |  |  | v | CZK |  | 0
REKAPITULACE ČLENĚNÍ SOUPISU PRACÍ
Stavba:
Národní telemedicínské centrum
Objekt:
292/002 - Bourací práce
Soupis:
01 - Objekt F1 (MS71)
Úroveň 3:
01d - 3.NP
Místo: |  |  | FN Olomouc |  |  | Datum: | 26.1.2017
Zadavatel: |  |  | SPS Projekt s. r.o., Za Návsí 1670/9, Praha 10 |  |  | Projektant: | OK Plan Architects s.r.o., Na Závodí 631, Humpolec
Uchazeč:
Kód dílu - Popis | [6 empty] | Cena celkem [CZK]
Náklady soupisu celkem | [6 empty] | 0 | [12 empty] | -1
| HSV - 3.NP zkušební byty a pokoje, vývojové a technické laboratoře | [5 empty] | 0
| 3 - Svislé a kompletní konstrukce - bourání | [5 empty] | 0
| 6 - Úpravy povrchů, podlahy a osazování výplní - bourání | [5 empty] | 0
| 61 - Úprava povrchů vnitřních - bourání | [5 empty] | 0
| 63 - Podlahy a podlahové konstrukce - bourání | [5 empty] | 0
| P3.1 - Podlaha stávajících nadzemních prostor 3. NP, F1 | [5 empty] | 0
| 64 - Výplně otvorů - bourání | [5 empty] | 0
| 9 - Ostatní konstrukce a práce - bourání | [5 empty] | 0
| 94 - Lešení a stavební výtahy | [5 empty] | 0
| 95 - Různé dokončovací konstrukce a práce pozemních staveb | [5 empty] | 0
| 96 - Bourání ostatních konstrukcí | [5 empty] | 0
| 997 - Přesun sutě | [5 empty] | 0
| 998 - Přesun hmot | [5 empty] | 0
SOUPIS PRACÍ
Stavba:
Národní telemedicínské centrum
Objekt:
292/002 - Bourací práce
Soupis:
01 - Objekt F1 (MS71)
Úroveň 3:
01d - 3.NP
Místo: |  |  | FN Olomouc |  |  | Datum: | 26.1.2017
Zadavatel: |  |  | SPS Projekt s. r.o., Za Návsí 1670/9, Praha 10 |  |  | Projektant: | OK Plan Architects s.r.o., Na Závodí 631, Humpolec
Uchazeč:
PČ | Typ | Kód | Popis | MJ | Množství | J.cena [CZK] | Cena celkem [CZK] | Cenová soustava |  | Poznámka | DPH | J. Nh [h] | Nh celkem [h] | J. hmotnost [t] | Hmotnost celkem [t] | J. suť [t] | Suť Celkem [t]
Náklady soupisu celkem | [6 empty] | 0 | [5 empty] | 0 |  | 0.065001 |  | 270.128 |  | D | -1 | [10 empty] | 0
| D | HSV | 3.NP zkušební byty a pokoje, vývojové a technické laboratoře |  |  |  | 0 | [5 empty] | 0 |  | 0.065001 |  | 270.128 | 1 | D | 0 |  |  |  | ROZPOCET | [6 empty] | 0
| D | 3 | Svislé a kompletní konstrukce - bourání |  |  |  | 0 | [5 empty] | 0 |  | 0 |  | 155.4491 | 1 | D | 1 |  |  |  | ROZPOCET | [6 empty] | 0
1 | K | 966072113 | Demontáž opláštění stěn vč.okenních otvorů ze sendvičových panelů z monolitických skeletů budov v do 24 m | m2 | 121.44 |  | 0 | CS ÚRS 2017 01 |  |  | základní |  | 0 | 0 | 0 | 0.025 | 3.036 | 4 | K | 2 |  |  |  | ROZPOCET | 0 | 0 | 0 | 0 | 0 | 1 | 0 | 4 | -1018595793
| VV |  | +(13,60+23,20)*3,30 |  | 121.44 | [13 empty] | VV | 2 | 2 | True | 1 | ROZPOCET
2 | K | 962032231 | Bourání zdiva z cihel pálených na MV nebo MVC přes 1 m3 | m3 | 58.312 |  | 0 | CS ÚRS 2017 01 |  |  | základní |  | 0 | 0 | 0 | 1.8 | 104.9616 | 4 | K | 2 |  |  |  | ROZPOCET | 0 | 0 | 0 | 0 | 0 | 1 | 0 | 4 | -1513271037
| VV |  | +1,00*3,00*0,35+10,50*3,00*0,33-(2*2,10*2,00+3,00*2,00)*0,33 |  | 6.693 | [13 empty] | VV | 2 | 2 | True | 0 | ROZPOCET
| VV |  | +0,50*3,00*0,39+1,80*3,00*0,80+0,35*3,00*0,60+2,85*3,00*0,35+1,10*3,00*0,72+1,00*3,00*0,35 |  | 11.954 | [13 empty] | VV | 2 | 2 | True | 0 | ROZPOCET
| VV |  | +0,80*3,00*0,35+4,60*3,00*0,35+3,215*3,00*0,32+2,60*3,00*0,45+1,10*3,00*0,35+6,60*3,00*0,22 |  | 17.777 | [13 empty] | VV | 2 | 2 | True | 0 | ROZPOCET
| VV |  | +1,80*3,00*0,50+2*0,60*3,00*0,35+15,96*3,00*0,38-(1,96*2,00*0,38+0,60*0,60*0,38) |  | 20.528 | [13 empty] | VV | 2 | 2 | True | 0 | ROZPOCET
| VV |  | +4,50*3,00*0,18-0,70*2,00*0,18+4,30*3,00*0,18+9,00*3,00*0,18-5*0,80*2,00 |  | 1.36 | [13 empty] | VV | 2 | 2 | True | 0 | ROZPOCET
| VV |  | Součet |  | 58.312 | [13 empty] | VV | 2 | 4 | True | 1 | ROZPOCET
3 | K | 962031132 | Bourání příček z cihel pálených na MVC tl do 100 mm | m2 | 178.828 |  | 0 | CS ÚRS 2017 01 |  |  | základní |  | 0 | 0 | 0 | 0.131 | 23.4265 | 4 | K | 2 |  |  |  | ROZPOCET | 0 | 0 | 0 | 0 | 0 | 1 | 0 | 4 | 101128339
| VV |  | +(3,20+0,80+1,50+0,30+0,20+0,30+0,80+0,20+0,30+0,20+1,50+0,80+3,20+0,10+3*2,80+2*3,80+2,80)*3,00 |  | 96.6 | [13 empty] | VV | 2 | 2 | True | 0 | ROZPOCET
| VV |  | +(5,10+2,00+3,002*3,00+0,30+2,80+0,30+2*0,20+6,57+2,00+4,80)*3,00-(6*0,60*2,00+4*0,70*2,00+3*0,80*2,00) |  | 82.228 | [13 empty] | VV | 2 | 2 | True | 0 | ROZPOCET
| VV |  | Součet |  | 178.828 | [13 empty] | VV | 2 | 4 | True | 1 | ROZPOCET
4 | K | 962031133 | Bourání příček z cihel pálených na MVC tl do 150 mm | m2 | 92.05 |  | 0 | CS ÚRS 2017 01 |  |  | základní |  | 0 | 0 | 0 | 0.261 | 24.0251 | 4 | K | 2 |  |  |  | ROZPOCET | 0 | 0 | 0 | 0 | 0 | 1 | 0 | 4 | -1911251500
| VV |  | +(0,15+4,30+0,20+0,20+4,30+4,30+4,30)*3,00-(3*0,80*2,00+1,60*2,00) |  | 45.25 | [13 empty] | VV | 2 | 2 | True | 0 | ROZPOCET
| VV |  | +(6,40+3,00+0,80+0,20+5,20)*3,00 |  | 46.8 | [13 empty] | VV | 2 | 2 | True | 0 | ROZPOCET
| VV |  | Součet |  | 92.05 | [13 empty] | VV | 2 | 4 | True | 1 | ROZPOCET
| D | 6 | Úpravy povrchů, podlahy a osazování výplní - bourání |  |  |  | 0 | [5 empty] | 0 |  | 0 |  | 109.6421 | 1 | D | 1 |  |  |  | ROZPOCET | [6 empty] | 0
| D | 61 | Úprava povrchů vnitřních - bourání |  |  |  | 0 | [5 empty] | 0 |  | 0 |  | 16.7296 | 1 | D | 2 |  |  |  | ROZPOCET | [6 empty] | 0
5 | K | 978011191 | Otlučení vnitřní vápenné nebo vápenocementové omítky stropů v rozsahu do 100 % | m2 | 334.592 |  | 0 | CS ÚRS 2017 01 |  |  | základní |  | 0 | 0 | 0 | 0.05 | 16.7296 | 4 | K | 3 |  |  |  | ROZPOCET | 0 | 0 | 0 | 0 | 0 | 1 | 0 | 4 | -979536878
| VV |  | +77,687+201,869+55,036 |  | 334.592 | [13 empty] | VV | 3 | 2 | True | 1 | ROZPOCET
| D | 63 | Podlahy a podlahové konstrukce - bourání |  |  |  | 0 | [5 empty] | 0 |  | 0 |  | 89.1214 | 1 | D | 2 |  |  |  | ROZPOCET | [6 empty] | 0
| D | P3.1 | Podlaha stávajících nadzemních prostor 3. NP, F1 |  |  |  | 0 | [5 empty] | 0 |  | 0 |  | 89.1214 | 1 | D | 3 |  |  |  | ROZPOCET | [6 empty] | 0
6 | K | 771471810 | Demontáž soklíků z dlaždic keramických kladených do MC rovných | m | 80 |  | 0 | CS ÚRS 2017 01 |  |  | základní |  | 0 | 0 | 0 | 0.01174 | 0.9392 | 16 | K | 4 |  |  |  | ROZPOCET | 0 | 0 | 0 | 0 | 0 | 1 | 0 | 16 | 1563560874
7 | K | 771571810 | Demontáž podlah z dlaždic keramických kladených do MC | m2 | 77.687 |  | 0 | CS ÚRS 2017 01 |  |  | základní |  | 0 | 0 | 0 | 0.08317 | 6.4612 | 16 | K | 4 |  |  |  | ROZPOCET | 0 | 0 | 0 | 0 | 0 | 1 | 0 | 16 | -1041801212
| VV |  | +25,23*1,96+5,80*2,15+2,70*6,58-2*1,00*1,00 |  | 77.687 | [13 empty] | VV | 4 | 2 | True | 0 | ROZPOCET
| VV |  | Součet |  | 77.687 | [13 empty] | VV | 4 | 4 | True | 1 | ROZPOCET
8 | K | 776410811 | Odstranění soklíků a lišt pryžových nebo plastových | m | 260 |  | 0 | CS ÚRS 2017 01 |  |  | základní |  | 0 | 0 | 0 | 0.0003 | 0.078 | 16 | K | 4 |  |  |  | ROZPOCET | 0 | 0 | 0 | 0 | 0 | 1 | 0 | 16 | -939019255
9 | K | 776201811 | Demontáž lepených povlakových podlah bez podložky ručně | m2 | 201.869 |  | 0 | CS ÚRS 2017 01 |  |  | základní |  | 0 | 0 | 0 | 0.0025 | 0.50467 | 16 | K | 4 |  |  |  | ROZPOCET | 0 | 0 | 0 | 0 | 0 | 1 | 0 | 16 | -625712030
| VV |  | +2,90*4,32-0,80*0,50+2,95*4,32-0,80*0,50+2,95*4,48-0,80*0,50+2,95*2,00-1,20*0,62+2,14*6,58 |  | 56.525 | [13 empty] | VV | 4 | 2 | True | 0 | ROZPOCET
| VV |  | +6,910*6,95-2*0,80*0,60+2,90*6,58-0,74*0,74+2,07*6,58+4,37*6,58+5,97*6,58-0,75*0,75-2*0,25*2,70 |  | 145.344 | [13 empty] | VV | 4 | 2 | True | 0 | ROZPOCET
| VV |  | Součet |  | 201.869 | [13 empty] | VV | 4 | 4 | True | 1 | ROZPOCET
10 | K | 776201812 | Demontáž lepených povlakových podlah textilních ručně | m2 | 55.036 |  | 0 | CS ÚRS 2017 01 |  |  | základní |  | 0 | 0 | 0 | 0.003 | 0.16511 | 16 | K | 4 |  |  |  | ROZPOCET | 0 | 0 | 0 | 0 | 0 | 1 | 0 | 16 | -716234373
| VV |  | +4,38*6,58-2*0,25*2,20+1,80*6,58+2,40*6,58-0,40*0,80 |  | 55.036 | [13 empty] | VV | 4 | 2 | True | 1 | ROZPOCET
11 | K | 965042141 | Bourání podkladů z mazanin betonových tl do 100 mm pl přes 4 m2 | m3 | 16.73 |  | 0 | CS ÚRS 2017 01 |  |  | základní |  | 0 | 0 | 0 | 2.2 | 36.806 | 4 | K | 4 |  |  |  | ROZPOCET | 0 | 0 | 0 | 0 | 0 | 1 | 0 | 4 | -983699249
| VV |  | "potěr pod nášlapné vrstvy - tl. 50 mm | [15 empty] | VV | 4 | 1 | True | 0 | ROZPOCET
| VV |  | +(77,687+201,869+55,036)*0,05 |  | 16.73 | [13 empty] | VV | 4 | 2 | True | 1 | ROZPOCET
12 | K | 965042141 | Bourání podkladů z mazanin betonových tl do 100 mm pl přes 4 m2 | m3 | 20.076 |  | 0 | CS ÚRS 2017 01 |  |  | základní |  | 0 | 0 | 0 | 2.2 | 44.1672 | 4 | K | 4 |  |  |  | ROZPOCET | 0 | 0 | 0 | 0 | 0 | 1 | 0 | 4 | 1927670736
| VV |  | +(77,687+201,869+55,036)*0,06 |  | 20.076 | [13 empty] | VV | 4 | 2 | True | 0 | ROZPOCET
| D | 64 | Výplně otvorů - bourání |  |  |  | 0 | [5 empty] | 0 |  | 0 |  | 3.7911 | 1 | D | 2 |  |  |  | ROZPOCET | [6 empty] | 0
13 | K | 764002851 | Demontáž oplechování parapetů do suti | m | 9.76 |  | 0 | CS ÚRS 2017 01 |  |  | základní |  | 0 | 0 | 0 | 0.00167 | 0.016299 | 16 | K | 3 |  |  |  | ROZPOCET | 0 | 0 | 0 | 0 | 0 | 1 | 0 | 16 | 1781745877
| VV |  | +2,10+2,10+3,00+0,60+1,96 |  | 9.76 | [13 empty] | VV | 3 | 2 | True | 1 | ROZPOCET
14 | K | 766441811 | Demontáž parapetních desek dřevěných nebo plastových šířky do 30 cm | kus | 8 |  | 0 | CS ÚRS 2017 01 |  |  | základní |  | 0 | 0 | 0 | 0.003 | 0.024 | 16 | K | 3 |  |  |  | ROZPOCET | 0 | 0 | 0 | 0 | 0 | 1 | 0 | 16 | -514084739
15 | K | 766622831 | Demontáž rámu zdvojených oken dřevěných nebo plastových do 1m2 | m2 | 0.36 |  | 0 | CS ÚRS 2017 01 |  |  | základní |  | 0 | 0 | 0 | 0 | 0 | 16 | K | 3 |  |  |  | ROZPOCET | 0 | 0 | 0 | 0 | 0 | 1 | 0 | 16 | 2053921534
| VV |  | +0,60*0,60 |  | 0.36 | [13 empty] | VV | 3 | 2 | True | 1 | ROZPOCET
16 | K | 766622833 | Demontáž rámu zdvojených oken dřevěných nebo plastových do 4m2 | m2 | 18.32 |  | 0 | CS ÚRS 2017 01 |  |  | základní |  | 0 | 0 | 0 | 0 | 0 | 16 | K | 3 |  |  |  | ROZPOCET | 0 | 0 | 0 | 0 | 0 | 1 | 0 | 16 | 59166525
| VV |  | +1,96*2,00+2,10*2,00+2,10*2,00+3,00*2,00 |  | 18.32 | [13 empty] | VV | 3 | 2 | True | 1 | ROZPOCET
17 | K | 766622861 | Vyvěšení nebo zavěšení křídel dřevěných nebo plastových okenních do 1,5 m2 | kus | 12 |  | 0 | CS ÚRS 2017 01 |  |  | základní |  | 0 | 0 | 0 | 0 | 0 | 16 | K | 3 |  |  |  | ROZPOCET | 0 | 0 | 0 | 0 | 0 | 1 | 0 | 16 | 96905689
18 | K | 767112813 | Demontáž balkon. stěn s dveřmi kovových prosklených svařovaných | m2 | 5.88 |  | 0 |  |  |  | základní |  | 0 | 0 | 0 | 0.033 | 0.19404 | 4 | K | 3 |  |  |  | ROZPOCET | 0 | 0 | 0 | 0 | 0 | 1 | 0 | 4 | 977451841
| VV |  | +1,96*3,00 |  | 5.88 | [13 empty] | VV | 3 | 2 | True | 1 | ROZPOCET
19 | K | 783992930 | Vyvěšení dveřních křídel | m2 | 46.8 |  | 0 | CS ÚRS 2015 02 |  |  | základní |  | 0 | 0 | 0 | 0 | 0 | 16 | K | 3 |  |  |  | ROZPOCET | 0 | 0 | 0 | 0 | 0 | 1 | 0 | 16 | 417691426
| VV |  | +6*0,60*2,00+9*0,80*2,00+14*0,90*2,00 |  | 46.8 | [13 empty] | VV | 3 | 2 | True | 1 | ROZPOCET
20 | K | 968072455 | Vybourání kovových dveřních zárubní pl do 2 m2 | m2 | 46.8 |  | 0 | CS ÚRS 2017 01 |  |  | základní |  | 0 | 0 | 0 | 0.076 | 3.5568 | 4 | K | 3 |  |  |  | ROZPOCET | 0 | 0 | 0 | 0 | 0 | 1 | 0 | 4 | -480277610
| VV |  | +6*0,60*2,00+9*0,80*2,00+14*0,90*2,00 |  | 46.8 | [13 empty] | VV | 3 | 2 | True | 1 | ROZPOCET
| D | 9 | Ostatní konstrukce a práce - bourání |  |  |  | 0 | [5 empty] | 0 |  | 0.065001 |  | 5.0367 | 1 | D | 1 |  |  |  | ROZPOCET | [6 empty] | 0
| D | 94 | Lešení a stavební výtahy |  |  |  | 0 | [5 empty] | 0 |  | 0.043497 |  | 0 | 1 | D | 2 |  |  |  | ROZPOCET | [6 empty] | 0
21 | K | 949101111 | Lešení pomocné pro objekty pozemních staveb s lešeňovou podlahou v do 1,9 m zatížení do 150 kg/m2 | m2 | 334.592 |  | 0 | CS ÚRS 2017 01 |  |  | základní |  | 0 | 0.00013 | 0.043497 | 0 | 0 | 4 | K | 3 |  |  |  | ROZPOCET | 0 | 0 | 0 | 0 | 0 | 1 | 0 | 4 | -955650238
| D | 95 | Různé dokončovací konstrukce a práce pozemních staveb |  |  |  | 0 | [5 empty] | 0 |  | 0.013384 |  | 0 | 1 | D | 2 |  |  |  | ROZPOCET | [6 empty] | 0
22 | K | 952901111 | Vyčištění budov bytové a občanské výstavby při výšce podlaží do 4 m | m2 | 334.592 |  | 0 | CS ÚRS 2017 01 |  |  | základní |  | 0 | 4e-05 | 0.013384 | 0 | 0 | 4 | K | 3 |  |  |  | ROZPOCET | 0 | 0 | 0 | 0 | 0 | 1 | 0 | 4 | -1098085663
| D | 96 | Bourání ostatních konstrukcí |  |  |  | 0 | [5 empty] | 0 |  | 0.00812 |  | 5.0367 | 1 | D | 2 |  |  |  | ROZPOCET | [6 empty] | 0
23 | K | 725110814 | Demontáž klozetu Kombi | soubor | 3 |  | 0 | CS ÚRS 2017 01 |  |  | základní |  | 0 | 0 | 0 | 0.0342 | 0.1026 | 16 | K | 3 |  |  |  | ROZPOCET | 0 | 0 | 0 | 0 | 0 | 1 | 0 | 16 | 2136934464
24 | K | 725210821 | Demontáž umyvadel bez výtokových armatur | soubor | 7 |  | 0 | CS ÚRS 2017 01 |  |  | základní |  | 0 | 0 | 0 | 0.01946 | 0.13622 | 16 | K | 3 |  |  |  | ROZPOCET | 0 | 0 | 0 | 0 | 0 | 1 | 0 | 16 | -256630574
25 | K | 725240812 | Demontáž vaniček sprchových bez výtokových armatur | soubor | 1 |  | 0 | CS ÚRS 2017 01 |  |  | základní |  | 0 | 0 | 0 | 0.0245 | 0.0245 | 16 | K | 3 |  |  |  | ROZPOCET | 0 | 0 | 0 | 0 | 0 | 1 | 0 | 16 | 802494136
26 | K | 725310823 | Demontáž dřez jednoduchý vestavěný v kuchyňských sestavách bez výtokových armatur | soubor | 2 |  | 0 | CS ÚRS 2017 01 |  |  | základní |  | 0 | 0 | 0 | 0.0092 | 0.0184 | 16 | K | 3 |  |  |  | ROZPOCET | 0 | 0 | 0 | 0 | 0 | 1 | 0 | 16 | -1769723478
27 | K | 725330820 | Demontáž výlevka diturvitová | soubor | 1 |  | 0 | CS ÚRS 2017 01 |  |  | základní |  | 0 | 0 | 0 | 0.0347 | 0.0347 | 16 | K | 3 |  |  |  | ROZPOCET | 0 | 0 | 0 | 0 | 0 | 1 | 0 | 16 | 722870347
28 | K | 725820801 | Demontáž baterie nástěnné do G 3 / 4 | soubor | 1 |  | 0 | CS ÚRS 2017 01 |  |  | základní |  | 0 | 0 | 0 | 0.00156 | 0.00156 | 16 | K | 3 |  |  |  | ROZPOCET | 0 | 0 | 0 | 0 | 0 | 1 | 0 | 16 | 1698455447
29 | K | 725820802 | Demontáž baterie stojánkové do jednoho otvoru | soubor | 11 |  | 0 | CS ÚRS 2017 01 |  |  | základní |  | 0 | 0 | 0 | 0.00086 | 0.00946 | 16 | K | 3 |  |  |  | ROZPOCET | 0 | 0 | 0 | 0 | 0 | 1 | 0 | 16 | 792645050
30 | K | 725840851 | Demontáž baterie sprch T 954 diferenciální do G 5/4x6/4 | kus | 1 |  | 0 | CS ÚRS 2017 01 |  |  | základní |  | 0 | 0 | 0 | 0.00762 | 0.00762 | 16 | K | 3 |  |  |  | ROZPOCET | 0 | 0 | 0 | 0 | 0 | 1 | 0 | 16 | 205575375
31 | K | 725840860 | Demontáž ramen sprchových nebo sprch táhlových | kus | 1 |  | 0 | CS ÚRS 2017 01 |  |  | základní |  | 0 | 0 | 0 | 0.00052 | 0.00052 | 16 | K | 3 |  |  |  | ROZPOCET | 0 | 0 | 0 | 0 | 0 | 1 | 0 | 16 | -545144912
32 | K | 725860811 | Demontáž uzávěrů zápachu jednoduchých | kus | 10 |  | 0 | CS ÚRS 2017 01 |  |  | základní |  | 0 | 0 | 0 | 0.00085 | 0.0085 | 16 | K | 3 |  |  |  | ROZPOCET | 0 | 0 | 0 | 0 | 0 | 1 | 0 | 16 | 725211268
33 | K | 733110806 | Demontáž potrubí ÚT ocelového svařovaného do G 1/2 | m | 60 |  | 0 | CS ÚRS 2017 01 |  |  | základní |  | 0 | 2e-05 | 0.0012 | 0.0032 | 0.192 | 16 | K | 3 |  |  |  | ROZPOCET | 0 | 0 | 0 | 0 | 0 | 1 | 0 | 16 | 439321111
34 | K | 734200821 | Demontáž armatury ÚT závitové se dvěma závity do G 1/2 | kus | 60 |  | 0 | CS ÚRS 2017 01 |  |  | základní |  | 0 | 9e-05 | 0.0054 | 0.00045 | 0.027 | 16 | K | 3 |  |  |  | ROZPOCET | 0 | 0 | 0 | 0 | 0 | 1 | 0 | 16 | 1864965738
35 | K | 735151821 | Demontáž otopného tělesa panelového dvouřadého délka do 1500 mm | kus | 19 |  | 0 | CS ÚRS 2017 01 |  |  | základní |  | 0 | 8e-05 | 0.00152 | 0.02493 | 0.47367 | 16 | K | 3 |  |  |  | ROZPOCET | 0 | 0 | 0 | 0 | 0 | 1 | 0 | 16 | -135328761
36 | K | 741800100 | Odpojení a demontáž vnitřní elektroinstalace včetně svítidel | kpl | 1 |  | 0 |  |  |  | základní |  | 0 | 0 | 0 | 0 | 0 | 4 | K | 3 |  |  |  | ROZPOCET | 0 | 0 | 0 | 0 | 0 | 1 | 0 | 4 | 1184117432
37 | K | 969011121 | Vybourání vodovodního nebo plynového vedení DN do 52 | m | 80 |  | 0 | CS ÚRS 2017 01 |  |  | základní |  | 0 | 0 | 0 | 0.013 | 1.04 | 4 | K | 3 |  |  |  | ROZPOCET | 0 | 0 | 0 | 0 | 0 | 1 | 0 | 4 | -1295591659
38 | K | 969021111 | Vybourání kanalizačního potrubí DN do 100 | m | 80 |  | 0 | CS ÚRS 2017 01 |  |  | základní |  | 0 | 0 | 0 | 0.037 | 2.96 | 4 | K | 3 |  |  |  | ROZPOCET | 0 | 0 | 0 | 0 | 0 | 1 | 0 | 4 | -1448331122
| D | 997 | Přesun sutě |  |  |  | 0 | [5 empty] | 0 |  | 0 |  | 0 | 1 | D | 1 |  |  |  | ROZPOCET | [6 empty] | 0
39 | K | 997013117 | Vnitrostaveništní doprava suti a vybouraných hmot pro budovy v do 24 m s použitím mechanizace | t | 270.128 |  | 0 | CS ÚRS 2017 01 |  |  | základní |  | 0 | 0 | 0 | 0 | 0 | 4 | K | 2 |  |  |  | ROZPOCET | 0 | 0 | 0 | 0 | 0 | 1 | 0 | 4 | -2055988606
40 | K | 997013511 | Odvoz suti a vybouraných hmot z meziskládky na skládku do 1 km s naložením a se složením | t | 270.128 |  | 0 | CS ÚRS 2017 01 |  |  | základní |  | 0 | 0 | 0 | 0 | 0 | 4 | K | 2 |  |  |  | ROZPOCET | 0 | 0 | 0 | 0 | 0 | 1 | 0 | 4 | -1436864882
41 | K | 997013509 | Příplatek k odvozu suti a vybouraných hmot na skládku ZKD 1 km přes 1 km (24x) | t | 6653.64 |  | 0 | CS ÚRS 2017 01 |  |  | základní |  | 0 | 0 | 0 | 0 | 0 | 4 | K | 2 |  |  |  | ROZPOCET | 0 | 0 | 0 | 0 | 0 | 1 | 0 | 4 | -1980340629
| VV |  | 24*277,235 |  | 6653.64 | [13 empty] | VV | 2 | 2 | True | 1 | ROZPOCET
42 | K | 997013802 | Poplatek za uložení stavebního železobetonového odpadu na skládce (skládkovné) | t | 80.973 |  | 0 | CS ÚRS 2017 01 |  |  | základní |  | 0 | 0 | 0 | 0 | 0 | 4 | K | 2 |  |  |  | ROZPOCET | 0 | 0 | 0 | 0 | 0 | 1 | 0 | 4 | 1100726418
| VV |  | 36,806+44,167 |  | 80.973 | [13 empty] | VV | 2 | 2 | True | 1 | ROZPOCET
43 | K | 997013803 | Poplatek za uložení stavebního odpadu z keramických materiálů na skládce (skládkovné) | t | 159.813 |  | 0 | CS ÚRS 2017 01 |  |  | základní |  | 0 | 0 | 0 | 0 | 0 | 4 | K | 2 |  |  |  | ROZPOCET | 0 | 0 | 0 | 0 | 0 | 1 | 0 | 4 | -1680168695
| VV |  | +104,962+23,426+24,025+0,939+6,461 |  | 159.813 | [13 empty] | VV | 2 | 2 | True | 1 | ROZPOCET
44 | K | 997013813 | Poplatek za uložení stavebního odpadu z plastických hmot na skládce (skládkovné) | t | 0.583 |  | 0 | CS ÚRS 2017 01 |  |  | základní |  | 0 | 0 | 0 | 0 | 0 | 4 | K | 2 |  |  |  | ROZPOCET | 0 | 0 | 0 | 0 | 0 | 1 | 0 | 4 | 925762515
| VV |  | 0,078+0,505 |  | 0.583 | [13 empty] | VV | 2 | 2 | True | 1 | ROZPOCET
45 | K | 997013831 | Poplatek za uložení stavebního směsného odpadu na skládce (skládkovné) | t | 35.866 |  | 0 | CS ÚRS 2017 01 |  |  | základní |  | 0 | 0 | 0 | 0 | 0 | 4 | K | 2 |  |  |  | ROZPOCET | 0 | 0 | 0 | 0 | 0 | 1 | 0 | 4 | 1487141463
| VV |  | +277,235-80,973-159,813-0,583 |  | 35.866 | [13 empty] | VV | 2 | 2 | True | 1 | ROZPOCET
| D | 998 | Přesun hmot |  |  |  | 0 | [5 empty] | 0 |  | 0 |  | 0 | 1 | D | 1 |  |  |  | ROZPOCET | [6 empty] | 0
46 | K | 998012023 | Přesun hmot pro budovy monolitické v do 24 m | t | 0.057 |  | 0 | CS ÚRS 2017 01 |  |  | základní |  | 0 | 0 | 0 | 0 | 0 | 4 | K | 2 |  |  |  | ROZPOCET | 0 | 0 | 0 | 0 | 0 | 1 | 0 | 4 | 379424517

## 01e - 4.NP
| List obsahuje: |  | 1) Krycí list soupisu | 2) Rekapitulace |  |  | 3) Soupis prací | Zpět na list: | Rekapitulace stavby
{10d5e5c6-5e14-4394-b5ea-0a8c4e5bdda9}
2
| KRYCÍ LIST SOUPISU | [8 empty] | v --- níže se nacházejí doplnkové a pomocné údaje k sestavám --- v | [8 empty] | False
Stavba:
Národní telemedicínské centrum
Objekt:
292/002 - Bourací práce
Soupis:
01 - Objekt F1 (MS71)
Úroveň 3:
01e - 4.NP
| KSO: |  |  |  |  | CC-CZ:
| Místo: |  | FN Olomouc |  |  | Datum: | 26.1.2017
| Zadavatel: |  |  |  |  | IČ: | 64943330
|  | SPS Projekt s. r.o., Za Návsí 1670/9, Praha 10 |  |  |  | DIČ:
| Uchazeč: |  |  |  |  | IČ:
DIČ:
| Projektant: |  |  |  |  | IČ: | 26051737
|  | OK Plan Architects s.r.o., Na Závodí 631, Humpolec |  |  |  | DIČ:
Poznámka:
| Cena bez DPH | [5 empty] | 0
|  |  | Základ daně |  |  | Sazba daně | Výše daně
| DPH | základní | 0 |  |  | 21% | 0
|  | snížená | 0 |  |  | 15% | 0
|  | zákl. přenesená | 0 |  |  | 21% | 0
|  | sníž. přenesená | 0 |  |  | 15% | 0
|  | nulová | 0 |  |  | 0% | 0
| Cena s DPH |  |  | v | CZK |  | 0
REKAPITULACE ČLENĚNÍ SOUPISU PRACÍ
Stavba:
Národní telemedicínské centrum
Objekt:
292/002 - Bourací práce
Soupis:
01 - Objekt F1 (MS71)
Úroveň 3:
01e - 4.NP
Místo: |  |  | FN Olomouc |  |  | Datum: | 26.1.2017
Zadavatel: |  |  | SPS Projekt s. r.o., Za Návsí 1670/9, Praha 10 |  |  | Projektant: | OK Plan Architects s.r.o., Na Závodí 631, Humpolec
Uchazeč:
Kód dílu - Popis | [6 empty] | Cena celkem [CZK]
Náklady soupisu celkem | [6 empty] | 0 | [12 empty] | -1
| HSV - 4.NP vzdělávací část | [5 empty] | 0
| 6 - Úpravy povrchů, podlahy a osazování výplní - bourání | [5 empty] | 0
| 63 - Podlahy a podlahové konstrukce - bourání | [5 empty] | 0
| P4.1 - Podlaha nových prostor v místě původní střechy F1 (sonda ST1) | [5 empty] | 0
| 9 - Ostatní konstrukce a práce - bourání | [5 empty] | 0
| 95 - Různé dokončovací konstrukce a práce pozemních staveb | [5 empty] | 0
| 997 - Přesun sutě | [5 empty] | 0
| 998 - Přesun hmot | [5 empty] | 0
SOUPIS PRACÍ
Stavba:
Národní telemedicínské centrum
Objekt:
292/002 - Bourací práce
Soupis:
01 - Objekt F1 (MS71)
Úroveň 3:
01e - 4.NP
Místo: |  |  | FN Olomouc |  |  | Datum: | 26.1.2017
Zadavatel: |  |  | SPS Projekt s. r.o., Za Návsí 1670/9, Praha 10 |  |  | Projektant: | OK Plan Architects s.r.o., Na Závodí 631, Humpolec
Uchazeč:
PČ | Typ | Kód | Popis | MJ | Množství | J.cena [CZK] | Cena celkem [CZK] | Cenová soustava |  | Poznámka | DPH | J. Nh [h] | Nh celkem [h] | J. hmotnost [t] | Hmotnost celkem [t] | J. suť [t] | Suť Celkem [t]
Náklady soupisu celkem | [6 empty] | 0 | [5 empty] | 0 |  | 0.023257 |  | 95.4554 |  | D | -1 | [10 empty] | 0
| D | HSV | 4.NP vzdělávací část |  |  |  | 0 | [5 empty] | 0 |  | 0.023257 |  | 95.4554 | 1 | D | 0 |  |  |  | ROZPOCET | [6 empty] | 0
| D | 6 | Úpravy povrchů, podlahy a osazování výplní - bourání |  |  |  | 0 | [5 empty] | 0 |  | 0 |  | 95.4554 | 1 | D | 1 |  |  |  | ROZPOCET | [6 empty] | 0
| D | 63 | Podlahy a podlahové konstrukce - bourání |  |  |  | 0 | [5 empty] | 0 |  | 0 |  | 95.4554 | 1 | D | 2 |  |  |  | ROZPOCET | [6 empty] | 0
| D | P4.1 | Podlaha nových prostor v místě původní střechy F1 (sonda ST1) |  |  |  | 0 | [5 empty] | 0 |  | 0 |  | 95.4554 | 1 | D | 3 |  |  |  | ROZPOCET | [6 empty] | 0
1 | K | 764001821 | Demontáž krytiny ze svitků nebo tabulí pozinkovanýh do suti | m2 | 423.516 |  | 0 | CS ÚRS 2017 01 |  |  | základní |  | 0 | 0 | 0 | 0.00594 | 2.5157 | 16 | K | 4 |  |  |  | ROZPOCET | 0 | 0 | 0 | 0 | 0 | 1 | 0 | 16 | -1575198936
| VV |  | +25,73*(7,10+0,25+1,12+0,25+7,74) |  | 423.516 | [13 empty] | VV | 4 | 2 | True | 1 | ROZPOCET
2 | K | 762811811 | Demontáž záklopů stropů z hrubých prken tl do 25 mm | m2 | 425.516 |  | 0 | CS ÚRS 2017 01 |  |  | základní |  | 0 | 0 | 0 | 0.014 | 5.9572 | 16 | K | 4 |  |  |  | ROZPOCET | 0 | 0 | 0 | 0 | 0 | 1 | 0 | 16 | 208090416
3 | K | 762822810 | Demontáž stropních trámů z hraněného řeziva průřezové plochy do 144 cm2 | m | 480 |  | 0 | CS ÚRS 2017 01 |  |  | základní |  | 0 | 0 | 0 | 0.008 | 3.84 | 16 | K | 4 |  |  |  | ROZPOCET | 0 | 0 | 0 | 0 | 0 | 1 | 0 | 16 | -345093963
4 | K | 713110841 | Odstranění tepelné izolace stropů lepené z vláknitých materiálů tl do 100 mm | m2 | 423.516 |  | 0 | CS ÚRS 2017 01 |  |  | základní |  | 0 | 0 | 0 | 0.00145 | 0.6141 | 16 | K | 4 |  |  |  | ROZPOCET | 0 | 0 | 0 | 0 | 0 | 1 | 0 | 16 | -1922948004
5 | K | 712300833 | Odstranění povlakové krytiny a asfaltů střech do 10° třívrstvé | m2 | 423.516 |  | 0 | CS ÚRS 2017 01 |  |  | základní |  | 0 | 0 | 0 | 0.014 | 5.9292 | 16 | K | 4 |  |  |  | ROZPOCET | 0 | 0 | 0 | 0 | 0 | 1 | 0 | 16 | 1134631196
6 | K | 713110821 | Odstranění tepelné izolace stropů volně kladené z polystyrenu tl do 50 mm | m2 | 423.516 |  | 0 | CS ÚRS 2017 01 |  |  | základní |  | 0 | 0 | 0 | 0.001 | 0.42352 | 16 | K | 4 |  |  |  | ROZPOCET | 0 | 0 | 0 | 0 | 0 | 1 | 0 | 16 | -2086162767
7 | K | 713110811 | Odstranění tepelné izolace stropů volně kladené z cementovláknitých materiálů tl do 40 mm | m2 | 423.516 |  | 0 | CS ÚRS 2017 01 |  |  | základní |  | 0 | 0 | 0 | 0.0014 | 0.59292 | 16 | K | 4 |  |  |  | ROZPOCET | 0 | 0 | 0 | 0 | 0 | 1 | 0 | 16 | -100073304
8 | K | 965082933 | Odstranění násypů pod podlahy tl do 130 mm | m3 | 53.385 |  | 0 | CS ÚRS 2017 01 |  |  | základní |  | 0 | 0 | 0 | 1.4 | 74.739 | 4 | K | 4 |  |  |  | ROZPOCET | 0 | 0 | 0 | 0 | 0 | 1 | 0 | 4 | 1578905867
| VV |  | +25,73*(7,10+1,12+7,74)*0,13 |  | 53.385 | [13 empty] | VV | 4 | 2 | True | 1 | ROZPOCET
9 | K | 713110811 | Odstranění tepelné izolace stropů volně kladené z cementovláknitých materiálů tl do 40 mm | m2 | 423.516 |  | 0 | CS ÚRS 2017 01 |  |  | základní |  | 0 | 0 | 0 | 0.0014 | 0.59292 | 4 | K | 4 |  |  |  | ROZPOCET | 0 | 0 | 0 | 0 | 0 | 1 | 0 | 4 | -110680385
10 | K | 721160806 | Demontáž ventilačních hlavic vláknocementových DN od 125 do 200 | kus | 13 |  | 0 | CS ÚRS 2015 02 |  |  | základní |  | 0 | 0 | 0 | 0.0162 | 0.2106 | 16 | K | 4 |  |  |  | ROZPOCET | 0 | 0 | 0 | 0 | 0 | 1 | 0 | 16 | -367267662
11 | K | 721210823 | Demontáž vpustí střešních DN 125 | kus | 2 |  | 0 | CS ÚRS 2017 01 |  |  | základní |  | 0 | 0 | 0 | 0.02011 | 0.04022 | 16 | K | 4 |  |  |  | ROZPOCET | 0 | 0 | 0 | 0 | 0 | 1 | 0 | 16 | -18007246
| D | 9 | Ostatní konstrukce a práce - bourání |  |  |  | 0 | [5 empty] | 0 |  | 0.023257 |  | 0 | 1 | D | 1 |  |  |  | ROZPOCET | [6 empty] | 0
| D | 95 | Různé dokončovací konstrukce a práce pozemních staveb |  |  |  | 0 | [5 empty] | 0 |  | 0.023257 |  | 0 | 1 | D | 2 |  |  |  | ROZPOCET | [6 empty] | 0
12 | K | 952901111 | Vyčištění budov bytové a občanské výstavby při výšce podlaží do 4 m | m2 | 581.437 |  | 0 | CS ÚRS 2017 01 |  |  | základní |  | 0 | 4e-05 | 0.023257 | 0 | 0 | 4 | K | 3 |  |  |  | ROZPOCET | 0 | 0 | 0 | 0 | 0 | 1 | 0 | 4 | 1027804228
| VV |  | +(8,85+1,170+6,30)*36,68 |  | 598.618 | [13 empty] | VV | 3 | 2 | True | 0 | ROZPOCET
| VV |  | -3,45*4,98 |  | -17.181 | [13 empty] | VV | 3 | 2 | True | 0 | ROZPOCET
| VV |  | Součet |  | 581.437 | [13 empty] | VV | 3 | 4 | True | 1 | ROZPOCET
| D | 997 | Přesun sutě |  |  |  | 0 | [5 empty] | 0 |  | 0 |  | 0 | 1 | D | 1 |  |  |  | ROZPOCET | [6 empty] | 0
13 | K | 997013117 | Vnitrostaveništní doprava suti a vybouraných hmot pro budovy v do 24 m s použitím mechanizace | t | 95.455 |  | 0 | CS ÚRS 2017 01 |  |  | základní |  | 0 | 0 | 0 | 0 | 0 | 4 | K | 2 |  |  |  | ROZPOCET | 0 | 0 | 0 | 0 | 0 | 1 | 0 | 4 | -1399468449
14 | K | 997013511 | Odvoz suti a vybouraných hmot z meziskládky na skládku do 1 km s naložením a se složením | t | 95.455 |  | 0 | CS ÚRS 2017 01 |  |  | základní |  | 0 | 0 | 0 | 0 | 0 | 4 | K | 2 |  |  |  | ROZPOCET | 0 | 0 | 0 | 0 | 0 | 1 | 0 | 4 | 577225551
15 | K | 997013509 | Příplatek k odvozu suti a vybouraných hmot na skládku ZKD 1 km přes 1 km (24x) | t | 2290.92 |  | 0 | CS ÚRS 2017 01 |  |  | základní |  | 0 | 0 | 0 | 0 | 0 | 4 | K | 2 |  |  |  | ROZPOCET | 0 | 0 | 0 | 0 | 0 | 1 | 0 | 4 | 1788782651
| VV |  | +24*95,455 |  | 2290.92 | [13 empty] | VV | 2 | 2 | True | 1 | ROZPOCET
16 | K | 997013831 | Poplatek za uložení stavebního směsného odpadu na skládce (skládkovné) | t | 95.455 |  | 0 | CS ÚRS 2017 01 |  |  | základní |  | 0 | 0 | 0 | 0 | 0 | 4 | K | 2 |  |  |  | ROZPOCET | 0 | 0 | 0 | 0 | 0 | 1 | 0 | 4 | -795471071
| D | 998 | Přesun hmot |  |  |  | 0 | [5 empty] | 0 |  | 0 |  | 0 | 1 | D | 1 |  |  |  | ROZPOCET | [6 empty] | 0
17 | K | 998012023 | Přesun hmot pro budovy monolitické v do 24 m | t | 0.023 |  | 0 | CS ÚRS 2017 01 |  |  | základní |  | 0 | 0 | 0 | 0 | 0 | 4 | K | 2 |  |  |  | ROZPOCET | 0 | 0 | 0 | 0 | 0 | 1 | 0 | 4 | -1417627053

## 02a - 1.PP
| List obsahuje: |  | 1) Krycí list soupisu | 2) Rekapitulace |  |  | 3) Soupis prací | Zpět na list: | Rekapitulace stavby
{66637779-a904-4cf4-9372-9a26a24ba31b}
2
| KRYCÍ LIST SOUPISU | [8 empty] | v --- níže se nacházejí doplnkové a pomocné údaje k sestavám --- v | [8 empty] | False
Stavba:
Národní telemedicínské centrum
Objekt:
292/002 - Bourací práce
Soupis:
02 - Objekt F2 (T06B)
Úroveň 3:
02a - 1.PP
| KSO: |  |  |  |  | CC-CZ:
| Místo: |  | FN Olomouc |  |  | Datum: | 26.1.2017
| Zadavatel: |  |  |  |  | IČ: | 64943330
|  | SPS Projekt s. r.o., Za Návsí 1670/9, Praha 10 |  |  |  | DIČ:
| Uchazeč: |  |  |  |  | IČ:
DIČ:
| Projektant: |  |  |  |  | IČ: | 26051737
|  | OK Plan Architects s.r.o., Na Závodí 631, Humpolec |  |  |  | DIČ:
Poznámka:
| Cena bez DPH | [5 empty] | 0
|  |  | Základ daně |  |  | Sazba daně | Výše daně
| DPH | základní | 0 |  |  | 21% | 0
|  | snížená | 0 |  |  | 15% | 0
|  | zákl. přenesená | 0 |  |  | 21% | 0
|  | sníž. přenesená | 0 |  |  | 15% | 0
|  | nulová | 0 |  |  | 0% | 0
| Cena s DPH |  |  | v | CZK |  | 0
REKAPITULACE ČLENĚNÍ SOUPISU PRACÍ
Stavba:
Národní telemedicínské centrum
Objekt:
292/002 - Bourací práce
Soupis:
02 - Objekt F2 (T06B)
Úroveň 3:
02a - 1.PP
Místo: |  |  | FN Olomouc |  |  | Datum: | 26.1.2017
Zadavatel: |  |  | SPS Projekt s. r.o., Za Návsí 1670/9, Praha 10 |  |  | Projektant: | OK Plan Architects s.r.o., Na Závodí 631, Humpolec
Uchazeč:
Kód dílu - Popis | [6 empty] | Cena celkem [CZK]
Náklady soupisu celkem | [6 empty] | 0 | [12 empty] | -1
| HSV - 1.PP technické IT zázemí a projektové řízení | [5 empty] | 0
| 1 - Zemní práce | [5 empty] | 0
| 2 - Základy - bourání | [5 empty] | 0
| 3 - Svislé a kompletní konstrukce - bourání | [5 empty] | 0
| 6 - Úpravy povrchů, podlahy a osazování výplní - bourání | [5 empty] | 0
| 61 - Úprava povrchů vnitřních - bourání | [5 empty] | 0
| 63 - Podlahy a podlahové konstrukce - bourání | [5 empty] | 0
| P0.2 a P0.3 - Podlaha stávajících a resp. nových prostor 1.PP, F2 (sonda S1) - bourání | [5 empty] | 0
| 64 - Výplně otvorů - bourání | [5 empty] | 0
| 9 - Ostatní konstrukce a práce | [5 empty] | 0
| 94 - Lešení a stavební výtahy | [5 empty] | 0
| 95 - Různé dokončovací konstrukce a práce pozemních staveb | [5 empty] | 0
| 96 - Bourání ostatních konstrukcí | [5 empty] | 0
| 997 - Přesun sutě | [5 empty] | 0
| 998 - Přesun hmot | [5 empty] | 0
SOUPIS PRACÍ
Stavba:
Národní telemedicínské centrum
Objekt:
292/002 - Bourací práce
Soupis:
02 - Objekt F2 (T06B)
Úroveň 3:
02a - 1.PP
Místo: |  |  | FN Olomouc |  |  | Datum: | 26.1.2017
Zadavatel: |  |  | SPS Projekt s. r.o., Za Návsí 1670/9, Praha 10 |  |  | Projektant: | OK Plan Architects s.r.o., Na Závodí 631, Humpolec
Uchazeč:
PČ | Typ | Kód | Popis | MJ | Množství | J.cena [CZK] | Cena celkem [CZK] | Cenová soustava |  | Poznámka | DPH | J. Nh [h] | Nh celkem [h] | J. hmotnost [t] | Hmotnost celkem [t] | J. suť [t] | Suť Celkem [t]
Náklady soupisu celkem | [6 empty] | 0 | [5 empty] | 0 |  | 64.1664 |  | 531.9945 |  | D | -1 | [10 empty] | 0
| D | HSV | 1.PP technické IT zázemí a projektové řízení |  |  |  | 0 | [5 empty] | 0 |  | 64.1664 |  | 531.9945 | 1 | D | 0 |  |  |  | ROZPOCET | [6 empty] | 0
| D | 1 | Zemní práce |  |  |  | 0 | [5 empty] | 0 |  | 62.187 |  | 0 | 1 | D | 1 |  |  |  | ROZPOCET | [6 empty] | 0
1 | K | 122201102 | Odkopávky a prokopávky nezapažené v hornině tř. 3 objem do 1000 m3 s přehozením výkopku na vzdálenost do 3,00 m | m3 | 87.352 |  | 0 | CS ÚRS 2017 01 |  |  | základní |  | 0 | 0 | 0 | 0 | 0 | 4 | K | 2 |  |  |  | ROZPOCET | 0 | 0 | 0 | 0 | 0 | 1 | 0 | 4 | -902357976
| VV |  | "výkres 0.NP | [15 empty] | VV | 2 | 1 | True | 0 | ROZPOCET
| VV |  | "odkopávky stávajícího základu (nové výkopy v uzavřených prostorách a ostatní výkopy - viz jiná část projektu) | [15 empty] | VV | 2 | 1 | True | 0 | ROZPOCET
| VV |  | +(10,70+3,60+2,60)*0,60*0,90 |  | 9.126 | [13 empty] | VV | 2 | 2 | True | 0 | ROZPOCET
| VV |  | +9,25*0,60*0,90 |  | 4.995 | [13 empty] | VV | 2 | 2 | True | 0 | ROZPOCET
| VV |  | +1,10*0,80*0,90 |  | 0.792 | [13 empty] | VV | 2 | 2 | True | 0 | ROZPOCET
| VV |  | +1,05*2,95*0,90 |  | 2.788 | [13 empty] | VV | 2 | 2 | True | 0 | ROZPOCET
| VV |  | +4,10*0,60*0,90 |  | 2.214 | [13 empty] | VV | 2 | 2 | True | 0 | ROZPOCET
| VV |  | +3,70*2,60*0,90 |  | 8.658 | [13 empty] | VV | 2 | 2 | True | 0 | ROZPOCET
| VV |  | +2,60*0,60*0,90 |  | 1.404 | [13 empty] | VV | 2 | 2 | True | 0 | ROZPOCET
| VV |  | +2,50*0,60*0,90 |  | 1.35 | [13 empty] | VV | 2 | 2 | True | 0 | ROZPOCET
| VV |  | +37,00*0,60*0,90 |  | 19.98 | [13 empty] | VV | 2 | 2 | True | 0 | ROZPOCET
| VV |  | +3,60*1,20*0,90 |  | 3.888 | [13 empty] | VV | 2 | 2 | True | 0 | ROZPOCET
| VV |  | "svahování k výkopu | [15 empty] | VV | 2 | 1 | True | 0 | ROZPOCET
| VV |  | +(11,60+3,20+33,70+2,60)*1/2*0,60*0,90 |  | 13.797 | [13 empty] | VV | 2 | 2 | True | 0 | ROZPOCET
| VV |  | +(9,70+1,10+5,30+4,10+3,70+2,50+3,00+36,00+2,60)*1/2*0,60*0,90 |  | 18.36 | [13 empty] | VV | 2 | 2 | True | 0 | ROZPOCET
| VV |  | Součet |  | 87.352 | [13 empty] | VV | 2 | 4 | True | 1 | ROZPOCET
2 | K | 122201109 | Příplatek za lepivost u odkopávek v hornině tř. 1 až 3 | m3 | 43.676 |  | 0 | CS ÚRS 2017 01 |  |  | základní |  | 0 | 0 | 0 | 0 | 0 | 4 | K | 2 |  |  |  | ROZPOCET | 0 | 0 | 0 | 0 | 0 | 1 | 0 | 4 | -1245658746
| VV |  | +87,352*0,50 |  | 43.676 | [13 empty] | VV | 2 | 2 | True | 1 | ROZPOCET
3 | K | 174101102 | Zásyp v uzavřených prostorech sypaninou se zhutněním | m3 | 28.267 |  | 0 | CS ÚRS 2017 01 |  |  | základní |  | 0 | 0 | 0 | 0 | 0 | 4 | K | 2 |  |  |  | ROZPOCET | 0 | 0 | 0 | 0 | 0 | 1 | 0 | 4 | 783274325
| VV |  | "výkres 0.NP | [15 empty] | VV | 2 | 1 | True | 0 | ROZPOCET
| VV |  | "zhutněný zásyp bývalého výtahu | [15 empty] | VV | 2 | 1 | True | 0 | ROZPOCET
| VV |  | +2,40*2,403*1,22 |  | 7.036 | [13 empty] | VV | 2 | 2 | True | 0 | ROZPOCET
| VV |  | +3,095*2,75*1,22 |  | 10.384 | [13 empty] | VV | 2 | 2 | True | 0 | ROZPOCET
| VV |  | +3,70*2,403*1,22 |  | 10.847 | [13 empty] | VV | 2 | 2 | True | 0 | ROZPOCET
| VV |  | Součet |  | 28.267 | [13 empty] | VV | 2 | 4 | True | 1 | ROZPOCET
4 | M | 583373680 | štěrkopísek (Bratčice) frakce netříděná zásyp | t | 62.187 |  | 0 | CS ÚRS 2017 01 |  |  | základní |  | 0 | 1 | 62.187 | 0 | 0 | 8 | M | 2 |  |  |  | ROZPOCET | 0 | 0 | 0 | 0 | 0 | 1 | 0 | 4 | 1674454694
| VV |  | +28,267*2,2 |  | 62.187 | [13 empty] | VV | 2 | 2 | True | 1 | ROZPOCET
| D | 2 | Základy - bourání |  |  |  | 0 | [5 empty] | 0 |  | 0 |  | 165.1824 | 1 | D | 1 |  |  |  | ROZPOCET | [6 empty] | 0
5 | K | 961055111 | Bourání základů ze ŽB | m3 | 33.841 |  | 0 | CS ÚRS 2017 01 |  |  | základní |  | 0 | 0 | 0 | 2.4 | 81.2184 | 4 | K | 2 |  |  |  | ROZPOCET | 0 | 0 | 0 | 0 | 0 | 1 | 0 | 4 | -1863764271
| VV |  | "výkres 0.NP - základové pasy | [15 empty] | VV | 2 | 1 | True | 0 | ROZPOCET
| VV |  | +(9,70+2,20+9,00+2,30+0,70+2*2,20+5,70)*0,60*0,90 |  | 18.36 | [13 empty] | VV | 2 | 2 | True | 0 | ROZPOCET
| VV |  | +(4,60+5,40+3,55)*0,375*0,90 |  | 4.573 | [13 empty] | VV | 2 | 2 | True | 0 | ROZPOCET
| VV |  | +10*1,20*1,01*0,90 |  | 10.908 | [13 empty] | VV | 2 | 2 | True | 0 | ROZPOCET
| VV |  | Součet |  | 33.841 | [13 empty] | VV | 2 | 4 | True | 1 | ROZPOCET
6 | K | 961055111 | Bourání základů ze ŽB | m3 | 34.985 |  | 0 | CS ÚRS 2017 01 |  |  | základní |  | 0 | 0 | 0 | 2.4 | 83.964 | 4 | K | 2 |  |  |  | ROZPOCET | 0 | 0 | 0 | 0 | 0 | 1 | 0 | 4 | -2051365731
| VV |  | "základová deska - tl. 65 mm | [15 empty] | VV | 2 | 1 | True | 0 | ROZPOCET
| VV |  | +(7,705+328,866+27,860+173,805)*0,065 |  | 34.985 | [13 empty] | VV | 2 | 2 | True | 1 | ROZPOCET
| D | 3 | Svislé a kompletní konstrukce - bourání |  |  |  | 0 | [5 empty] | 0 |  | 1.5013 |  | 173.4223 | 1 | D | 1 |  |  |  | ROZPOCET | [6 empty] | 0
7 | K | 962032231 | Bourání zdiva z cihel pálených na MV nebo MVC přes 1 m3 | m3 | 52.789 |  | 0 | CS ÚRS 2017 01 |  |  | základní |  | 0 | 0 | 0 | 1.8 | 95.0202 | 4 | K | 2 |  |  |  | ROZPOCET | 0 | 0 | 0 | 0 | 0 | 1 | 0 | 4 | 1557459882
| VV |  | "Přístavek | [15 empty] | VV | 2 | 1 | True | 0 | ROZPOCET
| VV |  | +8,75*0,45*2,60 |  | 10.238 | [13 empty] | VV | 2 | 2 | True | 0 | ROZPOCET
| VV |  | +2,25*0,45*2,60-2*0,60*0,45*0,60 |  | 2.309 | [13 empty] | VV | 2 | 2 | True | 0 | ROZPOCET
| VV |  | +11,425*0,45*2,60 |  | 13.367 | [13 empty] | VV | 2 | 2 | True | 0 | ROZPOCET
| VV |  | +5,22*0,45*2,60-2*0,60*0,45*0,60 |  | 5.783 | [13 empty] | VV | 2 | 2 | True | 0 | ROZPOCET
| VV |  | +4,10*0,345*2,60 |  | 3.678 | [13 empty] | VV | 2 | 2 | True | 0 | ROZPOCET
| VV |  | +0,55*0,45*2,60 |  | 0.644 | [13 empty] | VV | 2 | 2 | True | 0 | ROZPOCET
| VV |  | +9,10*0,45*2,60 |  | 10.647 | [13 empty] | VV | 2 | 2 | True | 0 | ROZPOCET
| VV |  | +3,20*0,30*2,60 |  | 2.496 | [13 empty] | VV | 2 | 2 | True | 0 | ROZPOCET
| VV |  | +2,65*0,30*2,60 |  | 2.067 | [13 empty] | VV | 2 | 2 | True | 0 | ROZPOCET
| VV |  | +2,00*0,30*2,60 |  | 1.56 | [13 empty] | VV | 2 | 2 | True | 0 | ROZPOCET
| VV |  | Součet |  | 52.789 | [13 empty] | VV | 2 | 4 | True | 1 | ROZPOCET
8 | K | 985621211 | Spínání objektů - prostup táhla přes zeď včetně vrtu a jeho zainjektování cementovou maltou | m | 2.8 |  | 0 | CS ÚRS 2017 01 |  |  | základní |  | 0 | 0.00776 | 0.021728 | 0 | 0 | 4 | K | 2 |  |  |  | ROZPOCET | 0 | 0 | 0 | 0 | 0 | 1 | 0 | 4 | -932567105
| VV |  | "před bouráním v přístavku zajistit fasádní panely vyšších pater | [15 empty] | VV | 2 | 1 | True | 0 | ROZPOCET
| VV |  | +2*4*0,35 |  | 2.8 | [13 empty] | VV | 2 | 2 | True | 1 | ROZPOCET
9 | K | 985622222 | Spínání objektů - vložení a dodání táhla z betonářské oceli D do 28 mm s napínací maticí | m | 70 |  | 0 | CS ÚRS 2017 01 |  |  | základní |  | 0 | 0.00696 | 0.4872 | 0 | 0 | 4 | K | 2 |  |  |  | ROZPOCET | 0 | 0 | 0 | 0 | 0 | 1 | 0 | 4 | 556576574
| VV |  | "před bouráním v přístavku zajistit fasádní panely vyšších pater | [15 empty] | VV | 2 | 1 | True | 0 | ROZPOCET
| VV |  | +4*17,50 |  | 70 | [13 empty] | VV | 2 | 2 | True | 1 | ROZPOCET
10 | K | 985622411 | Spínání objektů - kotevní oblast pro táhlo s vysekáním a zapravením z deskou do 300 x300x 20 mm | kus | 8 |  | 0 | CS ÚRS 2017 01 |  |  | základní |  | 0 | 0.12405 | 0.9924 | 0 | 0 | 4 | K | 2 |  |  |  | ROZPOCET | 0 | 0 | 0 | 0 | 0 | 1 | 0 | 4 | 1772717758
| VV |  | "před bouráním v přístavku zajistit fasádní panely vyšších pater | [15 empty] | VV | 2 | 1 | True | 0 | ROZPOCET
| VV |  | +8 |  | 8 | [13 empty] | VV | 2 | 2 | True | 1 | ROZPOCET
11 | K | 962052211 | Bourání zdiva nadzákladového ze ŽB svislých fasádních panelů | m3 | 14.738 |  | 0 | CS ÚRS 2017 01 |  |  | základní |  | 0 | 0 | 0 | 2.4 | 35.3712 | 4 | K | 2 |  |  |  | ROZPOCET | 0 | 0 | 0 | 0 | 0 | 1 | 0 | 4 | -413527742
| VV |  | "Fasáda JV - sestavy s okny | [15 empty] | VV | 2 | 1 | True | 0 | ROZPOCET
| VV |  | +8*(2,120*0,35*2,10-2*0,80*0,35*1,40) |  | 6.194 | [13 empty] | VV | 2 | 2 | True | 0 | ROZPOCET
| VV |  | +1*(2,105*0,35*2,60)-1*(0,80*0,35*2,00)-1*(0,80*0,34*2,10) |  | 0.784 | [13 empty] | VV | 2 | 2 | True | 0 | ROZPOCET
| VV |  | "fasádní předsazené mezistěny | [15 empty] | VV | 2 | 1 | True | 0 | ROZPOCET
| VV |  | 1*1,20*2,60*0,14+8*1,00*2,60*0,14 |  | 3.349 | [13 empty] | VV | 2 | 2 | True | 0 | ROZPOCET
| VV |  | "Fasáda SZ - sestavy s okny | [15 empty] | VV | 2 | 1 | True | 0 | ROZPOCET
| VV |  | +9*(1,965*0,34*1,10)-18*0,60*0,34*0,60 |  | 4.411 | [13 empty] | VV | 2 | 2 | True | 0 | ROZPOCET
| VV |  | Součet |  | 14.738 | [13 empty] | VV | 2 | 4 | True | 1 | ROZPOCET
12 | K | 962031131 | Bourání příček z cihel pálených na MVC tl do 80 mm | m2 | 64.56 |  | 0 |  |  |  | základní |  | 0 | 0 | 0 | 0.131 | 8.4574 | 4 | K | 2 |  |  |  | ROZPOCET | 0 | 0 | 0 | 0 | 0 | 1 | 0 | 4 | -1323913701
| VV |  | "koupelny + WC | [15 empty] | VV | 2 | 1 | True | 0 | ROZPOCET
| VV |  | +3*(1,15+1,60+1,60+0,90+2,20)*2,60-3*2*0,60*2,00 |  | 50.91 | [13 empty] | VV | 2 | 2 | True | 0 | ROZPOCET
| VV |  | "předstěny u umývadel | [15 empty] | VV | 2 | 1 | True | 0 | ROZPOCET
| VV |  | +3*(1,60+0,15)*2,60 |  | 13.65 | [13 empty] | VV | 2 | 2 | True | 0 | ROZPOCET
| VV |  | Součet |  | 64.56 | [13 empty] | VV | 2 | 4 | True | 1 | ROZPOCET
13 | K | 962031132 | Bourání příček z cihel pálených na MVC tl do 100 mm | m2 | 10.62 |  | 0 | CS ÚRS 2017 01 |  |  | základní |  | 0 | 0 | 0 | 0.131 | 1.3912 | 4 | K | 2 |  |  |  | ROZPOCET | 0 | 0 | 0 | 0 | 0 | 1 | 0 | 4 | 1254165399
| VV |  | +(2,40+2,30)*2,60-0,80*2,00 |  | 10.62 | [13 empty] | VV | 2 | 2 | True | 1 | ROZPOCET
14 | K | 962031133 | Bourání příček z cihel pálených na MVC tl do 150 mm | m2 | 23.952 |  | 0 | CS ÚRS 2017 01 |  |  | základní |  | 0 | 0 | 0 | 0.261 | 6.2515 | 4 | K | 2 |  |  |  | ROZPOCET | 0 | 0 | 0 | 0 | 0 | 1 | 0 | 4 | 1698267759
| VV |  | +3,46*2,60-0,90*2,00 |  | 7.196 | [13 empty] | VV | 2 | 2 | True | 0 | ROZPOCET
| VV |  | +3,46*2,60+3,60*2,60-0,80*2,00 |  | 16.756 | [13 empty] | VV | 2 | 2 | True | 0 | ROZPOCET
| VV |  | Součet |  | 23.952 | [13 empty] | VV | 2 | 4 | True | 1 | ROZPOCET
15 | K | 962051116 | Bourání příček ze ŽB svislých stěnových panelů tl do 150 mm | m2 | 83.12 |  | 0 | CS ÚRS 2017 01 |  |  | základní |  | 0 | 0 | 0 | 0.324 | 26.9309 | 4 | K | 2 |  |  |  | ROZPOCET | 0 | 0 | 0 | 0 | 0 | 1 | 0 | 4 | -2066987495
| VV |  | +3,75*2,60+3,57*2,60+0,90*2,00+0,90*2,00+5,333*2,60+5,338*2,60 |  | 50.377 | [13 empty] | VV | 2 | 2 | True | 0 | ROZPOCET
| VV |  | +(0,30+0,30)*2,20+(0,55+1,30)*2,24+(1,15+0,30)*2,24+5*0,30*2,20 |  | 12.012 | [13 empty] | VV | 2 | 2 | True | 0 | ROZPOCET
| VV |  | +3*1,26*2,20+2,07*2,24+(0,50+0,15)*2,20+(0,30+1,66)*2,24+0,89*2,20 |  | 20.731 | [13 empty] | VV | 2 | 2 | True | 0 | ROZPOCET
| VV |  | Součet |  | 83.12 | [13 empty] | VV | 2 | 4 | True | 1 | ROZPOCET
| D | 6 | Úpravy povrchů, podlahy a osazování výplní - bourání |  |  |  | 0 | [5 empty] | 0 |  | 0.37809 |  | 189.7801 | 1 | D | 1 |  |  |  | ROZPOCET | [6 empty] | 0
| D | 61 | Úprava povrchů vnitřních - bourání |  |  |  | 0 | [5 empty] | 0 |  | 0 |  | 71.5451 | 1 | D | 2 |  |  |  | ROZPOCET | [6 empty] | 0
16 | K | 978011191 | Otlučení vnitřní vápenné nebo vápenocementové omítky stropů v rozsahu do 100 % | m2 | 460.391 |  | 0 | CS ÚRS 2017 01 |  |  | základní |  | 0 | 0 | 0 | 0.05 | 23.0196 | 4 | K | 3 |  |  |  | ROZPOCET | 0 | 0 | 0 | 0 | 0 | 1 | 0 | 4 | 1514295259
| VV |  | +3,45*2,0+18*6,54*3,46+32,00*2,20-5*3,46*0,92-2*3,46*1,20 |  | 460.391 | [13 empty] | VV | 3 | 2 | True | 1 | ROZPOCET
17 | K | 978013191 | Otlučení vnitřní vápenné nebo vápenocementové omítky stěn stěn v rozsahu do 100 % | m2 | 826.935 |  | 0 | CS ÚRS 2017 01 |  |  | základní |  | 0 | 0 | 0 | 0.046 | 38.039 | 4 | K | 3 |  |  |  | ROZPOCET | 0 | 0 | 0 | 0 | 0 | 1 | 0 | 4 | 1336915675
| VV |  | +(6,70+0,28+0,25+6,75+4,60)*2,60-1,20*2,00 |  | 45.908 | [13 empty] | VV | 3 | 2 | True | 0 | ROZPOCET
| VV |  | +2*(6,54+3,46)*2,60-(2,120+1,80+1,20*2,00+1,26*2,20) |  | 42.908 | [13 empty] | VV | 3 | 2 | True | 0 | ROZPOCET
| VV |  | +2*(6,54+3,46)*2,60-(2,105*1,80+0,90*2,00+1,26*2,20) |  | 43.639 | [13 empty] | VV | 3 | 2 | True | 0 | ROZPOCET
| VV |  | +2*(6,54+3,46)*2,60-(2,105*1,80+0,90*2,00+1,26*2,20) |  | 43.639 | [13 empty] | VV | 3 | 2 | True | 0 | ROZPOCET
| VV |  | +2*(6,54+3,46)*2,60-(2,120*1,80+2,87*2,240+5,385*2,60) |  | 27.754 | [13 empty] | VV | 3 | 2 | True | 0 | ROZPOCET
| VV |  | +2*(6,54+3,46)*2,60-(2,120*1,80+2,060*2,20+5,385*2,60+5,33*2,60) |  | 15.793 | [13 empty] | VV | 3 | 2 | True | 0 | ROZPOCET
| VV |  | +2*(6,54+3,46)*2,60-(2,150*1,80+5,33*2,60+1,51*2,20+0,90*2,00) |  | 29.15 | [13 empty] | VV | 3 | 2 | True | 0 | ROZPOCET
| VV |  | +2*(6,54+3,46)*2,60-(2,105*0,80+2,85*2,24+2*0,90*2,00) |  | 40.332 | [13 empty] | VV | 3 | 2 | True | 0 | ROZPOCET
| VV |  | +2*(6,54+3,56)*2,60-(2,120*1,80+2,19*2,20+3,57*2,60) |  | 34.604 | [13 empty] | VV | 3 | 2 | True | 0 | ROZPOCET
| VV |  | +(8,80+3,46+6,70+28,54)*2,60-(2,70*2,20+1,26*2,20+0,90*2,00+0,90*2,00+1,26*2,20+2,87*2,20+2,06*2,00+1,51*2,20+2,86*2,20) |  | 88.368 | [13 empty] | VV | 3 | 2 | True | 0 | ROZPOCET
| VV |  | -(2,19*2,20+3,57*2,60+2,120*0,80+2,00*2,60) |  | -20.996 | [13 empty] | VV | 3 | 2 | True | 0 | ROZPOCET
| VV |  | +32,00*2,60-(1,71*2,20+1,71*2,20+3,26*2,24+2,86*2,24+1,715*2,24+1,715*2,20+1,67*2,20+1,70*2,20+1,72*2,20+1,74*2,20) |  | 39.327 | [13 empty] | VV | 3 | 2 | True | 0 | ROZPOCET
| VV |  | +2*(6,54+3,46)*2,60-(1,20*2,60+1,71*2,20+1,965*0,50) |  | 44.136 | [13 empty] | VV | 3 | 2 | True | 0 | ROZPOCET
| VV |  | +2*(6,54+3,46)*2,60-(1,71*2,20+1,965*0,50) |  | 47.256 | [13 empty] | VV | 3 | 2 | True | 0 | ROZPOCET
| VV |  | +2*(6,54+3,46)*2,60-(3,26*2,24+3,75*2,60+1,965*0,50) |  | 33.965 | [13 empty] | VV | 3 | 2 | True | 0 | ROZPOCET
| VV |  | +2*(6,54+3,46)*2,60-(2,86*2,24+3,75*2,60+1,965*0,50) |  | 34.861 | [13 empty] | VV | 3 | 2 | True | 0 | ROZPOCET
| VV |  | +2*(6,54+3,46)*2,60-(1,715*2,20+1,965*0,50) |  | 47.245 | [13 empty] | VV | 3 | 2 | True | 0 | ROZPOCET
| VV |  | +2*(6,54+3,46)*2,60-(1,670*2,20+1,965*0,50) |  | 47.344 | [13 empty] | VV | 3 | 2 | True | 0 | ROZPOCET
| VV |  | +2*(6,54+3,46)*2,60-(1,70*2,20+1,965*0,50) |  | 47.278 | [13 empty] | VV | 3 | 2 | True | 0 | ROZPOCET
| VV |  | +2*(6,54+3,46)*2,60-(1,720*2,20+1,965*0,50) |  | 47.234 | [13 empty] | VV | 3 | 2 | True | 0 | ROZPOCET
| VV |  | +2*(6,54+3,46)*2,60-(1,740*2,20+1,965*0,50) |  | 47.19 | [13 empty] | VV | 3 | 2 | True | 0 | ROZPOCET
| VV |  | Součet |  | 826.935 | [13 empty] | VV | 3 | 4 | True | 1 | ROZPOCET
18 | K | 978015391 | Otlučení vnější vápenné nebo vápenocementové vnější omítky stupně členitosti 1 a 2 rozsahu do 100% | m2 | 177.738 |  | 0 | CS ÚRS 2017 01 |  |  | základní |  | 0 | 0 | 0 | 0.059 | 10.4865 | 4 | K | 3 |  |  |  | ROZPOCET | 0 | 0 | 0 | 0 | 0 | 1 | 0 | 4 | 1636522086
| VV |  | +(6,40+36,68+1,20+0,45+1,10+1,20)*2,75-(2*5,105*1,80-5*1,20*1,80+2,150*1,80+2,170*1,80) |  | 113.979 | [13 empty] | VV | 3 | 2 | True | 0 | ROZPOCET
| VV |  | +36,69*2,75-9*1,965*2,10 |  | 63.759 | [13 empty] | VV | 3 | 2 | True | 0 | ROZPOCET
| VV |  | Součet |  | 177.738 | [13 empty] | VV | 3 | 4 | True | 1 | ROZPOCET
| D | 63 | Podlahy a podlahové konstrukce - bourání |  |  |  | 0 | [5 empty] | 0 |  | 0.37508 |  | 113.5379 | 1 | D | 2 |  |  |  | ROZPOCET | [6 empty] | 0
| D | P0.2 a P0.3 | Podlaha stávajících a resp. nových prostor 1.PP, F2 (sonda S1) - bourání |  |  |  | 0 | [5 empty] | 0 |  | 0.37508 |  | 113.5379 | 1 | D | 3 |  |  |  | ROZPOCET | [6 empty] | 0
19 | K | 932452421 | Bourání krytu z cementového potěru hlazeného pl přes 4 m2 tl do 20 mm | m2 | 7.705 |  | 0 |  |  |  | základní |  | 0 | 0.04868 | 0.37508 | 0 | 0 | 4 | K | 4 |  |  |  | ROZPOCET | 0 | 0 | 0 | 0 | 0 | 1 | 0 | 4 | -1348903736
| VV |  | +3,35*2,30 |  | 7.705 | [13 empty] | VV | 4 | 2 | True | 1 | ROZPOCET
20 | K | 776201811 | Demontáž lepených povlakových podlah z PVC ručně | m2 | 328.866 |  | 0 | CS ÚRS 2017 01 |  |  | základní |  | 0 | 0 | 0 | 0.0025 | 0.82217 | 16 | K | 4 |  |  |  | ROZPOCET | 0 | 0 | 0 | 0 | 0 | 1 | 0 | 16 | 224850471
| VV |  | +15*3,46*6,54-3*2,20*1,60 |  | 328.866 | [13 empty] | VV | 4 | 2 | True | 1 | ROZPOCET
21 | K | 776201812 | Demontáž lepených povlakových podlah textilních ručně | m2 | 27.86 |  | 0 | CS ÚRS 2017 01 |  |  | základní |  | 0 | 0 | 0 | 0.003 | 0.08358 | 16 | K | 4 |  |  |  | ROZPOCET | 0 | 0 | 0 | 0 | 0 | 1 | 0 | 16 | 1186233626
| VV |  | +2,90*9,10+2,10*0,70 |  | 27.86 | [13 empty] | VV | 4 | 2 | True | 1 | ROZPOCET
22 | K | 776410811 | Odstranění soklíků a lišt pryžových nebo plastových | m | 400 |  | 0 | CS ÚRS 2017 01 |  |  | základní |  | 0 | 0 | 0 | 0.0003 | 0.12 | 16 | K | 4 |  |  |  | ROZPOCET | 0 | 0 | 0 | 0 | 0 | 1 | 0 | 16 | 2092523110
23 | K | 771571810 | Demontáž podlah z dlaždic keramických kladených do MC | m2 | 173.805 |  | 0 | CS ÚRS 2017 01 |  |  | základní |  | 0 | 0 | 0 | 0.08317 | 14.4554 | 16 | K | 4 |  |  |  | ROZPOCET | 0 | 0 | 0 | 0 | 0 | 1 | 0 | 16 | -1333454836
| VV |  | +32,00*2,20+3,46*6,54 |  | 93.028 | [13 empty] | VV | 4 | 2 | True | 0 | ROZPOCET
| VV |  | +3,45*6,10+3,45*2,50 |  | 29.67 | [13 empty] | VV | 4 | 2 | True | 0 | ROZPOCET
| VV |  | +2*3,46*6,54 |  | 45.257 | [13 empty] | VV | 4 | 2 | True | 0 | ROZPOCET
| VV |  | +3*(1,20*0,80+0,90*1,10) |  | 5.85 | [13 empty] | VV | 4 | 2 | True | 0 | ROZPOCET
| VV |  | Součet |  | 173.805 | [13 empty] | VV | 4 | 4 | True | 1 | ROZPOCET
24 | K | 771471810 | Demontáž soklíků z dlaždic keramických kladených do MC rovných | m | 100 |  | 0 | CS ÚRS 2017 01 |  |  | základní |  | 0 | 0 | 0 | 0.01174 | 1.174 | 16 | K | 4 |  |  |  | ROZPOCET | 0 | 0 | 0 | 0 | 0 | 1 | 0 | 16 | -1150691973
25 | K | 965042141 | Bourání podkladů z mazanin betonových tl do 100 mm pl přes 4 m2 | m3 | 16.147 |  | 0 | CS ÚRS 2017 01 |  |  | základní |  | 0 | 0 | 0 | 2.2 | 35.5234 | 4 | K | 4 |  |  |  | ROZPOCET | 0 | 0 | 0 | 0 | 0 | 1 | 0 | 4 | 95433231
| VV |  | "pod nášlapné vrstvy - tl. 30 mm | [15 empty] | VV | 4 | 1 | True | 0 | ROZPOCET
| VV |  | +(7,705+328,866+27,860+173,805)*0,03 |  | 16.147 | [13 empty] | VV | 4 | 2 | True | 1 | ROZPOCET
26 | K | 711131811 | Odstranění izolace proti zemní vlhkosti vodorovné | m2 | 538.236 |  | 0 | CS ÚRS 2017 01 |  |  | základní |  | 0 | 0 | 0 | 0.004 | 2.1529 | 16 | K | 4 |  |  |  | ROZPOCET | 0 | 0 | 0 | 0 | 0 | 1 | 0 | 16 | 817749281
| VV |  | +7,705+328,866+27,860+173,805 |  | 538.236 | [13 empty] | VV | 4 | 2 | True | 1 | ROZPOCET
27 | K | 965042141 | Bourání podkladů z mazanin betonových tl do 100 mm pl přes 4 m2 | m3 | 26.912 |  | 0 | CS ÚRS 2017 01 |  |  | základní |  | 0 | 0 | 0 | 2.2 | 59.2064 | 4 | K | 4 |  |  |  | ROZPOCET | 0 | 0 | 0 | 0 | 0 | 1 | 0 | 4 | -689889471
| VV |  | "podkladní betony - tl. 50 mm | [15 empty] | VV | 4 | 1 | True | 0 | ROZPOCET
| VV |  | +(7,705+328,866+27,860+173,805)*0,05 |  | 26.912 | [13 empty] | VV | 4 | 2 | True | 1 | ROZPOCET
28 | K | 215901101 | Zhutnění podloží z hornin soudržných do 92% PS nebo nesoudržných sypkých I(d) do 0,8 | m2 | 538.236 |  | 0 | CS ÚRS 2017 01 |  |  | základní |  | 0 | 0 | 0 | 0 | 0 | 4 | K | 4 |  |  |  | ROZPOCET | 0 | 0 | 0 | 0 | 0 | 1 | 0 | 4 | -1741229384
| D | 64 | Výplně otvorů - bourání |  |  |  | 0 | [5 empty] | 0 |  | 0.0030096 |  | 4.6971 | 1 | D | 2 |  |  |  | ROZPOCET | [6 empty] | 0
29 | K | 767112812 | Demontáž fasádních stěn kovových prosklených svařovaných | m2 | 8.176 |  | 0 | CS ÚRS 2017 01 |  |  | základní |  | 0 | 0 | 0 | 0.033 | 0.26981 | 16 | K | 3 |  |  |  | ROZPOCET | 0 | 0 | 0 | 0 | 0 | 1 | 0 | 16 | -1214797917
| VV |  | +2,92*2,80 |  | 8.176 | [13 empty] | VV | 3 | 2 | True | 1 | ROZPOCET
30 | K | 766622831 | Demontáž rámu zdvojených oken dřevěných nebo plastových do 1m2 | m2 | 7.92 |  | 0 | CS ÚRS 2017 01 |  |  | základní |  | 0 | 0 | 0 | 0 | 0 | 16 | K | 3 |  |  |  | ROZPOCET | 0 | 0 | 0 | 0 | 0 | 1 | 0 | 16 | 1735051056
| VV |  | +22*0,60*0,60 |  | 7.92 | [13 empty] | VV | 3 | 2 | True | 1 | ROZPOCET
31 | K | 766622832 | Demontáž rámu zdvojených oken dřevěných nebo plastových do 2m2 | m2 | 19.04 |  | 0 | CS ÚRS 2017 01 |  |  | základní |  | 0 | 0 | 0 | 0 | 0 | 16 | K | 3 |  |  |  | ROZPOCET | 0 | 0 | 0 | 0 | 0 | 1 | 0 | 16 | -2061720267
| VV |  | +17*0,80*1,40 |  | 19.04 | [13 empty] | VV | 3 | 2 | True | 1 | ROZPOCET
32 | K | 766622861 | Vyvěšení křídel dřevěných nebo plastových okenních do 1,5 m2 | kus | 39 |  | 0 | CS ÚRS 2017 01 |  |  | základní |  | 0 | 0 | 0 | 0 | 0 | 16 | K | 3 |  |  |  | ROZPOCET | 0 | 0 | 0 | 0 | 0 | 1 | 0 | 16 | -2062679779
33 | K | 766441811 | Demontáž parapetních desek dřevěných nebo plastových šířky do 30 cm | kus | 39 |  | 0 | CS ÚRS 2017 01 |  |  | základní |  | 0 | 0 | 0 | 0.003 | 0.117 | 16 | K | 3 |  |  |  | ROZPOCET | 0 | 0 | 0 | 0 | 0 | 1 | 0 | 16 | 1262514343
34 | K | 764002851 | Demontáž oplechování parapetů do suti | m | 26.8 |  | 0 | CS ÚRS 2017 01 |  |  | základní |  | 0 | 0 | 0 | 0.00167 | 0.044756 | 16 | K | 3 |  |  |  | ROZPOCET | 0 | 0 | 0 | 0 | 0 | 1 | 0 | 16 | -856252815
| VV |  | +22*0,60+17*0,80 |  | 26.8 | [13 empty] | VV | 3 | 2 | True | 1 | ROZPOCET
35 | K | 767662820 | Demontáž mříží pevných přivařených | m2 | 7.92 |  | 0 |  |  |  | základní |  | 0 | 0.00038 | 0.0030096 | 0 | 0 | 16 | K | 3 |  |  |  | ROZPOCET | 0 | 0 | 0 | 0 | 0 | 1 | 0 | 16 | 950347047
| VV |  | +22*0,60*0,60 |  | 7.92 | [13 empty] | VV | 3 | 2 | True | 1 | ROZPOCET
36 | K | 783992930 | Vyvěšení dveřních křídel | m2 | 45 |  | 0 | CS ÚRS 2015 02 |  |  | základní |  | 0 | 0 | 0 | 0 | 0 | 16 | K | 3 |  |  |  | ROZPOCET | 0 | 0 | 0 | 0 | 0 | 1 | 0 | 16 | -903562518
37 | K | 968072455 | Vybourání kovových dveřních zárubní pl do 2 m2 | m2 | 23.8 |  | 0 | CS ÚRS 2017 01 |  |  | základní |  | 0 | 0 | 0 | 0.076 | 1.8088 | 4 | K | 3 |  |  |  | ROZPOCET | 0 | 0 | 0 | 0 | 0 | 1 | 0 | 4 | -1871867880
| VV |  | +6*0,70*2,00+4*0,80*2,00+5*0,90*2,00 |  | 23.8 | [13 empty] | VV | 3 | 2 | True | 1 | ROZPOCET
38 | K | 968072456 | Vybourání kovových dveřních zárubní pl přes 2 m2 | m2 | 36 |  | 0 | CS ÚRS 2017 01 |  |  | základní |  | 0 | 0 | 0 | 0.063 | 2.268 | 4 | K | 3 |  |  |  | ROZPOCET | 0 | 0 | 0 | 0 | 0 | 1 | 0 | 4 | -1420636235
| VV |  | +15*1,20*2,00 |  | 36 | [13 empty] | VV | 3 | 2 | True | 1 | ROZPOCET
39 | K | 767112813 | Demontáž vnitřních stěn s dveřmi kovových prosklených svařovaných | m2 | 5.72 |  | 0 |  |  |  | základní |  | 0 | 0 | 0 | 0.033 | 0.18876 | 4 | K | 3 |  |  |  | ROZPOCET | 0 | 0 | 0 | 0 | 0 | 1 | 0 | 4 | -1201052296
| VV |  | +2,20*2,60 |  | 5.72 | [13 empty] | VV | 3 | 2 | True | 1 | ROZPOCET
| D | 9 | Ostatní konstrukce a práce |  |  |  | 0 | [5 empty] | 0 |  | 0.10002 |  | 3.6097 | 1 | D | 1 |  |  |  | ROZPOCET | [6 empty] | 0
| D | 94 | Lešení a stavební výtahy |  |  |  | 0 | [5 empty] | 0 |  | 0.069971 |  | 0 | 1 | D | 2 |  |  |  | ROZPOCET | [6 empty] | 0
40 | K | 949101111 | Lešení pomocné pro objekty pozemních staveb s lešeňovou podlahou v do 1,9 m zatížení do 150 kg/m2 | m2 | 538.236 |  | 0 | CS ÚRS 2017 01 |  |  | základní |  | 0 | 0.00013 | 0.069971 | 0 | 0 | 4 | K | 3 |  |  |  | ROZPOCET | 0 | 0 | 0 | 0 | 0 | 1 | 0 | 4 | -1641451709
| D | 95 | Různé dokončovací konstrukce a práce pozemních staveb |  |  |  | 0 | [5 empty] | 0 |  | 0.021529 |  | 0 | 1 | D | 2 |  |  |  | ROZPOCET | [6 empty] | 0
41 | K | 952901111 | Vyčištění budov bytové a občanské výstavby při výšce podlaží do 4 m | m2 | 538.236 |  | 0 | CS ÚRS 2017 01 |  |  | základní |  | 0 | 4e-05 | 0.021529 | 0 | 0 | 4 | K | 3 |  |  |  | ROZPOCET | 0 | 0 | 0 | 0 | 0 | 1 | 0 | 4 | -1500846137
| D | 96 | Bourání ostatních konstrukcí |  |  |  | 0 | [5 empty] | 0 |  | 0.00852 |  | 3.6097 | 1 | D | 2 |  |  |  | ROZPOCET | [6 empty] | 0
42 | K | 725110814 | Demontáž klozetu Kombi | soubor | 3 |  | 0 | CS ÚRS 2017 01 |  |  | základní |  | 0 | 0 | 0 | 0.0342 | 0.1026 | 16 | K | 3 |  |  |  | ROZPOCET | 0 | 0 | 0 | 0 | 0 | 1 | 0 | 16 | -1222610719
43 | K | 725210821 | Demontáž umyvadel bez výtokových armatur | soubor | 6 |  | 0 | CS ÚRS 2017 01 |  |  | základní |  | 0 | 0 | 0 | 0.01946 | 0.11676 | 16 | K | 3 |  |  |  | ROZPOCET | 0 | 0 | 0 | 0 | 0 | 1 | 0 | 16 | 942119152
44 | K | 725220841 | Demontáž van ocelová rohová | soubor | 3 |  | 0 | CS ÚRS 2017 01 |  |  | základní |  | 0 | 0 | 0 | 0.0329 | 0.0987 | 16 | K | 3 |  |  |  | ROZPOCET | 0 | 0 | 0 | 0 | 0 | 1 | 0 | 16 | -1710944387
45 | K | 725820801 | Demontáž baterie nástěnné do G 3 / 4 | soubor | 3 |  | 0 | CS ÚRS 2017 01 |  |  | základní |  | 0 | 0 | 0 | 0.00156 | 0.00468 | 16 | K | 3 |  |  |  | ROZPOCET | 0 | 0 | 0 | 0 | 0 | 1 | 0 | 16 | 592838326
46 | K | 725820802 | Demontáž baterie stojánkové do jednoho otvoru | soubor | 6 |  | 0 | CS ÚRS 2017 01 |  |  | základní |  | 0 | 0 | 0 | 0.00086 | 0.00516 | 16 | K | 3 |  |  |  | ROZPOCET | 0 | 0 | 0 | 0 | 0 | 1 | 0 | 16 | -478188970
47 | K | 725860811 | Demontáž uzávěrů zápachu jednoduchých | kus | 6 |  | 0 | CS ÚRS 2017 01 |  |  | základní |  | 0 | 0 | 0 | 0.00085 | 0.0051 | 16 | K | 3 |  |  |  | ROZPOCET | 0 | 0 | 0 | 0 | 0 | 1 | 0 | 16 | 726396292
48 | K | 969011121 | Vybourání vodovodního nebo plynového vedení DN do 52 | m | 32 |  | 0 | CS ÚRS 2017 01 |  |  | základní |  | 0 | 0 | 0 | 0.013 | 0.416 | 4 | K | 3 |  |  |  | ROZPOCET | 0 | 0 | 0 | 0 | 0 | 1 | 0 | 4 | -979915654
49 | K | 969021111 | Vybourání kanalizačního potrubí DN do 100 | m | 16 |  | 0 | CS ÚRS 2017 01 |  |  | základní |  | 0 | 0 | 0 | 0.037 | 0.592 | 4 | K | 3 |  |  |  | ROZPOCET | 0 | 0 | 0 | 0 | 0 | 1 | 0 | 4 | -815237444
50 | K | 969021121 | Vybourání kanalizačního potrubí DN do 200 | m | 24 |  | 0 | CS ÚRS 2017 01 |  |  | základní |  | 0 | 0 | 0 | 0.063 | 1.512 | 4 | K | 3 |  |  |  | ROZPOCET | 0 | 0 | 0 | 0 | 0 | 1 | 0 | 4 | 1427256973
51 | K | 733110806 | Demontáž potrubí ÚT ocelového svařovaného do G 1/2 | m | 80 |  | 0 | CS ÚRS 2017 01 |  |  | základní |  | 0 | 2e-05 | 0.0016 | 0.0032 | 0.256 | 16 | K | 3 |  |  |  | ROZPOCET | 0 | 0 | 0 | 0 | 0 | 1 | 0 | 16 | -299147949
52 | K | 734200821 | Demontáž armatury ÚT závitové se dvěma závity do G 1/2 | kus | 60 |  | 0 | CS ÚRS 2017 01 |  |  | základní |  | 0 | 9e-05 | 0.0054 | 0.00045 | 0.027 | 16 | K | 3 |  |  |  | ROZPOCET | 0 | 0 | 0 | 0 | 0 | 1 | 0 | 16 | 537686466
53 | K | 735151821 | Demontáž otopného tělesa panelového dvouřadého délka do 1500 mm | kus | 19 |  | 0 | CS ÚRS 2017 01 |  |  | základní |  | 0 | 8e-05 | 0.00152 | 0.02493 | 0.47367 | 16 | K | 3 |  |  |  | ROZPOCET | 0 | 0 | 0 | 0 | 0 | 1 | 0 | 16 | -666319015
54 | K | 741800100 | Odpojení a demontáž vnitřní elektroinstalace včetně svítidel | kpl | 1 |  | 0 |  |  |  | základní |  | 0 | 0 | 0 | 0 | 0 | 4 | K | 3 |  |  |  | ROZPOCET | 0 | 0 | 0 | 0 | 0 | 1 | 0 | 4 | 668098807
| D | 997 | Přesun sutě |  |  |  | 0 | [5 empty] | 0 |  | 0 |  | 0 | 1 | D | 1 |  |  |  | ROZPOCET | [6 empty] | 0
55 | K | 997013213 | Vnitrostaveništní doprava suti a vybouraných hmot pro budovy v do 12 m ručně | t | 531.994 |  | 0 | CS ÚRS 2017 01 |  |  | základní |  | 0 | 0 | 0 | 0 | 0 | 4 | K | 2 |  |  |  | ROZPOCET | 0 | 0 | 0 | 0 | 0 | 1 | 0 | 4 | -1114807095
56 | K | 997013511 | Odvoz suti a vybouraných hmot z meziskládky na skládku do 1 km s naložením a se složením | t | 531.994 |  | 0 | CS ÚRS 2017 01 |  |  | základní |  | 0 | 0 | 0 | 0 | 0 | 4 | K | 2 |  |  |  | ROZPOCET | 0 | 0 | 0 | 0 | 0 | 1 | 0 | 4 | -1970347708
57 | K | 997013509 | Příplatek k odvozu suti a vybouraných hmot na skládku ZKD 1 km přes 1 km (24x) | t | 12767.856 |  | 0 | CS ÚRS 2017 01 |  |  | základní |  | 0 | 0 | 0 | 0 | 0 | 4 | K | 2 |  |  |  | ROZPOCET | 0 | 0 | 0 | 0 | 0 | 1 | 0 | 4 | -1323459057
| VV |  | +24*531,994 |  | 12767.856 | [13 empty] | VV | 2 | 2 | True | 1 | ROZPOCET
58 | K | 997013802 | Poplatek za uložení stavebního železobetonového odpadu na skládce (skládkovné) | t | 330.869 |  | 0 | CS ÚRS 2017 01 |  |  | základní |  | 0 | 0 | 0 | 0 | 0 | 4 | K | 2 |  |  |  | ROZPOCET | 0 | 0 | 0 | 0 | 0 | 1 | 0 | 4 | -1531647792
| VV |  | +81,218+35,371+26,931+2,608+6,048+35,523+83,964+59,206 |  | 330.869 | [13 empty] | VV | 2 | 2 | True | 1 | ROZPOCET
59 | K | 997013803 | Poplatek za uložení stavebního odpadu z keramických materiálů na skládce (skládkovné) | t | 117.048 |  | 0 | CS ÚRS 2017 01 |  |  | základní |  | 0 | 0 | 0 | 0 | 0 | 4 | K | 2 |  |  |  | ROZPOCET | 0 | 0 | 0 | 0 | 0 | 1 | 0 | 4 | 1259973790
| VV |  | +95,020+8,757+1,391+6,251+4,455+1,174 |  | 117.048 | [13 empty] | VV | 2 | 2 | True | 1 | ROZPOCET
60 | K | 997013813 | Poplatek za uložení stavebního odpadu z plastických hmot na skládce (skládkovné) | t | 1.026 |  | 0 | CS ÚRS 2017 01 |  |  | základní |  | 0 | 0 | 0 | 0 | 0 | 4 | K | 2 |  |  |  | ROZPOCET | 0 | 0 | 0 | 0 | 0 | 1 | 0 | 4 | -86994470
| VV |  | +0,822+0,084+0,120 |  | 1.026 | [13 empty] | VV | 2 | 2 | True | 1 | ROZPOCET
61 | K | 997013814 | Poplatek za uložení stavebního odpadu z izolačních hmot na skládce (skládkovné) | t | 2.153 |  | 0 | CS ÚRS 2017 01 |  |  | základní |  | 0 | 0 | 0 | 0 | 0 | 4 | K | 2 |  |  |  | ROZPOCET | 0 | 0 | 0 | 0 | 0 | 1 | 0 | 4 | -360041084
62 | K | 997013831 | Poplatek za uložení stavebního směsného odpadu na skládce (skládkovné) | t | 80.898 |  | 0 | CS ÚRS 2017 01 |  |  | základní |  | 0 | 0 | 0 | 0 | 0 | 4 | K | 2 |  |  |  | ROZPOCET | 0 | 0 | 0 | 0 | 0 | 1 | 0 | 4 | 336466923
| VV |  | +531,994-330,869-117,048-1,026-2,153 |  | 80.898 | [13 empty] | VV | 2 | 2 | True | 1 | ROZPOCET
| D | 998 | Přesun hmot |  |  |  | 0 | [5 empty] | 0 |  | 0 |  | 0 | 1 | D | 1 |  |  |  | ROZPOCET | [6 empty] | 0
63 | K | 998014021 | Přesun hmot pro budovy vícepodlažní v do 12 m z betonových dílců s nezděným pláštěm | t | 64.155 |  | 0 | CS ÚRS 2017 01 |  |  | základní |  | 0 | 0 | 0 | 0 | 0 | 4 | K | 2 |  |  |  | ROZPOCET | 0 | 0 | 0 | 0 | 0 | 1 | 0 | 4 | 1396748352

## 02b - 1.NP
| List obsahuje: |  | 1) Krycí list soupisu | 2) Rekapitulace |  |  | 3) Soupis prací | Zpět na list: | Rekapitulace stavby
{def62ccc-3e1b-46fe-8fea-b4c2e55a9180}
2
| KRYCÍ LIST SOUPISU | [8 empty] | v --- níže se nacházejí doplnkové a pomocné údaje k sestavám --- v | [8 empty] | False
Stavba:
Národní telemedicínské centrum
Objekt:
292/002 - Bourací práce
Soupis:
02 - Objekt F2 (T06B)
Úroveň 3:
02b - 1.NP
| KSO: |  |  |  |  | CC-CZ:
| Místo: |  | FN Olomouc |  |  | Datum: | 26.1.2017
| Zadavatel: |  |  |  |  | IČ: | 64943330
|  | SPS Projekt s. r.o., Za Návsí 1670/9, Praha 10 |  |  |  | DIČ:
| Uchazeč: |  |  |  |  | IČ:
DIČ:
| Projektant: |  |  |  |  | IČ: | 26051737
|  | OK Plan Architects s.r.o., Na Závodí 631, Humpolec |  |  |  | DIČ:
Poznámka:
| Cena bez DPH | [5 empty] | 0
|  |  | Základ daně |  |  | Sazba daně | Výše daně
| DPH | základní | 0 |  |  | 21% | 0
|  | snížená | 0 |  |  | 15% | 0
|  | zákl. přenesená | 0 |  |  | 21% | 0
|  | sníž. přenesená | 0 |  |  | 15% | 0
|  | nulová | 0 |  |  | 0% | 0
| Cena s DPH |  |  | v | CZK |  | 0
REKAPITULACE ČLENĚNÍ SOUPISU PRACÍ
Stavba:
Národní telemedicínské centrum
Objekt:
292/002 - Bourací práce
Soupis:
02 - Objekt F2 (T06B)
Úroveň 3:
02b - 1.NP
Místo: |  |  | FN Olomouc |  |  | Datum: | 26.1.2017
Zadavatel: |  |  | SPS Projekt s. r.o., Za Návsí 1670/9, Praha 10 |  |  | Projektant: | OK Plan Architects s.r.o., Na Závodí 631, Humpolec
Uchazeč:
Kód dílu - Popis | [6 empty] | Cena celkem [CZK]
Náklady soupisu celkem | [6 empty] | 0 | [12 empty] | -1
| HSV - 1.NP ambulance pro telemedicinu, alergologii a preventivně orientovanou medicinu | [5 empty] | 0
| 3 - Svislé a kompletní konstrukce - bourání | [5 empty] | 0
| 4 - Vodorovné konstrukce - bourání | [5 empty] | 0
| 6 - Úpravy povrchů, podlahy a osazování výplní - bourání | [5 empty] | 0
| 61 - Úprava povrchů vnitřních - bourání | [5 empty] | 0
| 63 - Podlahy a podlahové konstrukce - bourání | [5 empty] | 0
| P1.2 - Podlaha stávajících nadzemních prostor 1. NP, F2 (sonda S2) | [5 empty] | 0
| 64 - Výplně otvorů - bourání | [5 empty] | 0
| 9 - Ostatní konstrukce a práce - bourání | [5 empty] | 0
| 94 - Lešení a stavební výtahy | [5 empty] | 0
| 95 - Různé dokončovací konstrukce a práce pozemních staveb | [5 empty] | 0
| 96 - Bourání ostatních konstrukcí | [5 empty] | 0
| 997 - Přesun sutě | [5 empty] | 0
| 998 - Přesun hmot | [5 empty] | 0
SOUPIS PRACÍ
Stavba:
Národní telemedicínské centrum
Objekt:
292/002 - Bourací práce
Soupis:
02 - Objekt F2 (T06B)
Úroveň 3:
02b - 1.NP
Místo: |  |  | FN Olomouc |  |  | Datum: | 26.1.2017
Zadavatel: |  |  | SPS Projekt s. r.o., Za Návsí 1670/9, Praha 10 |  |  | Projektant: | OK Plan Architects s.r.o., Na Závodí 631, Humpolec
Uchazeč:
PČ | Typ | Kód | Popis | MJ | Množství | J.cena [CZK] | Cena celkem [CZK] | Cenová soustava |  | Poznámka | DPH | J. Nh [h] | Nh celkem [h] | J. hmotnost [t] | Hmotnost celkem [t] | J. suť [t] | Suť Celkem [t]
Náklady soupisu celkem | [6 empty] | 0 | [5 empty] | 0 |  | 26.5943 |  | 372.341 |  | D | -1 | [10 empty] | 0
| D | HSV | 1.NP ambulance pro telemedicinu, alergologii a preventivně orientovanou medicinu |  |  |  | 0 | [5 empty] | 0 |  | 26.5943 |  | 372.341 | 1 | D | 0 |  |  |  | ROZPOCET | [6 empty] | 0
| D | 3 | Svislé a kompletní konstrukce - bourání |  |  |  | 0 | [5 empty] | 0 |  | 0 |  | 199.0482 | 1 | D | 1 |  |  |  | ROZPOCET | [6 empty] | 0
1 | K | 962032231 | Bourání zdiva z cihel pálených na MV nebo MVC přes 1 m3 | m3 | 69.065 |  | 0 | CS ÚRS 2017 01 |  |  | základní |  | 0 | 0 | 0 | 1.8 | 124.317 | 4 | K | 2 |  |  |  | ROZPOCET | 0 | 0 | 0 | 0 | 0 | 1 | 0 | 4 | -395657306
| VV |  | "přístavek | [15 empty] | VV | 2 | 1 | True | 0 | ROZPOCET
| VV |  | +8,785*4,20*0,43-2,50*2,50*0,43 |  | 13.178 | [13 empty] | VV | 2 | 2 | True | 0 | ROZPOCET
| VV |  | +1,70*4,20*0,20 |  | 1.428 | [13 empty] | VV | 2 | 2 | True | 0 | ROZPOCET
| VV |  | +7,80*4,20*0,43-3,00*2,50*0,43 |  | 10.862 | [13 empty] | VV | 2 | 2 | True | 0 | ROZPOCET
| VV |  | +9,10*4,20*0,43-1,80*2,50*0,43 |  | 14.5 | [13 empty] | VV | 2 | 2 | True | 0 | ROZPOCET
| VV |  | +9,10*4,20*0,43-(4,00*2,50*0,43+2,30*2,50*0,43) |  | 9.662 | [13 empty] | VV | 2 | 2 | True | 0 | ROZPOCET
| VV |  | +1,00*4,20*0,43 |  | 1.806 | [13 empty] | VV | 2 | 2 | True | 0 | ROZPOCET
| VV |  | +4,70*4,20*0,43 |  | 8.488 | [13 empty] | VV | 2 | 2 | True | 0 | ROZPOCET
| VV |  | +2,20*2,60*0,455-1,60*2,20*0,455 |  | 1.001 | [13 empty] | VV | 2 | 2 | True | 0 | ROZPOCET
| VV |  | +1,00*2,60*0,455+0,63*2,60*0,455 |  | 1.928 | [13 empty] | VV | 2 | 2 | True | 0 | ROZPOCET
| VV |  | +2,65*2,60*0,33-2,10*2,20*0,33 |  | 0.749 | [13 empty] | VV | 2 | 2 | True | 0 | ROZPOCET
| VV |  | +(2,70+2,10+3,435)*2,60*0,30-2*0,80*2,00*0,30 |  | 5.463 | [13 empty] | VV | 2 | 2 | True | 0 | ROZPOCET
| VV |  | Součet |  | 69.065 | [13 empty] | VV | 2 | 4 | True | 1 | ROZPOCET
2 | K | 962052211 | Bourání zdiva nadzákladového ze ŽB svislých fasádních panelů | m3 | 12.273 |  | 0 | CS ÚRS 2017 01 |  |  | základní |  | 0 | 0 | 0 | 2.4 | 29.4552 | 4 | K | 2 |  |  |  | ROZPOCET | 0 | 0 | 0 | 0 | 0 | 1 | 0 | 4 | 176261290
| VV |  | "Fasáda SZ - sestavy s okny | [15 empty] | VV | 2 | 1 | True | 0 | ROZPOCET
| VV |  | +4*2,12*0,40*0,33 |  | 1.119 | [13 empty] | VV | 2 | 2 | True | 0 | ROZPOCET
| VV |  | +4*2,13*0,40*0,33 |  | 1.125 | [13 empty] | VV | 2 | 2 | True | 0 | ROZPOCET
| VV |  | 1*(2,12*2,10-2*0,80*1,40) |  | 2.212 | [13 empty] | VV | 2 | 2 | True | 0 | ROZPOCET
| VV |  | "Fasáda JV - sestavy s okny a dveřmi | [15 empty] | VV | 2 | 1 | True | 0 | ROZPOCET
| VV |  | +9*1,00*0,40*0,33 |  | 1.188 | [13 empty] | VV | 2 | 2 | True | 0 | ROZPOCET
| VV |  | "fasádní předsazené mezistěny | [15 empty] | VV | 2 | 1 | True | 0 | ROZPOCET
| VV |  | +1*1,20*2,60*0,14+8*1,00*2,60*0,14 |  | 3.349 | [13 empty] | VV | 2 | 2 | True | 0 | ROZPOCET
| VV |  | "fasáda SV | [15 empty] | VV | 2 | 1 | True | 0 | ROZPOCET
| VV |  | +0,60*0,60*0,50 |  | 0.18 | [13 empty] | VV | 2 | 2 | True | 0 | ROZPOCET
| VV |  | +2,26*2,60*0,50 |  | 2.938 | [13 empty] | VV | 2 | 2 | True | 0 | ROZPOCET
| VV |  | +0,60*0,60*0,45 |  | 0.162 | [13 empty] | VV | 2 | 2 | True | 0 | ROZPOCET
| VV |  | Součet |  | 12.273 | [13 empty] | VV | 2 | 4 | True | 1 | ROZPOCET
3 | K | 962031131 | Bourání příček z cihel pálených na MVC tl do 80 mm | m2 | 13.72 |  | 0 |  |  |  | základní |  | 0 | 0 | 0 | 0.131 | 1.7973 | 4 | K | 2 |  |  |  | ROZPOCET | 0 | 0 | 0 | 0 | 0 | 1 | 0 | 4 | 1351538942
| VV |  | +(2,20+1,60+1,60+0,80)*2,60-2*0,60*2,00 |  | 13.72 | [13 empty] | VV | 2 | 2 | True | 1 | ROZPOCET
4 | K | 962031133 | Bourání příček z cihel pálených na MVC tl do 150 mm | m2 | 116.458 |  | 0 | CS ÚRS 2017 01 |  |  | základní |  | 0 | 0 | 0 | 0.261 | 30.3955 | 4 | K | 2 |  |  |  | ROZPOCET | 0 | 0 | 0 | 0 | 0 | 1 | 0 | 4 | -637273742
| VV |  | +(3,46+1,60+0,40+1,00+1,20)*2,60-2*0,60*2,00 |  | 17.516 | [13 empty] | VV | 2 | 2 | True | 0 | ROZPOCET
| VV |  | +(0,20+0,20)*2,60 |  | 1.04 | [13 empty] | VV | 2 | 2 | True | 0 | ROZPOCET
| VV |  | +(0,20+0,20)*2,60 |  | 1.04 | [13 empty] | VV | 2 | 2 | True | 0 | ROZPOCET
| VV |  | +(0,80+0,45+0,80+1,20)*2,60 |  | 8.45 | [13 empty] | VV | 2 | 2 | True | 0 | ROZPOCET
| VV |  | +(0,20+0,40)*2,60 |  | 1.56 | [13 empty] | VV | 2 | 2 | True | 0 | ROZPOCET
| VV |  | +(2,00+0,80+1,60)*2,60-0,60*2,00 |  | 10.24 | [13 empty] | VV | 2 | 2 | True | 0 | ROZPOCET
| VV |  | +(0,30+0,60)*2,60 |  | 2.34 | [13 empty] | VV | 2 | 2 | True | 0 | ROZPOCET
| VV |  | +(1,00+1,00+2,00+1,60+0,50+1,00)*2,60-0,60*2,00 |  | 17.26 | [13 empty] | VV | 2 | 2 | True | 0 | ROZPOCET
| VV |  | +(0,80+0,40+0,80)*2,30 |  | 4.6 | [13 empty] | VV | 2 | 2 | True | 0 | ROZPOCET
| VV |  | +(6,52+3*1,00+1,90+1,90+0,10+0,80+0,30+0,30)*2,60 |  | 38.532 | [13 empty] | VV | 2 | 2 | True | 0 | ROZPOCET
| VV |  | -(4*0,60*2,00+0,80*2,00) |  | -6.4 | [13 empty] | VV | 2 | 2 | True | 0 | ROZPOCET
| VV |  | +(0,80+0,50+0,80)*2,60 |  | 5.46 | [13 empty] | VV | 2 | 2 | True | 0 | ROZPOCET
| VV |  | +3*(0,80+0,30+0,80)*2,60 |  | 14.82 | [13 empty] | VV | 2 | 2 | True | 0 | ROZPOCET
| VV |  | Součet |  | 116.458 | [13 empty] | VV | 2 | 4 | True | 1 | ROZPOCET
5 | K | 962051116 | Bourání příček ze ŽB svislých stěnových panelů tl do 150 mm | m2 | 40.38 |  | 0 | CS ÚRS 2017 01 |  |  | základní |  | 0 | 0 | 0 | 0.324 | 13.0831 | 4 | K | 2 |  |  |  | ROZPOCET | 0 | 0 | 0 | 0 | 0 | 1 | 0 | 4 | 222314780
| VV |  | +1,56*2,20-0,90*2,00 |  | 1.632 | [13 empty] | VV | 2 | 2 | True | 0 | ROZPOCET
| VV |  | +1,56*2,20-1,20*2,00 |  | 1.032 | [13 empty] | VV | 2 | 2 | True | 0 | ROZPOCET
| VV |  | +1,56*2,20 |  | 3.432 | [13 empty] | VV | 2 | 2 | True | 0 | ROZPOCET
| VV |  | +1,80*2,20-1,20*2,00 |  | 1.56 | [13 empty] | VV | 2 | 2 | True | 0 | ROZPOCET
| VV |  | +2,42*2,20-0,90*2,00 |  | 3.524 | [13 empty] | VV | 2 | 2 | True | 0 | ROZPOCET
| VV |  | +1,81*2,20-1,20*2,00 |  | 1.582 | [13 empty] | VV | 2 | 2 | True | 0 | ROZPOCET
| VV |  | +1,98*2,20-0,90*2,00 |  | 2.556 | [13 empty] | VV | 2 | 2 | True | 0 | ROZPOCET
| VV |  | +1,805*2,20-1,20*2,00 |  | 1.571 | [13 empty] | VV | 2 | 2 | True | 0 | ROZPOCET
| VV |  | +2,10*2,20-0,90*2,00 |  | 2.82 | [13 empty] | VV | 2 | 2 | True | 0 | ROZPOCET
| VV |  | +2,03*2,20-1,20*2,00 |  | 2.066 | [13 empty] | VV | 2 | 2 | True | 0 | ROZPOCET
| VV |  | +2,025*2,20-1,20*2,00 |  | 2.055 | [13 empty] | VV | 2 | 2 | True | 0 | ROZPOCET
| VV |  | +2,48*2,20-1,20*2,00 |  | 3.056 | [13 empty] | VV | 2 | 2 | True | 0 | ROZPOCET
| VV |  | +2,81*2,20-1,20*2,00 |  | 3.782 | [13 empty] | VV | 2 | 2 | True | 0 | ROZPOCET
| VV |  | +3,20*2,24-1,20*2,00 |  | 4.768 | [13 empty] | VV | 2 | 2 | True | 0 | ROZPOCET
| VV |  | +1,80*2,20-1,20*2,00 |  | 1.56 | [13 empty] | VV | 2 | 2 | True | 0 | ROZPOCET
| VV |  | +1,86*2,20-1,20*2,00 |  | 1.692 | [13 empty] | VV | 2 | 2 | True | 0 | ROZPOCET
| VV |  | +1,86*2,20-1,20*2,00 |  | 1.692 | [13 empty] | VV | 2 | 2 | True | 0 | ROZPOCET
| VV |  | Součet |  | 40.38 | [13 empty] | VV | 2 | 4 | True | 1 | ROZPOCET
| D | 4 | Vodorovné konstrukce - bourání |  |  |  | 0 | [5 empty] | 0 |  | 0 |  | 26.6501 | 1 | D | 1 |  |  |  | ROZPOCET | [6 empty] | 0
6 | K | 764001821 | Demontáž krytiny ze svitků nebo tabulí pozinkovanýh do suti | m2 | 56.802 |  | 0 | CS ÚRS 2017 01 |  |  | základní |  | 0 | 0 | 0 | 0.00594 | 0.3374 | 16 | K | 2 |  |  |  | ROZPOCET | 0 | 0 | 0 | 0 | 0 | 1 | 0 | 16 | 2132684085
| VV |  | "přilehlé přízemní přístavky" +8,785*2,330+10,01*3,30+1,00*3,30 |  | 56.802 | [13 empty] | VV | 2 | 2 | True | 1 | ROZPOCET
7 | K | 762811811 | Demontáž záklopů stropů z hrubých prken tl do 25 mm | m2 | 56.802 |  | 0 | CS ÚRS 2017 01 |  |  | základní |  | 0 | 0 | 0 | 0.014 | 0.79523 | 16 | K | 2 |  |  |  | ROZPOCET | 0 | 0 | 0 | 0 | 0 | 1 | 0 | 16 | 618531620
8 | K | 762822810 | Demontáž stropních trámů z hraněného řeziva průřezové plochy do 144 cm2 | m | 56.802 |  | 0 | CS ÚRS 2017 01 |  |  | základní |  | 0 | 0 | 0 | 0.008 | 0.45442 | 16 | K | 2 |  |  |  | ROZPOCET | 0 | 0 | 0 | 0 | 0 | 1 | 0 | 16 | -1787093363
9 | K | 713110841 | Odstranění tepelné izolace stropů lepené z vláknitých materiálů tl do 100 mm | m2 | 56.802 |  | 0 | CS ÚRS 2017 01 |  |  | základní |  | 0 | 0 | 0 | 0.00145 | 0.082363 | 16 | K | 2 |  |  |  | ROZPOCET | 0 | 0 | 0 | 0 | 0 | 1 | 0 | 16 | -803576440
10 | K | 712300833 | Odstranění povlakové krytiny a asfaltů střech do 10° třívrstvé | m2 | 56.802 |  | 0 | CS ÚRS 2017 01 |  |  | základní |  | 0 | 0 | 0 | 0.014 | 0.79523 | 16 | K | 2 |  |  |  | ROZPOCET | 0 | 0 | 0 | 0 | 0 | 1 | 0 | 16 | -1029504183
11 | K | 713110821 | Odstranění tepelné izolace stropů volně kladené z polystyrenu tl do 50 mm | m2 | 56.802 |  | 0 | CS ÚRS 2017 01 |  |  | základní |  | 0 | 0 | 0 | 0.001 | 0.056802 | 16 | K | 2 |  |  |  | ROZPOCET | 0 | 0 | 0 | 0 | 0 | 1 | 0 | 16 | -1626184025
12 | K | 713110811 | Odstranění tepelné izolace stropů volně kladené z cementovláknitých materiálů tl do 40 mm | m2 | 56.802 |  | 0 | CS ÚRS 2017 01 |  |  | základní |  | 0 | 0 | 0 | 0.0014 | 0.079523 | 16 | K | 2 |  |  |  | ROZPOCET | 0 | 0 | 0 | 0 | 0 | 1 | 0 | 16 | 2063250807
13 | K | 965082933 | Odstranění násypů pod podlahy tl do 130 mm | m3 | 7.384 |  | 0 | CS ÚRS 2017 01 |  |  | základní |  | 0 | 0 | 0 | 1.4 | 10.3376 | 4 | K | 2 |  |  |  | ROZPOCET | 0 | 0 | 0 | 0 | 0 | 1 | 0 | 4 | -1185773126
| VV |  | +56,802*0,13 |  | 7.384 | [13 empty] | VV | 2 | 2 | True | 1 | ROZPOCET
14 | K | 713110811 | Odstranění tepelné izolace stropů volně kladené z cementovláknitých materiálů tl do 40 mm | m2 | 56.802 |  | 0 | CS ÚRS 2017 01 |  |  | základní |  | 0 | 0 | 0 | 0.0014 | 0.079523 | 4 | K | 2 |  |  |  | ROZPOCET | 0 | 0 | 0 | 0 | 0 | 1 | 0 | 4 | -112660865
15 | K | 963012520 | Bourání stropů ze ŽB stropních panelů š přes 300 mm tl přes 140 mm | m3 | 8.52 |  | 0 | CS ÚRS 2017 01 |  |  | základní |  | 0 | 0 | 0 | 1.6 | 13.632 | 4 | K | 2 |  |  |  | ROZPOCET | 0 | 0 | 0 | 0 | 0 | 1 | 0 | 4 | 1137376682
| VV |  | "přilehlé přízemní přístavky" +(8,785*2,330+10,01*3,30+1,00*3,30)*0,15 |  | 8.52 | [13 empty] | VV | 2 | 2 | True | 1 | ROZPOCET
| D | 6 | Úpravy povrchů, podlahy a osazování výplní - bourání |  |  |  | 0 | [5 empty] | 0 |  | 26.4933 |  | 142.0479 | 1 | D | 1 |  |  |  | ROZPOCET | [6 empty] | 0
| D | 61 | Úprava povrchů vnitřních - bourání |  |  |  | 0 | [5 empty] | 0 |  | 0 |  | 69.7453 | 1 | D | 2 |  |  |  | ROZPOCET | [6 empty] | 0
16 | K | 978011191 | Otlučení vnitřní vápenné nebo vápenocementové omítky stropů v rozsahu do 100 % | m2 | 480.405 |  | 0 | CS ÚRS 2017 01 |  |  | základní |  | 0 | 0 | 0 | 0.05 | 24.0203 | 4 | K | 3 |  |  |  | ROZPOCET | 0 | 0 | 0 | 0 | 0 | 1 | 0 | 4 | -2082889803
| VV |  | +3,45*2,30+6,10*3,45+2,20*3,45 |  | 36.57 | [13 empty] | VV | 3 | 2 | True | 0 | ROZPOCET
| VV |  | +1*3,30*6,54+3*3,35*6,54+2*3,45*6,54+3*3,35*6,54 |  | 198.162 | [13 empty] | VV | 3 | 2 | True | 0 | ROZPOCET
| VV |  | +2*3,34*6,51+1*3,35*6,51+4*3,36*6,51++1*3,38*6,51+1*3,46*6,51 |  | 197.318 | [13 empty] | VV | 3 | 2 | True | 0 | ROZPOCET
| VV |  | +32,00*2,20 |  | 70.4 | [13 empty] | VV | 3 | 2 | True | 0 | ROZPOCET
| VV |  | -(3,36*2,40+3,46*0,90+3,33*0,90+2*1,20*1,20+8*0,80*0,70+2*0,70*0,30+4*0,15*0,15) |  | -22.045 | [13 empty] | VV | 3 | 2 | True | 0 | ROZPOCET
| VV |  | Součet |  | 480.405 | [13 empty] | VV | 3 | 4 | True | 1 | ROZPOCET
17 | K | 978013191 | Otlučení vnitřní vápenné nebo vápenocementové omítky stěn stěn v rozsahu do 100 % | m2 | 824.943 |  | 0 | CS ÚRS 2017 01 |  |  | základní |  | 0 | 0 | 0 | 0.046 | 37.9474 | 4 | K | 3 |  |  |  | ROZPOCET | 0 | 0 | 0 | 0 | 0 | 1 | 0 | 4 | -372014335
| VV |  | +(6,68+0,28+0,25+6,68)*2,60 |  | 36.114 | [13 empty] | VV | 3 | 2 | True | 0 | ROZPOCET
| VV |  | +2*(6,53+3,38)*2,60-(0,80*2,20+1,40*1,80+2,030*2,20) |  | 42.786 | [13 empty] | VV | 3 | 2 | True | 0 | ROZPOCET
| VV |  | +2*(6,53+3,34)*2,60-(0,80*2,20+1,40*1,80+0,80*2,60+2,025*2,20) |  | 40.509 | [13 empty] | VV | 3 | 2 | True | 0 | ROZPOCET
| VV |  | +2*(6,53+3,36)*2,60-(0,80*2,20+1,40*1,80+2,48*2,20) |  | 41.692 | [13 empty] | VV | 3 | 2 | True | 0 | ROZPOCET
| VV |  | +2*(6,53+3,32)*2,60-(0,80*2,20+1,40*1,80+0,60*2,60+2,81*2,20) |  | 39.198 | [13 empty] | VV | 3 | 2 | True | 0 | ROZPOCET
| VV |  | +2*(6,53+3,34)*2,60-(0,80*2,20+1,40*1,80+3,30*2,24) |  | 39.652 | [13 empty] | VV | 3 | 2 | True | 0 | ROZPOCET
| VV |  | +2*(6,53+3,36)*2,60-(0,80*2,20+1,40*1,80+0,60*2,60+1,80*2,20) |  | 41.628 | [13 empty] | VV | 3 | 2 | True | 0 | ROZPOCET
| VV |  | +2*(6,53+3,36)*2,60-(0,80*2,20+1,40*1,80+1,86*2,20+0,90*2,00) |  | 41.256 | [13 empty] | VV | 3 | 2 | True | 0 | ROZPOCET
| VV |  | +2*(6,53+3,36)*2,60-(0,80*2,20+1,40*1,80+0,90*2,00+0,60*2,60+1,86*2,20) |  | 39.696 | [13 empty] | VV | 3 | 2 | True | 0 | ROZPOCET
| VV |  | +(2,95+3,46+6,68+28,54)*2,60-(0,80*2,20+1,40*1,80+0,90*2,00+1,86*2,20+1,86*2,20+1,80*2,20) |  | 90.014 | [13 empty] | VV | 3 | 2 | True | 0 | ROZPOCET
| VV |  | -(2,81*2,20+2,48*2,20+2,025*2,20+2,03*2,20) |  | -20.559 | [13 empty] | VV | 3 | 2 | True | 0 | ROZPOCET
| VV |  | +(1,60+0,50+0,50+1,70+4,60+0,57)*2,60-1,20*2,00 |  | 22.222 | [13 empty] | VV | 3 | 2 | True | 0 | ROZPOCET
| VV |  | +2*(6,54+3,35)*2,60-(1,56*2,20+2*1,20*2,00+2,130*1,80) |  | 39.362 | [13 empty] | VV | 3 | 2 | True | 0 | ROZPOCET
| VV |  | +2*(6,54+3,35)*2,60-(1,82*2,20+1,20*2,00+2,130*1,80+3,20*2,60) |  | 32.87 | [13 empty] | VV | 3 | 2 | True | 0 | ROZPOCET
| VV |  | +2*(6,54+3,45)*2,60-(1,56*2,20+2,120*1,80+3,20*2,60) |  | 36.38 | [13 empty] | VV | 3 | 2 | True | 0 | ROZPOCET
| VV |  | +2*(6,54+3,46)*2,60-(1,85*2,20+1,70*2,60+2,130*1,80+0,90*2,00) |  | 37.876 | [13 empty] | VV | 3 | 2 | True | 0 | ROZPOCET
| VV |  | +2*(6,54+3,03)*2,60-(2,42*2,20+0,90*2,00+2,130*1,80) |  | 38.806 | [13 empty] | VV | 3 | 2 | True | 0 | ROZPOCET
| VV |  | +2*(6,54+3,45)*2,60-(1,81*2,20+2,120*1,80) |  | 44.15 | [13 empty] | VV | 3 | 2 | True | 0 | ROZPOCET
| VV |  | +2*(6,54+3,46)*2,60-(1,98*2,20+2,131*1,80+0,60*2,60) |  | 42.248 | [13 empty] | VV | 3 | 2 | True | 0 | ROZPOCET
| VV |  | 2*(6,52+3,35)*2,60-(2,180*2,20+2,105*1,80) |  | 42.739 | [13 empty] | VV | 3 | 2 | True | 0 | ROZPOCET
| VV |  | +(2,50+32,00)*2,60-(2,180*2,20+1,98*2,20+1,81*2,20+2,42*2,20+1,85*2,20+1,56*2,20+1,82*2,20+1,56*2,20) |  | 56.304 | [13 empty] | VV | 3 | 2 | True | 0 | ROZPOCET
| VV |  | Součet |  | 824.943 | [13 empty] | VV | 3 | 4 | True | 1 | ROZPOCET
18 | K | 978015391 | Otlučení vnější vápenné nebo vápenocementové vnější omítky stupně členitosti 1 a 2 rozsahu do 100% | m2 | 131.825 |  | 0 | CS ÚRS 2017 01 |  |  | základní |  | 0 | 0 | 0 | 0.059 | 7.7777 | 4 | K | 3 |  |  |  | ROZPOCET | 0 | 0 | 0 | 0 | 0 | 1 | 0 | 4 | -836721539
| VV |  | +(6,68+36,68+1,20+0,15)*2,75-(2,90*2,75+9*0,80*2,20+9*1,40*1,80) |  | 76.458 | [13 empty] | VV | 3 | 2 | True | 0 | ROZPOCET
| VV |  | +32,645*2,75-(1*2,105*1,80+3*2,120*1,80+5*2,130*1,80) |  | 55.367 | [13 empty] | VV | 3 | 2 | True | 0 | ROZPOCET
| VV |  | Součet |  | 131.825 | [13 empty] | VV | 3 | 4 | True | 1 | ROZPOCET
| D | 63 | Podlahy a podlahové konstrukce - bourání |  |  |  | 0 | [5 empty] | 0 |  | 26.4933 |  | 66.2887 | 1 | D | 2 |  |  |  | ROZPOCET | [6 empty] | 0
| D | P1.2 | Podlaha stávajících nadzemních prostor 1. NP, F2 (sonda S2) |  |  |  | 0 | [5 empty] | 0 |  | 26.4933 |  | 66.2887 | 1 | D | 3 |  |  |  | ROZPOCET | [6 empty] | 0
19 | K | 767590820 | Demontáž podlah kovových - plechů | m2 | 8.244 |  | 0 |  |  |  | základní |  | 0 | 0 | 0 | 0.02 | 0.16488 | 16 | K | 4 |  |  |  | ROZPOCET | 0 | 0 | 0 | 0 | 0 | 1 | 0 | 16 | 686970227
| VV |  | "přístavek" +3,435*2,40 |  | 8.244 | [13 empty] | VV | 4 | 2 | True | 1 | ROZPOCET
20 | K | 776201811 | Demontáž lepených povlakových podlah z PVC ručně | m2 | 414.002 |  | 0 | CS ÚRS 2017 01 |  |  | základní |  | 0 | 0 | 0 | 0.0025 | 1.035 | 16 | K | 4 |  |  |  | ROZPOCET | 0 | 0 | 0 | 0 | 0 | 1 | 0 | 16 | -1367929807
| VV |  | +3,45*6,54+3,46*6,54+3,46*6,54-0,80*0,60+3,37*6,54-2,10*1,80+3,36*6,52-0,80*1,80+3,36*6,52-(1,00*1,10+1,90*1,60)+3,35*6,52 |  | 145.676 | [13 empty] | VV | 4 | 2 | True | 0 | ROZPOCET
| VV |  | -0,80*0,60+32,00*2,26+3,46*6,66+3,38*6,53+3,34*6,53-0,60*0,90+3,36*6,53+3,35*6,53-0,60*0,60 |  | 181.682 | [13 empty] | VV | 4 | 2 | True | 0 | ROZPOCET
| VV |  | +3,34*6,51+3,36*6,51-0,60*0,60+3,36*6,51+3,36*6,51-0,60*0,60 |  | 86.644 | [13 empty] | VV | 4 | 2 | True | 0 | ROZPOCET
| VV |  | Součet |  | 414.002 | [13 empty] | VV | 4 | 4 | True | 1 | ROZPOCET
21 | K | 776410811 | Odstranění soklíků a lišt pryžových nebo plastových | m | 420 |  | 0 | CS ÚRS 2017 01 |  |  | základní |  | 0 | 0 | 0 | 0.0003 | 0.126 | 16 | K | 4 |  |  |  | ROZPOCET | 0 | 0 | 0 | 0 | 0 | 1 | 0 | 16 | 1768051315
22 | K | 771571810 | Demontáž podlah z dlaždic keramických kladených do MC | m2 | 121.987 |  | 0 | CS ÚRS 2017 01 |  |  | základní |  | 0 | 0 | 0 | 0.08317 | 10.1457 | 16 | K | 4 |  |  |  | ROZPOCET | 0 | 0 | 0 | 0 | 0 | 1 | 0 | 16 | -869761968
| VV |  | +2,80*3,80+1,20*2,30+3,435*2,30+3,435*6,20+3,45*2,40+6,54*3,46+3,36*6,52+3,45*6,52 |  | 117.907 | [13 empty] | VV | 4 | 2 | True | 0 | ROZPOCET
| VV |  | +1,20*1,70+0,78*1,20+0,92*1,20 |  | 4.08 | [13 empty] | VV | 4 | 2 | True | 0 | ROZPOCET
| VV |  | Součet |  | 121.987 | [13 empty] | VV | 4 | 4 | True | 1 | ROZPOCET
23 | K | 771471810 | Demontáž soklíků z dlaždic keramických kladených do MC rovných | m | 80 |  | 0 | CS ÚRS 2017 01 |  |  | základní |  | 0 | 0 | 0 | 0.01174 | 0.9392 | 16 | K | 4 |  |  |  | ROZPOCET | 0 | 0 | 0 | 0 | 0 | 1 | 0 | 16 | -598437610
24 | K | 932452425 | Bourání podkladu z cementového potěru hlazeného pl přes 4 m2 tl do 5 mm | m2 | 544.233 |  | 0 |  |  |  | základní |  | 0 | 0.04868 | 26.4933 | 0 | 0 | 4 | K | 4 |  |  |  | ROZPOCET | 0 | 0 | 0 | 0 | 0 | 1 | 0 | 4 | 1337711533
| VV |  | +8,244+414,002+121,987 |  | 544.233 | [13 empty] | VV | 4 | 2 | True | 1 | ROZPOCET
25 | K | 965042141 | Bourání podkladů z mazanin betonových tl do 100 mm pl přes 4 m2 | m3 | 24.49 |  | 0 | CS ÚRS 2017 01 |  |  | základní |  | 0 | 0 | 0 | 2.2 | 53.878 | 4 | K | 4 |  |  |  | ROZPOCET | 0 | 0 | 0 | 0 | 0 | 1 | 0 | 4 | 2093498250
| VV |  | "podklad tl.45 mm | [15 empty] | VV | 4 | 1 | True | 0 | ROZPOCET
| VV |  | +(+8,244+414,002+121,987)*0,045 |  | 24.49 | [13 empty] | VV | 4 | 2 | True | 1 | ROZPOCET
| D | 64 | Výplně otvorů - bourání |  |  |  | 0 | [5 empty] | 0 |  | 0 |  | 6.0139 | 1 | D | 2 |  |  |  | ROZPOCET | [6 empty] | 0
26 | K | 767112812 | Demontáž fasádních stěn kovových prosklených svařovaných | m2 | 28.336 |  | 0 | CS ÚRS 2017 01 |  |  | základní |  | 0 | 0 | 0 | 0.033 | 0.93509 | 16 | K | 3 |  |  |  | ROZPOCET | 0 | 0 | 0 | 0 | 0 | 1 | 0 | 16 | 772878731
| VV |  | "fasáda u schodiště" +2,92*2,80 |  | 8.176 | [13 empty] | VV | 3 | 2 | True | 0 | ROZPOCET
| VV |  | "fasáda sever" +4,00*2,40 |  | 9.6 | [13 empty] | VV | 3 | 2 | True | 0 | ROZPOCET
| VV |  | "vstupní stěny s dveřmi" +2*2,20*2,40 |  | 10.56 | [13 empty] | VV | 3 | 2 | True | 0 | ROZPOCET
| VV |  | Součet |  | 28.336 | [13 empty] | VV | 3 | 4 | True | 1 | ROZPOCET
27 | K | 766622832 | Demontáž rámu zdvojených oken dřevěných nebo plastových do 2m2 | m2 | 16.1 |  | 0 | CS ÚRS 2017 01 |  |  | základní |  | 0 | 0 | 0 | 0 | 0 | 16 | K | 3 |  |  |  | ROZPOCET | 0 | 0 | 0 | 0 | 0 | 1 | 0 | 16 | 1830704176
| VV |  | +2*0,80*1,40 |  | 2.24 | [13 empty] | VV | 3 | 2 | True | 0 | ROZPOCET
| VV |  | +9*1,10*1,40 |  | 13.86 | [13 empty] | VV | 3 | 2 | True | 0 | ROZPOCET
| VV |  | Součet |  | 16.1 | [13 empty] | VV | 3 | 4 | True | 1 | ROZPOCET
28 | K | 766622833 | Demontáž rámu zdvojených oken dřevěných nebo plastových do 4m2 | m2 | 22.4 |  | 0 | CS ÚRS 2017 01 |  |  | základní |  | 0 | 0 | 0 | 0 | 0 | 16 | K | 3 |  |  |  | ROZPOCET | 0 | 0 | 0 | 0 | 0 | 1 | 0 | 16 | 457737776
| VV |  | +8*2,00*1,40 |  | 22.4 | [13 empty] | VV | 3 | 2 | True | 1 | ROZPOCET
29 | K | 766622835 | Demontáž rámu zdvojených dveří balkonových dřevěných nebo plastových do 2m2 | m2 | 15.84 |  | 0 |  |  |  | základní |  | 0 | 0 | 0 | 0 | 0 | 16 | K | 3 |  |  |  | ROZPOCET | 0 | 0 | 0 | 0 | 0 | 1 | 0 | 16 | -711330577
| VV |  | +9*0,80*2,20 |  | 15.84 | [13 empty] | VV | 3 | 2 | True | 1 | ROZPOCET
30 | K | 766622862 | Vyvěšení křídel dřevěných nebo plastových okenních přes 1,5 m2 | kus | 19 |  | 0 | CS ÚRS 2017 01 |  |  | základní |  | 0 | 0 | 0 | 0 | 0 | 16 | K | 3 |  |  |  | ROZPOCET | 0 | 0 | 0 | 0 | 0 | 1 | 0 | 16 | 1505432892
| VV |  | +2++8+9 |  | 19 | [13 empty] | VV | 3 | 2 | True | 1 | ROZPOCET
31 | K | 766441811 | Demontáž parapetních desek dřevěných nebo plastových šířky do 30 cm délky do 1,0 m | kus | 2 |  | 0 | CS ÚRS 2017 01 |  |  | základní |  | 0 | 0 | 0 | 0.003 | 0.006 | 16 | K | 3 |  |  |  | ROZPOCET | 0 | 0 | 0 | 0 | 0 | 1 | 0 | 16 | -2113767969
| VV |  | +2 |  | 2 | [13 empty] | VV | 3 | 2 | True | 1 | ROZPOCET
32 | K | 766441821 | Demontáž parapetních desek dřevěných nebo plastových šířky do 30 cm délky přes 1,0 m | kus | 17 |  | 0 | CS ÚRS 2017 01 |  |  | základní |  | 0 | 0 | 0 | 0.005 | 0.085 | 16 | K | 3 |  |  |  | ROZPOCET | 0 | 0 | 0 | 0 | 0 | 1 | 0 | 16 | -654238761
| VV |  | +8+9 |  | 17 | [13 empty] | VV | 3 | 2 | True | 1 | ROZPOCET
33 | K | 764002851 | Demontáž oplechování parapetů do suti | m | 31.5 |  | 0 | CS ÚRS 2017 01 |  |  | základní |  | 0 | 0 | 0 | 0.00167 | 0.052605 | 16 | K | 3 |  |  |  | ROZPOCET | 0 | 0 | 0 | 0 | 0 | 1 | 0 | 16 | 1751410933
| VV |  | +4,00+2*0,80+8*2,00+9*1,10 |  | 31.5 | [13 empty] | VV | 3 | 2 | True | 1 | ROZPOCET
34 | K | 783992930 | Vyvěšení dveřních křídel | m2 | 78.24 |  | 0 | CS ÚRS 2015 02 |  |  | základní |  | 0 | 0 | 0 | 0 | 0 | 16 | K | 3 |  |  |  | ROZPOCET | 0 | 0 | 0 | 0 | 0 | 1 | 0 | 16 | 1425328522
| VV |  | "dveře balkonové" +9*0,80*2,20 |  | 15.84 | [13 empty] | VV | 3 | 2 | True | 0 | ROZPOCET
| VV |  | "dveře vnitřní" +2*1,10*2,00+14*1,20*2,00+7*0,80*2,00+11*0,60*2,00 |  | 62.4 | [13 empty] | VV | 3 | 2 | True | 0 | ROZPOCET
| VV |  | Součet |  | 78.24 | [13 empty] | VV | 3 | 4 | True | 1 | ROZPOCET
35 | K | 968072455 | Vybourání kovových dveřních zárubní pl do 2 m2 | m2 | 24.4 |  | 0 | CS ÚRS 2017 01 |  |  | základní |  | 0 | 0 | 0 | 0.076 | 1.8544 | 4 | K | 3 |  |  |  | ROZPOCET | 0 | 0 | 0 | 0 | 0 | 1 | 0 | 4 | 2108575372
| VV |  | +11*0,60*2,00+7*0,80*2,00 |  | 24.4 | [13 empty] | VV | 3 | 2 | True | 1 | ROZPOCET
36 | K | 968072456 | Vybourání kovových dveřních zárubní pl přes 2 m2 | m2 | 38 |  | 0 | CS ÚRS 2017 01 |  |  | základní |  | 0 | 0 | 0 | 0.063 | 2.394 | 4 | K | 3 |  |  |  | ROZPOCET | 0 | 0 | 0 | 0 | 0 | 1 | 0 | 4 | 135856485
| VV |  | +2*1,10*2,00+14*1,20*2,00 |  | 38 | [13 empty] | VV | 3 | 2 | True | 1 | ROZPOCET
37 | K | 767112813 | Demontáž vnitřních stěn s dveřmi kovových prosklených svařovaných | m2 | 20.812 |  | 0 |  |  |  | základní |  | 0 | 0 | 0 | 0.033 | 0.6868 | 4 | K | 3 |  |  |  | ROZPOCET | 0 | 0 | 0 | 0 | 0 | 1 | 0 | 4 | 2141140940
| VV |  | +1,60*2,20+2*2,20*2,20+3,46*2,20 |  | 20.812 | [13 empty] | VV | 3 | 2 | True | 1 | ROZPOCET
| D | 9 | Ostatní konstrukce a práce - bourání |  |  |  | 0 | [5 empty] | 0 |  | 0.10104 |  | 4.5948 | 1 | D | 1 |  |  |  | ROZPOCET | [6 empty] | 0
| D | 94 | Lešení a stavební výtahy |  |  |  | 0 | [5 empty] | 0 |  | 0.07075 |  | 0 | 1 | D | 2 |  |  |  | ROZPOCET | [6 empty] | 0
38 | K | 949101111 | Lešení pomocné pro objekty pozemních staveb s lešeňovou podlahou v do 1,9 m zatížení do 150 kg/m2 | m2 | 544.233 |  | 0 | CS ÚRS 2017 01 |  |  | základní |  | 0 | 0.00013 | 0.07075 | 0 | 0 | 4 | K | 3 |  |  |  | ROZPOCET | 0 | 0 | 0 | 0 | 0 | 1 | 0 | 4 | 890189281
| VV |  | +8,244+414,002+121,987 |  | 544.233 | [13 empty] | VV | 3 | 2 | True | 1 | ROZPOCET
| D | 95 | Různé dokončovací konstrukce a práce pozemních staveb |  |  |  | 0 | [5 empty] | 0 |  | 0.021769 |  | 0 | 1 | D | 2 |  |  |  | ROZPOCET | [6 empty] | 0
39 | K | 952901111 | Vyčištění budov bytové a občanské výstavby při výšce podlaží do 4 m | m2 | 544.233 |  | 0 | CS ÚRS 2017 01 |  |  | základní |  | 0 | 4e-05 | 0.021769 | 0 | 0 | 4 | K | 3 |  |  |  | ROZPOCET | 0 | 0 | 0 | 0 | 0 | 1 | 0 | 4 | -1527835680
| D | 96 | Bourání ostatních konstrukcí |  |  |  | 0 | [5 empty] | 0 |  | 0.00852 |  | 4.5948 | 1 | D | 2 |  |  |  | ROZPOCET | [6 empty] | 0
40 | K | 725110814 | Demontáž klozetu Kombi | soubor | 7 |  | 0 | CS ÚRS 2017 01 |  |  | základní |  | 0 | 0 | 0 | 0.0342 | 0.2394 | 16 | K | 3 |  |  |  | ROZPOCET | 0 | 0 | 0 | 0 | 0 | 1 | 0 | 16 | -1461993864
41 | K | 725210821 | Demontáž umyvadel bez výtokových armatur | soubor | 16 |  | 0 | CS ÚRS 2017 01 |  |  | základní |  | 0 | 0 | 0 | 0.01946 | 0.31136 | 16 | K | 3 |  |  |  | ROZPOCET | 0 | 0 | 0 | 0 | 0 | 1 | 0 | 16 | 2061052143
42 | K | 725820802 | Demontáž baterie stojánkové do jednoho otvoru | soubor | 16 |  | 0 | CS ÚRS 2017 01 |  |  | základní |  | 0 | 0 | 0 | 0.00086 | 0.01376 | 16 | K | 3 |  |  |  | ROZPOCET | 0 | 0 | 0 | 0 | 0 | 1 | 0 | 16 | 965343252
43 | K | 725860811 | Demontáž uzávěrů zápachu jednoduchých | kus | 16 |  | 0 | CS ÚRS 2017 01 |  |  | základní |  | 0 | 0 | 0 | 0.00085 | 0.0136 | 16 | K | 3 |  |  |  | ROZPOCET | 0 | 0 | 0 | 0 | 0 | 1 | 0 | 16 | 45306841
44 | K | 969011121 | Vybourání vodovodního nebo plynového vedení DN do 52 | m | 80 |  | 0 | CS ÚRS 2017 01 |  |  | základní |  | 0 | 0 | 0 | 0.013 | 1.04 | 4 | K | 3 |  |  |  | ROZPOCET | 0 | 0 | 0 | 0 | 0 | 1 | 0 | 4 | 1874850698
45 | K | 969021111 | Vybourání kanalizačního potrubí DN do 100 | m | 60 |  | 0 | CS ÚRS 2017 01 |  |  | základní |  | 0 | 0 | 0 | 0.037 | 2.22 | 4 | K | 3 |  |  |  | ROZPOCET | 0 | 0 | 0 | 0 | 0 | 1 | 0 | 4 | -1062783467
46 | K | 733110806 | Demontáž potrubí ÚT ocelového svařovaného do G 1/2 | m | 80 |  | 0 | CS ÚRS 2017 01 |  |  | základní |  | 0 | 2e-05 | 0.0016 | 0.0032 | 0.256 | 16 | K | 3 |  |  |  | ROZPOCET | 0 | 0 | 0 | 0 | 0 | 1 | 0 | 16 | 1683712490
47 | K | 734200821 | Demontáž armatury ÚT závitové se dvěma závity do G 1/2 | kus | 60 |  | 0 | CS ÚRS 2017 01 |  |  | základní |  | 0 | 9e-05 | 0.0054 | 0.00045 | 0.027 | 16 | K | 3 |  |  |  | ROZPOCET | 0 | 0 | 0 | 0 | 0 | 1 | 0 | 16 | 1671307446
48 | K | 735151821 | Demontáž otopného tělesa panelového dvouřadého délka do 1500 mm | kus | 19 |  | 0 | CS ÚRS 2017 01 |  |  | základní |  | 0 | 8e-05 | 0.00152 | 0.02493 | 0.47367 | 16 | K | 3 |  |  |  | ROZPOCET | 0 | 0 | 0 | 0 | 0 | 1 | 0 | 16 | -1252520516
49 | K | 741800100 | Odpojení a demontáž vnitřní elektroinstalace včetně svítidel | kpl | 1 |  | 0 |  |  |  | základní |  | 0 | 0 | 0 | 0 | 0 | 4 | K | 3 |  |  |  | ROZPOCET | 0 | 0 | 0 | 0 | 0 | 1 | 0 | 4 | 410756505
| D | 997 | Přesun sutě |  |  |  | 0 | [5 empty] | 0 |  | 0 |  | 0 | 1 | D | 1 |  |  |  | ROZPOCET | [6 empty] | 0
50 | K | 997013213 | Vnitrostaveništní doprava suti a vybouraných hmot pro budovy v do 12 m ručně | t | 372.341 |  | 0 | CS ÚRS 2017 01 |  |  | základní |  | 0 | 0 | 0 | 0 | 0 | 4 | K | 2 |  |  |  | ROZPOCET | 0 | 0 | 0 | 0 | 0 | 1 | 0 | 4 | -1375520504
51 | K | 997013511 | Odvoz suti a vybouraných hmot z meziskládky na skládku do 1 km s naložením a se složením | t | 372.341 |  | 0 | CS ÚRS 2017 01 |  |  | základní |  | 0 | 0 | 0 | 0 | 0 | 4 | K | 2 |  |  |  | ROZPOCET | 0 | 0 | 0 | 0 | 0 | 1 | 0 | 4 | 1075149977
52 | K | 997013509 | Příplatek k odvozu suti a vybouraných hmot na skládku ZKD 1 km přes 1 km (24x) | t | 8936.184 |  | 0 | CS ÚRS 2017 01 |  |  | základní |  | 0 | 0 | 0 | 0 | 0 | 4 | K | 2 |  |  |  | ROZPOCET | 0 | 0 | 0 | 0 | 0 | 1 | 0 | 4 | 1488678247
| VV |  | +24*372,341 |  | 8936.184 | [13 empty] | VV | 2 | 2 | True | 1 | ROZPOCET
53 | K | 997013802 | Poplatek za uložení stavebního železobetonového odpadu na skládce (skládkovné) | t | 104.959 |  | 0 | CS ÚRS 2017 01 |  |  | základní |  | 0 | 0 | 0 | 0 | 0 | 4 | K | 2 |  |  |  | ROZPOCET | 0 | 0 | 0 | 0 | 0 | 1 | 0 | 4 | -2089031790
| VV |  | +13,632+18,514+13,083+5,852+53,878 |  | 104.959 | [13 empty] | VV | 2 | 2 | True | 1 | ROZPOCET
54 | K | 997013803 | Poplatek za uložení stavebního odpadu z keramických materiálů na skládce (skládkovné) | t | 168.595 |  | 0 | CS ÚRS 2017 01 |  |  | základní |  | 0 | 0 | 0 | 0 | 0 | 4 | K | 2 |  |  |  | ROZPOCET | 0 | 0 | 0 | 0 | 0 | 1 | 0 | 4 | 454469141
| VV |  | +125,317+1,797+30,396+10,146+0,939 |  | 168.595 | [13 empty] | VV | 2 | 2 | True | 1 | ROZPOCET
55 | K | 997013813 | Poplatek za uložení stavebního odpadu z plastických hmot na skládce (skládkovné) | t | 1.161 |  | 0 | CS ÚRS 2017 01 |  |  | základní |  | 0 | 0 | 0 | 0 | 0 | 4 | K | 2 |  |  |  | ROZPOCET | 0 | 0 | 0 | 0 | 0 | 1 | 0 | 4 | -1096296877
| VV |  | +1,035+0,126 |  | 1.161 | [13 empty] | VV | 2 | 2 | True | 1 | ROZPOCET
56 | K | 997013831 | Poplatek za uložení stavebního směsného odpadu na skládce (skládkovné) | t | 97.626 |  | 0 | CS ÚRS 2017 01 |  |  | základní |  | 0 | 0 | 0 | 0 | 0 | 4 | K | 2 |  |  |  | ROZPOCET | 0 | 0 | 0 | 0 | 0 | 1 | 0 | 4 | -16748529
| VV |  | +372,341-(104,959+168,595+1,161) |  | 97.626 | [13 empty] | VV | 2 | 2 | True | 1 | ROZPOCET
| D | 998 | Přesun hmot |  |  |  | 0 | [5 empty] | 0 |  | 0 |  | 0 | 1 | D | 1 |  |  |  | ROZPOCET | [6 empty] | 0
57 | K | 998014021 | Přesun hmot pro budovy vícepodlažní v do 18 m z betonových dílců s nezděným pláštěm | t | 26.586 |  | 0 | CS ÚRS 2017 01 |  |  | základní |  | 0 | 0 | 0 | 0 | 0 | 4 | K | 2 |  |  |  | ROZPOCET | 0 | 0 | 0 | 0 | 0 | 1 | 0 | 4 | -816063097

## 02c - 2.NP
| List obsahuje: |  | 1) Krycí list soupisu | 2) Rekapitulace |  |  | 3) Soupis prací | Zpět na list: | Rekapitulace stavby
{5c180f10-2e21-4c66-99d5-0e530e6cc2bc}
2
| KRYCÍ LIST SOUPISU | [8 empty] | v --- níže se nacházejí doplnkové a pomocné údaje k sestavám --- v | [8 empty] | False
Stavba:
Národní telemedicínské centrum
Objekt:
292/002 - Bourací práce
Soupis:
02 - Objekt F2 (T06B)
Úroveň 3:
02c - 2.NP
| KSO: |  |  |  |  | CC-CZ:
| Místo: |  | FN Olomouc |  |  | Datum: | 26.1.2017
| Zadavatel: |  |  |  |  | IČ: | 64943330
|  | SPS Projekt s. r.o., Za Návsí 1670/9, Praha 10 |  |  |  | DIČ:
| Uchazeč: |  |  |  |  | IČ:
DIČ:
| Projektant: |  |  |  |  | IČ: | 26051737
|  | OK Plan Architects s.r.o., Na Závodí 631, Humpolec |  |  |  | DIČ:
Poznámka:
| Cena bez DPH | [5 empty] | 0
|  |  | Základ daně |  |  | Sazba daně | Výše daně
| DPH | základní | 0 |  |  | 21% | 0
|  | snížená | 0 |  |  | 15% | 0
|  | zákl. přenesená | 0 |  |  | 21% | 0
|  | sníž. přenesená | 0 |  |  | 15% | 0
|  | nulová | 0 |  |  | 0% | 0
| Cena s DPH |  |  | v | CZK |  | 0
REKAPITULACE ČLENĚNÍ SOUPISU PRACÍ
Stavba:
Národní telemedicínské centrum
Objekt:
292/002 - Bourací práce
Soupis:
02 - Objekt F2 (T06B)
Úroveň 3:
02c - 2.NP
Místo: |  |  | FN Olomouc |  |  | Datum: | 26.1.2017
Zadavatel: |  |  | SPS Projekt s. r.o., Za Návsí 1670/9, Praha 10 |  |  | Projektant: | OK Plan Architects s.r.o., Na Závodí 631, Humpolec
Uchazeč:
Kód dílu - Popis | [6 empty] | Cena celkem [CZK]
Náklady soupisu celkem | [6 empty] | 0 | [12 empty] | -1
| HSV - 2.NP zázemí pro kardiovaskulární centrum a spánkové laboratoře - zázemí ambulancí | [5 empty] | 0
| 3 - Svislé a kompletní konstrukce - bourání | [5 empty] | 0
| 6 - Úpravy povrchů, podlahy a osazování výplní - bourání | [5 empty] | 0
| 61 - Úprava povrchů vnitřních - bourání | [5 empty] | 0
| 63 - Podlahy a podlahové konstrukce - bourání | [5 empty] | 0
| P2.2 - Podlaha stávajících nadzemních prostor 2. NP, F2 | [5 empty] | 0
| 64 - Výplně otvorů - bourání | [5 empty] | 0
| 9 - Ostatní konstrukce a práce - bourání | [5 empty] | 0
| 94 - Lešení a stavební výtahy | [5 empty] | 0
| 95 - Různé dokončovací konstrukce a práce pozemních staveb | [5 empty] | 0
| 96 - Bourání ostatních konstrukcí | [5 empty] | 0
| 997 - Přesun sutě | [5 empty] | 0
| 998 - Přesun hmot | [5 empty] | 0
SOUPIS PRACÍ
Stavba:
Národní telemedicínské centrum
Objekt:
292/002 - Bourací práce
Soupis:
02 - Objekt F2 (T06B)
Úroveň 3:
02c - 2.NP
Místo: |  |  | FN Olomouc |  |  | Datum: | 26.1.2017
Zadavatel: |  |  | SPS Projekt s. r.o., Za Návsí 1670/9, Praha 10 |  |  | Projektant: | OK Plan Architects s.r.o., Na Závodí 631, Humpolec
Uchazeč:
PČ | Typ | Kód | Popis | MJ | Množství | J.cena [CZK] | Cena celkem [CZK] | Cenová soustava |  | Poznámka | DPH | J. Nh [h] | Nh celkem [h] | J. hmotnost [t] | Hmotnost celkem [t] | J. suť [t] | Suť Celkem [t]
Náklady soupisu celkem | [6 empty] | 0 | [5 empty] | 0 |  | 24.66 |  | 230.9113 |  | D | -1 | [10 empty] | 0
| D | HSV | 2.NP zázemí pro kardiovaskulární centrum a spánkové laboratoře - zázemí ambulancí |  |  |  | 0 | [5 empty] | 0 |  | 24.66 |  | 230.9113 | 1 | D | 0 |  |  |  | ROZPOCET | [6 empty] | 0
| D | 3 | Svislé a kompletní konstrukce - bourání |  |  |  | 0 | [5 empty] | 0 |  | 0 |  | 101.1879 | 1 | D | 1 |  |  |  | ROZPOCET | [6 empty] | 0
1 | K | 962032231 | Bourání zdiva z cihel pálených na MV nebo MVC přes 1 m3 | m3 | 6.352 |  | 0 | CS ÚRS 2017 01 |  |  | základní |  | 0 | 0 | 0 | 1.8 | 11.4336 | 4 | K | 2 |  |  |  | ROZPOCET | 0 | 0 | 0 | 0 | 0 | 1 | 0 | 4 | 1211978546
| VV |  | +2,30*2,60*0,24 |  | 1.435 | [13 empty] | VV | 2 | 2 | True | 0 | ROZPOCET
| VV |  | +(2,70+2,10+3,35)*2,60*0,30 |  | 6.357 | [13 empty] | VV | 2 | 2 | True | 0 | ROZPOCET
| VV |  | -2*1,20*2,00*0,30 |  | -1.44 | [13 empty] | VV | 2 | 2 | True | 0 | ROZPOCET
| VV |  | Součet |  | 6.352 | [13 empty] | VV | 2 | 4 | True | 1 | ROZPOCET
2 | K | 962052211 | Bourání zdiva nadzákladového ze ŽB svislých fasádních panelů | m3 | 13.356 |  | 0 | CS ÚRS 2017 01 |  |  | základní |  | 0 | 0 | 0 | 2.4 | 32.0544 | 4 | K | 2 |  |  |  | ROZPOCET | 0 | 0 | 0 | 0 | 0 | 1 | 0 | 4 | 5527467
| VV |  | "fasáda SZ - sestavy s okny | [15 empty] | VV | 2 | 1 | True | 0 | ROZPOCET
| VV |  | +5*2,12*0,48*0,33 |  | 1.679 | [13 empty] | VV | 2 | 2 | True | 0 | ROZPOCET
| VV |  | +4*2,13*0,48*0,33 |  | 1.35 | [13 empty] | VV | 2 | 2 | True | 0 | ROZPOCET
| VV |  | +1*(2,12*2,12-2*0,80*1,40) |  | 2.254 | [13 empty] | VV | 2 | 2 | True | 0 | ROZPOCET
| VV |  | "fasáda JV s okny a dveřmi | [15 empty] | VV | 2 | 1 | True | 0 | ROZPOCET
| VV |  | +9*1,00*0,48*0,33 |  | 1.426 | [13 empty] | VV | 2 | 2 | True | 0 | ROZPOCET
| VV |  | "fasádní pžedsazené mezistěny | [15 empty] | VV | 2 | 1 | True | 0 | ROZPOCET
| VV |  | +1*1,20*2,60*0,14+8*1,00*2,60*0,14 |  | 3.349 | [13 empty] | VV | 2 | 2 | True | 0 | ROZPOCET
| VV |  | "fasáda severovýchod | [15 empty] | VV | 2 | 1 | True | 0 | ROZPOCET
| VV |  | +0,60*0,60*0,50 |  | 0.18 | [13 empty] | VV | 2 | 2 | True | 0 | ROZPOCET
| VV |  | +2,26*2,60*0,50 |  | 2.938 | [13 empty] | VV | 2 | 2 | True | 0 | ROZPOCET
| VV |  | +0,60*0,60*0,50 |  | 0.18 | [13 empty] | VV | 2 | 2 | True | 0 | ROZPOCET
| VV |  | Součet |  | 13.356 | [13 empty] | VV | 2 | 4 | True | 1 | ROZPOCET
3 | K | 962052212 | Bourání zdiva nadzákladového ze ŽB svislých vnitřních panelů | m3 | 1.591 |  | 0 |  |  |  | základní |  | 0 | 0 | 0 | 2.4 | 3.8184 | 4 | K | 2 |  |  |  | ROZPOCET | 0 | 0 | 0 | 0 | 0 | 1 | 0 | 4 | -382548674
| VV |  | +2*0,90*2,60*0,34 |  | 1.591 | [13 empty] | VV | 2 | 2 | True | 1 | ROZPOCET
4 | K | 962031131 | Bourání příček z cihel pálených na MVC tl do 80 mm | m2 | 6.24 |  | 0 |  |  |  | základní |  | 0 | 0 | 0 | 0.131 | 0.81744 | 4 | K | 2 |  |  |  | ROZPOCET | 0 | 0 | 0 | 0 | 0 | 1 | 0 | 4 | 2104855353
| VV |  | +(0,80+1,60)*2,60 |  | 6.24 | [13 empty] | VV | 2 | 2 | True | 1 | ROZPOCET
5 | K | 962031133 | Bourání příček z cihel pálených na MVC tl do 150 mm | m2 | 134.804 |  | 0 | CS ÚRS 2017 01 |  |  | základní |  | 0 | 0 | 0 | 0.261 | 35.1838 | 4 | K | 2 |  |  |  | ROZPOCET | 0 | 0 | 0 | 0 | 0 | 1 | 0 | 4 | 1912938977
| VV |  | +(3*3,56+0,80+1,64)*2,60-3*0,60*2,00 |  | 30.512 | [13 empty] | VV | 2 | 2 | True | 0 | ROZPOCET
| VV |  | +(2*1,60+1,80+2,10+3,60+2,80)*2,60-(4*2,60*2,00+0,70*2,00) |  | 12.9 | [13 empty] | VV | 2 | 2 | True | 0 | ROZPOCET
| VV |  | +(0,50+0,70+0,20+0,30+0,80+0,30+0,80+0,90+0,30+0,90+2,20+1,80+0,80+1,80+2,00+0,30+0,80+0,80+0,30+0,50)*2,60 |  | 44.2 | [13 empty] | VV | 2 | 2 | True | 0 | ROZPOCET
| VV |  | -2*0,60*2,00 |  | -2.4 | [13 empty] | VV | 2 | 2 | True | 0 | ROZPOCET
| VV |  | +(3*3,36+1,50+2*1,47)*2,60-4*0,60*2,00 |  | 32.952 | [13 empty] | VV | 2 | 2 | True | 0 | ROZPOCET
| VV |  | +4*(0,50+0,30+0,80)*2,60 |  | 16.64 | [13 empty] | VV | 2 | 2 | True | 0 | ROZPOCET
| VV |  | Součet |  | 134.804 | [13 empty] | VV | 2 | 4 | True | 1 | ROZPOCET
6 | K | 962051116 | Bourání příček ze ŽB svislých stěnových panelů tl do 150 mm | m2 | 55.186 |  | 0 | CS ÚRS 2017 01 |  |  | základní |  | 0 | 0 | 0 | 0.324 | 17.8803 | 4 | K | 2 |  |  |  | ROZPOCET | 0 | 0 | 0 | 0 | 0 | 1 | 0 | 4 | 1910511856
| VV |  | +(2,07+1,86+3,39)*2,60-0,80*2,00 |  | 17.432 | [13 empty] | VV | 2 | 2 | True | 0 | ROZPOCET
| VV |  | +(1,56+1,56+1,56+1,60+1,485+1,495+1,26+0,82)*2,20 |  | 24.948 | [13 empty] | VV | 2 | 2 | True | 0 | ROZPOCET
| VV |  | +(1,70+1,87+1,56+2,81+3,27+1,53+2,85+2,14)*2,20 |  | 39.006 | [13 empty] | VV | 2 | 2 | True | 0 | ROZPOCET
| VV |  | -(2*0,60*2,00+2*0,70*2,00+5*0,90*2,00+5*1,20*2,00) |  | -26.2 | [13 empty] | VV | 2 | 2 | True | 0 | ROZPOCET
| VV |  | Součet |  | 55.186 | [13 empty] | VV | 2 | 4 | True | 1 | ROZPOCET
| D | 6 | Úpravy povrchů, podlahy a osazování výplní - bourání |  |  |  | 0 | [5 empty] | 0 |  | 24.5652 |  | 125.1201 | 1 | D | 1 |  |  |  | ROZPOCET | [6 empty] | 0
| D | 61 | Úprava povrchů vnitřních - bourání |  |  |  | 0 | [5 empty] | 0 |  | 0 |  | 63.5616 | 1 | D | 2 |  |  |  | ROZPOCET | [6 empty] | 0
7 | K | 978011191 | Otlučení vnitřní vápenné nebo vápenocementové omítky stropů v rozsahu do 100 % | m2 | 387.46 |  | 0 | CS ÚRS 2017 01 |  |  | základní |  | 0 | 0 | 0 | 0.05 | 19.373 | 4 | K | 3 |  |  |  | ROZPOCET | 0 | 0 | 0 | 0 | 0 | 1 | 0 | 4 | 880453719
| VV |  | +(3,16+3,46+2*3,40+3,38+3,30+3,37+3,45+3,35+3,44+3,36+3,37+3,32+3,28+3,40+3,37+3,35+3,47)*6,52 |  | 395.308 | [13 empty] | VV | 3 | 2 | True | 0 | ROZPOCET
| VV |  | -(2,81*0,80+10*0,80*0,70) |  | -7.848 | [13 empty] | VV | 3 | 2 | True | 0 | ROZPOCET
| VV |  | Součet |  | 387.46 | [13 empty] | VV | 3 | 4 | True | 1 | ROZPOCET
8 | K | 978013191 | Otlučení vnitřní vápenné nebo vápenocementové omítky stěn stěn v rozsahu do 100 % | m2 | 750.15 |  | 0 | CS ÚRS 2017 01 |  |  | základní |  | 0 | 0 | 0 | 0.046 | 34.5069 | 4 | K | 3 |  |  |  | ROZPOCET | 0 | 0 | 0 | 0 | 0 | 1 | 0 | 4 | 1211729096
| VV |  | +(13,00+3,45+6,67+6,00+0,50+3,16)*2,60-(2,92*2,40+0,60*2,00+2,120*1,88) |  | 73.034 | [13 empty] | VV | 3 | 2 | True | 0 | ROZPOCET
| VV |  | +2*(6,52+3,36)*2,60-(0,80*2,20+1,40*1,88+0,70*23,00+0,70*2,00+1,72*2,20) |  | 25.7 | [13 empty] | VV | 3 | 2 | True | 0 | ROZPOCET
| VV |  | +2*(6,52+3,36)*2,10-(0,80*2,20+1,40*1,88+1,56*2,20) |  | 33.672 | [13 empty] | VV | 3 | 2 | True | 0 | ROZPOCET
| VV |  | +2*(6,52+3,32)*2,60-(0,80*2,20+1,40*1,88+2,91*2,20+4,80*2,60) |  | 27.894 | [13 empty] | VV | 3 | 2 | True | 0 | ROZPOCET
| VV |  | +2*(6,52+3,28)*2,60-(0,80*2,20+1,40*1,88+3,27*2,20+4,80*2,60) |  | 26.894 | [13 empty] | VV | 3 | 2 | True | 0 | ROZPOCET
| VV |  | +2*(6,52+3,40)*2,60-(0,80*2,20+1,40*1,88+1,53*2,20+0,60*2,60) |  | 42.266 | [13 empty] | VV | 3 | 2 | True | 0 | ROZPOCET
| VV |  | +2*(6,52+3,37)*2,60-(0,80*2,20+1,40*1,88+2,85*2,20+0,90*2,60) |  | 38.426 | [13 empty] | VV | 3 | 2 | True | 0 | ROZPOCET
| VV |  | +2*(6,52+3,47)*2,60-(0,80*2,20+1,40*1,88+2,14*2,20+3,39*2,60) |  | 34.034 | [13 empty] | VV | 3 | 2 | True | 0 | ROZPOCET
| VV |  | +(2,60+4,20+3,47+6,67+28,54)*2,60-(0,80*2,20+1,40*1,88+2,14*2,20+2,85*2,20+1,53*2,20+3,27*2,20+2,81*2,20+1,56*2,20+1,72*2,20) |  | 78.92 | [13 empty] | VV | 3 | 2 | True | 0 | ROZPOCET
| VV |  | +2*(6,52+3,46)*2,60-(2,07*2,40+0,70*2,00+3,46*2,20+2,130*1,88) |  | 33.912 | [13 empty] | VV | 3 | 2 | True | 0 | ROZPOCET
| VV |  | +2*(6,52+3,40)*2,60-(1,56*2,20+4,95*2,60+2,130*1,88) |  | 31.278 | [13 empty] | VV | 3 | 2 | True | 0 | ROZPOCET
| VV |  | +2*(6,52+3,40)*2,60-(1,56*2,20+4,95*2,60+2,120*1,88) |  | 31.296 | [13 empty] | VV | 3 | 2 | True | 0 | ROZPOCET
| VV |  | +2*(6,52+3,35)*2,60-(1,56*2,20+0,60*2,60+2,120*1,88+4,80*2,60) |  | 29.866 | [13 empty] | VV | 3 | 2 | True | 0 | ROZPOCET
| VV |  | +2*(6,52+3,35)*2,60-(1,485*2,20+0,60*2,60+2,130*1,88+4,80*2,60) |  | 30.013 | [13 empty] | VV | 3 | 2 | True | 0 | ROZPOCET
| VV |  | +2*(6,52+3,37)*2,60-(1,485*2,20+0,60*2,60+2,130*1,88+1,86*2,60) |  | 37.761 | [13 empty] | VV | 3 | 2 | True | 0 | ROZPOCET
| VV |  | +2*(6,52+3,45)*2,60-(0,90*2,00+2,130*1,88+0,70*2,00+0,90*2,90) |  | 42.03 | [13 empty] | VV | 3 | 2 | True | 0 | ROZPOCET
| VV |  | +2*(6,52+3,35)*2,60-(1,20*2,20+2,130*1,88+0,70*2,00+0,90*2,60) |  | 40.94 | [13 empty] | VV | 3 | 2 | True | 0 | ROZPOCET
| VV |  | +2*(6,52+3,35)*2,60-(2,80*2,20+2,120*1,88) |  | 41.178 | [13 empty] | VV | 3 | 2 | True | 0 | ROZPOCET
| VV |  | +32,00*2,60-(2,80*2,20+1,20*2,20+0,90*2,20+1,485*2,20+1,485*2,20+1,56*2,20+1,56*2,20+1,56*2,20+2,07*2,20) |  | 51.036 | [13 empty] | VV | 3 | 2 | True | 0 | ROZPOCET
| VV |  | Součet |  | 750.15 | [13 empty] | VV | 3 | 4 | True | 1 | ROZPOCET
9 | K | 978015391 | Otlučení vnější vápenné nebo vápenocementové vnější omítky stupně členitosti 1 a 2 rozsahu do 100% | m2 | 164.097 |  | 0 | CS ÚRS 2017 01 |  |  | základní |  | 0 | 0 | 0 | 0.059 | 9.6817 | 4 | K | 3 |  |  |  | ROZPOCET | 0 | 0 | 0 | 0 | 0 | 1 | 0 | 4 | 1490190271
| VV |  | +(6,68+36,68+1,20+0,15)*3,20-(2,90*2,75+9*0,80*2,20+9*1,40*1,88) |  | 95.569 | [13 empty] | VV | 3 | 2 | True | 0 | ROZPOCET
| VV |  | +32,645*3,20-(1*2,105*1,88+3*2,120*1,88+5*2,130*1,88) |  | 68.528 | [13 empty] | VV | 3 | 2 | True | 0 | ROZPOCET
| VV |  | Součet |  | 164.097 | [13 empty] | VV | 3 | 4 | True | 1 | ROZPOCET
| D | 63 | Podlahy a podlahové konstrukce - bourání |  |  |  | 0 | [5 empty] | 0 |  | 24.5652 |  | 56.9396 | 1 | D | 2 |  |  |  | ROZPOCET | [6 empty] | 0
| D | P2.2 | Podlaha stávajících nadzemních prostor 2. NP, F2 |  |  |  | 0 | [5 empty] | 0 |  | 24.5652 |  | 56.9396 | 1 | D | 3 |  |  |  | ROZPOCET | [6 empty] | 0
10 | K | 767590820 | Demontáž podlah kovových - plechů | m2 | 4.62 |  | 0 |  |  |  | základní |  | 0 | 0 | 0 | 0.02 | 0.0924 | 16 | K | 4 |  |  |  | ROZPOCET | 0 | 0 | 0 | 0 | 0 | 1 | 0 | 16 | 548655100
| VV |  | +2,20*2,10 |  | 4.62 | [13 empty] | VV | 4 | 2 | True | 1 | ROZPOCET
11 | K | 776201811 | Demontáž lepených povlakových podlah z PVC ručně | m2 | 440.502 |  | 0 | CS ÚRS 2017 01 |  |  | základní |  | 0 | 0 | 0 | 0.0025 | 1.1013 | 16 | K | 4 |  |  |  | ROZPOCET | 0 | 0 | 0 | 0 | 0 | 1 | 0 | 16 | 641546368
| VV |  | +3,46*6,52+(3,40+0,26+3,40)*6,52+(3,38+0,28+3,20)*6,52-2*0,80*0,50+3,37*6,52-0,50*1,70 |  | 133.64 | [13 empty] | VV | 4 | 2 | True | 0 | ROZPOCET
| VV |  | +3,45*6,52-2,90*1,70+3,35*6,52-0,80*0,50+32,00*2,20+3,36*6,52+3,37*6,52-0,80*0,50 |  | 152.886 | [13 empty] | VV | 4 | 2 | True | 0 | ROZPOCET
| VV |  | +3,36*6,52+(3,32+0,28+3,25)*6,52-0,80*0,50+3,40*6,52-0,80*0,50+3,37*6,52+3,35*6,52-0,80*0,50+3,47*6,52 |  | 153.976 | [13 empty] | VV | 4 | 2 | True | 0 | ROZPOCET
| VV |  | Součet |  | 440.502 | [13 empty] | VV | 4 | 4 | True | 1 | ROZPOCET
12 | K | 776410811 | Odstranění soklíků a lišt pryžových nebo plastových | m | 450 |  | 0 | CS ÚRS 2017 01 |  |  | základní |  | 0 | 0 | 0 | 0.0003 | 0.135 | 16 | K | 4 |  |  |  | ROZPOCET | 0 | 0 | 0 | 0 | 0 | 1 | 0 | 16 | 1394132112
13 | K | 771571810 | Demontáž podlah z dlaždic keramických kladených do MC | m2 | 59.504 |  | 0 | CS ÚRS 2017 01 |  |  | základní |  | 0 | 0 | 0 | 0.08317 | 4.9489 | 16 | K | 4 |  |  |  | ROZPOCET | 0 | 0 | 0 | 0 | 0 | 1 | 0 | 16 | -1258548004
| VV |  | +3,34*6,52+3,16*2,20+0,60*2,30+3,35*6,20+3,45*2,50 |  | 59.504 | [13 empty] | VV | 4 | 2 | True | 1 | ROZPOCET
14 | K | 771471810 | Demontáž soklíků z dlaždic keramických kladených do MC rovných | m | 60 |  | 0 | CS ÚRS 2017 01 |  |  | základní |  | 0 | 0 | 0 | 0.01174 | 0.7044 | 16 | K | 4 |  |  |  | ROZPOCET | 0 | 0 | 0 | 0 | 0 | 1 | 0 | 16 | 315156782
15 | K | 932452425 | Bourání podkladu z cementového potěru hlazeného pl přes 4 m2 tl do 5 mm | m2 | 504.626 |  | 0 |  |  |  | základní |  | 0 | 0.04868 | 24.5652 | 0 | 0 | 4 | K | 4 |  |  |  | ROZPOCET | 0 | 0 | 0 | 0 | 0 | 1 | 0 | 4 | -1539261450
| VV |  | +4,62+440,502+59,504 |  | 504.626 | [13 empty] | VV | 4 | 2 | True | 1 | ROZPOCET
16 | K | 965042141 | Bourání podkladů z mazanin betonových tl do 100 mm pl přes 4 m2 | m3 | 22.708 |  | 0 | CS ÚRS 2017 01 |  |  | základní |  | 0 | 0 | 0 | 2.2 | 49.9576 | 4 | K | 4 |  |  |  | ROZPOCET | 0 | 0 | 0 | 0 | 0 | 1 | 0 | 4 | 1265429836
| VV |  | +504,626*0,045 |  | 22.708 | [13 empty] | VV | 4 | 2 | True | 1 | ROZPOCET
| D | 64 | Výplně otvorů - bourání |  |  |  | 0 | [5 empty] | 0 |  | 0 |  | 4.6189 | 1 | D | 2 |  |  |  | ROZPOCET | [6 empty] | 0
17 | K | 767112812 | Demontáž fasádních stěn kovových prosklených svařovaných | m2 | 6.84 |  | 0 | CS ÚRS 2017 01 |  |  | základní |  | 0 | 0 | 0 | 0.033 | 0.22572 | 16 | K | 3 |  |  |  | ROZPOCET | 0 | 0 | 0 | 0 | 0 | 1 | 0 | 16 | -1315163596
| VV |  | +2,85*2,40 |  | 6.84 | [13 empty] | VV | 3 | 2 | True | 1 | ROZPOCET
18 | K | 766622832 | Demontáž rámu zdvojených oken dřevěných nebo plastových do 2m2 | m2 | 14.84 |  | 0 | CS ÚRS 2017 01 |  |  | základní |  | 0 | 0 | 0 | 0 | 0 | 16 | K | 3 |  |  |  | ROZPOCET | 0 | 0 | 0 | 0 | 0 | 1 | 0 | 16 | 632757954
| VV |  | +2*0,80*1,40 |  | 2.24 | [13 empty] | VV | 3 | 2 | True | 0 | ROZPOCET
| VV |  | +9*1,00*1,40 |  | 12.6 | [13 empty] | VV | 3 | 2 | True | 0 | ROZPOCET
| VV |  | Součet |  | 14.84 | [13 empty] | VV | 3 | 4 | True | 1 | ROZPOCET
19 | K | 766622833 | Demontáž rámu zdvojených oken dřevěných nebo plastových do 4m2 | m2 | 26.46 |  | 0 | CS ÚRS 2017 01 |  |  | základní |  | 0 | 0 | 0 | 0 | 0 | 16 | K | 3 |  |  |  | ROZPOCET | 0 | 0 | 0 | 0 | 0 | 1 | 0 | 16 | -2112071230
| VV |  | +9*2,10*1,40 |  | 26.46 | [13 empty] | VV | 3 | 2 | True | 1 | ROZPOCET
20 | K | 766622835 | Demontáž rámu zdvojených dveří balkonových dřevěných nebo plastových do 2m2 | m2 | 15.84 |  | 0 |  |  |  | základní |  | 0 | 0 | 0 | 0 | 0 | 16 | K | 3 |  |  |  | ROZPOCET | 0 | 0 | 0 | 0 | 0 | 1 | 0 | 16 | -1474900045
| VV |  | +9*0,80*2,20 |  | 15.84 | [13 empty] | VV | 3 | 2 | True | 1 | ROZPOCET
21 | K | 766622862 | Vyvěšení křídel dřevěných nebo plastových okenních přes 1,5 m2 | kus | 20 |  | 0 | CS ÚRS 2017 01 |  |  | základní |  | 0 | 0 | 0 | 0 | 0 | 16 | K | 3 |  |  |  | ROZPOCET | 0 | 0 | 0 | 0 | 0 | 1 | 0 | 16 | 179370750
22 | K | 766441811 | Demontáž parapetních desek dřevěných nebo plastových šířky do 30 cm délky do 1,0 m | kus | 2 |  | 0 | CS ÚRS 2017 01 |  |  | základní |  | 0 | 0 | 0 | 0.003 | 0.006 | 16 | K | 3 |  |  |  | ROZPOCET | 0 | 0 | 0 | 0 | 0 | 1 | 0 | 16 | -738721101
23 | K | 766441821 | Demontáž parapetních desek dřevěných nebo plastových šířky do 30 cm délky přes 1,0 m | kus | 18 |  | 0 | CS ÚRS 2017 01 |  |  | základní |  | 0 | 0 | 0 | 0.005 | 0.09 | 16 | K | 3 |  |  |  | ROZPOCET | 0 | 0 | 0 | 0 | 0 | 1 | 0 | 16 | 1571031428
24 | K | 764002851 | Demontáž oplechování parapetů do suti | m | 29.5 |  | 0 | CS ÚRS 2017 01 |  |  | základní |  | 0 | 0 | 0 | 0.00167 | 0.049265 | 16 | K | 3 |  |  |  | ROZPOCET | 0 | 0 | 0 | 0 | 0 | 1 | 0 | 16 | -1015373064
| VV |  | +9*2,10+2*0,80+9*1,00 |  | 29.5 | [13 empty] | VV | 3 | 2 | True | 1 | ROZPOCET
25 | K | 783992930 | Vyvěšení dveřních křídel | m2 | 68.92 |  | 0 | CS ÚRS 2015 02 |  |  | základní |  | 0 | 0 | 0 | 0 | 0 | 16 | K | 3 |  |  |  | ROZPOCET | 0 | 0 | 0 | 0 | 0 | 1 | 0 | 16 | 1247916854
| VV |  | "dveře vnitřní | [15 empty] | VV | 3 | 1 | True | 0 | ROZPOCET
| VV |  | +14*0,60*2,00 |  | 16.8 | [13 empty] | VV | 3 | 2 | True | 0 | ROZPOCET
| VV |  | +3*0,70*2,00 |  | 4.2 | [13 empty] | VV | 3 | 2 | True | 0 | ROZPOCET
| VV |  | +10*0,80*2,00 |  | 16 | [13 empty] | VV | 3 | 2 | True | 0 | ROZPOCET
| VV |  | +7*1,20*2,00 |  | 16.8 | [13 empty] | VV | 3 | 2 | True | 0 | ROZPOCET
| VV |  | "dveře balkonové | [15 empty] | VV | 3 | 1 | True | 0 | ROZPOCET
| VV |  | +9*0,80*2,10 |  | 15.12 | [13 empty] | VV | 3 | 2 | True | 0 | ROZPOCET
| VV |  | Součet |  | 68.92 | [13 empty] | VV | 3 | 4 | True | 1 | ROZPOCET
26 | K | 968072455 | Vybourání kovových dveřních zárubní pl do 2 m2 | m2 | 37 |  | 0 | CS ÚRS 2017 01 |  |  | základní |  | 0 | 0 | 0 | 0.076 | 2.812 | 4 | K | 3 |  |  |  | ROZPOCET | 0 | 0 | 0 | 0 | 0 | 1 | 0 | 4 | -2142002687
| VV |  | "dveře vnitřní | [15 empty] | VV | 3 | 1 | True | 0 | ROZPOCET
| VV |  | +14*0,60*2,00 |  | 16.8 | [13 empty] | VV | 3 | 2 | True | 0 | ROZPOCET
| VV |  | +3*0,70*2,00 |  | 4.2 | [13 empty] | VV | 3 | 2 | True | 0 | ROZPOCET
| VV |  | +10*0,80*2,00 |  | 16 | [13 empty] | VV | 3 | 2 | True | 0 | ROZPOCET
| VV |  | Součet |  | 37 | [13 empty] | VV | 3 | 4 | True | 1 | ROZPOCET
27 | K | 968072456 | Vybourání kovových dveřních zárubní pl přes 2 m2 | m2 | 16.8 |  | 0 | CS ÚRS 2017 01 |  |  | základní |  | 0 | 0 | 0 | 0.063 | 1.0584 | 4 | K | 3 |  |  |  | ROZPOCET | 0 | 0 | 0 | 0 | 0 | 1 | 0 | 4 | -1126085800
| VV |  | "dveře vnitřní | [15 empty] | VV | 3 | 1 | True | 0 | ROZPOCET
| VV |  | +7*1,20*2,00 |  | 16.8 | [13 empty] | VV | 3 | 2 | True | 1 | ROZPOCET
28 | K | 767112813 | Demontáž vnitřních stěn s dveřmi kovových prosklených svařovaných | m2 | 11.44 |  | 0 |  |  |  | základní |  | 0 | 0 | 0 | 0.033 | 0.37752 | 4 | K | 3 |  |  |  | ROZPOCET | 0 | 0 | 0 | 0 | 0 | 1 | 0 | 4 | -850490200
| VV |  | +2*2,20*2,60 |  | 11.44 | [13 empty] | VV | 3 | 2 | True | 1 | ROZPOCET
| D | 9 | Ostatní konstrukce a práce - bourání |  |  |  | 0 | [5 empty] | 0 |  | 0.094826 |  | 4.6032 | 1 | D | 1 |  |  |  | ROZPOCET | [6 empty] | 0
| D | 94 | Lešení a stavební výtahy |  |  |  | 0 | [5 empty] | 0 |  | 0.065601 |  | 0 | 1 | D | 2 |  |  |  | ROZPOCET | [6 empty] | 0
29 | K | 949101111 | Lešení pomocné pro objekty pozemních staveb s lešeňovou podlahou v do 1,9 m zatížení do 150 kg/m2 | m2 | 504.626 |  | 0 | CS ÚRS 2017 01 |  |  | základní |  | 0 | 0.00013 | 0.065601 | 0 | 0 | 4 | K | 3 |  |  |  | ROZPOCET | 0 | 0 | 0 | 0 | 0 | 1 | 0 | 4 | -543961655
| D | 95 | Různé dokončovací konstrukce a práce pozemních staveb |  |  |  | 0 | [5 empty] | 0 |  | 0.020185 |  | 0 | 1 | D | 2 |  |  |  | ROZPOCET | [6 empty] | 0
30 | K | 952901111 | Vyčištění budov bytové a občanské výstavby při výšce podlaží do 4 m | m2 | 504.626 |  | 0 | CS ÚRS 2017 01 |  |  | základní |  | 0 | 4e-05 | 0.020185 | 0 | 0 | 4 | K | 3 |  |  |  | ROZPOCET | 0 | 0 | 0 | 0 | 0 | 1 | 0 | 4 | 1329273970
| D | 96 | Bourání ostatních konstrukcí |  |  |  | 0 | [5 empty] | 0 |  | 0.00904 |  | 4.6032 | 1 | D | 2 |  |  |  | ROZPOCET | [6 empty] | 0
31 | K | 725110814 | Demontáž klozetu Kombi | soubor | 8 |  | 0 | CS ÚRS 2017 01 |  |  | základní |  | 0 | 0 | 0 | 0.0342 | 0.2736 | 16 | K | 3 |  |  |  | ROZPOCET | 0 | 0 | 0 | 0 | 0 | 1 | 0 | 16 | 972445888
32 | K | 725210821 | Demontáž umyvadel bez výtokových armatur | soubor | 11 |  | 0 | CS ÚRS 2017 01 |  |  | základní |  | 0 | 0 | 0 | 0.01946 | 0.21406 | 16 | K | 3 |  |  |  | ROZPOCET | 0 | 0 | 0 | 0 | 0 | 1 | 0 | 16 | -889513154
33 | K | 725122814 | Demontáž pisoárových stání s nádrží a dvěma záchodky | soubor | 1 |  | 0 | CS ÚRS 2017 01 |  |  | základní |  | 0 | 0 | 0 | 0.0284 | 0.0284 | 16 | K | 3 |  |  |  | ROZPOCET | 0 | 0 | 0 | 0 | 0 | 1 | 0 | 16 | 1829919119
34 | K | 725820802 | Demontáž baterie stojánkové do jednoho otvoru | soubor | 11 |  | 0 | CS ÚRS 2017 01 |  |  | základní |  | 0 | 0 | 0 | 0.00086 | 0.00946 | 16 | K | 3 |  |  |  | ROZPOCET | 0 | 0 | 0 | 0 | 0 | 1 | 0 | 16 | 421058905
35 | K | 725860811 | Demontáž uzávěrů zápachu jednoduchých | kus | 11 |  | 0 | CS ÚRS 2017 01 |  |  | základní |  | 0 | 0 | 0 | 0.00085 | 0.00935 | 16 | K | 3 |  |  |  | ROZPOCET | 0 | 0 | 0 | 0 | 0 | 1 | 0 | 16 | 1901716267
36 | K | 969011121 | Vybourání vodovodního nebo plynového vedení DN do 52 | m | 80 |  | 0 | CS ÚRS 2017 01 |  |  | základní |  | 0 | 0 | 0 | 0.013 | 1.04 | 4 | K | 3 |  |  |  | ROZPOCET | 0 | 0 | 0 | 0 | 0 | 1 | 0 | 4 | -333512132
37 | K | 969021111 | Vybourání kanalizačního potrubí DN do 100 | m | 60 |  | 0 | CS ÚRS 2017 01 |  |  | základní |  | 0 | 0 | 0 | 0.037 | 2.22 | 4 | K | 3 |  |  |  | ROZPOCET | 0 | 0 | 0 | 0 | 0 | 1 | 0 | 4 | 1715169336
38 | K | 733110806 | Demontáž potrubí ÚT ocelového svařovaného do G 1/2 | m | 80 |  | 0 | CS ÚRS 2017 01 |  |  | základní |  | 0 | 2e-05 | 0.0016 | 0.0032 | 0.256 | 16 | K | 3 |  |  |  | ROZPOCET | 0 | 0 | 0 | 0 | 0 | 1 | 0 | 16 | 311348055
39 | K | 734200821 | Demontáž armatury ÚT závitové se dvěma závity do G 1/2 | kus | 64 |  | 0 | CS ÚRS 2017 01 |  |  | základní |  | 0 | 9e-05 | 0.00576 | 0.00045 | 0.0288 | 16 | K | 3 |  |  |  | ROZPOCET | 0 | 0 | 0 | 0 | 0 | 1 | 0 | 16 | -1056359826
40 | K | 735151821 | Demontáž otopného tělesa panelového dvouřadého délka do 1500 mm | kus | 21 |  | 0 | CS ÚRS 2017 01 |  |  | základní |  | 0 | 8e-05 | 0.00168 | 0.02493 | 0.52353 | 16 | K | 3 |  |  |  | ROZPOCET | 0 | 0 | 0 | 0 | 0 | 1 | 0 | 16 | 96942762
41 | K | 741800100 | Odpojení a demontáž vnitřní elektroinstalace včetně svítidel | kpl | 1 |  | 0 |  |  |  | základní |  | 0 | 0 | 0 | 0 | 0 | 4 | K | 3 |  |  |  | ROZPOCET | 0 | 0 | 0 | 0 | 0 | 1 | 0 | 4 | -1302432203
| D | 997 | Přesun sutě |  |  |  | 0 | [5 empty] | 0 |  | 0 |  | 0 | 1 | D | 1 |  |  |  | ROZPOCET | [6 empty] | 0
42 | K | 997013213 | Vnitrostaveništní doprava suti a vybouraných hmot pro budovy v do 12 m ručně | t | 230.911 |  | 0 | CS ÚRS 2017 01 |  |  | základní |  | 0 | 0 | 0 | 0 | 0 | 4 | K | 2 |  |  |  | ROZPOCET | 0 | 0 | 0 | 0 | 0 | 1 | 0 | 4 | 2116623220
43 | K | 997013511 | Odvoz suti a vybouraných hmot z meziskládky na skládku do 1 km s naložením a se složením | t | 230.911 |  | 0 | CS ÚRS 2017 01 |  |  | základní |  | 0 | 0 | 0 | 0 | 0 | 4 | K | 2 |  |  |  | ROZPOCET | 0 | 0 | 0 | 0 | 0 | 1 | 0 | 4 | 1915450211
44 | K | 997013509 | Příplatek k odvozu suti a vybouraných hmot na skládku ZKD 1 km přes 1 km (24x) | t | 5541.864 |  | 0 | CS ÚRS 2017 01 |  |  | základní |  | 0 | 0 | 0 | 0 | 0 | 4 | K | 2 |  |  |  | ROZPOCET | 0 | 0 | 0 | 0 | 0 | 1 | 0 | 4 | 336835432
| VV |  | +24*230,911 |  | 5541.864 | [13 empty] | VV | 2 | 2 | True | 1 | ROZPOCET
45 | K | 997013802 | Poplatek za uložení stavebního železobetonového odpadu na skládce (skládkovné) | t | 111.225 |  | 0 | CS ÚRS 2017 01 |  |  | základní |  | 0 | 0 | 0 | 0 | 0 | 4 | K | 2 |  |  |  | ROZPOCET | 0 | 0 | 0 | 0 | 0 | 1 | 0 | 4 | 688661586
| VV |  | +32,054+3,818+17,880+7,515+49,958 |  | 111.225 | [13 empty] | VV | 2 | 2 | True | 1 | ROZPOCET
46 | K | 997013803 | Poplatek za uložení stavebního odpadu z keramických materiálů na skládce (skládkovné) | t | 53.088 |  | 0 | CS ÚRS 2017 01 |  |  | základní |  | 0 | 0 | 0 | 0 | 0 | 4 | K | 2 |  |  |  | ROZPOCET | 0 | 0 | 0 | 0 | 0 | 1 | 0 | 4 | 207711801
| VV |  | +11,434+0,817+35,184+4,949+0,704 |  | 53.088 | [13 empty] | VV | 2 | 2 | True | 1 | ROZPOCET
47 | K | 997013813 | Poplatek za uložení stavebního odpadu z plastických hmot na skládce (skládkovné) | t | 1.236 |  | 0 | CS ÚRS 2017 01 |  |  | základní |  | 0 | 0 | 0 | 0 | 0 | 4 | K | 2 |  |  |  | ROZPOCET | 0 | 0 | 0 | 0 | 0 | 1 | 0 | 4 | -445137551
| VV |  | +1,101+0,135 |  | 1.236 | [13 empty] | VV | 2 | 2 | True | 1 | ROZPOCET
48 | K | 997013831 | Poplatek za uložení stavebního směsného odpadu na skládce (skládkovné) | t | 65.362 |  | 0 | CS ÚRS 2017 01 |  |  | základní |  | 0 | 0 | 0 | 0 | 0 | 4 | K | 2 |  |  |  | ROZPOCET | 0 | 0 | 0 | 0 | 0 | 1 | 0 | 4 | 344419238
| VV |  | +230,911-111,225-53,088-1,236 |  | 65.362 | [13 empty] | VV | 2 | 2 | True | 1 | ROZPOCET
| D | 998 | Přesun hmot |  |  |  | 0 | [5 empty] | 0 |  | 0 |  | 0 | 1 | D | 1 |  |  |  | ROZPOCET | [6 empty] | 0
49 | K | 998014021 | Přesun hmot pro budovy vícepodlažní v do 18 m z betonových dílců s nezděným pláštěm | t | 24.651 |  | 0 | CS ÚRS 2017 01 |  |  | základní |  | 0 | 0 | 0 | 0 | 0 | 4 | K | 2 |  |  |  | ROZPOCET | 0 | 0 | 0 | 0 | 0 | 1 | 0 | 4 | 1408645354

## 02d - 3.NP
| List obsahuje: |  | 1) Krycí list soupisu | 2) Rekapitulace |  |  | 3) Soupis prací | Zpět na list: | Rekapitulace stavby
{90d596d5-187e-49f8-82cb-943167025b29}
2
| KRYCÍ LIST SOUPISU | [8 empty] | v --- níže se nacházejí doplnkové a pomocné údaje k sestavám --- v | [8 empty] | False
Stavba:
Národní telemedicínské centrum
Objekt:
292/002 - Bourací práce
Soupis:
02 - Objekt F2 (T06B)
Úroveň 3:
02d - 3.NP
| KSO: |  |  |  |  | CC-CZ:
| Místo: |  | FN Olomouc |  |  | Datum: | 26.1.2017
| Zadavatel: |  |  |  |  | IČ: | 64943330
|  | SPS Projekt s. r.o., Za Návsí 1670/9, Praha 10 |  |  |  | DIČ:
| Uchazeč: |  |  |  |  | IČ:
DIČ:
| Projektant: |  |  |  |  | IČ: | 26051737
|  | OK Plan Architects s.r.o., Na Závodí 631, Humpolec |  |  |  | DIČ:
Poznámka:
| Cena bez DPH | [5 empty] | 0
|  |  | Základ daně |  |  | Sazba daně | Výše daně
| DPH | základní | 0 |  |  | 21% | 0
|  | snížená | 0 |  |  | 15% | 0
|  | zákl. přenesená | 0 |  |  | 21% | 0
|  | sníž. přenesená | 0 |  |  | 15% | 0
|  | nulová | 0 |  |  | 0% | 0
| Cena s DPH |  |  | v | CZK |  | 0
REKAPITULACE ČLENĚNÍ SOUPISU PRACÍ
Stavba:
Národní telemedicínské centrum
Objekt:
292/002 - Bourací práce
Soupis:
02 - Objekt F2 (T06B)
Úroveň 3:
02d - 3.NP
Místo: |  |  | FN Olomouc |  |  | Datum: | 26.1.2017
Zadavatel: |  |  | SPS Projekt s. r.o., Za Návsí 1670/9, Praha 10 |  |  | Projektant: | OK Plan Architects s.r.o., Na Závodí 631, Humpolec
Uchazeč:
Kód dílu - Popis | [6 empty] | Cena celkem [CZK]
Náklady soupisu celkem | [6 empty] | 0 | [12 empty] | -1
| HSV - 3.NP zkušební byty a pokoje, vývojové a technické laboratoře | [5 empty] | 0
| 6 - Úpravy povrchů, ploché střechy - bourání | [5 empty] | 0
| P3.2 - Podlaha nových prostor nástavby v místě původní střechy (F2, sonda ST2) | [5 empty] | 0
| 9 - Ostatní konstrukce a práce - bourání | [5 empty] | 0
| 95 - Různé dokončovací konstrukce a práce pozemních staveb | [5 empty] | 0
| 997 - Přesun sutě | [5 empty] | 0
| 998 - Přesun hmot | [5 empty] | 0
SOUPIS PRACÍ
Stavba:
Národní telemedicínské centrum
Objekt:
292/002 - Bourací práce
Soupis:
02 - Objekt F2 (T06B)
Úroveň 3:
02d - 3.NP
Místo: |  |  | FN Olomouc |  |  | Datum: | 26.1.2017
Zadavatel: |  |  | SPS Projekt s. r.o., Za Návsí 1670/9, Praha 10 |  |  | Projektant: | OK Plan Architects s.r.o., Na Závodí 631, Humpolec
Uchazeč:
PČ | Typ | Kód | Popis | MJ | Množství | J.cena [CZK] | Cena celkem [CZK] | Cenová soustava |  | Poznámka | DPH | J. Nh [h] | Nh celkem [h] | J. hmotnost [t] | Hmotnost celkem [t] | J. suť [t] | Suť Celkem [t]
Náklady soupisu celkem | [6 empty] | 0 | [5 empty] | 0 |  | 0.023257 |  | 135.6355 |  | D | -1 | [10 empty] | 0
| D | HSV | 3.NP zkušební byty a pokoje, vývojové a technické laboratoře |  |  |  | 0 | [5 empty] | 0 |  | 0.023257 |  | 135.6355 | 1 | D | 0 |  |  |  | ROZPOCET | [6 empty] | 0
| D | 6 | Úpravy povrchů, ploché střechy - bourání |  |  |  | 0 | [5 empty] | 0 |  | 0 |  | 135.6355 | 1 | D | 1 |  |  |  | ROZPOCET | [6 empty] | 0
| D | P3.2 | Podlaha nových prostor nástavby v místě původní střechy (F2, sonda ST2) |  |  |  | 0 | [5 empty] | 0 |  | 0 |  | 135.6355 | 1 | D | 2 |  |  |  | ROZPOCET | [6 empty] | 0
1 | K | 764001821 | Demontáž krytiny ze svitků nebo tabulí pozinkovanýh do suti | m2 | 618.117 |  | 0 | CS ÚRS 2017 01 |  |  | základní |  | 0 | 0 | 0 | 0.00594 | 3.6716 | 16 | K | 3 |  |  |  | ROZPOCET | 0 | 0 | 0 | 0 | 0 | 1 | 0 | 16 | -1192128979
| VV |  | +(8,85+0,50+1,170+0,50+6,30)*36,68 |  | 635.298 | [13 empty] | VV | 3 | 2 | True | 0 | ROZPOCET
| VV |  | -3,45*4,98 |  | -17.181 | [13 empty] | VV | 3 | 2 | True | 0 | ROZPOCET
| VV |  | Součet |  | 618.117 | [13 empty] | VV | 3 | 4 | True | 1 | ROZPOCET
2 | K | 762811811 | Demontáž záklopů stropů z hrubých prken tl do 25 mm | m2 | 618.117 |  | 0 | CS ÚRS 2017 01 |  |  | základní |  | 0 | 0 | 0 | 0.014 | 8.6536 | 16 | K | 3 |  |  |  | ROZPOCET | 0 | 0 | 0 | 0 | 0 | 1 | 0 | 16 | 199292177
3 | K | 762822810 | Demontáž stropních trámů z hraněného řeziva průřezové plochy do 144 cm2 | m | 660 |  | 0 | CS ÚRS 2017 01 |  |  | základní |  | 0 | 0 | 0 | 0.008 | 5.28 | 16 | K | 3 |  |  |  | ROZPOCET | 0 | 0 | 0 | 0 | 0 | 1 | 0 | 16 | -469957947
4 | K | 713110841 | Odstranění tepelné izolace stropů lepené z vláknitých materiálů tl do 100 mm | m2 | 618.117 |  | 0 | CS ÚRS 2017 01 |  |  | základní |  | 0 | 0 | 0 | 0.00145 | 0.89627 | 16 | K | 3 |  |  |  | ROZPOCET | 0 | 0 | 0 | 0 | 0 | 1 | 0 | 16 | 2119369661
5 | K | 712300833 | Odstranění povlakové krytiny a asfaltů střech do 10° třívrstvé | m2 | 618.117 |  | 0 | CS ÚRS 2017 01 |  |  | základní |  | 0 | 0 | 0 | 0.014 | 8.6536 | 16 | K | 3 |  |  |  | ROZPOCET | 0 | 0 | 0 | 0 | 0 | 1 | 0 | 16 | -1369587315
6 | K | 713110821 | Odstranění tepelné izolace stropů volně kladené z polystyrenu tl do 50 mm | m2 | 618.117 |  | 0 | CS ÚRS 2017 01 |  |  | základní |  | 0 | 0 | 0 | 0.001 | 0.61812 | 16 | K | 3 |  |  |  | ROZPOCET | 0 | 0 | 0 | 0 | 0 | 1 | 0 | 16 | 894777027
7 | K | 713110811 | Odstranění tepelné izolace stropů volně kladené z cementovláknitých materiálů tl do 40 mm | m2 | 618.117 |  | 0 | CS ÚRS 2017 01 |  |  | základní |  | 0 | 0 | 0 | 0.0014 | 0.86536 | 16 | K | 3 |  |  |  | ROZPOCET | 0 | 0 | 0 | 0 | 0 | 1 | 0 | 16 | 1548234060
8 | K | 965082933 | Odstranění násypů pod podlahy tl do 130 mm | m3 | 75.586 |  | 0 | CS ÚRS 2017 01 |  |  | základní |  | 0 | 0 | 0 | 1.4 | 105.8204 | 4 | K | 3 |  |  |  | ROZPOCET | 0 | 0 | 0 | 0 | 0 | 1 | 0 | 4 | -1493219386
| VV |  | +(8,85+1,170+6,30)*36,68*0,13 |  | 77.82 | [13 empty] | VV | 3 | 2 | True | 0 | ROZPOCET
| VV |  | -3,45*4,98*0,13 |  | -2.234 | [13 empty] | VV | 3 | 2 | True | 0 | ROZPOCET
9 | K | 713110811 | Odstranění tepelné izolace stropů volně kladené z cementovláknitých materiálů tl do 40 mm | m2 | 618.117 |  | 0 | CS ÚRS 2017 01 |  |  | základní |  | 0 | 0 | 0 | 0.0014 | 0.86536 | 4 | K | 3 |  |  |  | ROZPOCET | 0 | 0 | 0 | 0 | 0 | 1 | 0 | 4 | 608378619
10 | K | 721160802 | Demontáž ventilačních hlavic vláknocementových DN 100 | kus | 6 |  | 0 | CS ÚRS 2015 02 |  |  | základní |  | 0 | 0 | 0 | 0.00669 | 0.04014 | 16 | K | 3 |  |  |  | ROZPOCET | 0 | 0 | 0 | 0 | 0 | 1 | 0 | 16 | -2118170302
11 | K | 721160806 | Demontáž ventilačních hlavic vláknocementových DN od 125 do 200 | kus | 13 |  | 0 | CS ÚRS 2015 02 |  |  | základní |  | 0 | 0 | 0 | 0.0162 | 0.2106 | 16 | K | 3 |  |  |  | ROZPOCET | 0 | 0 | 0 | 0 | 0 | 1 | 0 | 16 | 613239989
12 | K | 721210823 | Demontáž vpustí střešních DN 125 | kus | 3 |  | 0 | CS ÚRS 2017 01 |  |  | základní |  | 0 | 0 | 0 | 0.02011 | 0.06033 | 16 | K | 3 |  |  |  | ROZPOCET | 0 | 0 | 0 | 0 | 0 | 1 | 0 | 16 | -707928488
| D | 9 | Ostatní konstrukce a práce - bourání |  |  |  | 0 | [5 empty] | 0 |  | 0.023257 |  | 0 | 1 | D | 1 |  |  |  | ROZPOCET | [6 empty] | 0
| D | 95 | Různé dokončovací konstrukce a práce pozemních staveb |  |  |  | 0 | [5 empty] | 0 |  | 0.023257 |  | 0 | 1 | D | 2 |  |  |  | ROZPOCET | [6 empty] | 0
13 | K | 952901111 | Vyčištění budov bytové a občanské výstavby při výšce podlaží do 4 m | m2 | 581.437 |  | 0 | CS ÚRS 2017 01 |  |  | základní |  | 0 | 4e-05 | 0.023257 | 0 | 0 | 4 | K | 3 |  |  |  | ROZPOCET | 0 | 0 | 0 | 0 | 0 | 1 | 0 | 4 | 1455964206
| VV |  | +(8,85+1,170+6,30)*36,68 |  | 598.618 | [13 empty] | VV | 3 | 2 | True | 0 | ROZPOCET
| VV |  | -3,45*4,98 |  | -17.181 | [13 empty] | VV | 3 | 2 | True | 0 | ROZPOCET
| VV |  | Součet |  | 581.437 | [13 empty] | VV | 3 | 4 | True | 1 | ROZPOCET
| D | 997 | Přesun sutě |  |  |  | 0 | [5 empty] | 0 |  | 0 |  | 0 | 1 | D | 1 |  |  |  | ROZPOCET | [6 empty] | 0
14 | K | 997013213 | Vnitrostaveništní doprava suti a vybouraných hmot pro budovy v do 12 m ručně | t | 135.635 |  | 0 | CS ÚRS 2017 01 |  |  | základní |  | 0 | 0 | 0 | 0 | 0 | 4 | K | 2 |  |  |  | ROZPOCET | 0 | 0 | 0 | 0 | 0 | 1 | 0 | 4 | -1860221965
15 | K | 997013511 | Odvoz suti a vybouraných hmot z meziskládky na skládku do 1 km s naložením a se složením | t | 135.635 |  | 0 | CS ÚRS 2017 01 |  |  | základní |  | 0 | 0 | 0 | 0 | 0 | 4 | K | 2 |  |  |  | ROZPOCET | 0 | 0 | 0 | 0 | 0 | 1 | 0 | 4 | 280555713
16 | K | 997013509 | Příplatek k odvozu suti a vybouraných hmot na skládku ZKD 1 km přes 1 km (24x) | t | 3279.24 |  | 0 | CS ÚRS 2017 01 |  |  | základní |  | 0 | 0 | 0 | 0 | 0 | 4 | K | 2 |  |  |  | ROZPOCET | 0 | 0 | 0 | 0 | 0 | 1 | 0 | 4 | 1690776259
| VV |  | +24*136,635 |  | 3279.24 | [13 empty] | VV | 2 | 2 | True | 1 | ROZPOCET
17 | K | 171201211 | Poplatek za uložení odpadu ze sypaniny na skládce (skládkovné) | t | 105.82 |  | 0 | CS ÚRS 2017 01 |  |  | základní |  | 0 | 0 | 0 | 0 | 0 | 4 | K | 2 |  |  |  | ROZPOCET | 0 | 0 | 0 | 0 | 0 | 1 | 0 | 4 | 1565006722
18 | K | 997013814 | Poplatek za uložení stavebního odpadu z izolačních hmot na skládce (skládkovné) | t | 8.654 |  | 0 | CS ÚRS 2017 01 |  |  | základní |  | 0 | 0 | 0 | 0 | 0 | 4 | K | 2 |  |  |  | ROZPOCET | 0 | 0 | 0 | 0 | 0 | 1 | 0 | 4 | -699521547
19 | K | 997013831 | Poplatek za uložení stavebního směsného odpadu na skládce (skládkovné) | t | 22.161 |  | 0 | CS ÚRS 2017 01 |  |  | základní |  | 0 | 0 | 0 | 0 | 0 | 4 | K | 2 |  |  |  | ROZPOCET | 0 | 0 | 0 | 0 | 0 | 1 | 0 | 4 | 1246804955
| VV |  | +136,635-105,820-8,654 |  | 22.161 | [13 empty] | VV | 2 | 2 | True | 1 | ROZPOCET
| D | 998 | Přesun hmot |  |  |  | 0 | [5 empty] | 0 |  | 0 |  | 0 | 1 | D | 1 |  |  |  | ROZPOCET | [6 empty] | 0
20 | K | 998014021 | Přesun hmot pro budovy vícepodlažní v do 18 m z betonových dílců s nezděným pláštěm | t | 0.023 |  | 0 | CS ÚRS 2017 01 |  |  | základní |  | 0 | 0 | 0 | 0 | 0 | 4 | K | 2 |  |  |  | ROZPOCET | 0 | 0 | 0 | 0 | 0 | 1 | 0 | 4 | 900594063

## 03a - Skulptura
| List obsahuje: |  | 1) Krycí list soupisu | 2) Rekapitulace |  |  | 3) Soupis prací | Zpět na list: | Rekapitulace stavby
{d40dd448-2eb6-4db9-9fe4-0354e38c52c0}
2
| KRYCÍ LIST SOUPISU | [8 empty] | v --- níže se nacházejí doplnkové a pomocné údaje k sestavám --- v | [8 empty] | False
Stavba:
Národní telemedicínské centrum
Objekt:
292/002 - Bourací práce
Soupis:
03 - Objekt v parku
Úroveň 3:
03a - Skulptura
| KSO: |  |  |  |  | CC-CZ:
| Místo: |  | FN Olomouc |  |  | Datum: | 26.1.2017
| Zadavatel: |  |  |  |  | IČ: | 64943330
|  | SPS Projekt s. r.o., Za Návsí 1670/9, Praha 10 |  |  |  | DIČ:
| Uchazeč: |  |  |  |  | IČ:
DIČ:
| Projektant: |  |  |  |  | IČ: | 26051737
|  | OK Plan Architects s.r.o., Na Závodí 631, Humpolec |  |  |  | DIČ:
Poznámka:
| Cena bez DPH | [5 empty] | 0
|  |  | Základ daně |  |  | Sazba daně | Výše daně
| DPH | základní | 0 |  |  | 21% | 0
|  | snížená | 0 |  |  | 15% | 0
|  | zákl. přenesená | 0 |  |  | 21% | 0
|  | sníž. přenesená | 0 |  |  | 15% | 0
|  | nulová | 0 |  |  | 0% | 0
| Cena s DPH |  |  | v | CZK |  | 0
REKAPITULACE ČLENĚNÍ SOUPISU PRACÍ
Stavba:
Národní telemedicínské centrum
Objekt:
292/002 - Bourací práce
Soupis:
03 - Objekt v parku
Úroveň 3:
03a - Skulptura
Místo: |  |  | FN Olomouc |  |  | Datum: | 26.1.2017
Zadavatel: |  |  | SPS Projekt s. r.o., Za Návsí 1670/9, Praha 10 |  |  | Projektant: | OK Plan Architects s.r.o., Na Závodí 631, Humpolec
Uchazeč:
Kód dílu - Popis | [6 empty] | Cena celkem [CZK]
Náklady soupisu celkem | [6 empty] | 0 | [12 empty] | -1
| HSV - Objekt v parku - skulptura | [5 empty] | 0
| 9 - Ostatní konstrukce a práce, bourání | [5 empty] | 0
| 997 - Přesun sutě | [5 empty] | 0
SOUPIS PRACÍ
Stavba:
Národní telemedicínské centrum
Objekt:
292/002 - Bourací práce
Soupis:
03 - Objekt v parku
Úroveň 3:
03a - Skulptura
Místo: |  |  | FN Olomouc |  |  | Datum: | 26.1.2017
Zadavatel: |  |  | SPS Projekt s. r.o., Za Návsí 1670/9, Praha 10 |  |  | Projektant: | OK Plan Architects s.r.o., Na Závodí 631, Humpolec
Uchazeč:
PČ | Typ | Kód | Popis | MJ | Množství | J.cena [CZK] | Cena celkem [CZK] | Cenová soustava |  | Poznámka | DPH | J. Nh [h] | Nh celkem [h] | J. hmotnost [t] | Hmotnost celkem [t] | J. suť [t] | Suť Celkem [t]
Náklady soupisu celkem | [6 empty] | 0 | [5 empty] | 0 |  | 0 |  | 137.3114 |  | D | -1 | [10 empty] | 0
| D | HSV | Objekt v parku - skulptura |  |  |  | 0 | [5 empty] | 0 |  | 0 |  | 137.3114 | 1 | D | 0 |  |  |  | ROZPOCET | [6 empty] | 0
| D | 9 | Ostatní konstrukce a práce, bourání |  |  |  | 0 | [5 empty] | 0 |  | 0 |  | 137.3114 | 1 | D | 1 |  |  |  | ROZPOCET | [6 empty] | 0
1 | K | 113106211 | Rozebrání dlažeb pro pěší z velkých kostek do lože z kameniva | m2 | 63.585 |  | 0 | CS ÚRS 2017 01 |  |  | základní |  | 0 | 0 | 0 | 0.417 | 26.5149 | 4 | K | 2 |  |  |  | ROZPOCET | 0 | 0 | 0 | 0 | 0 | 1 | 0 | 4 | 1028372716
| VV |  | +3,14*4,50*4,50 |  | 63.585 | [13 empty] | VV | 2 | 2 | True | 1 | ROZPOCET
2 | K | 113107126 | Odstranění podkladu z kameniva drceného se štětem tl 450 mm | m2 | 63.585 |  | 0 | CS ÚRS 2017 01 |  |  | základní |  | 0 | 0 | 0 | 0.62 | 39.4227 | 4 | K | 2 |  |  |  | ROZPOCET | 0 | 0 | 0 | 0 | 0 | 1 | 0 | 4 | -1848559933
3 | K | 961055111 | Bourání základů ze ŽB | m3 | 15.26 |  | 0 | CS ÚRS 2017 01 |  |  | základní |  | 0 | 0 | 0 | 2.4 | 36.624 | 4 | K | 2 |  |  |  | ROZPOCET | 0 | 0 | 0 | 0 | 0 | 1 | 0 | 4 | -1664975012
| VV |  | +2*3,14*4,50*0,60*0,90 |  | 15.26 | [13 empty] | VV | 2 | 2 | True | 1 | ROZPOCET
4 | K | 962052211 | Bourání zdiva nadzákladového ze ŽB přes 1 m3 | m3 | 14.412 |  | 0 | CS ÚRS 2017 01 |  |  | základní |  | 0 | 0 | 0 | 2.4 | 34.5888 | 4 | K | 2 |  |  |  | ROZPOCET | 0 | 0 | 0 | 0 | 0 | 1 | 0 | 4 | 333007851
| VV |  | "obvodová stěna různých výšek, s mezerami - vstupy | [15 empty] | VV | 2 | 1 | True | 0 | ROZPOCET
| VV |  | +2*3,14*4,50*0,30*1,20-1/3*10,174 |  | 6.782 | [13 empty] | VV | 2 | 2 | True | 0 | ROZPOCET
| VV |  | "sokl k sezení | [15 empty] | VV | 2 | 1 | True | 0 | ROZPOCET
| VV |  | +2*3,14*4,50*0,45*0,90-1/3*11,445 |  | 7.63 | [13 empty] | VV | 2 | 2 | True | 0 | ROZPOCET
| VV |  | Součet |  | 14.412 | [13 empty] | VV | 2 | 4 | True | 1 | ROZPOCET
5 | K | 766411821 | Demontáž truhlářského obložení soklů z sedáky z fošen | m2 | 8.478 |  | 0 | CS ÚRS 2017 01 |  |  | základní |  | 0 | 0 | 0 | 0.01098 | 0.093088 | 16 | K | 2 |  |  |  | ROZPOCET | 0 | 0 | 0 | 0 | 0 | 1 | 0 | 16 | 1153158472
| VV |  | "sokl k sezení | [15 empty] | VV | 2 | 1 | True | 0 | ROZPOCET
| VV |  | +2*3,14*4,50*0,45-1/3*12,717 |  | 8.478 | [13 empty] | VV | 2 | 2 | True | 1 | ROZPOCET
6 | K | 766411822 | Demontáž truhlářského obložení soklů podkladových roštů sedáků | m2 | 8.478 |  | 0 | CS ÚRS 2017 01 |  |  | základní |  | 0 | 0 | 0 | 0.008 | 0.067824 | 16 | K | 2 |  |  |  | ROZPOCET | 0 | 0 | 0 | 0 | 0 | 1 | 0 | 16 | -1036370227
| D | 997 | Přesun sutě |  |  |  | 0 | [5 empty] | 0 |  | 0 |  | 0 | 1 | D | 1 |  |  |  | ROZPOCET | [6 empty] | 0
7 | K | 997013117 | Vnitrostaveništní doprava suti a vybouraných hmot pro budovy v do 24 m s použitím mechanizace | t | 137.311 |  | 0 | CS ÚRS 2017 01 |  |  | základní |  | 0 | 0 | 0 | 0 | 0 | 4 | K | 2 |  |  |  | ROZPOCET | 0 | 0 | 0 | 0 | 0 | 1 | 0 | 4 | -2132592508
8 | K | 997013509 | Příplatek k odvozu suti a vybouraných hmot na skládku ZKD 1 km přes 1 km (24x) | t | 3203.904 |  | 0 | CS ÚRS 2017 01 |  |  | základní |  | 0 | 0 | 0 | 0 | 0 | 4 | K | 2 |  |  |  | ROZPOCET | 0 | 0 | 0 | 0 | 0 | 1 | 0 | 4 | -885558447
| VV |  | 24*133,496 |  | 3203.904 | [13 empty] | VV | 2 | 2 | True | 1 | ROZPOCET
9 | K | 997013511 | Odvoz suti a vybouraných hmot z meziskládky na skládku do 1 km s naložením a se složením | t | 137.311 |  | 0 | CS ÚRS 2017 01 |  |  | základní |  | 0 | 0 | 0 | 0 | 0 | 4 | K | 2 |  |  |  | ROZPOCET | 0 | 0 | 0 | 0 | 0 | 1 | 0 | 4 | -2075840724
10 | K | 997013802 | Poplatek za uložení stavebního železobetonového odpadu na skládce (skládkovné) | t | 71.213 |  | 0 | CS ÚRS 2017 01 |  |  | základní |  | 0 | 0 | 0 | 0 | 0 | 4 | K | 2 |  |  |  | ROZPOCET | 0 | 0 | 0 | 0 | 0 | 1 | 0 | 4 | 325931818
| VV |  | +36,624+34,589 |  | 71.213 | [13 empty] | VV | 2 | 2 | True | 1 | ROZPOCET
11 | K | 997013811 | Poplatek za uložení stavebního dřevěného odpadu na skládce (skládkovné) | t | 0.161 |  | 0 | CS ÚRS 2017 01 |  |  | základní |  | 0 | 0 | 0 | 0 | 0 | 4 | K | 2 |  |  |  | ROZPOCET | 0 | 0 | 0 | 0 | 0 | 1 | 0 | 4 | -545694470
| VV |  | +0,093+0,068 |  | 0.161 | [13 empty] | VV | 2 | 2 | True | 1 | ROZPOCET
12 | K | 997221855 | Poplatek za uložení odpadu z kamene a kameniva na skládce (skládkovné) | t | 62.123 |  | 0 | CS ÚRS 2017 01 |  |  | základní |  | 0 | 0 | 0 | 0 | 0 | 4 | K | 2 |  |  |  | ROZPOCET | 0 | 0 | 0 | 0 | 0 | 1 | 0 | 4 | -212846790
| VV |  | +26,515+35,608 |  | 62.123 | [13 empty] | VV | 2 | 2 | True | 1 | ROZPOCET

## 01 - Tryskové injektáže
| List obsahuje: |  | 1) Krycí list soupisu | 2) Rekapitulace |  |  | 3) Soupis prací | Zpět na list: | Rekapitulace stavby
{874653b2-cf43-4c2b-b7c7-28517b5accf8}
2
| KRYCÍ LIST SOUPISU | [8 empty] | v --- níže se nacházejí doplnkové a pomocné údaje k sestavám --- v | [8 empty] | False
Stavba:
Národní telemedicínské centrum
Objekt:
292/003 - Speciální zakládání
Soupis:
01 - Tryskové injektáže
| KSO: |  |  |  |  | CC-CZ:
| Místo: |  | FN Olomouc |  |  | Datum: | 26.1.2017
| Zadavatel: |  |  |  |  | IČ: | 64943330
|  | SPS Projekt s. r.o., Za Návsí 1670/9, Praha 10 |  |  |  | DIČ:
| Uchazeč: |  |  |  |  | IČ:
DIČ:
| Projektant: |  |  |  |  | IČ: | 26051737
|  | OK Plan Architects s.r.o., Na Závodí 631, Humpolec |  |  |  | DIČ:
Poznámka:
| Cena bez DPH | [5 empty] | 0
|  |  | Základ daně |  |  | Sazba daně | Výše daně
| DPH | základní | 0 |  |  | 21% | 0
|  | snížená | 0 |  |  | 15% | 0
|  | zákl. přenesená | 0 |  |  | 21% | 0
|  | sníž. přenesená | 0 |  |  | 15% | 0
|  | nulová | 0 |  |  | 0% | 0
| Cena s DPH |  |  | v | CZK |  | 0
REKAPITULACE ČLENĚNÍ SOUPISU PRACÍ
Stavba:
Národní telemedicínské centrum
Objekt:
292/003 - Speciální zakládání
Soupis:
01 - Tryskové injektáže
Místo: |  |  | FN Olomouc |  |  | Datum: | 26.1.2017
Zadavatel: |  |  | SPS Projekt s. r.o., Za Návsí 1670/9, Praha 10 |  |  | Projektant: | OK Plan Architects s.r.o., Na Závodí 631, Humpolec
Uchazeč:
Kód dílu - Popis | [6 empty] | Cena celkem [CZK]
Náklady soupisu celkem | [6 empty] | 0 | [12 empty] | -1
| HSV - Práce a dodávky HSV | [5 empty] | 0
| 16 - Zemní práce - přemístění výkopku | [5 empty] | 0
| 22 - Zakládání - vrty | [5 empty] | 0
| 28 - Zakládání - zpevňování hornin - injektáže a mikropiloty | [5 empty] | 0
| 3 - Svislé a kompletní konstrukce | [5 empty] | 0
| 997 - Přesun sutě | [5 empty] | 0
| 998 - Přesun hmot | [5 empty] | 0
SOUPIS PRACÍ
Stavba:
Národní telemedicínské centrum
Objekt:
292/003 - Speciální zakládání
Soupis:
01 - Tryskové injektáže
Místo: |  |  | FN Olomouc |  |  | Datum: | 26.1.2017
Zadavatel: |  |  | SPS Projekt s. r.o., Za Návsí 1670/9, Praha 10 |  |  | Projektant: | OK Plan Architects s.r.o., Na Závodí 631, Humpolec
Uchazeč:
PČ | Typ | Kód | Popis | MJ | Množství | J.cena [CZK] | Cena celkem [CZK] | Cenová soustava |  | Poznámka | DPH | J. Nh [h] | Nh celkem [h] | J. hmotnost [t] | Hmotnost celkem [t] | J. suť [t] | Suť Celkem [t]
Náklady soupisu celkem | [6 empty] | 0 | [5 empty] | 0 |  | 1177.4858 |  | 17.22 |  | D | -1 | [10 empty] | 0
| D | HSV | Práce a dodávky HSV |  |  |  | 0 | [5 empty] | 0 |  | 1177.4858 |  | 17.22 | 1 | D | 0 |  |  |  | ROZPOCET | [6 empty] | 0
| D | 16 | Zemní práce - přemístění výkopku |  |  |  | 0 | [5 empty] | 0 |  | 0 |  | 0 | 1 | D | 1 |  |  |  | ROZPOCET | [6 empty] | 0
1 | K | 162701105 | Vodorovné přemístění do 10000 m výkopku/sypaniny z horniny tř. 1 až 4 | m3 | 26.2 |  | 0 | CS ÚRS 2017 01 |  |  | základní |  | 0 | 0 | 0 | 0 | 0 | 4 | K | 2 |  |  |  | ROZPOCET | 0 | 0 | 0 | 0 | 0 | 1 | 0 | 4 | 2105275593
| P |  | Poznámka k položce: zemina z vrtů | [15 empty] | P | 2
2 | K | 162701109 | Příplatek k vodorovnému přemístění výkopku/sypaniny z horniny tř. 1 až 4 ZKD 1000 m přes 10000 m | m3 | 393 |  | 0 | CS ÚRS 2017 01 |  |  | základní |  | 0 | 0 | 0 | 0 | 0 | 4 | K | 2 |  |  |  | ROZPOCET | 0 | 0 | 0 | 0 | 0 | 1 | 0 | 4 | -1357411290
| P |  | Poznámka k položce: zemina z vrtů | [15 empty] | P | 2
| VV |  | 26,2*15 'Přepočtené koeficientem množství |  | 393 | [13 empty] | VV | 2 | 2 | False | 1 | ROZPOCET
3 | K | 167101101 | Nakládání výkopku z hornin tř. 1 až 4 do 100 m3 | m3 | 26.2 |  | 0 | CS ÚRS 2017 01 |  |  | základní |  | 0 | 0 | 0 | 0 | 0 | 4 | K | 2 |  |  |  | ROZPOCET | 0 | 0 | 0 | 0 | 0 | 1 | 0 | 4 | -1342924608
| P |  | Poznámka k položce: zemina z vrtů | [15 empty] | P | 2
4 | K | 171201201 | Uložení sypaniny na skládky | m3 | 26.2 |  | 0 | CS ÚRS 2017 01 |  |  | základní |  | 0 | 0 | 0 | 0 | 0 | 4 | K | 2 |  |  |  | ROZPOCET | 0 | 0 | 0 | 0 | 0 | 1 | 0 | 4 | -1374061468
| P |  | Poznámka k položce: zemina z vrtů | [15 empty] | P | 2
5 | K | 171201211 | Poplatek za uložení odpadu ze sypaniny na skládce (skládkovné) | t | 47.16 |  | 0 | CS ÚRS 2017 01 |  |  | základní |  | 0 | 0 | 0 | 0 | 0 | 4 | K | 2 |  |  |  | ROZPOCET | 0 | 0 | 0 | 0 | 0 | 1 | 0 | 4 | -2069496917
| P |  | Poznámka k položce: zemina z vrtů | [15 empty] | P | 2
| VV |  | 26,2*1,8 'Přepočtené koeficientem množství |  | 47.16 | [13 empty] | VV | 2 | 2 | False | 1 | ROZPOCET
| D | 22 | Zakládání - vrty |  |  |  | 0 | [5 empty] | 0 |  | 0.5602 |  | 17.22 | 1 | D | 1 |  |  |  | ROZPOCET | [6 empty] | 0
6 | K | 224421114 | Vrty maloprofilové D do 195 mm úklon do 45° hl do 25 m hor. III a IV omezený prostor | m | 834 |  | 0 | CS ÚRS 2017 01 |  |  | základní |  | 0 | 0.00049 | 0.40866 | 0 | 0 | 4 | K | 2 |  |  |  | ROZPOCET | 0 | 0 | 0 | 0 | 0 | 1 | 0 | 4 | -807330439
| P |  | Poznámka k položce: pro sloupy TI | [15 empty] | P | 2
7 | K | 225421114 | Vrty maloprofilové jádrové D do 195 mm úklon do 45° hl do 25 m hor. III a IV omezený prostor | m | 229.6 |  | 0 | CS ÚRS 2017 01 |  |  | základní |  | 0 | 0.00066 | 0.15154 | 0.075 | 17.22 | 4 | K | 2 |  |  |  | ROZPOCET | 0 | 0 | 0 | 0 | 0 | 1 | 0 | 4 | -1043070978
| P |  | Poznámka k položce: předvrty ve stávajících základových konstrukcích | [15 empty] | P | 2
| VV |  | 164*1,4 |  | 229.6 | [13 empty] | VV | 2 | 2 | True | 1 | ROZPOCET
| D | 28 | Zakládání - zpevňování hornin - injektáže a mikropiloty |  |  |  | 0 | [5 empty] | 0 |  | 1159.1392 |  | 0 | 1 | D | 1 |  |  |  | ROZPOCET | [6 empty] | 0
8 | K | 282606015 | Trysková injektáž sloupy D do 1000 mm stísněné podmínky | m | 834 |  | 0 | CS ÚRS 2017 01 |  |  | základní |  | 0 | 0.00123 | 1.0258 | 0 | 0 | 4 | K | 2 |  |  |  | ROZPOCET | 0 | 0 | 0 | 0 | 0 | 1 | 0 | 4 | 1657599014
9 | M | 585221490 | cement struskoportlandský CEM II/B-S 32.5 R VL | t | 1152.254 |  | 0 | CS ÚRS 2017 01 |  |  | základní |  | 0 | 1 | 1152.254 | 0 | 0 | 8 | M | 2 |  |  |  | ROZPOCET | 0 | 0 | 0 | 0 | 0 | 1 | 0 | 4 | 589800482
| P |  | Poznámka k položce: portlandský struskový cement, objemová hmotnost 1100 kg/m3 | [15 empty] | P | 2
| VV |  | "2,5násobek objemu sloupů TI" | [15 empty] | VV | 2 | 1 | True | 0 | ROZPOCET
| VV |  | 0,4*0,4*3,14*834*2,5 |  | 1047.504 | [13 empty] | VV | 2 | 2 | True | 1 | ROZPOCET
| VV |  | 1047,504*1,1 'Přepočtené koeficientem množství |  | 1152.254 | [13 empty] | VV | 2 | 2 | False | 1 | ROZPOCET
10 | K | 231611114 | Výztuž pilot betonovaných do země ocel z betonářské oceli 10 505 | t | 5.263 |  | 0 | CS ÚRS 2016 02 |  |  | základní |  | 0 | 1.1133 | 5.8594 | 0 | 0 | 4 | K | 2 |  |  |  | ROZPOCET | 0 | 0 | 0 | 0 | 0 | 1 | 0 | 4 | -493639920
| P |  | Poznámka k položce: analog. výztuž sloupů TI, 1x R32/bm | [15 empty] | P | 2
| VV |  | 834*6,31 |  | 5262.54 | [13 empty] | VV | 2 | 2 | True | 1 | ROZPOCET
| VV |  | 5262,54*0,001 'Přepočtené koeficientem množství |  | 5.263 | [13 empty] | VV | 2 | 2 | False | 1 | ROZPOCET
| D | 3 | Svislé a kompletní konstrukce |  |  |  | 0 | [5 empty] | 0 |  | 17.7864 |  | 0 | 1 | D | 1 |  |  |  | ROZPOCET | [6 empty] | 0
11 | K | 312311961 | Výplňová zeď z betonu prostého tř. C 25/30 | m3 | 7.25 |  | 0 | CS ÚRS 2017 01 |  |  | základní |  | 0 | 2.4533 | 17.7864 | 0 | 0 | 4 | K | 2 |  |  |  | ROZPOCET | 0 | 0 | 0 | 0 | 0 | 1 | 0 | 4 | 1121677773
| P |  | Poznámka k položce: analog. dobetonování jádrových předvrtů ve stávajících základových konstrukcích | [15 empty] | P | 2
| D | 997 | Přesun sutě |  |  |  | 0 | [5 empty] | 0 |  | 0 |  | 0 | 1 | D | 1 |  |  |  | ROZPOCET | [6 empty] | 0
12 | K | 997002511 | Vodorovné přemístění suti a vybouraných hmot bez naložení ale se složením a urovnáním do 1 km | t | 17.22 |  | 0 | CS ÚRS 2016 02 |  |  | základní |  | 0 | 0 | 0 | 0 | 0 | 4 | K | 2 |  |  |  | ROZPOCET | 0 | 0 | 0 | 0 | 0 | 1 | 0 | 4 | -959697129
| P |  | Poznámka k položce: odvrtaný beton | [15 empty] | P | 2
13 | K | 997002519 | Příplatek ZKD 1 km přemístění suti a vybouraných hmot | t | 413.28 |  | 0 | CS ÚRS 2016 02 |  |  | základní |  | 0 | 0 | 0 | 0 | 0 | 4 | K | 2 |  |  |  | ROZPOCET | 0 | 0 | 0 | 0 | 0 | 1 | 0 | 4 | 2016910195
| P |  | Poznámka k položce: odvrtaný beton | [15 empty] | P | 2
| VV |  | 17,22*24 'Přepočtené koeficientem množství |  | 413.28 | [13 empty] | VV | 2 | 2 | False | 1 | ROZPOCET
14 | K | 997002611 | Nakládání suti a vybouraných hmot | t | 17.22 |  | 0 | CS ÚRS 2016 02 |  |  | základní |  | 0 | 0 | 0 | 0 | 0 | 4 | K | 2 |  |  |  | ROZPOCET | 0 | 0 | 0 | 0 | 0 | 1 | 0 | 4 | -1481292595
| P |  | Poznámka k položce: odvrtaný beton | [15 empty] | P | 2
15 | K | 997013801 | Poplatek za uložení stavebního betonového odpadu na skládce (skládkovné) | t | 17.22 |  | 0 | CS ÚRS 2016 02 |  |  | základní |  | 0 | 0 | 0 | 0 | 0 | 4 | K | 2 |  |  |  | ROZPOCET | 0 | 0 | 0 | 0 | 0 | 1 | 0 | 4 | 2028872996
| P |  | Poznámka k položce: odvrtaný beton | [15 empty] | P | 2
| D | 998 | Přesun hmot |  |  |  | 0 | [5 empty] | 0 |  | 0 |  | 0 | 1 | D | 1 |  |  |  | ROZPOCET | [6 empty] | 0
16 | K | 998004011 | Přesun hmot pro injektování, kotvy a mikropiloty | t | 1177.486 |  | 0 | CS ÚRS 2017 01 |  |  | základní |  | 0 | 0 | 0 | 0 | 0 | 4 | K | 2 |  |  |  | ROZPOCET | 0 | 0 | 0 | 0 | 0 | 1 | 0 | 4 | -1875230232

## 02 - Piloty
| List obsahuje: |  | 1) Krycí list soupisu | 2) Rekapitulace |  |  | 3) Soupis prací | Zpět na list: | Rekapitulace stavby
{922d22fd-babb-44d4-866a-cbe4fefe76f0}
2
| KRYCÍ LIST SOUPISU | [8 empty] | v --- níže se nacházejí doplnkové a pomocné údaje k sestavám --- v | [8 empty] | False
Stavba:
Národní telemedicínské centrum
Objekt:
292/003 - Speciální zakládání
Soupis:
02 - Piloty
| KSO: |  |  |  |  | CC-CZ:
| Místo: |  | FN Olomouc |  |  | Datum: | 26.1.2017
| Zadavatel: |  |  |  |  | IČ: | 64943330
|  | SPS Projekt s. r.o., Za Návsí 1670/9, Praha 10 |  |  |  | DIČ:
| Uchazeč: |  |  |  |  | IČ:
DIČ:
| Projektant: |  |  |  |  | IČ: | 26051737
|  | OK Plan Architects s.r.o., Na Závodí 631, Humpolec |  |  |  | DIČ:
Poznámka:
| Cena bez DPH | [5 empty] | 0
|  |  | Základ daně |  |  | Sazba daně | Výše daně
| DPH | základní | 0 |  |  | 21% | 0
|  | snížená | 0 |  |  | 15% | 0
|  | zákl. přenesená | 0 |  |  | 21% | 0
|  | sníž. přenesená | 0 |  |  | 15% | 0
|  | nulová | 0 |  |  | 0% | 0
| Cena s DPH |  |  | v | CZK |  | 0
REKAPITULACE ČLENĚNÍ SOUPISU PRACÍ
Stavba:
Národní telemedicínské centrum
Objekt:
292/003 - Speciální zakládání
Soupis:
02 - Piloty
Místo: |  |  | FN Olomouc |  |  | Datum: | 26.1.2017
Zadavatel: |  |  | SPS Projekt s. r.o., Za Návsí 1670/9, Praha 10 |  |  | Projektant: | OK Plan Architects s.r.o., Na Závodí 631, Humpolec
Uchazeč:
Kód dílu - Popis | [6 empty] | Cena celkem [CZK]
Náklady soupisu celkem | [6 empty] | 0 | [12 empty] | -1
| HSV - Práce a dodávky HSV | [5 empty] | 0
| 1 - Zemní práce | [5 empty] | 0
| 22 - Zakládání - vrty | [5 empty] | 0
| 23 - Zakládání - piloty | [5 empty] | 0
| 9 - Ostatní konstrukce a práce, bourání | [5 empty] | 0
| 997 - Přesun sutě | [5 empty] | 0
| 998 - Přesun hmot | [5 empty] | 0
SOUPIS PRACÍ
Stavba:
Národní telemedicínské centrum
Objekt:
292/003 - Speciální zakládání
Soupis:
02 - Piloty
Místo: |  |  | FN Olomouc |  |  | Datum: | 26.1.2017
Zadavatel: |  |  | SPS Projekt s. r.o., Za Návsí 1670/9, Praha 10 |  |  | Projektant: | OK Plan Architects s.r.o., Na Závodí 631, Humpolec
Uchazeč:
PČ | Typ | Kód | Popis | MJ | Množství | J.cena [CZK] | Cena celkem [CZK] | Cenová soustava |  | Poznámka | DPH | J. Nh [h] | Nh celkem [h] | J. hmotnost [t] | Hmotnost celkem [t] | J. suť [t] | Suť Celkem [t]
Náklady soupisu celkem | [6 empty] | 0 | [5 empty] | 0 |  | 335.0645 |  | 6.4722 |  | D | -1 | [10 empty] | 0
| D | HSV | Práce a dodávky HSV |  |  |  | 0 | [5 empty] | 0 |  | 335.0645 |  | 6.4722 | 1 | D | 0 |  |  |  | ROZPOCET | [6 empty] | 0
| D | 1 | Zemní práce |  |  |  | 0 | [5 empty] | 0 |  | 0 |  | 0 | 1 | D | 1 |  |  |  | ROZPOCET | [6 empty] | 0
1 | K | 162701105 | Vodorovné přemístění do 10000 m výkopku/sypaniny z horniny tř. 1 až 4 | m3 | 130.86 |  | 0 | CS ÚRS 2016 02 |  |  | základní |  | 0 | 0 | 0 | 0 | 0 | 4 | K | 2 |  |  |  | ROZPOCET | 0 | 0 | 0 | 0 | 0 | 1 | 0 | 4 | 1840643306
| P |  | Poznámka k položce: zemina z vrtů | [15 empty] | P | 2
2 | K | 162701109 | Příplatek k vodorovnému přemístění výkopku/sypaniny z horniny tř. 1 až 4 ZKD 1000 m přes 10000 m | m3 | 1962.9 |  | 0 | CS ÚRS 2017 01 |  |  | základní |  | 0 | 0 | 0 | 0 | 0 | 4 | K | 2 |  |  |  | ROZPOCET | 0 | 0 | 0 | 0 | 0 | 1 | 0 | 4 | -1544563665
| P |  | Poznámka k položce: zemina z vrtů | [15 empty] | P | 2
| VV |  | 130,86*15 'Přepočtené koeficientem množství |  | 1962.9 | [13 empty] | VV | 2 | 2 | False | 1 | ROZPOCET
3 | K | 167101101 | Nakládání výkopku z hornin tř. 1 až 4 do 100 m3 | m3 | 130.86 |  | 0 | CS ÚRS 2016 02 |  |  | základní |  | 0 | 0 | 0 | 0 | 0 | 4 | K | 2 |  |  |  | ROZPOCET | 0 | 0 | 0 | 0 | 0 | 1 | 0 | 4 | -1193304113
| P |  | Poznámka k položce: zemina z vrtů | [15 empty] | P | 2
4 | K | 171201201 | Uložení sypaniny na skládky | m3 | 130.86 |  | 0 | CS ÚRS 2016 02 |  |  | základní |  | 0 | 0 | 0 | 0 | 0 | 4 | K | 2 |  |  |  | ROZPOCET | 0 | 0 | 0 | 0 | 0 | 1 | 0 | 4 | -1689123706
| P |  | Poznámka k položce: zemina z vrtů | [15 empty] | P | 2
5 | K | 171201211 | Poplatek za uložení odpadu ze sypaniny na skládce (skládkovné) | t | 235.548 |  | 0 | CS ÚRS 2016 02 |  |  | základní |  | 0 | 0 | 0 | 0 | 0 | 4 | K | 2 |  |  |  | ROZPOCET | 0 | 0 | 0 | 0 | 0 | 1 | 0 | 4 | 961140328
| P |  | Poznámka k položce: zemina z vrtů | [15 empty] | P | 2
| VV |  | 130,86*1,8 'Přepočtené koeficientem množství |  | 235.548 | [13 empty] | VV | 2 | 2 | False | 1 | ROZPOCET
| D | 22 | Zakládání - vrty |  |  |  | 0 | [5 empty] | 0 |  | 0.04871 |  | 0 | 1 | D | 1 |  |  |  | ROZPOCET | [6 empty] | 0
6 | K | 226212113 | Vrty velkoprofilové svislé zapažené D do 650 mm hl do 5 m hor. III | m | 10 |  | 0 | CS ÚRS 2017 01 |  |  | základní |  | 0 | 0.0001 | 0.001 | 0 | 0 | 4 | K | 2 |  |  |  | ROZPOCET | 0 | 0 | 0 | 0 | 0 | 1 | 0 | 4 | 958444862
| P |  | Poznámka k položce: čistá délka pilot, bez případného hluchého vrtání | [15 empty] | P | 2
7 | K | 226212213 | Vrty velkoprofilové svislé zapažené D do 650 mm hl do 10 m hor. III | m | 169.5 |  | 0 | CS ÚRS 2017 01 |  |  | základní |  | 0 | 0.00011 | 0.018645 | 0 | 0 | 4 | K | 2 |  |  |  | ROZPOCET | 0 | 0 | 0 | 0 | 0 | 1 | 0 | 4 | -1696101452
| P |  | Poznámka k položce: čistá délka pilot, bez případného hluchého vrtání | [15 empty] | P | 2
8 | K | 226212313 | Vrty velkoprofilové svislé zapažené D do 650 mm hl do 20 m hor. III | m | 70.5 |  | 0 | CS ÚRS 2017 01 |  |  | základní |  | 0 | 0.00013 | 0.009165 | 0 | 0 | 4 | K | 2 |  |  |  | ROZPOCET | 0 | 0 | 0 | 0 | 0 | 1 | 0 | 4 | 630251050
| P |  | Poznámka k položce: čistá délka pilot, bez případného hluchého vrtání | [15 empty] | P | 2
9 | K | 226212613 | Vrty velkoprofilové svislé zapažené D do 850 mm hl do 10 m hor. III | m | 9 |  | 0 | CS ÚRS 2017 01 |  |  | základní |  | 0 | 0.00014 | 0.00126 | 0 | 0 | 4 | K | 2 |  |  |  | ROZPOCET | 0 | 0 | 0 | 0 | 0 | 1 | 0 | 4 | -2126432005
| P |  | Poznámka k položce: čistá délka pilot, bez případného hluchého vrtání | [15 empty] | P | 2
10 | K | 226212713 | Vrty velkoprofilové svislé zapažené D do 850 mm hl do 20 m hor. III | m | 116.5 |  | 0 | CS ÚRS 2017 01 |  |  | základní |  | 0 | 0.00016 | 0.01864 | 0 | 0 | 4 | K | 2 |  |  |  | ROZPOCET | 0 | 0 | 0 | 0 | 0 | 1 | 0 | 4 | -344195146
| P |  | Poznámka k položce: čistá délka pilot, bez případného hluchého vrtání | [15 empty] | P | 2
| D | 23 | Zakládání - piloty |  |  |  | 0 | [5 empty] | 0 |  | 335.0158 |  | 6.4722 | 1 | D | 1 |  |  |  | ROZPOCET | [6 empty] | 0
11 | K | 231212112 | Zřízení pilot svislých zapažených D do 650 mm hl do 10 m s vytažením pažnic z betonu železového | m | 179.5 |  | 0 | CS ÚRS 2017 01 |  |  | základní |  | 0 | 0 | 0 | 0 | 0 | 4 | K | 2 |  |  |  | ROZPOCET | 0 | 0 | 0 | 0 | 0 | 1 | 0 | 4 | 1284598036
12 | M | 589329370.1 | směs pro beton třída C25-30 XA2 frakce do 22 mm | m3 | 56.061 |  | 0 |  |  |  | základní |  | 0 | 2.429 | 136.1722 | 0 | 0 | 8 | M | 2 |  |  |  | ROZPOCET | 0 | 0 | 0 | 0 | 0 | 1 | 0 | 4 | 2007811250
| VV |  | 179,5*3,14*0,31*0,31 |  | 54.165 | [13 empty] | VV | 2 | 2 | True | 1 | ROZPOCET
| VV |  | 54,165*1,035 'Přepočtené koeficientem množství |  | 56.061 | [13 empty] | VV | 2 | 2 | False | 1 | ROZPOCET
13 | K | 231212113 | Zřízení pilot svislých zapažených D do 1250 mm hl do 10 m s vytažením pažnic z betonu železového | m | 9 |  | 0 | CS ÚRS 2017 01 |  |  | základní |  | 0 | 0 | 0 | 0 | 0 | 4 | K | 2 |  |  |  | ROZPOCET | 0 | 0 | 0 | 0 | 0 | 1 | 0 | 4 | 529902314
14 | M | 589329370.1 | směs pro beton třída C25-30 XA2 frakce do 22 mm | m3 | 4.113 |  | 0 |  |  |  | základní |  | 0 | 2.429 | 9.9905 | 0 | 0 | 8 | M | 2 |  |  |  | ROZPOCET | 0 | 0 | 0 | 0 | 0 | 1 | 0 | 4 | -1380202353
| VV |  | 9*3,14*0,375*0,375 |  | 3.974 | [13 empty] | VV | 2 | 2 | True | 1 | ROZPOCET
| VV |  | 3,974*1,035 'Přepočtené koeficientem množství |  | 4.113 | [13 empty] | VV | 2 | 2 | False | 1 | ROZPOCET
15 | K | 231212212 | Zřízení pilot svislých zapažených D do 650 mm hl do 20 m s vytažením pažnic z betonu železového | m | 70.5 |  | 0 | CS ÚRS 2017 01 |  |  | základní |  | 0 | 0 | 0 | 0 | 0 | 4 | K | 2 |  |  |  | ROZPOCET | 0 | 0 | 0 | 0 | 0 | 1 | 0 | 4 | -1795059539
16 | M | 589329370.1 | směs pro beton třída C25-30 XA2 frakce do 22 mm | m3 | 22.019 |  | 0 |  |  |  | základní |  | 0 | 2.429 | 53.4842 | 0 | 0 | 8 | M | 2 |  |  |  | ROZPOCET | 0 | 0 | 0 | 0 | 0 | 1 | 0 | 4 | -1448159320
| VV |  | 70,5*3,14*0,31*0,31 |  | 21.274 | [13 empty] | VV | 2 | 2 | True | 1 | ROZPOCET
| VV |  | 21,274*1,035 'Přepočtené koeficientem množství |  | 22.019 | [13 empty] | VV | 2 | 2 | False | 1 | ROZPOCET
17 | K | 231212213 | Zřízení pilot svislých zapažených D do 1250 mm hl do 20 m s vytažením pažnic z betonu železového | m | 116.5 |  | 0 | CS ÚRS 2017 01 |  |  | základní |  | 0 | 0 | 0 | 0 | 0 | 4 | K | 2 |  |  |  | ROZPOCET | 0 | 0 | 0 | 0 | 0 | 1 | 0 | 4 | -740610629
18 | M | 589329370.1 | směs pro beton třída C25-30 XA2 frakce do 22 mm | m3 | 53.242 |  | 0 |  |  |  | základní |  | 0 | 2.429 | 129.3248 | 0 | 0 | 8 | M | 2 |  |  |  | ROZPOCET | 0 | 0 | 0 | 0 | 0 | 1 | 0 | 4 | 940197085
| VV |  | 116,5*3,14*0,375*0,375 |  | 51.442 | [13 empty] | VV | 2 | 2 | True | 1 | ROZPOCET
| VV |  | 51,442*1,035 'Přepočtené koeficientem množství |  | 53.242 | [13 empty] | VV | 2 | 2 | False | 1 | ROZPOCET
19 | K | 231611114 | Výztuž pilot betonovaných do země ocel z betonářské oceli 10 505 | t | 5.429 |  | 0 | CS ÚRS 2016 02 |  |  | základní |  | 0 | 1.1133 | 6.0442 | 0 | 0 | 4 | K | 2 |  |  |  | ROZPOCET | 0 | 0 | 0 | 0 | 0 | 1 | 0 | 4 | 373946209
20 | K | 239111112 | Odbourání vrchní části znehodnocené výplně pilot D piloty do 650 mm | m | 6 |  | 0 | CS ÚRS 2016 02 |  |  | základní |  | 0 | 0 | 0 | 0.569 | 3.414 | 4 | K | 2 |  |  |  | ROZPOCET | 0 | 0 | 0 | 0 | 0 | 1 | 0 | 4 | -848318482
| VV |  | 30*0,2 |  | 6 | [13 empty] | VV | 2 | 2 | True | 1 | ROZPOCET
21 | K | 239111113 | Odbourání vrchní části znehodnocené výplně pilot D piloty do 1250 mm | m | 1.8 |  | 0 | CS ÚRS 2017 01 |  |  | základní |  | 0 | 0 | 0 | 1.699 | 3.0582 | 4 | K | 2 |  |  |  | ROZPOCET | 0 | 0 | 0 | 0 | 0 | 1 | 0 | 4 | -837513911
| VV |  | 9*0,2 |  | 1.8 | [13 empty] | VV | 2 | 2 | True | 1 | ROZPOCET
22 | K | 23-R01 | Vyčerpání vody a vyčištění vrtu před betonáží piloty | kus | 39 |  | 0 |  |  |  | základní |  | 0 | 0 | 0 | 0 | 0 | 4 | K | 2 |  |  |  | ROZPOCET | 0 | 0 | 0 | 0 | 0 | 1 | 0 | 4 | -1880554939
23 | K | 23-R02 | Zatěžovací zkoušky pilot (pokud budou požadovány) | kus | 39 |  | 0 |  |  |  | základní |  | 0 | 0 | 0 | 0 | 0 | 4 | K | 2 |  |  |  | ROZPOCET | 0 | 0 | 0 | 0 | 0 | 1 | 0 | 4 | 826839761
| D | 9 | Ostatní konstrukce a práce, bourání |  |  |  | 0 | [5 empty] | 0 |  | 0 |  | 0 | 1 | D | 1 |  |  |  | ROZPOCET | [6 empty] | 0
24 | K | 9-R01 | Příplatek za ztížené vrtání - viz PD | Kč | 1 |  | 0 |  |  |  | základní |  | 0 | 0 | 0 | 0 | 0 | 4 | K | 2 |  |  |  | ROZPOCET | 0 | 0 | 0 | 0 | 0 | 1 | 0 | 4 | 1112091634
| P |  | Poznámka k položce: Při provádění pilot bude vrtáno přes stávající železobetonovou konstrukci dna původní protipožární nádrže, z tohoto důvodu je nutné počítat s výraznějším opotřebením vrtného nářadí | [15 empty] | P | 2
| D | 997 | Přesun sutě |  |  |  | 0 | [5 empty] | 0 |  | 0 |  | 0 | 1 | D | 1 |  |  |  | ROZPOCET | [6 empty] | 0
25 | K | 997002511 | Vodorovné přemístění suti a vybouraných hmot bez naložení ale se složením a urovnáním do 1 km | t | 6.472 |  | 0 | CS ÚRS 2016 02 |  |  | základní |  | 0 | 0 | 0 | 0 | 0 | 4 | K | 2 |  |  |  | ROZPOCET | 0 | 0 | 0 | 0 | 0 | 1 | 0 | 4 | 1373576096
| P |  | Poznámka k položce: odbouraný beton | [15 empty] | P | 2
26 | K | 997002519 | Příplatek ZKD 1 km přemístění suti a vybouraných hmot | t | 155.328 |  | 0 | CS ÚRS 2016 02 |  |  | základní |  | 0 | 0 | 0 | 0 | 0 | 4 | K | 2 |  |  |  | ROZPOCET | 0 | 0 | 0 | 0 | 0 | 1 | 0 | 4 | 1982435111
| P |  | Poznámka k položce: odbouraný beton | [15 empty] | P | 2
| VV |  | 6,472*24 'Přepočtené koeficientem množství |  | 155.328 | [13 empty] | VV | 2 | 2 | False | 1 | ROZPOCET
27 | K | 997002611 | Nakládání suti a vybouraných hmot | t | 6.472 |  | 0 | CS ÚRS 2016 02 |  |  | základní |  | 0 | 0 | 0 | 0 | 0 | 4 | K | 2 |  |  |  | ROZPOCET | 0 | 0 | 0 | 0 | 0 | 1 | 0 | 4 | 2119826830
| P |  | Poznámka k položce: odbouraný beton | [15 empty] | P | 2
28 | K | 997013801 | Poplatek za uložení stavebního betonového odpadu na skládce (skládkovné) | t | 6.472 |  | 0 | CS ÚRS 2016 02 |  |  | základní |  | 0 | 0 | 0 | 0 | 0 | 4 | K | 2 |  |  |  | ROZPOCET | 0 | 0 | 0 | 0 | 0 | 1 | 0 | 4 | -471745734
| P |  | Poznámka k položce: odbouraný beton | [15 empty] | P | 2
| D | 998 | Přesun hmot |  |  |  | 0 | [5 empty] | 0 |  | 0 |  | 0 | 1 | D | 1 |  |  |  | ROZPOCET | [6 empty] | 0
29 | K | 998001011 | Přesun hmot pro piloty nebo podzemní stěny betonované na místě | t | 335.065 |  | 0 | CS ÚRS 2017 01 |  |  | základní |  | 0 | 0 | 0 | 0 | 0 | 4 | K | 2 |  |  |  | ROZPOCET | 0 | 0 | 0 | 0 | 0 | 1 | 0 | 4 | -1990385393

## 292-004 - Stavební část
| List obsahuje: |  | 1) Krycí list soupisu | 2) Rekapitulace |  |  | 3) Soupis prací | Zpět na list: | Rekapitulace stavby
{21512dca-f9a9-4b7b-aa06-1a0c234feecd}
2
| KRYCÍ LIST SOUPISU | [8 empty] | v --- níže se nacházejí doplnkové a pomocné údaje k sestavám --- v | [8 empty] | False
Stavba:
Národní telemedicínské centrum
Objekt:
292/004 - Stavební část
| KSO: |  |  |  |  | CC-CZ:
| Místo: |  | FN Olomouc |  |  | Datum: | 26.1.2017
| Zadavatel: |  |  |  |  | IČ: | 64943330
|  | SPS Projekt s. r.o., Za Návsí 1670/9, Praha 10 |  |  |  | DIČ:
| Uchazeč: |  |  |  |  | IČ:
DIČ:
| Projektant: |  |  |  |  | IČ: | 26051737
|  | OK Plan Architects s.r.o., Na Závodí 631, Humpolec |  |  |  | DIČ:
Poznámka:
omítka stropu a stěn magnetické rezonance je součástí samostatné dodávky
| Cena bez DPH | [5 empty] | 0
|  |  | Základ daně |  |  | Sazba daně | Výše daně
| DPH | základní | 0 |  |  | 21% | 0
|  | snížená | 0 |  |  | 15% | 0
|  | zákl. přenesená | 0 |  |  | 21% | 0
|  | sníž. přenesená | 0 |  |  | 15% | 0
|  | nulová | 0 |  |  | 0% | 0
| Cena s DPH |  |  | v | CZK |  | 0
REKAPITULACE ČLENĚNÍ SOUPISU PRACÍ
Stavba:
Národní telemedicínské centrum
Objekt:
292/004 - Stavební část
Místo: |  |  | FN Olomouc |  |  | Datum: | 26.1.2017
Zadavatel: |  |  | SPS Projekt s. r.o., Za Návsí 1670/9, Praha 10 |  |  | Projektant: | OK Plan Architects s.r.o., Na Závodí 631, Humpolec
Uchazeč:
Kód dílu - Popis | [6 empty] | Cena celkem [CZK]
Náklady soupisu celkem | [6 empty] | 0 | [12 empty] | -1
| HSV - Práce a dodávky HSV | [5 empty] | 0
| 1 - Zemní práce | [5 empty] | 0
| OZO - Odkopání a zásyp kolem objektu | [5 empty] | 0
| VZM - Výkopy a zásypy mimo objekt | [5 empty] | 0
| VZU - Výkopy a zásypy uvnitř objektu | [5 empty] | 0
| VPZ - Vodorovné přesuny výkopku | [5 empty] | 0
| HUT - Hutnění ZS | [5 empty] | 0
| 2 - Zakládání | [5 empty] | 0
| 3 - Svislé a kompletní konstrukce | [5 empty] | 0
| 31 - Zdi pozemních staveb | [5 empty] | 0
| 34 - Stěny a příčky | [5 empty] | 0
| 41 - Stropy a stropní konstrukce pozemních staveb | [5 empty] | 0
| 43 - Schodišťové konstrukce a rampy | [5 empty] | 0
| 61 - Úprava povrchů vnitřních | [5 empty] | 0
| 63 - Podlahy a podlahové konstrukce | [5 empty] | 0
| 9 - Ostatní konstrukce a práce, bourání | [5 empty] | 0
| 94 - Lešení a stavební výtahy | [5 empty] | 0
| 95 - Různé dokončovací konstrukce a práce pozemních staveb | [5 empty] | 0
| 998 - Přesun hmot | [5 empty] | 0
| PSV - Práce a dodávky PSV | [5 empty] | 0
| 711 - Izolace proti vodě, vlhkosti a plynům | [5 empty] | 0
| 713 - Izolace tepelné | [5 empty] | 0
| 714 - Akustická a protiotřesová opatření | [5 empty] | 0
| 762 - Konstrukce tesařské | [5 empty] | 0
| 763 - Konstrukce suché výstavby | [5 empty] | 0
| SK - Svislé konstrukce | [5 empty] | 0
| VK - Vodorovné konstrukce | [5 empty] | 0
| OP - Opláštění průvlaků | [5 empty] | 0
| 767 - Konstrukce zámečnické | [5 empty] | 0
| 771 - Podlahy z dlaždic | [5 empty] | 0
| 776 - Podlahy povlakové | [5 empty] | 0
| KOB - Koberce | [5 empty] | 0
| PVC - PVC | [5 empty] | 0
| SCH - Vnitřní schodiště | [5 empty] | 0
| PLP - Přechodové lišty podlah | [5 empty] | 0
| 777 - Podlahy lité | [5 empty] | 0
| 781 - Dokončovací práce - obklady | [5 empty] | 0
| 783 - Dokončovací práce - nátěry | [5 empty] | 0
| 784 - Dokončovací práce - malby a tapety | [5 empty] | 0
SOUPIS PRACÍ
Stavba:
Národní telemedicínské centrum
Objekt:
292/004 - Stavební část
Místo: |  |  | FN Olomouc |  |  | Datum: | 26.1.2017
Zadavatel: |  |  | SPS Projekt s. r.o., Za Návsí 1670/9, Praha 10 |  |  | Projektant: | OK Plan Architects s.r.o., Na Závodí 631, Humpolec
Uchazeč:
PČ | Typ | Kód | Popis | MJ | Množství | J.cena [CZK] | Cena celkem [CZK] | Cenová soustava |  | Poznámka | DPH | J. Nh [h] | Nh celkem [h] | J. hmotnost [t] | Hmotnost celkem [t] | J. suť [t] | Suť Celkem [t]
Náklady soupisu celkem | [6 empty] | 0 | [5 empty] | 0 |  | 2211.3636 |  | 0 |  | D | -1 | [10 empty] | 0
| D | HSV | Práce a dodávky HSV |  |  |  | 0 | [5 empty] | 0 |  | 1958.7507 |  | 0 | 1 | D | 0 |  |  |  | ROZPOCET | [6 empty] | 0
| D | 1 | Zemní práce |  |  |  | 0 | [5 empty] | 0 |  | 0 |  | 0 | 1 | D | 1 |  |  |  | ROZPOCET | [6 empty] | 0
| D | OZO | Odkopání a zásyp kolem objektu |  |  |  | 0 | [5 empty] | 0 |  | 0 |  | 0 | 1 | D | 2 |  |  |  | ROZPOCET | [6 empty] | 0
1 | K | 132101202 | Hloubení rýh š do 2000 mm v hornině tř. 1 a 2 objemu do 1000 m3 | m3 | 441.265 |  | 0 | CS ÚRS 2017 01 |  |  | základní |  | 0 | 0 | 0 | 0 | 0 | 4 | K | 3 |  |  |  | ROZPOCET | 0 | 0 | 0 | 0 | 0 | 1 | 0 | 4 | -936776699
| P |  | Poznámka k položce: 50% objemu | [15 empty] | P | 3
| VV |  | 882,53*0,5 'Přepočtené koeficientem množství |  | 441.265 | [13 empty] | VV | 3 | 2 | False | 1 | ROZPOCET
2 | K | 132201202 | Hloubení rýh š do 2000 mm v hornině tř. 3 objemu do 1000 m3 | m3 | 441.265 |  | 0 | CS ÚRS 2017 01 |  |  | základní |  | 0 | 0 | 0 | 0 | 0 | 4 | K | 3 |  |  |  | ROZPOCET | 0 | 0 | 0 | 0 | 0 | 1 | 0 | 4 | 1703796231
| P |  | Poznámka k položce: 50% objemu | [15 empty] | P | 3
| VV |  | 882,53*0,5 'Přepočtené koeficientem množství |  | 441.265 | [13 empty] | VV | 3 | 2 | False | 1 | ROZPOCET
3 | K | 161101101 | Svislé přemístění výkopku z horniny tř. 1 až 4 hl výkopu do 2,5 m | m3 | 882.53 |  | 0 | CS ÚRS 2017 01 |  |  | základní |  | 0 | 0 | 0 | 0 | 0 | 4 | K | 3 |  |  |  | ROZPOCET | 0 | 0 | 0 | 0 | 0 | 1 | 0 | 4 | 81792644
4 | K | 174101101 | Zásyp jam, šachet rýh nebo kolem objektů sypaninou se zhutněním | m3 | 722.89 |  | 0 | CS ÚRS 2017 01 |  |  | základní |  | 0 | 0 | 0 | 0 | 0 | 4 | K | 3 |  |  |  | ROZPOCET | 0 | 0 | 0 | 0 | 0 | 1 | 0 | 4 | 1705117579
| P |  | Poznámka k položce: předpoklad použití výkopku pro zpětný zásyp | [15 empty] | P | 3
| D | VZM | Výkopy a zásypy mimo objekt |  |  |  | 0 | [5 empty] | 0 |  | 0 |  | 0 | 1 | D | 2 |  |  |  | ROZPOCET | [6 empty] | 0
5 | K | 131101102 | Hloubení jam nezapažených v hornině tř. 1 a 2 objemu do 1000 m3 | m3 | 268.675 |  | 0 | CS ÚRS 2017 01 |  |  | základní |  | 0 | 0 | 0 | 0 | 0 | 4 | K | 3 |  |  |  | ROZPOCET | 0 | 0 | 0 | 0 | 0 | 1 | 0 | 4 | -895137712
| P |  | Poznámka k položce: 50% objemu | [15 empty] | P | 3
| VV |  | 537,35*0,5 'Přepočtené koeficientem množství |  | 268.675 | [13 empty] | VV | 3 | 2 | False | 1 | ROZPOCET
6 | K | 131201102 | Hloubení jam nezapažených v hornině tř. 3 objemu do 1000 m3 | m3 | 268.675 |  | 0 | CS ÚRS 2017 01 |  |  | základní |  | 0 | 0 | 0 | 0 | 0 | 4 | K | 3 |  |  |  | ROZPOCET | 0 | 0 | 0 | 0 | 0 | 1 | 0 | 4 | 1218102928
| P |  | Poznámka k položce: 50% objemu | [15 empty] | P | 3
| VV |  | 537,35*0,5 'Přepočtené koeficientem množství |  | 268.675 | [13 empty] | VV | 3 | 2 | False | 1 | ROZPOCET
7 | K | 132101201 | Hloubení rýh š do 2000 mm v hornině tř. 1 a 2 objemu do 100 m3 | m3 | 74.355 |  | 0 | CS ÚRS 2017 01 |  |  | základní |  | 0 | 0 | 0 | 0 | 0 | 4 | K | 3 |  |  |  | ROZPOCET | 0 | 0 | 0 | 0 | 0 | 1 | 0 | 4 | -566737309
| P |  | Poznámka k položce: 50% objemu | [15 empty] | P | 3
| VV |  | 148,71*0,5 'Přepočtené koeficientem množství |  | 74.355 | [13 empty] | VV | 3 | 2 | False | 1 | ROZPOCET
8 | K | 132201201 | Hloubení rýh š do 2000 mm v hornině tř. 3 objemu do 100 m3 | m3 | 74.355 |  | 0 | CS ÚRS 2017 01 |  |  | základní |  | 0 | 0 | 0 | 0 | 0 | 4 | K | 3 |  |  |  | ROZPOCET | 0 | 0 | 0 | 0 | 0 | 1 | 0 | 4 | -986154970
| P |  | Poznámka k položce: 50% objemu | [15 empty] | P | 3
| VV |  | 148,71*0,5 'Přepočtené koeficientem množství |  | 74.355 | [13 empty] | VV | 3 | 2 | False | 1 | ROZPOCET
9 | K | 174101101 | Zásyp jam, šachet rýh nebo kolem objektů sypaninou se zhutněním | m3 | 636.61 |  | 0 | CS ÚRS 2017 01 |  |  | základní |  | 0 | 0 | 0 | 0 | 0 | 4 | K | 3 |  |  |  | ROZPOCET | 0 | 0 | 0 | 0 | 0 | 1 | 0 | 4 | -2090293887
| P |  | Poznámka k položce: předpoklad použití výkopku pro zpětný zásyp | [15 empty] | P | 3
| D | VZU | Výkopy a zásypy uvnitř objektu |  |  |  | 0 | [5 empty] | 0 |  | 0 |  | 0 | 1 | D | 2 |  |  |  | ROZPOCET | [6 empty] | 0
10 | K | 139711101 | Vykopávky v uzavřených prostorách v hornině tř. 1 až 4 | m3 | 414.15 |  | 0 | CS ÚRS 2017 01 |  |  | základní |  | 0 | 0 | 0 | 0 | 0 | 4 | K | 3 |  |  |  | ROZPOCET | 0 | 0 | 0 | 0 | 0 | 1 | 0 | 4 | -1022754364
11 | K | 174101102 | Zásyp v uzavřených prostorech sypaninou se zhutněním | m3 | 458.15 |  | 0 | CS ÚRS 2017 01 |  |  | základní |  | 0 | 0 | 0 | 0 | 0 | 4 | K | 3 |  |  |  | ROZPOCET | 0 | 0 | 0 | 0 | 0 | 1 | 0 | 4 | -772538495
| P |  | Poznámka k položce: předpoklad použití výkopku pro zpětný zásyp | [15 empty] | P | 3
| D | VPZ | Vodorovné přesuny výkopku |  |  |  | 0 | [5 empty] | 0 |  | 0 |  | 0 | 1 | D | 2 |  |  |  | ROZPOCET | [6 empty] | 0
12 | K | 162301101 | Vodorovné přemístění do 500 m výkopku/sypaniny z horniny tř. 1 až 4 | m3 | 1982.74 |  | 0 | CS ÚRS 2017 01 |  |  | základní |  | 0 | 0 | 0 | 0 | 0 | 4 | K | 3 |  |  |  | ROZPOCET | 0 | 0 | 0 | 0 | 0 | 1 | 0 | 4 | -1948526187
| P |  | Poznámka k položce: na staveništní deponii | [15 empty] | P | 3
13 | K | 162301101 | Vodorovné přemístění do 500 m výkopku/sypaniny z horniny tř. 1 až 4 | m3 | 1817.65 |  | 0 | CS ÚRS 2017 01 |  |  | základní |  | 0 | 0 | 0 | 0 | 0 | 4 | K | 3 |  |  |  | ROZPOCET | 0 | 0 | 0 | 0 | 0 | 1 | 0 | 4 | 1358654741
| P |  | Poznámka k položce: ze staveništní deponie pro zásypy, obsypy, násypy | [15 empty] | P | 3
14 | K | 167101102 | Nakládání výkopku z hornin tř. 1 až 4 přes 100 m3 | m3 | 1817.65 |  | 0 | CS ÚRS 2017 01 |  |  | základní |  | 0 | 0 | 0 | 0 | 0 | 4 | K | 3 |  |  |  | ROZPOCET | 0 | 0 | 0 | 0 | 0 | 1 | 0 | 4 | -288588339
15 | K | 167101103 | Nakládání nebo překládání výkopku z horniny tř. 1 až 4 | m3 | 165.09 |  | 0 | CS ÚRS 2017 01 |  |  | základní |  | 0 | 0 | 0 | 0 | 0 | 4 | K | 3 |  |  |  | ROZPOCET | 0 | 0 | 0 | 0 | 0 | 1 | 0 | 4 | -1281595367
16 | K | 162701105 | Vodorovné přemístění do 10000 m výkopku/sypaniny z horniny tř. 1 až 4 | m3 | 165.09 |  | 0 | CS ÚRS 2017 01 |  |  | základní |  | 0 | 0 | 0 | 0 | 0 | 4 | K | 3 |  |  |  | ROZPOCET | 0 | 0 | 0 | 0 | 0 | 1 | 0 | 4 | -1260143239
| P |  | Poznámka k položce: na trvalou skládku | [15 empty] | P | 3
17 | K | 162701109 | Příplatek k vodorovnému přemístění výkopku/sypaniny z horniny tř. 1 až 4 ZKD 1000 m přes 10000 m | m3 | 2476.35 |  | 0 | CS ÚRS 2017 01 |  |  | základní |  | 0 | 0 | 0 | 0 | 0 | 4 | K | 3 |  |  |  | ROZPOCET | 0 | 0 | 0 | 0 | 0 | 1 | 0 | 4 | -1405217649
| P |  | Poznámka k položce: na trvalou skládku | [15 empty] | P | 3
| VV |  | 165,09*15 'Přepočtené koeficientem množství |  | 2476.35 | [13 empty] | VV | 3 | 2 | False | 1 | ROZPOCET
18 | K | 171201201 | Uložení sypaniny na skládky | m3 | 165.09 |  | 0 | CS ÚRS 2017 01 |  |  | základní |  | 0 | 0 | 0 | 0 | 0 | 4 | K | 3 |  |  |  | ROZPOCET | 0 | 0 | 0 | 0 | 0 | 1 | 0 | 4 | 400877161
| P |  | Poznámka k položce: na trvalou skládku | [15 empty] | P | 3
19 | K | 171201211 | Poplatek za uložení odpadu ze sypaniny na skládce (skládkovné) | t | 297.162 |  | 0 | CS ÚRS 2017 01 |  |  | základní |  | 0 | 0 | 0 | 0 | 0 | 4 | K | 3 |  |  |  | ROZPOCET | 0 | 0 | 0 | 0 | 0 | 1 | 0 | 4 | 828654668
| P |  | Poznámka k položce: na trvalou skládku | [15 empty] | P | 3
| VV |  | 165,09*1,8 'Přepočtené koeficientem množství |  | 297.162 | [13 empty] | VV | 3 | 2 | False | 1 | ROZPOCET
| D | HUT | Hutnění ZS |  |  |  | 0 | [5 empty] | 0 |  | 0 |  | 0 | 1 | D | 2 |  |  |  | ROZPOCET | [6 empty] | 0
20 | K | 181951102 | Úprava pláně v hornině tř. 1 až 4 se zhutněním | m2 | 1850 |  | 0 | CS ÚRS 2017 01 |  |  | základní |  | 0 | 0 | 0 | 0 | 0 | 4 | K | 3 |  |  |  | ROZPOCET | 0 | 0 | 0 | 0 | 0 | 1 | 0 | 4 | 1230406853
| D | 2 | Zakládání |  |  |  | 0 | [5 empty] | 0 |  | 19.533 |  | 0 | 1 | D | 1 |  |  |  | ROZPOCET | [6 empty] | 0
21 | K | 275313811 | Základové patky z betonu tř. C 25/30 | m3 | 3.132 |  | 0 | CS ÚRS 2017 01 |  |  | základní |  | 0 | 2.4533 | 7.6837 | 0 | 0 | 4 | K | 2 |  |  |  | ROZPOCET | 0 | 0 | 0 | 0 | 0 | 1 | 0 | 4 | 1886230776
| P |  | Poznámka k položce: patky sloupků zábradlí rampy | [15 empty] | P | 2
22 | K | 272351215 | Zřízení bednění stěn základových kleneb | m2 | 41.76 |  | 0 | CS ÚRS 2017 01 |  |  | základní |  | 0 | 0.00103 | 0.043013 | 0 | 0 | 4 | K | 2 |  |  |  | ROZPOCET | 0 | 0 | 0 | 0 | 0 | 1 | 0 | 4 | 488221097
23 | K | 272351216 | Odstranění bednění stěn základových kleneb | m2 | 41.76 |  | 0 | CS ÚRS 2017 01 |  |  | základní |  | 0 | 0 | 0 | 0 | 0 | 4 | K | 2 |  |  |  | ROZPOCET | 0 | 0 | 0 | 0 | 0 | 1 | 0 | 4 | 533463315
24 | K | 278381146 | Základy pod technologická zařízení půdorysné plochy do 0,5 m2 z betonu prostého tř. C 25/30 | m3 | 0.065 |  | 0 | CS ÚRS 2017 01 |  |  | základní |  | 0 | 2.9116 | 0.18925 | 0 | 0 | 4 | K | 2 |  |  |  | ROZPOCET | 0 | 0 | 0 | 0 | 0 | 1 | 0 | 4 | 259692334
25 | K | 278381156 | Základy pod technologická zařízení půdorysné plochy do 1 m2 z betonu prostého tř. C 25/30 | m3 | 0.33 |  | 0 | CS ÚRS 2017 01 |  |  | základní |  | 0 | 2.8421 | 0.93789 | 0 | 0 | 4 | K | 2 |  |  |  | ROZPOCET | 0 | 0 | 0 | 0 | 0 | 1 | 0 | 4 | -1507860477
| P |  | Poznámka k položce: pod chladící jednotky v 5.NP | [15 empty] | P | 2
26 | K | 278381166 | Základy pod technologická zařízení půdorysné plochy do 2 m2 z betonu prostého tř. C 25/30 | m3 | 0.19 |  | 0 | CS ÚRS 2017 01 |  |  | základní |  | 0 | 2.7591 | 0.52423 | 0 | 0 | 4 | K | 2 |  |  |  | ROZPOCET | 0 | 0 | 0 | 0 | 0 | 1 | 0 | 4 | 68465505
| P |  | Poznámka k položce: pod chladící jednotky v 5.NP | [15 empty] | P | 2
27 | K | 278381166.1 | Základy pod technologická zařízení půdorysné plochy nad 2 m2 z betonu prostého tř. C 25/30 | m3 | 1 |  | 0 |  |  |  | základní |  | 0 | 2.7591 | 2.7591 | 0 | 0 | 4 | K | 2 |  |  |  | ROZPOCET | 0 | 0 | 0 | 0 | 0 | 1 | 0 | 4 | -1068567347
| P |  | Poznámka k položce: pod chladící jednotky v 5.NP | [15 empty] | P | 2
28 | K | 278381166.1 | Základy pod technologická zařízení půdorysné plochy nad 2 m2 z betonu prostého tř. C 25/30 | m3 | 0.85 |  | 0 |  |  |  | základní |  | 0 | 2.7591 | 2.3453 | 0 | 0 | 4 | K | 2 |  |  |  | ROZPOCET | 0 | 0 | 0 | 0 | 0 | 1 | 0 | 4 | -1315978409
| P |  | Poznámka k položce: strojovna +13,15 | [15 empty] | P | 2
29 | K | 275362021 | Výztuž základových patek svařovanými sítěmi Kari | t | 0.205 |  | 0 | CS ÚRS 2017 01 |  |  | základní |  | 0 | 1.0531 | 0.21588 | 0 | 0 | 4 | K | 2 |  |  |  | ROZPOCET | 0 | 0 | 0 | 0 | 0 | 1 | 0 | 4 | -2013744166
| P |  | Poznámka k položce: základy pro chladící jednotky v 5.NP | [15 empty] | P | 2
| VV |  | 0,171*1,2 'Přepočtené koeficientem množství |  | 0.205 | [13 empty] | VV | 2 | 2 | False | 1 | ROZPOCET
30 | K | 279113133 | Základová zeď tl do 250 mm z tvárnic ztraceného bednění včetně výplně z betonu tř. C 16/20 | m2 | 8.744 |  | 0 | CS ÚRS 2017 01 |  |  | základní |  | 0 | 0.55291 | 4.8346 | 0 | 0 | 4 | K | 2 |  |  |  | ROZPOCET | 0 | 0 | 0 | 0 | 0 | 1 | 0 | 4 | 1830099959
| P |  | Poznámka k položce: kanálek elektro | [15 empty] | P | 2
31 | K | 2-R01 | Příplatek za kletování a ochranný nátěr betonu | m2 | 22.75 |  | 0 |  |  |  | základní |  | 0 | 0 | 0 | 0 | 0 | 4 | K | 2 |  |  |  | ROZPOCET | 0 | 0 | 0 | 0 | 0 | 1 | 0 | 4 | -1096213028
| P |  | Poznámka k položce: základy pro chladící jednotky v 5.NP | [15 empty] | P | 2
32 | K | 2-R02 | Příplatek za separační geotextilii 300 g/m2 | m2 | 17.38 |  | 0 |  |  |  | základní |  | 0 | 0 | 0 | 0 | 0 | 4 | K | 2 |  |  |  | ROZPOCET | 0 | 0 | 0 | 0 | 0 | 1 | 0 | 4 | -600522132
| P |  | Poznámka k položce: základy pro chladící jednotky v 5.NP | [15 empty] | P | 2
| VV |  | 15,8*1,1 'Přepočtené koeficientem množství |  | 17.38 | [13 empty] | VV | 2 | 2 | False | 1 | ROZPOCET
| D | 3 | Svislé a kompletní konstrukce |  |  |  | 0 | [5 empty] | 0 |  | 799.4372 |  | 0 | 1 | D | 1 |  |  |  | ROZPOCET | [6 empty] | 0
| D | 31 | Zdi pozemních staveb |  |  |  | 0 | [5 empty] | 0 |  | 376.9777 |  | 0 | 1 | D | 2 |  |  |  | ROZPOCET | [6 empty] | 0
33 | K | 311238112 | Zdivo nosné vnitřní POROTHERM tl 175 mm pevnosti P 10 na MVC | m2 | 160.39 |  | 0 | CS ÚRS 2017 01 |  |  | základní |  | 0 | 0.17512 | 28.0875 | 0 | 0 | 4 | K | 3 |  |  |  | ROZPOCET | 0 | 0 | 0 | 0 | 0 | 1 | 0 | 4 | 1678845277
34 | K | 311238112 | Zdivo nosné vnitřní POROTHERM tl 175 mm pevnosti P 10 na MVC | m2 | 29.12 |  | 0 | CS ÚRS 2017 01 |  |  | základní |  | 0 | 0.17512 | 5.0995 | 0 | 0 | 4 | K | 3 |  |  |  | ROZPOCET | 0 | 0 | 0 | 0 | 0 | 1 | 0 | 4 | -354622311
| P |  | Poznámka k položce: atiky | [15 empty] | P | 3
35 | K | 311238114 | Zdivo nosné vnitřní POROTHERM tl 240 mm pevnosti P 15 na MVC | m2 | 764.07 |  | 0 | CS ÚRS 2017 01 |  |  | základní |  | 0 | 0.25041 | 191.3308 | 0 | 0 | 4 | K | 3 |  |  |  | ROZPOCET | 0 | 0 | 0 | 0 | 0 | 1 | 0 | 4 | 1096380357
36 | K | 311238114 | Zdivo nosné vnitřní POROTHERM tl 240 mm pevnosti P 15 na MVC | m2 | 81.77 |  | 0 | CS ÚRS 2017 01 |  |  | základní |  | 0 | 0.25041 | 20.476 | 0 | 0 | 4 | K | 3 |  |  |  | ROZPOCET | 0 | 0 | 0 | 0 | 0 | 1 | 0 | 4 | 766535430
| P |  | Poznámka k položce: atiky | [15 empty] | P | 3
37 | K | 311238116 | Zdivo nosné vnitřní POROTHERM tl 300 mm pevnosti P 15 na MVC | m2 | 293.75 |  | 0 | CS ÚRS 2017 01 |  |  | základní |  | 0 | 0.30381 | 89.2442 | 0 | 0 | 4 | K | 3 |  |  |  | ROZPOCET | 0 | 0 | 0 | 0 | 0 | 1 | 0 | 4 | -919571177
38 | K | 311238213 | Zdivo nosné vnější POROTHERM tl 365 mm pevnosti P 15 na MC | m2 | 10.03 |  | 0 | CS ÚRS 2017 01 |  |  | základní |  | 0 | 0.34056 | 3.4158 | 0 | 0 | 4 | K | 3 |  |  |  | ROZPOCET | 0 | 0 | 0 | 0 | 0 | 1 | 0 | 4 | 1609726656
39 | K | 311238216 | Zdivo nosné vnější POROTHERM tl 400 mm pevnosti P 15 na MC | m2 | 8.88 |  | 0 | CS ÚRS 2017 01 |  |  | základní |  | 0 | 0.37574 | 3.3366 | 0 | 0 | 4 | K | 3 |  |  |  | ROZPOCET | 0 | 0 | 0 | 0 | 0 | 1 | 0 | 4 | -1636612542
40 | K | 311238219 | Zdivo nosné vnější POROTHERM tl 440 mm pevnosti P 15 na MC | m2 | 49.17 |  | 0 | CS ÚRS 2017 01 |  |  | základní |  | 0 | 0.41082 | 20.2 | 0 | 0 | 4 | K | 3 |  |  |  | ROZPOCET | 0 | 0 | 0 | 0 | 0 | 1 | 0 | 4 | 2120631639
41 | K | 311271129 | Zdivo nosné z cihel betonových dl 290 mm na MC 15 | m3 | 0.7 |  | 0 | CS ÚRS 2017 01 |  |  | základní |  | 0 | 2.2904 | 1.6033 | 0 | 0 | 4 | K | 3 |  |  |  | ROZPOCET | 0 | 0 | 0 | 0 | 0 | 1 | 0 | 4 | -114849688
| P |  | Poznámka k položce: zazdívky otvorů | [15 empty] | P | 3
42 | K | 311272323 | Zdivo nosné tl 300 mm z pórobetonových přesných hladkých tvárnic Ytong hmotnosti 500 kg/m3 | m3 | 3.78 |  | 0 | CS ÚRS 2017 01 |  |  | základní |  | 0 | 0.70297 | 2.6572 | 0 | 0 | 4 | K | 3 |  |  |  | ROZPOCET | 0 | 0 | 0 | 0 | 0 | 1 | 0 | 4 | -2074963051
43 | K | 317141222 | Překlady ploché z pórobetonu Ytong š 150 mm pro světlost otvoru do 1000 mm | kus | 10 |  | 0 | CS ÚRS 2017 01 |  |  | základní |  | 0 | 0.02234 | 0.2234 | 0 | 0 | 4 | K | 3 |  |  |  | ROZPOCET | 0 | 0 | 0 | 0 | 0 | 1 | 0 | 4 | -1794692648
44 | K | 317141224 | Překlady ploché z pórobetonu Ytong š 150 mm pro světlost otvoru do 1250 mm | kus | 73 |  | 0 | CS ÚRS 2017 01 |  |  | základní |  | 0 | 0.02869 | 2.0944 | 0 | 0 | 4 | K | 3 |  |  |  | ROZPOCET | 0 | 0 | 0 | 0 | 0 | 1 | 0 | 4 | -1383026160
45 | K | 317141225 | Překlady ploché z pórobetonu Ytong š 150 mm pro světlost otvoru do 1500 mm | kus | 19 |  | 0 | CS ÚRS 2017 01 |  |  | základní |  | 0 | 0.03445 | 0.65455 | 0 | 0 | 4 | K | 3 |  |  |  | ROZPOCET | 0 | 0 | 0 | 0 | 0 | 1 | 0 | 4 | -145387481
46 | K | 317141226 | Překlady ploché z pórobetonu Ytong š 150 mm pro světlost otvoru do 1750 mm | kus | 11 |  | 0 | CS ÚRS 2017 01 |  |  | základní |  | 0 | 0.03764 | 0.41404 | 0 | 0 | 4 | K | 3 |  |  |  | ROZPOCET | 0 | 0 | 0 | 0 | 0 | 1 | 0 | 4 | -1170605013
47 | K | 317141227 | Překlady ploché z pórobetonu Ytong š 150 mm pro světlost otvoru do 2000 mm | kus | 5 |  | 0 | CS ÚRS 2017 01 |  |  | základní |  | 0 | 0.04186 | 0.2093 | 0 | 0 | 4 | K | 3 |  |  |  | ROZPOCET | 0 | 0 | 0 | 0 | 0 | 1 | 0 | 4 | 156825945
48 | K | 317141228 | Překlady ploché z pórobetonu Ytong š 150 mm pro světlost otvoru do 2250 mm | kus | 7 |  | 0 | CS ÚRS 2017 01 |  |  | základní |  | 0 | 0.04608 | 0.32256 | 0 | 0 | 4 | K | 3 |  |  |  | ROZPOCET | 0 | 0 | 0 | 0 | 0 | 1 | 0 | 4 | 129081113
49 | K | 317141229 | Překlady ploché z pórobetonu Ytong š 150 mm pro světlost otvoru do 2500 mm | kus | 2 |  | 0 | CS ÚRS 2017 01 |  |  | základní |  | 0 | 0.0503 | 0.1006 | 0 | 0 | 4 | K | 3 |  |  |  | ROZPOCET | 0 | 0 | 0 | 0 | 0 | 1 | 0 | 4 | 1047507387
50 | K | 317168121 | Překlad keramický plochý š 14,5 cm dl 100 cm | kus | 2 |  | 0 | CS ÚRS 2017 01 |  |  | základní |  | 0 | 0.02166 | 0.04332 | 0 | 0 | 4 | K | 3 |  |  |  | ROZPOCET | 0 | 0 | 0 | 0 | 0 | 1 | 0 | 4 | 1146010366
51 | K | 317168122 | Překlad keramický plochý š 14,5 cm dl 125 cm | kus | 22 |  | 0 | CS ÚRS 2017 01 |  |  | základní |  | 0 | 0.02743 | 0.60346 | 0 | 0 | 4 | K | 3 |  |  |  | ROZPOCET | 0 | 0 | 0 | 0 | 0 | 1 | 0 | 4 | 1716785876
52 | K | 317168123 | Překlad keramický plochý š 14,5 cm dl 150 cm | kus | 16 |  | 0 | CS ÚRS 2017 01 |  |  | základní |  | 0 | 0.03255 | 0.5208 | 0 | 0 | 4 | K | 3 |  |  |  | ROZPOCET | 0 | 0 | 0 | 0 | 0 | 1 | 0 | 4 | -1015852241
53 | K | 317168124 | Překlad keramický plochý š 14,5 cm dl 175 cm | kus | 2 |  | 0 | CS ÚRS 2017 01 |  |  | základní |  | 0 | 0.03768 | 0.07536 | 0 | 0 | 4 | K | 3 |  |  |  | ROZPOCET | 0 | 0 | 0 | 0 | 0 | 1 | 0 | 4 | -67757331
54 | K | 317168130 | Překlad keramický vysoký v 23,8 cm dl 100 cm | kus | 27 |  | 0 | CS ÚRS 2017 01 |  |  | základní |  | 0 | 0.03727 | 1.0063 | 0 | 0 | 4 | K | 3 |  |  |  | ROZPOCET | 0 | 0 | 0 | 0 | 0 | 1 | 0 | 4 | 1766867382
55 | K | 317168131 | Překlad keramický vysoký v 23,8 cm dl 125 cm | kus | 2 |  | 0 | CS ÚRS 2017 01 |  |  | základní |  | 0 | 0.04645 | 0.0929 | 0 | 0 | 4 | K | 3 |  |  |  | ROZPOCET | 0 | 0 | 0 | 0 | 0 | 1 | 0 | 4 | 961349081
56 | K | 317168132 | Překlad keramický vysoký v 23,8 cm dl 150 cm | kus | 11 |  | 0 | CS ÚRS 2017 01 |  |  | základní |  | 0 | 0.05563 | 0.61193 | 0 | 0 | 4 | K | 3 |  |  |  | ROZPOCET | 0 | 0 | 0 | 0 | 0 | 1 | 0 | 4 | -1433160170
57 | K | 317168133 | Překlad keramický vysoký v 23,8 cm dl 175 cm | kus | 2 |  | 0 | CS ÚRS 2017 01 |  |  | základní |  | 0 | 0.06481 | 0.12962 | 0 | 0 | 4 | K | 3 |  |  |  | ROZPOCET | 0 | 0 | 0 | 0 | 0 | 1 | 0 | 4 | 42093186
58 | K | 317168135 | Překlad keramický vysoký v 23,8 cm dl 225 cm | kus | 9 |  | 0 | CS ÚRS 2017 01 |  |  | základní |  | 0 | 0.08347 | 0.75123 | 0 | 0 | 4 | K | 3 |  |  |  | ROZPOCET | 0 | 0 | 0 | 0 | 0 | 1 | 0 | 4 | -873805918
59 | K | 317168137 | Překlad keramický vysoký v 23,8 cm dl 275 cm | kus | 36 |  | 0 | CS ÚRS 2017 01 |  |  | základní |  | 0 | 0.10203 | 3.6731 | 0 | 0 | 4 | K | 3 |  |  |  | ROZPOCET | 0 | 0 | 0 | 0 | 0 | 1 | 0 | 4 | 82955745
| D | 34 | Stěny a příčky |  |  |  | 0 | [5 empty] | 0 |  | 422.4595 |  | 0 | 1 | D | 2 |  |  |  | ROZPOCET | [6 empty] | 0
60 | K | 342241166 | Příčky tl 140 mm z cihel lehčených dl 290 mm na MC | m2 | 399.12 |  | 0 | CS ÚRS 2017 01 |  |  | základní |  | 0 | 0.16148 | 64.4499 | 0 | 0 | 4 | K | 3 |  |  |  | ROZPOCET | 0 | 0 | 0 | 0 | 0 | 1 | 0 | 4 | -2016759841
61 | K | 342248112 | Příčky POROTHERM tl 115 mm pevnosti P 10 na MVC | m2 | 3.05 |  | 0 | CS ÚRS 2017 01 |  |  | základní |  | 0 | 0.11669 | 0.3559 | 0 | 0 | 4 | K | 3 |  |  |  | ROZPOCET | 0 | 0 | 0 | 0 | 0 | 1 | 0 | 4 | -942298864
62 | K | 342271212 | Příčky tl 140 mm z cihel betonových na MC 15 | m2 | 12.96 |  | 0 | CS ÚRS 2017 01 |  |  | základní |  | 0 | 0.32594 | 4.2242 | 0 | 0 | 4 | K | 3 |  |  |  | ROZPOCET | 0 | 0 | 0 | 0 | 0 | 1 | 0 | 4 | 345613503
63 | K | 342271212 | Příčky tl 140 mm z cihel betonových na MC 15 | m2 | 159.96 |  | 0 | CS ÚRS 2017 01 |  |  | základní |  | 0 | 0.32594 | 52.1374 | 0 | 0 | 4 | K | 3 |  |  |  | ROZPOCET | 0 | 0 | 0 | 0 | 0 | 1 | 0 | 4 | 921746317
| P |  | Poznámka k položce: zazdívky otvorů | [15 empty] | P | 3
64 | K | 342272148 | Příčky tl 50 mm z pórobetonových přesných hladkých příčkovek objemové hmotnosti 500 kg/m3 | m2 | 220.8 |  | 0 | CS ÚRS 2017 01 |  |  | základní |  | 0 | 0.04017 | 8.8695 | 0 | 0 | 4 | K | 3 |  |  |  | ROZPOCET | 0 | 0 | 0 | 0 | 0 | 1 | 0 | 4 | 257340124
| P |  | Poznámka k položce: obezdívky/zazdívky šachet | [15 empty] | P | 3
65 | K | 342272248 | Příčky tl 75 mm z pórobetonových přesných hladkých příčkovek objemové hmotnosti 500 kg/m3 | m2 | 75.9 |  | 0 | CS ÚRS 2017 01 |  |  | základní |  | 0 | 0.05217 | 3.9597 | 0 | 0 | 4 | K | 3 |  |  |  | ROZPOCET | 0 | 0 | 0 | 0 | 0 | 1 | 0 | 4 | 606111944
66 | K | 342272248 | Příčky tl 75 mm z pórobetonových přesných hladkých příčkovek objemové hmotnosti 500 kg/m3 | m2 | 195.79 |  | 0 | CS ÚRS 2017 01 |  |  | základní |  | 0 | 0.05217 | 10.2144 | 0 | 0 | 4 | K | 3 |  |  |  | ROZPOCET | 0 | 0 | 0 | 0 | 0 | 1 | 0 | 4 | 472419562
| P |  | Poznámka k položce: obezdívky/zazdívky šachet | [15 empty] | P | 3
67 | K | 342272323 | Příčky tl 100 mm z pórobetonových přesných hladkých příčkovek objemové hmotnosti 500 kg/m3 | m2 | 237.94 |  | 0 | CS ÚRS 2017 01 |  |  | základní |  | 0 | 0.06982 | 16.613 | 0 | 0 | 4 | K | 3 |  |  |  | ROZPOCET | 0 | 0 | 0 | 0 | 0 | 1 | 0 | 4 | 783556547
68 | K | 342272323 | Příčky tl 100 mm z pórobetonových přesných hladkých příčkovek objemové hmotnosti 500 kg/m3 | m2 | 354.11 |  | 0 | CS ÚRS 2017 01 |  |  | základní |  | 0 | 0.06982 | 24.724 | 0 | 0 | 4 | K | 3 |  |  |  | ROZPOCET | 0 | 0 | 0 | 0 | 0 | 1 | 0 | 4 | -418326364
| P |  | Poznámka k položce: obezdívka šachet | [15 empty] | P | 3
69 | K | 342272423 | Příčky tl 125 mm z pórobetonových přesných hladkých příčkovek objemové hmotnosti 500 kg/m3 | m2 | 6.42 |  | 0 | CS ÚRS 2017 01 |  |  | základní |  | 0 | 0.08707 | 0.55899 | 0 | 0 | 4 | K | 3 |  |  |  | ROZPOCET | 0 | 0 | 0 | 0 | 0 | 1 | 0 | 4 | -506477548
70 | K | 342272423 | Příčky tl 125 mm z pórobetonových přesných hladkých příčkovek objemové hmotnosti 500 kg/m3 | m2 | 23.04 |  | 0 | CS ÚRS 2017 01 |  |  | základní |  | 0 | 0.08707 | 2.0061 | 0 | 0 | 4 | K | 3 |  |  |  | ROZPOCET | 0 | 0 | 0 | 0 | 0 | 1 | 0 | 4 | 564045665
| P |  | Poznámka k položce: obezdívka šachet | [15 empty] | P | 3
71 | K | 342272523 | Příčky tl 150 mm z pórobetonových přesných hladkých příčkovek objemové hmotnosti 500 kg/m3 | m2 | 1388.11 |  | 0 | CS ÚRS 2017 01 |  |  | základní |  | 0 | 0.10422 | 144.6688 | 0 | 0 | 4 | K | 3 |  |  |  | ROZPOCET | 0 | 0 | 0 | 0 | 0 | 1 | 0 | 4 | 244933182
72 | K | 342272523 | Příčky tl 150 mm z pórobetonových přesných hladkých příčkovek objemové hmotnosti 500 kg/m3 | m2 | 122.72 |  | 0 | CS ÚRS 2017 01 |  |  | základní |  | 0 | 0.10422 | 12.7899 | 0 | 0 | 4 | K | 3 |  |  |  | ROZPOCET | 0 | 0 | 0 | 0 | 0 | 1 | 0 | 4 | -1357340978
| P |  | Poznámka k položce: obezdívka šachet | [15 empty] | P | 3
73 | K | 346244354 | Obezdívka koupelnových van ploch rovných tl 100 mm z pórobetonových příčkovek hladkých Ytong | m2 | 21.26 |  | 0 | CS ÚRS 2017 01 |  |  | základní |  | 0 | 0.0848 | 1.8028 | 0 | 0 | 4 | K | 3 |  |  |  | ROZPOCET | 0 | 0 | 0 | 0 | 0 | 1 | 0 | 4 | 124915101
74 | K | 346244361 | Zazdívka o tl 65 mm rýh, nik nebo kapes z cihel pálených | m2 | 14.92 |  | 0 | CS ÚRS 2017 01 |  |  | základní |  | 0 | 0.12335 | 1.8404 | 0 | 0 | 4 | K | 3 |  |  |  | ROZPOCET | 0 | 0 | 0 | 0 | 0 | 1 | 0 | 4 | -1313617003
| P |  | Poznámka k položce: obezdívka šachet | [15 empty] | P | 3
75 | K | 346244371 | Zazdívka o tl 140 mm rýh, nik nebo kapes z cihel pálených | m2 | 70.04 |  | 0 | CS ÚRS 2017 01 |  |  | základní |  | 0 | 0.25365 | 17.7656 | 0 | 0 | 4 | K | 3 |  |  |  | ROZPOCET | 0 | 0 | 0 | 0 | 0 | 1 | 0 | 4 | -993500194
| P |  | Poznámka k položce: obezdívka šachet | [15 empty] | P | 3
76 | K | 346244811.1 | Přizdívky izolační tl 65 mm z cihel dl 290 mm pevnosti P 20 na MC 10 | m2 | 31.7 |  | 0 |  |  |  | základní |  | 0 | 0.1604 | 5.0847 | 0 | 0 | 4 | K | 3 |  |  |  | ROZPOCET | 0 | 0 | 0 | 0 | 0 | 1 | 0 | 4 | 520350932
| P |  | Poznámka k položce: analog. přizdívky předstěn, bez požlábku a zatření | [15 empty] | P | 3
77 | K | 346244821.1 | Přizdívky izolační tl 140 mm z cihel dl 290 mm pevnosti P 20 na MC 10 | m2 | 69.7 |  | 0 |  |  |  | základní |  | 0 | 0.2933 | 20.443 | 0 | 0 | 4 | K | 3 |  |  |  | ROZPOCET | 0 | 0 | 0 | 0 | 0 | 1 | 0 | 4 | 418914113
| P |  | Poznámka k položce: analog. přizdívky předstěn, bez požlábku a zatření | [15 empty] | P | 3
78 | K | 346272113 | Přizdívky ochranné tl 100 mm z pórobetonových přesných příčkovek Ytong objemové hmotnosti 500 kg/m3 | m2 | 52.59 |  | 0 | CS ÚRS 2017 01 |  |  | základní |  | 0 | 0.07262 | 3.8191 | 0 | 0 | 4 | K | 3 |  |  |  | ROZPOCET | 0 | 0 | 0 | 0 | 0 | 1 | 0 | 4 | 1930262024
| P |  | Poznámka k položce: analog. přizdívky předstěn, bez požlábku a zatření | [15 empty] | P | 3
79 | K | 346272113 | Přizdívky ochranné tl 100 mm z pórobetonových přesných příčkovek Ytong objemové hmotnosti 500 kg/m3 | m2 | 66.32 |  | 0 | CS ÚRS 2017 01 |  |  | základní |  | 0 | 0.07262 | 4.8162 | 0 | 0 | 4 | K | 3 |  |  |  | ROZPOCET | 0 | 0 | 0 | 0 | 0 | 1 | 0 | 4 | 126338958
| P |  | Poznámka k položce: přizdívky parapetů | [15 empty] | P | 3
80 | K | 346272113 | Přizdívky ochranné tl 100 mm z pórobetonových přesných příčkovek Ytong objemové hmotnosti 500 kg/m3 | m2 | 9.4 |  | 0 | CS ÚRS 2017 01 |  |  | základní |  | 0 | 0.07262 | 0.68263 | 0 | 0 | 4 | K | 3 |  |  |  | ROZPOCET | 0 | 0 | 0 | 0 | 0 | 1 | 0 | 4 | 14092761
| P |  | Poznámka k položce: přizdívky parapetů z fasády | [15 empty] | P | 3
81 | K | 346272115 | Přizdívky ochranné tl 150 mm z pórobetonových přesných příčkovek Ytong objemové hmotnosti 500 kg/m3 | m2 | 174.41 |  | 0 | CS ÚRS 2017 01 |  |  | základní |  | 0 | 0.10842 | 18.9095 | 0 | 0 | 4 | K | 3 |  |  |  | ROZPOCET | 0 | 0 | 0 | 0 | 0 | 1 | 0 | 4 | 1693456262
| P |  | Poznámka k položce: analog. přizdívky předstěn, bez požlábku a zatření | [15 empty] | P | 3
82 | K | 346272115 | Přizdívky ochranné tl 150 mm z pórobetonových přesných příčkovek Ytong objemové hmotnosti 500 kg/m3 | m2 | 15.13 |  | 0 | CS ÚRS 2017 01 |  |  | základní |  | 0 | 0.10842 | 1.6404 | 0 | 0 | 4 | K | 3 |  |  |  | ROZPOCET | 0 | 0 | 0 | 0 | 0 | 1 | 0 | 4 | -590830290
| P |  | Poznámka k položce: přizdívky parapetů | [15 empty] | P | 3
83 | K | 346272115 | Přizdívky ochranné tl 150 mm z pórobetonových přesných příčkovek Ytong objemové hmotnosti 500 kg/m3 | m2 | 0.77 |  | 0 | CS ÚRS 2017 01 |  |  | základní |  | 0 | 0.10842 | 0.083483 | 0 | 0 | 4 | K | 3 |  |  |  | ROZPOCET | 0 | 0 | 0 | 0 | 0 | 1 | 0 | 4 | 691532741
| P |  | Poznámka k položce: přizdívky parapetů z fasády | [15 empty] | P | 3
| D | 41 | Stropy a stropní konstrukce pozemních staveb |  |  |  | 0 | [5 empty] | 0 |  | 0.89563 |  | 0 | 1 | D | 1 |  |  |  | ROZPOCET | [6 empty] | 0
84 | K | 417321515 | Ztužující pásy a věnce ze ŽB tř. C 25/30 | m3 | 0.36 |  | 0 | CS ÚRS 2017 01 |  |  | základní |  | 0 | 2.4534 | 0.88322 | 0 | 0 | 4 | K | 2 |  |  |  | ROZPOCET | 0 | 0 | 0 | 0 | 0 | 1 | 0 | 4 | 259510909
| P |  | Poznámka k položce: lemování kanálku elektro | [15 empty] | P | 2
85 | K | 417351115 | Zřízení bednění ztužujících věnců | m2 | 2.39 |  | 0 | CS ÚRS 2017 01 |  |  | základní |  | 0 | 0.00519 | 0.012404 | 0 | 0 | 4 | K | 2 |  |  |  | ROZPOCET | 0 | 0 | 0 | 0 | 0 | 1 | 0 | 4 | 626126093
| P |  | Poznámka k položce: lemování kanálku elektro | [15 empty] | P | 2
86 | K | 417351116 | Odstranění bednění ztužujících věnců | m2 | 2.39 |  | 0 | CS ÚRS 2017 01 |  |  | základní |  | 0 | 0 | 0 | 0 | 0 | 4 | K | 2 |  |  |  | ROZPOCET | 0 | 0 | 0 | 0 | 0 | 1 | 0 | 4 | 1938185546
| P |  | Poznámka k položce: lemování kanálku elektro | [15 empty] | P | 2
| D | 43 | Schodišťové konstrukce a rampy |  |  |  | 0 | [5 empty] | 0 |  | 20.0835 |  | 0 | 1 | D | 1 |  |  |  | ROZPOCET | [6 empty] | 0
87 | K | 430321414 | Schodišťová konstrukce a rampa ze ŽB tř. C 25/30 | m3 | 3.289 |  | 0 | CS ÚRS 2017 01 |  |  | základní |  | 0 | 2.4534 | 8.0691 | 0 | 0 | 4 | K | 2 |  |  |  | ROZPOCET | 0 | 0 | 0 | 0 | 0 | 1 | 0 | 4 | 1288784649
| P |  | Poznámka k položce: deska vyrovnávacích schodů 1.PP deska vyrovnávacích schodů ve 3.NP deska vyrovnávací rampy a schodů ve 4.NP | [15 empty] | P | 2
88 | K | 430362021 | Výztuž schodišťové konstrukce a rampy svařovanými sítěmi Kari | t | 0.439 |  | 0 | CS ÚRS 2017 01 |  |  | základní |  | 0 | 1.0531 | 0.46229 | 0 | 0 | 4 | K | 2 |  |  |  | ROZPOCET | 0 | 0 | 0 | 0 | 0 | 1 | 0 | 4 | 1974428126
| P |  | Poznámka k položce: deska vyrovnávacích schodů 1.PP deska vyrovnávacích schodů ve 3.NP deska vyrovnávací rampy a schodů ve 4.NP | [15 empty] | P | 2
89 | K | 431351121 | Zřízení bednění podest schodišť a ramp přímočarých v do 4 m | m2 | 24.83 |  | 0 | CS ÚRS 2017 01 |  |  | základní |  | 0 | 0.01282 | 0.31832 | 0 | 0 | 4 | K | 2 |  |  |  | ROZPOCET | 0 | 0 | 0 | 0 | 0 | 1 | 0 | 4 | -396204175
| P |  | Poznámka k položce: deska vyrovnávacích schodů 1.PP deska vyrovnávacích schodů ve 3.NP deska vyrovnávací rampy a schodů ve 4.NP | [15 empty] | P | 2
90 | K | 431351122 | Odstranění bednění podest schodišť a ramp přímočarých v do 4 m | m2 | 24.83 |  | 0 | CS ÚRS 2017 01 |  |  | základní |  | 0 | 0 | 0 | 0 | 0 | 4 | K | 2 |  |  |  | ROZPOCET | 0 | 0 | 0 | 0 | 0 | 1 | 0 | 4 | -491572610
| P |  | Poznámka k položce: deska vyrovnávacích schodů 1.PP deska vyrovnávacích schodů ve 3.NP deska vyrovnávací rampy a schodů ve 4.NP | [15 empty] | P | 2
91 | K | 434121415 | Osazení ŽB schodišťových stupňů broušených nebo leštěných na schodnice | m | 9.6 |  | 0 | CS ÚRS 2017 01 |  |  | základní |  | 0 | 0.03465 | 0.33264 | 0 | 0 | 4 | K | 2 |  |  |  | ROZPOCET | 0 | 0 | 0 | 0 | 0 | 1 | 0 | 4 | 1329671682
| P |  | Poznámka k položce: vyrovnávací schody 3.NP | [15 empty] | P | 2
92 | M | 593001 | prefa stupeň žlbt š. 0,405 x v. 0,205 x dl. 1,92 m | kus | 5 |  | 0 |  |  |  | základní |  | 0 | 0.211 | 1.055 | 0 | 0 | 8 | M | 2 |  |  |  | ROZPOCET | 0 | 0 | 0 | 0 | 0 | 1 | 0 | 4 | -2107960067
93 | K | 434121415 | Osazení ŽB schodišťových stupňů broušených nebo leštěných na schodnice | m | 17.48 |  | 0 | CS ÚRS 2017 01 |  |  | základní |  | 0 | 0.03465 | 0.60568 | 0 | 0 | 4 | K | 2 |  |  |  | ROZPOCET | 0 | 0 | 0 | 0 | 0 | 1 | 0 | 4 | 804678786
| P |  | Poznámka k položce: vyrovnávací schody 4.NP | [15 empty] | P | 2
94 | M | 593002 | prefa stupeň žlbt š. 0,35 x v. 0,205 x dl. 1,35 m | kus | 4 |  | 0 |  |  |  | základní |  | 0 | 0.128 | 0.512 | 0 | 0 | 8 | M | 2 |  |  |  | ROZPOCET | 0 | 0 | 0 | 0 | 0 | 1 | 0 | 4 | 611091708
95 | M | 593003 | prefa stupeň žlbt š. 0,35 x v. 0,205 x dl. 1,51 m | kus | 8 |  | 0 |  |  |  | základní |  | 0 | 0.144 | 1.152 | 0 | 0 | 8 | M | 2 |  |  |  | ROZPOCET | 0 | 0 | 0 | 0 | 0 | 1 | 0 | 4 | 45007954
96 | K | 434311115 | Schodišťové stupně dusané na terén z betonu tř. C 20/25 bez potěru | m | 66.85 |  | 0 | CS ÚRS 2017 01 |  |  | základní |  | 0 | 0.11046 | 7.3843 | 0 | 0 | 4 | K | 2 |  |  |  | ROZPOCET | 0 | 0 | 0 | 0 | 0 | 1 | 0 | 4 | -486065689
| P |  | Poznámka k položce: vyrovnávací schody 1.PP schody na terasu 3.NP schody na vstupu | [15 empty] | P | 2
97 | K | 434351141 | Zřízení bednění stupňů přímočarých schodišť | m2 | 29.2 |  | 0 | CS ÚRS 2017 01 |  |  | základní |  | 0 | 0.00658 | 0.19214 | 0 | 0 | 4 | K | 2 |  |  |  | ROZPOCET | 0 | 0 | 0 | 0 | 0 | 1 | 0 | 4 | 1881594253
| P |  | Poznámka k položce: vyrovnávací schody 1.PP schody na terasu 3.NP schody na vstupu | [15 empty] | P | 2
98 | K | 434351142 | Odstranění bednění stupňů přímočarých schodišť | m2 | 29.2 |  | 0 | CS ÚRS 2017 01 |  |  | základní |  | 0 | 0 | 0 | 0 | 0 | 4 | K | 2 |  |  |  | ROZPOCET | 0 | 0 | 0 | 0 | 0 | 1 | 0 | 4 | 529766117
| P |  | Poznámka k položce: vyrovnávací schody 1.PP vyrovnávací schody 3.NP vyrovnávací schody u rampy 4.NP schody na vstupu | [15 empty] | P | 2
99 | K | 43-R01 | Příplatek za provedení podstupnic, stupnic a podesty z pohledového betonu, kletovaného, s ochranným transparentním nátěrem a protiskluzovou úpravou | m2 | 30.72 |  | 0 |  |  |  | základní |  | 0 | 0 | 0 | 0 | 0 | 4 | K | 2 |  |  |  | ROZPOCET | 0 | 0 | 0 | 0 | 0 | 1 | 0 | 4 | -1504461806
| P |  | Poznámka k položce: exteriér, hlavní vstup pro pacienty | [15 empty] | P | 2
| D | 61 | Úprava povrchů vnitřních |  |  |  | 0 | [5 empty] | 0 |  | 197.4625 |  | 0 | 1 | D | 1 |  |  |  | ROZPOCET | [6 empty] | 0
100 | K | 611131321 | Penetrace akrylát-silikonová vnitřních stropů nanášená strojně | m2 | 192.38 |  | 0 | CS ÚRS 2017 01 |  |  | základní |  | 0 | 0.00026 | 0.050019 | 0 | 0 | 4 | K | 2 |  |  |  | ROZPOCET | 0 | 0 | 0 | 0 | 0 | 1 | 0 | 4 | -532844689
101 | K | 611181001 | Sádrová stěrka tl.do 3 mm vnitřních rovných stropů | m2 | 192.38 |  | 0 | CS ÚRS 2017 01 |  |  | základní |  | 0 | 0.00391 | 0.75221 | 0 | 0 | 4 | K | 2 |  |  |  | ROZPOCET | 0 | 0 | 0 | 0 | 0 | 1 | 0 | 4 | -2030377929
102 | K | 611131302 | Cementový postřik vnitřních stropů nanášený síťovitě strojně | m2 | 192.38 |  | 0 | CS ÚRS 2017 01 |  |  | základní |  | 0 | 0.00494 | 0.95036 | 0 | 0 | 4 | K | 2 |  |  |  | ROZPOCET | 0 | 0 | 0 | 0 | 0 | 1 | 0 | 4 | -571825324
103 | K | 611321321 | Vápenocementová omítka hladká jednovrstvá vnitřních stropů rovných nanášená strojně | m2 | 192.38 |  | 0 | CS ÚRS 2017 01 |  |  | základní |  | 0 | 0.0132 | 2.5394 | 0 | 0 | 4 | K | 2 |  |  |  | ROZPOCET | 0 | 0 | 0 | 0 | 0 | 1 | 0 | 4 | 80180180
| P |  | Poznámka k položce: ve výkazu výměr je uvažováno se 100% odstraněním omítek na ponechaných konstrukcích po odstrojení objektu bude upřesněna výměra omítek na ponechaných konstrukcích: - pro 100% otlučení a nové omítnutí - pro částečné otlučení, vyspravení a finální přetažení stěrkou - pro ponechání stávající omítky s odstraněním malby a finální přetažení stěrkou | [15 empty] | P | 2
104 | K | 611321391 | Příplatek k vápenocementové omítce vnitřních stropů za každých dalších 5 mm tloušťky strojně | m2 | 192.38 |  | 0 | CS ÚRS 2017 01 |  |  | základní |  | 0 | 0.0068 | 1.3082 | 0 | 0 | 4 | K | 2 |  |  |  | ROZPOCET | 0 | 0 | 0 | 0 | 0 | 1 | 0 | 4 | -884671628
105 | K | 611131325 | Penetrace akrylát-silikonová vnitřních schodišťových konstrukcí nanášená strojně | m2 | 619.15 |  | 0 | CS ÚRS 2017 01 |  |  | základní |  | 0 | 0.00026 | 0.16098 | 0 | 0 | 4 | K | 2 |  |  |  | ROZPOCET | 0 | 0 | 0 | 0 | 0 | 1 | 0 | 4 | -959615365
| P |  | Poznámka k položce: schod. stěny, ramena, mezipodesty | [15 empty] | P | 2
106 | K | 611181005 | Sádrová stěrka tl.do 3 mm vnitřních schodišťových konstrukcí | m2 | 619.15 |  | 0 | CS ÚRS 2017 01 |  |  | základní |  | 0 | 0.00391 | 2.4209 | 0 | 0 | 4 | K | 2 |  |  |  | ROZPOCET | 0 | 0 | 0 | 0 | 0 | 1 | 0 | 4 | -706335432
| P |  | Poznámka k položce: schod. stěny, ramena, mezipodesty | [15 empty] | P | 2
107 | K | 611131306 | Cementový postřik vnitřních schodišťových konstrukcí nanášený síťovitě strojně | m2 | 619.15 |  | 0 | CS ÚRS 2017 01 |  |  | základní |  | 0 | 0.00494 | 3.0586 | 0 | 0 | 4 | K | 2 |  |  |  | ROZPOCET | 0 | 0 | 0 | 0 | 0 | 1 | 0 | 4 | 1849794300
| P |  | Poznámka k položce: schod. stěny, ramena, mezipodesty | [15 empty] | P | 2
108 | K | 611321325 | Vápenocementová omítka hladká jednovrstvá vnitřních schodišťových konstrukcí nanášená strojně | m2 | 619.15 |  | 0 | CS ÚRS 2017 01 |  |  | základní |  | 0 | 0.0132 | 8.1728 | 0 | 0 | 4 | K | 2 |  |  |  | ROZPOCET | 0 | 0 | 0 | 0 | 0 | 1 | 0 | 4 | -1720024239
| P |  | Poznámka k položce: schod. stěny, ramena, mezipodesty ve výkazu výměr je uvažováno se 100% odstraněním omítek na ponechaných konstrukcích po odstrojení objektu bude upřesněna výměra omítek na ponechaných konstrukcích: - pro 100% otlučení a nové omítnutí - pro částečné otlučení, vyspravení a finální přetažení stěrkou - pro ponechání stávající omítky s odstraněním malby a finální přetažení stěrkou | [15 empty] | P | 2
109 | K | 611321395 | Příplatek k vápenocementové omítce schodišťových konstrukcí za každých dalších 5 mm tloušťky strojně | m2 | 619.15 |  | 0 | CS ÚRS 2017 01 |  |  | základní |  | 0 | 0.0068 | 4.2102 | 0 | 0 | 4 | K | 2 |  |  |  | ROZPOCET | 0 | 0 | 0 | 0 | 0 | 1 | 0 | 4 | -807983966
| P |  | Poznámka k položce: schod. stěny, ramena, mezipodesty | [15 empty] | P | 2
110 | K | 612131321 | Penetrace akrylát-silikonová vnitřních stěn nanášená strojně | m2 | 7882.1 |  | 0 | CS ÚRS 2017 01 |  |  | základní |  | 0 | 0.00026 | 2.0493 | 0 | 0 | 4 | K | 2 |  |  |  | ROZPOCET | 0 | 0 | 0 | 0 | 0 | 1 | 0 | 4 | 809164516
| P |  | Poznámka k položce: pod malby | [15 empty] | P | 2
111 | K | 612181001 | Sádrová stěrka tl.do 3 mm vnitřních stěn | m2 | 7882.1 |  | 0 | CS ÚRS 2017 01 |  |  | základní |  | 0 | 0.00391 | 30.819 | 0 | 0 | 4 | K | 2 |  |  |  | ROZPOCET | 0 | 0 | 0 | 0 | 0 | 1 | 0 | 4 | -162608434
| P |  | Poznámka k položce: pod malby | [15 empty] | P | 2
112 | K | 612131302 | Cementový postřik vnitřních stěn nanášený síťovitě strojně | m2 | 4530.03 |  | 0 | CS ÚRS 2017 01 |  |  | základní |  | 0 | 0.00494 | 22.3783 | 0 | 0 | 4 | K | 2 |  |  |  | ROZPOCET | 0 | 0 | 0 | 0 | 0 | 1 | 0 | 4 | 19247585
| P |  | Poznámka k položce: keramické a betonové zdivo | [15 empty] | P | 2
113 | K | 612321321 | Vápenocementová omítka hladká jednovrstvá vnitřních stěn nanášená strojně | m2 | 4530.03 |  | 0 | CS ÚRS 2017 01 |  |  | základní |  | 0 | 0.0132 | 59.7964 | 0 | 0 | 4 | K | 2 |  |  |  | ROZPOCET | 0 | 0 | 0 | 0 | 0 | 1 | 0 | 4 | -1927243010
| P |  | Poznámka k položce: keramické a betonové zdivo ve výkazu výměr je uvažováno se 100% odstraněním omítek na ponechaných konstrukcích po odstrojení objektu bude upřesněna výměra omítek na ponechaných konstrukcích: - pro 100% otlučení a nové omítnutí - pro částečné otlučení, vyspravení a finální přetažení stěrkou - pro ponechání stávající omítky s odstraněním malby a finální přetažení stěrkou | [15 empty] | P | 2
114 | K | 612321391 | Příplatek k vápenocementové omítce vnitřních stěn za každých dalších 5 mm tloušťky strojně | m2 | 4530.03 |  | 0 | CS ÚRS 2017 01 |  |  | základní |  | 0 | 0.0068 | 30.8042 | 0 | 0 | 4 | K | 2 |  |  |  | ROZPOCET | 0 | 0 | 0 | 0 | 0 | 1 | 0 | 4 | 2029738932
| P |  | Poznámka k položce: keramické a betonové zdivo | [15 empty] | P | 2
115 | K | 612131302 | Cementový postřik vnitřních stěn nanášený síťovitě strojně | m2 | 206.17 |  | 0 | CS ÚRS 2017 01 |  |  | základní |  | 0 | 0.00494 | 1.0185 | 0 | 0 | 4 | K | 2 |  |  |  | ROZPOCET | 0 | 0 | 0 | 0 | 0 | 1 | 0 | 4 | 448729031
| P |  | Poznámka k položce: strojovna 5.NP | [15 empty] | P | 2
116 | K | 612321341 | Vápenocementová omítka štuková dvouvrstvá vnitřních stěn nanášená strojně | m2 | 206.17 |  | 0 | CS ÚRS 2017 01 |  |  | základní |  | 0 | 0.01628 | 3.3564 | 0 | 0 | 4 | K | 2 |  |  |  | ROZPOCET | 0 | 0 | 0 | 0 | 0 | 1 | 0 | 4 | 531937912
| P |  | Poznámka k položce: strojovna 5.NP | [15 empty] | P | 2
117 | K | 612321391 | Příplatek k vápenocementové omítce vnitřních stěn za každých dalších 5 mm tloušťky strojně | m2 | 412.34 |  | 0 | CS ÚRS 2017 01 |  |  | základní |  | 0 | 0.0068 | 2.8039 | 0 | 0 | 4 | K | 2 |  |  |  | ROZPOCET | 0 | 0 | 0 | 0 | 0 | 1 | 0 | 4 | -1197241233
| P |  | Poznámka k položce: strojovna 5.NP | [15 empty] | P | 2
| VV |  | 206,17*2 'Přepočtené koeficientem množství |  | 412.34 | [13 empty] | VV | 2 | 2 | False | 1 | ROZPOCET
118 | K | 612142001 | Potažení vnitřních stěn sklovláknitým pletivem vtlačeným do tenkovrstvé hmoty | m2 | 4117.86 |  | 0 | CS ÚRS 2017 01 |  |  | základní |  | 0 | 0.00489 | 20.1363 | 0 | 0 | 4 | K | 2 |  |  |  | ROZPOCET | 0 | 0 | 0 | 0 | 0 | 1 | 0 | 4 | -295017767
| P |  | Poznámka k položce: pórobetonové zdivo | [15 empty] | P | 2
119 | K | 619991011 | Obalení konstrukcí a prvků fólií přilepenou lepící páskou | m2 | 1795.3 |  | 0 | CS ÚRS 2017 01 |  |  | základní |  | 0 | 0.00024 | 0.43087 | 0 | 0 | 4 | K | 2 |  |  |  | ROZPOCET | 0 | 0 | 0 | 0 | 0 | 1 | 0 | 4 | -824226785
120 | K | 622143003 | Montáž omítkových plastových nebo pozinkovaných rohových profilů s tkaninou | m | 1815 |  | 0 | CS ÚRS 2017 01 |  |  | základní |  | 0 | 0 | 0 | 0 | 0 | 4 | K | 2 |  |  |  | ROZPOCET | 0 | 0 | 0 | 0 | 0 | 1 | 0 | 4 | -959097771
121 | M | 553430230 | profil omítkový rohový CATNIC č. 4043 pro omítky vnitřní 12 mm | m | 1905.75 |  | 0 | CS ÚRS 2017 01 |  |  | základní |  | 0 | 0.0001 | 0.19058 | 0 | 0 | 8 | M | 2 |  |  |  | ROZPOCET | 0 | 0 | 0 | 0 | 0 | 1 | 0 | 4 | 1197344207
| VV |  | 1815*1,05 'Přepočtené koeficientem množství |  | 1905.75 | [13 empty] | VV | 2 | 2 | False | 1 | ROZPOCET
122 | K | 622143004 | Montáž omítkových samolepících začišťovacích profilů (APU lišt) | m | 1308.1 |  | 0 | CS ÚRS 2017 01 |  |  | základní |  | 0 | 0 | 0 | 0 | 0 | 4 | K | 2 |  |  |  | ROZPOCET | 0 | 0 | 0 | 0 | 0 | 1 | 0 | 4 | -1528355125
123 | M | 590514760 | profil okenní začišťovací s tkaninou -Thermospoj 9 mm/2,4 m | m | 1373.505 |  | 0 | CS ÚRS 2017 01 |  |  | základní |  | 0 | 4e-05 | 0.05494 | 0 | 0 | 8 | M | 2 |  |  |  | ROZPOCET | 0 | 0 | 0 | 0 | 0 | 1 | 0 | 4 | -527202845
| P |  | Poznámka k položce: délka 2,4 m, přesah tkaniny 100 mm | [15 empty] | P | 2
| VV |  | 1308,1*1,05 'Přepočtené koeficientem množství |  | 1373.505 | [13 empty] | VV | 2 | 2 | False | 1 | ROZPOCET
| D | 63 | Podlahy a podlahové konstrukce |  |  |  | 0 | [5 empty] | 0 |  | 910.8566 |  | 0 | 1 | D | 1 |  |  |  | ROZPOCET | [6 empty] | 0
124 | K | 631311125 | Mazanina tl do 120 mm z betonu prostého bez zvýšených nároků na prostředí tř. C 20/25 | m3 | 84.531 |  | 0 | CS ÚRS 2017 01 |  |  | základní |  | 0 | 2.4533 | 207.3791 | 0 | 0 | 4 | K | 2 |  |  |  | ROZPOCET | 0 | 0 | 0 | 0 | 0 | 1 | 0 | 4 | 1161002268
| P |  | Poznámka k položce: podkladní beton. mazanina 1.PP | [15 empty] | P | 2
125 | K | 631311125 | Mazanina tl do 120 mm z betonu prostého bez zvýšených nároků na prostředí tř. C 20/25 | m3 | 43.52 |  | 0 | CS ÚRS 2017 01 |  |  | základní |  | 0 | 2.4533 | 106.7672 | 0 | 0 | 4 | K | 2 |  |  |  | ROZPOCET | 0 | 0 | 0 | 0 | 0 | 1 | 0 | 4 | 1567821077
| P |  | Poznámka k položce: podlahová deska 5.NP | [15 empty] | P | 2
126 | K | 631311125 | Mazanina tl do 120 mm z betonu prostého bez zvýšených nároků na prostředí tř. C 20/25 | m3 | 1 |  | 0 | CS ÚRS 2017 01 |  |  | základní |  | 0 | 2.4533 | 2.4533 | 0 | 0 | 4 | K | 2 |  |  |  | ROZPOCET | 0 | 0 | 0 | 0 | 0 | 1 | 0 | 4 | 1206698403
| P |  | Poznámka k položce: vyrovnávací rampa ve 2.NP | [15 empty] | P | 2
127 | K | 631319022 | Příplatek k mazanině tl do 120 mm za přehlazení s poprášením cementem | m3 | 43.52 |  | 0 | CS ÚRS 2017 01 |  |  | základní |  | 0 | 0.02 | 0.8704 | 0 | 0 | 4 | K | 2 |  |  |  | ROZPOCET | 0 | 0 | 0 | 0 | 0 | 1 | 0 | 4 | -37941152
128 | K | 631319211 | Příplatek k mazaninám za přidání PP mikrovláken pro objemové vyztužení 0,9 kg/m3 | m3 | 82.95 |  | 0 | CS ÚRS 2017 01 |  |  | základní |  | 0 | 0.00091 | 0.075484 | 0 | 0 | 4 | K | 2 |  |  |  | ROZPOCET | 0 | 0 | 0 | 0 | 0 | 1 | 0 | 4 | 180399958
| P |  | Poznámka k položce: podkladní beton. mazanina 1.PP | [15 empty] | P | 2
129 | K | 632451023 | Vyrovnávací potěr tl do 40 mm z MC 15 provedený v pásu | m2 | 180 |  | 0 | CS ÚRS 2017 01 |  |  | základní |  | 0 | 0.09868 | 17.7624 | 0 | 0 | 4 | K | 2 |  |  |  | ROZPOCET | 0 | 0 | 0 | 0 | 0 | 1 | 0 | 4 | 2055135841
| P |  | Poznámka k položce: vyrovnání pod vnitřní parapety | [15 empty] | P | 2
130 | K | 632451024 | Vyrovnávací potěr tl do 50 mm z MC 15 provedený v pásu | m2 | 64.96 |  | 0 | CS ÚRS 2017 01 |  |  | základní |  | 0 | 0.1231 | 7.9966 | 0 | 0 | 4 | K | 2 |  |  |  | ROZPOCET | 0 | 0 | 0 | 0 | 0 | 1 | 0 | 4 | 1147527269
| P |  | Poznámka k položce: vyrovnání horních ploch zděných atik | [15 empty] | P | 2
131 | K | 632453352 | Potěr betonový samonivelační tl do 50 mm tř. C 30/37 | m2 | 4179.2 |  | 0 | CS ÚRS 2017 01 |  |  | základní |  | 0 | 0.1155 | 482.6976 | 0 | 0 | 4 | K | 2 |  |  |  | ROZPOCET | 0 | 0 | 0 | 0 | 0 | 1 | 0 | 4 | 536264719
| P |  | Poznámka k položce: tl. 45 mm | [15 empty] | P | 2
132 | K | 632453362 | Potěr betonový samonivelační tl do 60 mm tř. C 30/37 | m2 | 7.59 |  | 0 | CS ÚRS 2017 01 |  |  | základní |  | 0 | 0.1386 | 1.052 | 0 | 0 | 4 | K | 2 |  |  |  | ROZPOCET | 0 | 0 | 0 | 0 | 0 | 1 | 0 | 4 | 2066218902
| P |  | Poznámka k položce: tl. 55 mm | [15 empty] | P | 2
133 | K | 632453362 | Potěr betonový samonivelační tl do 60 mm tř. C 30/37 | m2 | 324.57 |  | 0 | CS ÚRS 2017 01 |  |  | základní |  | 0 | 0.1386 | 44.9854 | 0 | 0 | 4 | K | 2 |  |  |  | ROZPOCET | 0 | 0 | 0 | 0 | 0 | 1 | 0 | 4 | -1453644878
| P |  | Poznámka k položce: tl. 16+40 mm | [15 empty] | P | 2
134 | K | 632453372.1 | Potěr betonový samonivelační tl do 80 mm tř. C 30/37 | m2 | 47.77 |  | 0 |  |  |  | základní |  | 0 | 0.1617 | 7.7244 | 0 | 0 | 4 | K | 2 |  |  |  | ROZPOCET | 0 | 0 | 0 | 0 | 0 | 1 | 0 | 4 | 374954168
| P |  | Poznámka k položce: tl. 75 mm | [15 empty] | P | 2
135 | K | 632453372.1 | Potěr betonový samonivelační tl do 80 mm tř. C 30/37 | m2 | 10.23 |  | 0 |  |  |  | základní |  | 0 | 0.1617 | 1.6542 | 0 | 0 | 4 | K | 2 |  |  |  | ROZPOCET | 0 | 0 | 0 | 0 | 0 | 1 | 0 | 4 | -1536064883
| P |  | Poznámka k položce: tl. 80 mm | [15 empty] | P | 2
136 | K | 634112113 | Obvodová dilatace podlahovým páskem v 80 mm mezi stěnou a samonivelačním potěrem | m | 4666.2 |  | 0 | CS ÚRS 2017 01 |  |  | základní |  | 0 | 1e-05 | 0.046662 | 0 | 0 | 4 | K | 2 |  |  |  | ROZPOCET | 0 | 0 | 0 | 0 | 0 | 1 | 0 | 4 | 855171587
137 | K | 637121113 | Okapový chodník z kačírku tl 200 mm s udusáním | m2 | 80 |  | 0 | CS ÚRS 2017 01 |  |  | základní |  | 0 | 0.3674 | 29.392 | 0 | 0 | 4 | K | 2 |  |  |  | ROZPOCET | 0 | 0 | 0 | 0 | 0 | 1 | 0 | 4 | 1230691604
| D | 9 | Ostatní konstrukce a práce, bourání |  |  |  | 0 | [5 empty] | 0 |  | 0.28052 |  | 0 | 1 | D | 1 |  |  |  | ROZPOCET | [6 empty] | 0
138 | K | 952901111 | Vyčištění budov bytové a občanské výstavby při výšce podlaží do 4 m | m2 | 7013.1 |  | 0 | CS ÚRS 2017 01 |  |  | základní |  | 0 | 4e-05 | 0.28052 | 0 | 0 | 4 | K | 2 |  |  |  | ROZPOCET | 0 | 0 | 0 | 0 | 0 | 1 | 0 | 4 | 510630847
139 | K | 9-R01 | Sondy pro ověření stavu a skladby stávajících konstrukcí, určení polohy šachet apod. | kpl | 1 |  | 0 |  |  |  | základní |  | 0 | 0 | 0 | 0 | 0 | 4 | K | 2 |  |  |  | ROZPOCET | 0 | 0 | 0 | 0 | 0 | 1 | 0 | 4 | -1642765793
140 | K | 9-R02 | Čerpání vody včetně pohotovosti čerpací soupravy v průběhu výstavby | kpl | 1 |  | 0 |  |  |  | základní |  | 0 | 0 | 0 | 0 | 0 | 4 | K | 2 |  |  |  | ROZPOCET | 0 | 0 | 0 | 0 | 0 | 1 | 0 | 4 | -2113845579
141 | K | 9-R03 | Napojení spojovacího krčku na stávající objekt včetně dilatací | kpl | 1 |  | 0 |  |  |  | základní |  | 0 | 0 | 0 | 0 | 0 | 4 | K | 2 |  |  |  | ROZPOCET | 0 | 0 | 0 | 0 | 0 | 1 | 0 | 4 | -1814110571
142 | K | 9-R04 | Protikorozní opatření základů žb sloupů d 300 mm přístavby. | kus | 15 |  | 0 |  |  |  | základní |  | 0 | 0 | 0 | 0 | 0 | 4 | K | 2 |  |  |  | ROZPOCET | 0 | 0 | 0 | 0 | 0 | 1 | 0 | 4 | -697688884
| P |  | Poznámka k položce: Povlakové zaiziolování paty sloupu 300 mm pod terén do horní úrovně základového pasu + přeizolování části horní plochy pasu (mezikruží š. 150 mm) na způsob manžety. | [15 empty] | P | 2
143 | K | 9-R05 | Protikorozní opatření základů žb sloupů d 400 mm přístavby. | kus | 18 |  | 0 |  |  |  | základní |  | 0 | 0 | 0 | 0 | 0 | 4 | K | 2 |  |  |  | ROZPOCET | 0 | 0 | 0 | 0 | 0 | 1 | 0 | 4 | -29101706
| P |  | Poznámka k položce: Povlakové zaiziolování paty sloupu 400 mm pod terén do horní úrovně základového pasu + přeizolování části horní plochy pasu (mezikruží š. 150 mm) na způsob manžety. | [15 empty] | P | 2
144 | K | 9-R06 | Protikorozní opatření základů ocenových sloupů krčku. | kus | 4 |  | 0 |  |  |  | základní |  | 0 | 0 | 0 | 0 | 0 | 4 | K | 2 |  |  |  | ROZPOCET | 0 | 0 | 0 | 0 | 0 | 1 | 0 | 4 | 1211677611
| P |  | Poznámka k položce: Pata sloupů obetonována na rozměr cca 500/800 mm, výška 300mm (beton C25/30 + 2 x třmínek R8 - 2,8m) | [15 empty] | P | 2
| D | 94 | Lešení a stavební výtahy |  |  |  | 0 | [5 empty] | 0 |  | 0.79538 |  | 0 | 1 | D | 1 |  |  |  | ROZPOCET | [6 empty] | 0
145 | K | 949101111 | Lešení pomocné pro objekty pozemních staveb s lešeňovou podlahou v do 1,9 m zatížení do 150 kg/m2 | m2 | 5075.61 |  | 0 | CS ÚRS 2017 01 |  |  | základní |  | 0 | 0.00013 | 0.65983 | 0 | 0 | 4 | K | 2 |  |  |  | ROZPOCET | 0 | 0 | 0 | 0 | 0 | 1 | 0 | 4 | 648409977
146 | K | 949101112 | Lešení pomocné pro objekty pozemních staveb s lešeňovou podlahou v do 3,5 m zatížení do 150 kg/m2 | m2 | 475.18 |  | 0 | CS ÚRS 2017 01 |  |  | základní |  | 0 | 0.00021 | 0.099788 | 0 | 0 | 4 | K | 2 |  |  |  | ROZPOCET | 0 | 0 | 0 | 0 | 0 | 1 | 0 | 4 | -575793748
147 | K | 949101112 | Lešení pomocné pro objekty pozemních staveb s lešeňovou podlahou v do 3,5 m zatížení do 150 kg/m2 | m2 | 170.28 |  | 0 | CS ÚRS 2017 01 |  |  | základní |  | 0 | 0.00021 | 0.035759 | 0 | 0 | 4 | K | 2 |  |  |  | ROZPOCET | 0 | 0 | 0 | 0 | 0 | 1 | 0 | 4 | -1967184062
| P |  | Poznámka k položce: schodišťové prostory | [15 empty] | P | 2
148 | K | 949321112 | Montáž lešení dílcového do šachet o půdorysné ploše do 6 m2 v do 20 m | m | 18.32 |  | 0 | CS ÚRS 2017 01 |  |  | základní |  | 0 | 0 | 0 | 0 | 0 | 4 | K | 2 |  |  |  | ROZPOCET | 0 | 0 | 0 | 0 | 0 | 1 | 0 | 4 | -676223155
149 | K | 949321211 | Příplatek k lešení dílcovému do šachet do 6 m2 v do 30 m za první a ZKD den použití | m | 1648.8 |  | 0 | CS ÚRS 2017 01 |  |  | základní |  | 0 | 0 | 0 | 0 | 0 | 4 | K | 2 |  |  |  | ROZPOCET | 0 | 0 | 0 | 0 | 0 | 1 | 0 | 4 | -916632290
| VV |  | 18,32*90 'Přepočtené koeficientem množství |  | 1648.8 | [13 empty] | VV | 2 | 2 | False | 1 | ROZPOCET
150 | K | 949321812 | Demontáž lešení dílcového do šachet o půdorysné ploše do 6 m2 v do 20 m | m | 18.32 |  | 0 | CS ÚRS 2017 01 |  |  | základní |  | 0 | 0 | 0 | 0 | 0 | 4 | K | 2 |  |  |  | ROZPOCET | 0 | 0 | 0 | 0 | 0 | 1 | 0 | 4 | -2037237388
| D | 95 | Různé dokončovací konstrukce a práce pozemních staveb |  |  |  | 0 | [5 empty] | 0 |  | 9.4064 |  | 0 | 1 | D | 1 |  |  |  | ROZPOCET | [6 empty] | 0
151 | K | 95-R01 | ŽB sokl viz Detail 7, š. 0,7 x v. 1,65 x dl. 1,7 m, včetně bednění a výztuže | kus | 1 |  | 0 |  |  |  | základní |  | 0 | 4.9 | 4.9 | 0 | 0 | 4 | K | 2 |  |  |  | ROZPOCET | 0 | 0 | 0 | 0 | 0 | 1 | 0 | 4 | 155057724
152 | K | 95-R02 | Přebetonování C 25/30 viz Detail 31a, š. 0,31 x v. 0,1 x dl. 7,4 m, včetně bednění a výztuže | kus | 1 |  | 0 |  |  |  | základní |  | 0 | 0.6 | 0.6 | 0 | 0 | 4 | K | 2 |  |  |  | ROZPOCET | 0 | 0 | 0 | 0 | 0 | 1 | 0 | 4 | 1647800766
153 | K | 95-R03 | Cetris deska s kotevními úhelníky a pěnovou podložkou tl. 10 mm, dilatace F1/přístavba viz Detail 30a, včetně dodávky Cetris tl. 20 mm, L profilu s kotvením a podložky | m | 51.4 |  | 0 |  |  |  | základní |  | 0 | 0.076 | 3.9064 | 0 | 0 | 4 | K | 2 |  |  |  | ROZPOCET | 0 | 0 | 0 | 0 | 0 | 1 | 0 | 4 | 1491553403
| P |  | Poznámka k položce: případně celé nahradit ocelovým profilem L 200 x 200 x 4 mm | [15 empty] | P | 2
154 | K | 95-R05 | Vybavení objektu orientačním, bezpečnostním a výstražným značením, podle platných norem, vyhlášek, nařízení - VIZ PROJEKT INTERIÉRU | kpl | 1 |  | 0 |  |  |  | základní |  | 0 | 0 | 0 | 0 | 0 | 4 | K | 2 |  |  |  | ROZPOCET | 0 | 0 | 0 | 0 | 0 | 1 | 0 | 4 | -2501732
| D | 998 | Přesun hmot |  |  |  | 0 | [5 empty] | 0 |  | 0 |  | 0 | 1 | D | 1 |  |  |  | ROZPOCET | [6 empty] | 0
155 | K | 998012023 | Přesun hmot pro budovy monolitické v do 24 m | t | 1958.751 |  | 0 | CS ÚRS 2017 01 |  |  | základní |  | 0 | 0 | 0 | 0 | 0 | 4 | K | 2 |  |  |  | ROZPOCET | 0 | 0 | 0 | 0 | 0 | 1 | 0 | 4 | 1680316679
| D | PSV | Práce a dodávky PSV |  |  |  | 0 | [5 empty] | 0 |  | 252.6129 |  | 0 | 2 | D | 0 |  |  |  | ROZPOCET | [6 empty] | 0
| D | 711 | Izolace proti vodě, vlhkosti a plynům |  |  |  | 0 | [5 empty] | 0 |  | 17.5971 |  | 0 | 2 | D | 1 |  |  |  | ROZPOCET | [6 empty] | 0
156 | K | 711111001 | Provedení izolace proti zemní vlhkosti vodorovné za studena nátěrem penetračním | m2 | 1116.86 |  | 0 | CS ÚRS 2017 01 |  |  | základní |  | 0 | 0 | 0 | 0 | 0 | 16 | K | 2 |  |  |  | ROZPOCET | 0 | 0 | 0 | 0 | 0 | 1 | 0 | 16 | -1863556575
| P |  | Poznámka k položce: v 1.PP | [15 empty] | P | 2
157 | M | 111631500 | lak asfaltový ALP/9 (MJ t) bal 9 kg | t | 0.335 |  | 0 | CS ÚRS 2017 01 |  |  | základní |  | 0 | 1 | 0.335 | 0 | 0 | 32 | M | 2 |  |  |  | ROZPOCET | 0 | 0 | 0 | 0 | 0 | 1 | 0 | 16 | -1950771932
| P |  | Poznámka k položce: Spotřeba 0,3-0,4kg/m2 dle povrchu, ředidlo technický benzín | [15 empty] | P | 2
| VV |  | 1116,86*0,0003 'Přepočtené koeficientem množství |  | 0.335 | [13 empty] | VV | 2 | 2 | False | 1 | ROZPOCET
158 | K | 711111001 | Provedení izolace proti zemní vlhkosti vodorovné za studena nátěrem penetračním | m2 | 445.41 |  | 0 | CS ÚRS 2017 01 |  |  | základní |  | 0 | 0 | 0 | 0 | 0 | 16 | K | 2 |  |  |  | ROZPOCET | 0 | 0 | 0 | 0 | 0 | 1 | 0 | 16 | 1911339161
| P |  | Poznámka k položce: podlahy v 1.NP 10,23 podlahy v 5.NP 435,18 | [15 empty] | P | 2
159 | M | 111631500 | lak asfaltový ALP/9 (MJ t) bal 9 kg | t | 0.134 |  | 0 | CS ÚRS 2017 01 |  |  | základní |  | 0 | 1 | 0.134 | 0 | 0 | 32 | M | 2 |  |  |  | ROZPOCET | 0 | 0 | 0 | 0 | 0 | 1 | 0 | 16 | 1150986445
| P |  | Poznámka k položce: Spotřeba 0,3-0,4kg/m2 dle povrchu, ředidlo technický benzín | [15 empty] | P | 2
| VV |  | 445,41*0,0003 'Přepočtené koeficientem množství |  | 0.134 | [13 empty] | VV | 2 | 2 | False | 1 | ROZPOCET
160 | K | 711112001 | Provedení izolace proti zemní vlhkosti svislé za studena nátěrem penetračním | m2 | 419.69 |  | 0 | CS ÚRS 2017 01 |  |  | základní |  | 0 | 0 | 0 | 0 | 0 | 16 | K | 2 |  |  |  | ROZPOCET | 0 | 0 | 0 | 0 | 0 | 1 | 0 | 16 | -577418428
| P |  | Poznámka k položce: v 1.PP | [15 empty] | P | 2
161 | M | 111631500 | lak asfaltový ALP/9 (MJ t) bal 9 kg | t | 0.147 |  | 0 | CS ÚRS 2017 01 |  |  | základní |  | 0 | 1 | 0.147 | 0 | 0 | 32 | M | 2 |  |  |  | ROZPOCET | 0 | 0 | 0 | 0 | 0 | 1 | 0 | 16 | -388801098
| P |  | Poznámka k položce: Spotřeba 0,3-0,4kg/m2 dle povrchu, ředidlo technický benzín | [15 empty] | P | 2
| VV |  | 419,69*0,00035 'Přepočtené koeficientem množství |  | 0.147 | [13 empty] | VV | 2 | 2 | False | 1 | ROZPOCET
162 | K | 711113111 | Izolace proti zemní vlhkosti na vodorovné ploše za studena emulzí COMBIFLEX-DS | m2 | 71.9 |  | 0 | CS ÚRS 2017 01 |  |  | základní |  | 0 | 0.001 | 0.0719 | 0 | 0 | 16 | K | 2 |  |  |  | ROZPOCET | 0 | 0 | 0 | 0 | 0 | 1 | 0 | 16 | -1333857510
163 | K | 711132101 | Provedení izolace proti zemní vlhkosti pásy na sucho svislé AIP nebo tkaninou | m2 | 412.52 |  | 0 | CS ÚRS 2017 01 |  |  | základní |  | 0 | 0 | 0 | 0 | 0 | 16 | K | 2 |  |  |  | ROZPOCET | 0 | 0 | 0 | 0 | 0 | 1 | 0 | 16 | 839567054
164 | M | 693110620 | geotextilie netkaná geoNetex M, 300 g/m2, šíře 200 cm | m2 | 495.024 |  | 0 | CS ÚRS 2017 01 |  |  | základní |  | 0 | 0.0003 | 0.14851 | 0 | 0 | 32 | M | 2 |  |  |  | ROZPOCET | 0 | 0 | 0 | 0 | 0 | 1 | 0 | 16 | 1081716833
| P |  | Poznámka k položce: geoNETEX M 300, Plošná hmotnost: 300 g/m2, Pevnost v tahu (podélně/příčně): 3,0/2,5 kN/m, Statické protržení (CBR): 400 N, Funkce: F, F+S Šířka: 2 m, Délka nábalu: 50 m | [15 empty] | P | 2
| VV |  | 412,52*1,2 'Přepočtené koeficientem množství |  | 495.024 | [13 empty] | VV | 2 | 2 | False | 1 | ROZPOCET
165 | K | 711141559 | Provedení izolace proti zemní vlhkosti pásy přitavením vodorovné NAIP | m2 | 1116.86 |  | 0 | CS ÚRS 2017 01 |  |  | základní |  | 0 | 0.0004 | 0.44674 | 0 | 0 | 16 | K | 2 |  |  |  | ROZPOCET | 0 | 0 | 0 | 0 | 0 | 1 | 0 | 16 | -103995158
| P |  | Poznámka k položce: v 1.PP | [15 empty] | P | 2
166 | M | 628001 | hydroizolace - modifikovaný SBS asfaltový pás s odolností proti pronikání radonu | m2 | 1284.389 |  | 0 |  |  |  | základní |  | 0 | 0.00454 | 5.8311 | 0 | 0 | 32 | M | 2 |  |  |  | ROZPOCET | 0 | 0 | 0 | 0 | 0 | 1 | 0 | 16 | -247941921
| P |  | Poznámka k položce: ref. výrobek Axter Force 4000 Dalle | [15 empty] | P | 2
| VV |  | 1116,86*1,15 'Přepočtené koeficientem množství |  | 1284.389 | [13 empty] | VV | 2 | 2 | False | 1 | ROZPOCET
167 | K | 711141559 | Provedení izolace proti zemní vlhkosti pásy přitavením vodorovné NAIP | m2 | 445.41 |  | 0 | CS ÚRS 2017 01 |  |  | základní |  | 0 | 0.0004 | 0.17816 | 0 | 0 | 16 | K | 2 |  |  |  | ROZPOCET | 0 | 0 | 0 | 0 | 0 | 1 | 0 | 16 | -1465329006
| P |  | Poznámka k položce: podlahy v 1.NP 10,23 podlahy v 5.NP 435,18 | [15 empty] | P | 2
168 | M | 628002 | parozábrana - SBS asfaltový pás | m2 | 512.222 |  | 0 |  |  |  | základní |  | 0 | 0.00454 | 2.3255 | 0 | 0 | 32 | M | 2 |  |  |  | ROZPOCET | 0 | 0 | 0 | 0 | 0 | 1 | 0 | 16 | -907090258
| P |  | Poznámka k položce: ref. výrobek Axter VAP AL THERM | [15 empty] | P | 2
| VV |  | 445,41*1,15 'Přepočtené koeficientem množství |  | 512.222 | [13 empty] | VV | 2 | 2 | False | 1 | ROZPOCET
169 | K | 711142559 | Provedení izolace proti zemní vlhkosti pásy přitavením svislé NAIP | m2 | 839.38 |  | 0 | CS ÚRS 2017 01 |  |  | základní |  | 0 | 0.0004 | 0.33575 | 0 | 0 | 16 | K | 2 |  |  |  | ROZPOCET | 0 | 0 | 0 | 0 | 0 | 1 | 0 | 16 | 495603125
| P |  | Poznámka k položce: v 1.PP | [15 empty] | P | 2
| VV |  | 419,69*2 'Přepočtené koeficientem množství |  | 839.38 | [13 empty] | VV | 2 | 2 | False | 1 | ROZPOCET
170 | M | 628001 | hydroizolace - modifikovaný SBS asfaltový pás s odolností proti pronikání radonu | m2 | 965.287 |  | 0 |  |  |  | základní |  | 0 | 0.00454 | 4.3824 | 0 | 0 | 32 | M | 2 |  |  |  | ROZPOCET | 0 | 0 | 0 | 0 | 0 | 1 | 0 | 16 | 943941494
| P |  | Poznámka k položce: ref. výrobek Axter Force 4000 Dalle | [15 empty] | P | 2
| VV |  | 839,38*1,15 'Přepočtené koeficientem množství |  | 965.287 | [13 empty] | VV | 2 | 2 | False | 1 | ROZPOCET
171 | K | 711193121.1 | Izolace proti zemní vlhkosti na vodorovné ploše těsnicí kaší AQUAFIN 2K | m2 | 275.3 |  | 0 |  |  |  | základní |  | 0 | 0.0035 | 0.96355 | 0 | 0 | 16 | K | 2 |  |  |  | ROZPOCET | 0 | 0 | 0 | 0 | 0 | 1 | 0 | 16 | -67195177
| P |  | Poznámka k položce: včetně penetrace podkladu a všech výrobcem doporučených systémových doplňků (těsnící pásy, rohy, kouty apod.) | [15 empty] | P | 2
172 | K | 711193131.1 | Izolace proti zemní vlhkosti na svislé ploše těsnicí kaší AQUAFIN 2K | m2 | 305 |  | 0 |  |  |  | základní |  | 0 | 0.0035 | 1.0675 | 0 | 0 | 16 | K | 2 |  |  |  | ROZPOCET | 0 | 0 | 0 | 0 | 0 | 1 | 0 | 16 | -932461911
| P |  | Poznámka k položce: včetně penetrace podkladu a všech výrobcem doporučených systémových doplňků (těsnící pásy, rohy, kouty apod.) | [15 empty] | P | 2
173 | K | 711745567 | Izolace proti vodě provedení spojů přitavením pásu NAIP 500 mm | m | 226.88 |  | 0 | CS ÚRS 2017 01 |  |  | základní |  | 0 | 0.0002 | 0.045376 | 0 | 0 | 16 | K | 2 |  |  |  | ROZPOCET | 0 | 0 | 0 | 0 | 0 | 1 | 0 | 16 | 1192461025
| P |  | Poznámka k položce: v 1.PP | [15 empty] | P | 2
174 | M | 628001 | hydroizolace - modifikovaný SBS asfaltový pás s odolností proti pronikání radonu | m2 | 260.912 |  | 0 |  |  |  | základní |  | 0 | 0.00454 | 1.1845 | 0 | 0 | 32 | M | 2 |  |  |  | ROZPOCET | 0 | 0 | 0 | 0 | 0 | 1 | 0 | 16 | 165518915
| P |  | Poznámka k položce: ref. výrobek Axter Force 4000 Dalle | [15 empty] | P | 2
| VV |  | 226,88*0,5*2 |  | 226.88 | [13 empty] | VV | 2 | 2 | True | 1 | ROZPOCET
| VV |  | 226,88*1,15 'Přepočtené koeficientem množství |  | 260.912 | [13 empty] | VV | 2 | 2 | False | 1 | ROZPOCET
175 | K | 711-R01 | Opracování prostupů a provedení ostatních detailů v hydroizolačním souvrství spodní stavby | kpl | 1 |  | 0 |  |  |  | základní |  | 0 | 0 | 0 | 0 | 0 | 16 | K | 2 |  |  |  | ROZPOCET | 0 | 0 | 0 | 0 | 0 | 1 | 0 | 16 | -2101649138
| P |  | Poznámka k položce: včetně dodávky pásu a všech výrobcem systému doporučených doplňků, příslušenství, tvarovek apod... | [15 empty] | P | 2
176 | K | 998711103 | Přesun hmot tonážní pro izolace proti vodě, vlhkosti a plynům v objektech výšky do 60 m | t | 17.597 |  | 0 | CS ÚRS 2017 01 |  |  | základní |  | 0 | 0 | 0 | 0 | 0 | 16 | K | 2 |  |  |  | ROZPOCET | 0 | 0 | 0 | 0 | 0 | 1 | 0 | 16 | -1636379385
| D | 713 | Izolace tepelné |  |  |  | 0 | [5 empty] | 0 |  | 12.3501 |  | 0 | 2 | D | 1 |  |  |  | ROZPOCET | [6 empty] | 0
177 | K | 713121111 | Montáž izolace tepelné podlah volně kladenými rohožemi, pásy, dílci, deskami 1 vrstva | m2 | 324.57 |  | 0 | CS ÚRS 2017 01 |  |  | základní |  | 0 | 0 | 0 | 0 | 0 | 16 | K | 2 |  |  |  | ROZPOCET | 0 | 0 | 0 | 0 | 0 | 1 | 0 | 16 | 1849318457
| P |  | Poznámka k položce: tl. 1x 5 mm | [15 empty] | P | 2
178 | M | 283-001 | protikročejová pěnová podložka tl. 5 mm | m2 | 331.061 |  | 0 |  |  |  | základní |  | 0 | 2e-05 | 0.0066212 | 0 | 0 | 32 | M | 2 |  |  |  | ROZPOCET | 0 | 0 | 0 | 0 | 0 | 1 | 0 | 16 | -1910361396
| VV |  | 324,57*1,02 'Přepočtené koeficientem množství |  | 331.061 | [13 empty] | VV | 2 | 2 | False | 1 | ROZPOCET
179 | K | 713121111 | Montáž izolace tepelné podlah volně kladenými rohožemi, pásy, dílci, deskami 1 vrstva | m2 | 1554.54 |  | 0 | CS ÚRS 2017 01 |  |  | základní |  | 0 | 0 | 0 | 0 | 0 | 16 | K | 2 |  |  |  | ROZPOCET | 0 | 0 | 0 | 0 | 0 | 1 | 0 | 16 | 1736811459
| P |  | Poznámka k položce: tl. 2x 5 mm | [15 empty] | P | 2
| VV |  | 777,27*2 'Přepočtené koeficientem množství |  | 1554.54 | [13 empty] | VV | 2 | 2 | False | 1 | ROZPOCET
180 | M | 283-001 | protikročejová pěnová podložka tl. 5 mm | m2 | 1585.631 |  | 0 |  |  |  | základní |  | 0 | 2e-05 | 0.031713 | 0 | 0 | 32 | M | 2 |  |  |  | ROZPOCET | 0 | 0 | 0 | 0 | 0 | 1 | 0 | 16 | -1678066762
| VV |  | 1554,54*1,02 'Přepočtené koeficientem množství |  | 1585.631 | [13 empty] | VV | 2 | 2 | False | 1 | ROZPOCET
181 | K | 713121111 | Montáž izolace tepelné podlah volně kladenými rohožemi, pásy, dílci, deskami 1 vrstva | m2 | 3373.32 |  | 0 | CS ÚRS 2017 01 |  |  | základní |  | 0 | 0 | 0 | 0 | 0 | 16 | K | 2 |  |  |  | ROZPOCET | 0 | 0 | 0 | 0 | 0 | 1 | 0 | 16 | -958917331
| P |  | Poznámka k položce: tl. 3x 5 mm | [15 empty] | P | 2
| VV |  | 1124,44*3 'Přepočtené koeficientem množství |  | 3373.32 | [13 empty] | VV | 2 | 2 | False | 1 | ROZPOCET
182 | M | 283-001 | protikročejová pěnová podložka tl. 5 mm | m2 | 3440.786 |  | 0 |  |  |  | základní |  | 0 | 2e-05 | 0.068816 | 0 | 0 | 32 | M | 2 |  |  |  | ROZPOCET | 0 | 0 | 0 | 0 | 0 | 1 | 0 | 16 | -1456576672
| VV |  | 3373,32*1,02 'Přepočtené koeficientem množství |  | 3440.786 | [13 empty] | VV | 2 | 2 | False | 1 | ROZPOCET
183 | K | 713121111 | Montáž izolace tepelné podlah volně kladenými rohožemi, pásy, dílci, deskami 1 vrstva | m2 | 508.98 |  | 0 | CS ÚRS 2017 01 |  |  | základní |  | 0 | 0 | 0 | 0 | 0 | 16 | K | 2 |  |  |  | ROZPOCET | 0 | 0 | 0 | 0 | 0 | 1 | 0 | 16 | -304285541
| P |  | Poznámka k položce: vyrovnávací vrstva tl. 100 mm | [15 empty] | P | 2
184 | M | 283759130 | deska z pěnového polystyrenu EPS 100 S 1000 x 500 (1000) mm | m3 | 51.916 |  | 0 | CS ÚRS 2017 01 |  |  | základní |  | 0 | 0.025 | 1.2979 | 0 | 0 | 32 | M | 2 |  |  |  | ROZPOCET | 0 | 0 | 0 | 0 | 0 | 1 | 0 | 16 | 47715393
| P |  | Poznámka k položce: lambda=0,037 [W / m K] | [15 empty] | P | 2
| VV |  | 50,898*1,02 'Přepočtené koeficientem množství |  | 51.916 | [13 empty] | VV | 2 | 2 | False | 1 | ROZPOCET
185 | K | 713121111 | Montáž izolace tepelné podlah volně kladenými rohožemi, pásy, dílci, deskami 1 vrstva | m2 | 10.23 |  | 0 | CS ÚRS 2017 01 |  |  | základní |  | 0 | 0 | 0 | 0 | 0 | 16 | K | 2 |  |  |  | ROZPOCET | 0 | 0 | 0 | 0 | 0 | 1 | 0 | 16 | 707876833
| P |  | Poznámka k položce: tl. 120 mm | [15 empty] | P | 2
186 | M | 283764040 | deska z extrudovaného polystyrénu STYRODUR 2800 C- 1250 x 600 | m3 | 1.253 |  | 0 | CS ÚRS 2017 01 |  |  | základní |  | 0 | 0.032 | 0.040096 | 0 | 0 | 32 | M | 2 |  |  |  | ROZPOCET | 0 | 0 | 0 | 0 | 0 | 1 | 0 | 16 | -1356822573
| P |  | Poznámka k položce: lambda 0,033 - 0,038 [W / m K]. Desky s mřížkovaným povrchem a rovnými hranami. Vzhledem k vynikající přídržnosti desek k betonu nejsou nutné hmoždinky. Vhodný pro izolaci v oblasti soklu, izolace tepelných mostů, pod obkladačky apod. Všechny výrobky STYR | [15 empty] | P | 2
| VV |  | 1,228*1,02 'Přepočtené koeficientem množství |  | 1.253 | [13 empty] | VV | 2 | 2 | False | 1 | ROZPOCET
187 | K | 713121111 | Montáž izolace tepelné podlah volně kladenými rohožemi, pásy, dílci, deskami 1 vrstva | m2 | 14.94 |  | 0 | CS ÚRS 2017 01 |  |  | základní |  | 0 | 0 | 0 | 0 | 0 | 16 | K | 2 |  |  |  | ROZPOCET | 0 | 0 | 0 | 0 | 0 | 1 | 0 | 16 | -493151982
| P |  | Poznámka k položce: tl. 50 mm | [15 empty] | P | 2
188 | M | 283759160 | deska z pěnového polystyrenu EPS 150 S 1000 x 500 x 1000 mm | m3 | 0.762 |  | 0 | CS ÚRS 2017 01 |  |  | základní |  | 0 | 0.025 | 0.01905 | 0 | 0 | 32 | M | 2 |  |  |  | ROZPOCET | 0 | 0 | 0 | 0 | 0 | 1 | 0 | 16 | -603434268
| P |  | Poznámka k položce: lambda=0,035 [W / m K] | [15 empty] | P | 2
| VV |  | 0,747*1,02 'Přepočtené koeficientem množství |  | 0.762 | [13 empty] | VV | 2 | 2 | False | 1 | ROZPOCET
189 | K | 713121111 | Montáž izolace tepelné podlah volně kladenými rohožemi, pásy, dílci, deskami 1 vrstva | m2 | 294.79 |  | 0 | CS ÚRS 2017 01 |  |  | základní |  | 0 | 0 | 0 | 0 | 0 | 16 | K | 2 |  |  |  | ROZPOCET | 0 | 0 | 0 | 0 | 0 | 1 | 0 | 16 | -59108371
| P |  | Poznámka k položce: tl. 90 mm | [15 empty] | P | 2
190 | M | 283759160 | deska z pěnového polystyrenu EPS 150 S 1000 x 500 x 1000 mm | m3 | 27.062 |  | 0 | CS ÚRS 2017 01 |  |  | základní |  | 0 | 0.025 | 0.67655 | 0 | 0 | 32 | M | 2 |  |  |  | ROZPOCET | 0 | 0 | 0 | 0 | 0 | 1 | 0 | 16 | -205598704
| P |  | Poznámka k položce: lambda=0,035 [W / m K] | [15 empty] | P | 2
| VV |  | 26,531*1,02 'Přepočtené koeficientem množství |  | 27.062 | [13 empty] | VV | 2 | 2 | False | 1 | ROZPOCET
191 | K | 713121111 | Montáž izolace tepelné podlah volně kladenými rohožemi, pásy, dílci, deskami 1 vrstva | m2 | 934.55 |  | 0 | CS ÚRS 2017 01 |  |  | základní |  | 0 | 0 | 0 | 0 | 0 | 16 | K | 2 |  |  |  | ROZPOCET | 0 | 0 | 0 | 0 | 0 | 1 | 0 | 16 | -462908315
| P |  | Poznámka k položce: tl. 100 mm | [15 empty] | P | 2
192 | M | 283759160 | deska z pěnového polystyrenu EPS 150 S 1000 x 500 x 1000 mm | m3 | 95.324 |  | 0 | CS ÚRS 2017 01 |  |  | základní |  | 0 | 0.025 | 2.3831 | 0 | 0 | 32 | M | 2 |  |  |  | ROZPOCET | 0 | 0 | 0 | 0 | 0 | 1 | 0 | 16 | 1781332843
| P |  | Poznámka k položce: lambda=0,035 [W / m K] | [15 empty] | P | 2
| VV |  | 93,455*1,02 'Přepočtené koeficientem množství |  | 95.324 | [13 empty] | VV | 2 | 2 | False | 1 | ROZPOCET
193 | K | 713121111 | Montáž izolace tepelné podlah volně kladenými rohožemi, pásy, dílci, deskami 1 vrstva | m2 | 435.18 |  | 0 | CS ÚRS 2017 01 |  |  | základní |  | 0 | 0 | 0 | 0 | 0 | 16 | K | 2 |  |  |  | ROZPOCET | 0 | 0 | 0 | 0 | 0 | 1 | 0 | 16 | 1333278526
| P |  | Poznámka k položce: tl. 120 mm | [15 empty] | P | 2
194 | M | 283759160 | deska z pěnového polystyrenu EPS 150 S 1000 x 500 x 1000 mm | m3 | 53.266 |  | 0 | CS ÚRS 2017 01 |  |  | základní |  | 0 | 0.025 | 1.3317 | 0 | 0 | 32 | M | 2 |  |  |  | ROZPOCET | 0 | 0 | 0 | 0 | 0 | 1 | 0 | 16 | 1065094645
| P |  | Poznámka k položce: lambda=0,035 [W / m K] | [15 empty] | P | 2
| VV |  | 52,222*1,02 'Přepočtené koeficientem množství |  | 53.266 | [13 empty] | VV | 2 | 2 | False | 1 | ROZPOCET
195 | K | 713121111 | Montáž izolace tepelné podlah volně kladenými rohožemi, pásy, dílci, deskami 1 vrstva | m2 | 652.8 |  | 0 | CS ÚRS 2017 01 |  |  | základní |  | 0 | 0 | 0 | 0 | 0 | 16 | K | 2 |  |  |  | ROZPOCET | 0 | 0 | 0 | 0 | 0 | 1 | 0 | 16 | -1576210309
| P |  | Poznámka k položce: tl. 40 mm | [15 empty] | P | 2
196 | M | 631514360 | deska minerální normální izolační ISOVER N tl.40 mm | m2 | 665.856 |  | 0 | CS ÚRS 2017 01 |  |  | základní |  | 0 | 0.004 | 2.6634 | 0 | 0 | 32 | M | 2 |  |  |  | ROZPOCET | 0 | 0 | 0 | 0 | 0 | 1 | 0 | 16 | 2051103482
| VV |  | 652,8*1,02 'Přepočtené koeficientem množství |  | 665.856 | [13 empty] | VV | 2 | 2 | False | 1 | ROZPOCET
197 | K | 713131145 | Montáž izolace tepelné stěn a základů lepením bodově rohoží, pásů, dílců, desek | m2 | 219.1 |  | 0 | CS ÚRS 2017 01 |  |  | základní |  | 0 | 0.003 | 0.6573 | 0 | 0 | 16 | K | 2 |  |  |  | ROZPOCET | 0 | 0 | 0 | 0 | 0 | 1 | 0 | 16 | 1041370187
| P |  | Poznámka k položce: izolace základů pod terénem tl. 100 mm | [15 empty] | P | 2
198 | M | 283764000 | deska z extrudovaného polystyrénu STYRODUR 3035 CS- 1250 x 600 | m3 | 22.348 |  | 0 | CS ÚRS 2017 01 |  |  | základní |  | 0 | 0.032 | 0.71514 | 0 | 0 | 32 | M | 2 |  |  |  | ROZPOCET | 0 | 0 | 0 | 0 | 0 | 1 | 0 | 16 | -180216930
| P |  | Poznámka k položce: lambda 0,034 [W / m K] | [15 empty] | P | 2
| VV |  | 219,1*0,1 |  | 21.91 | [13 empty] | VV | 2 | 2 | True | 1 | ROZPOCET
| VV |  | 21,91*1,02 'Přepočtené koeficientem množství |  | 22.348 | [13 empty] | VV | 2 | 2 | False | 1 | ROZPOCET
199 | K | 713131145 | Montáž izolace tepelné stěn a základů lepením bodově rohoží, pásů, dílců, desek | m2 | 175.27 |  | 0 | CS ÚRS 2017 01 |  |  | základní |  | 0 | 0.003 | 0.52581 | 0 | 0 | 16 | K | 2 |  |  |  | ROZPOCET | 0 | 0 | 0 | 0 | 0 | 1 | 0 | 16 | 1191153506
| P |  | Poznámka k položce: izolace základů pod terénem tl. 150 mm | [15 empty] | P | 2
200 | M | 283764000 | deska z extrudovaného polystyrénu STYRODUR 3035 CS- 1250 x 600 | m3 | 26.817 |  | 0 | CS ÚRS 2017 01 |  |  | základní |  | 0 | 0.032 | 0.85814 | 0 | 0 | 32 | M | 2 |  |  |  | ROZPOCET | 0 | 0 | 0 | 0 | 0 | 1 | 0 | 16 | -554738371
| P |  | Poznámka k položce: lambda 0,034 [W / m K] | [15 empty] | P | 2
| VV |  | 175,27*0,15 |  | 26.291 | [13 empty] | VV | 2 | 2 | True | 1 | ROZPOCET
| VV |  | 26,291*1,02 'Přepočtené koeficientem množství |  | 26.817 | [13 empty] | VV | 2 | 2 | False | 1 | ROZPOCET
201 | K | 713191133 | Montáž izolace tepelné podlah, stropů vrchem nebo střech překrytí fólií s přelepeným spojem | m2 | 4478.37 |  | 0 | CS ÚRS 2017 01 |  |  | základní |  | 0 | 1e-05 | 0.044784 | 0 | 0 | 16 | K | 2 |  |  |  | ROZPOCET | 0 | 0 | 0 | 0 | 0 | 1 | 0 | 16 | 562984274
202 | M | 283233140 | fólie PE FOLDEX PS, tl. 0,2 mm, 2 x 50 m, 100 m2/role | m2 | 5150.126 |  | 0 | CS ÚRS 2017 01 |  |  | základní |  | 0 | 0.0002 | 1.03 | 0 | 0 | 32 | M | 2 |  |  |  | ROZPOCET | 0 | 0 | 0 | 0 | 0 | 1 | 0 | 16 | 780991718
| VV |  | 4478,37*1,15 'Přepočtené koeficientem množství |  | 5150.126 | [13 empty] | VV | 2 | 2 | False | 1 | ROZPOCET
203 | K | 998713103 | Přesun hmot tonážní pro izolace tepelné v objektech v do 24 m | t | 12.35 |  | 0 | CS ÚRS 2017 01 |  |  | základní |  | 0 | 0 | 0 | 0 | 0 | 16 | K | 2 |  |  |  | ROZPOCET | 0 | 0 | 0 | 0 | 0 | 1 | 0 | 16 | 590527906
| D | 714 | Akustická a protiotřesová opatření |  |  |  | 0 | [5 empty] | 0 |  | 0.68051 |  | 0 | 2 | D | 1 |  |  |  | ROZPOCET | [6 empty] | 0
204 | K | 714-R01 | Montáž akustického obkladu stěn včetně roštu | m2 | 206.17 |  | 0 |  |  |  | základní |  | 0 | 0.00081 | 0.167 | 0 | 0 | 16 | K | 2 |  |  |  | ROZPOCET | 0 | 0 | 0 | 0 | 0 | 1 | 0 | 16 | 906065789
| P |  | Poznámka k položce: včetně spojovacího, kotevního a pomocného montážního materiálu | [15 empty] | P | 2
205 | M | 590001 | kompletní systém - akustické zavěšené pohltivé panely (MW max 100 kg/m3 v PE folii tl. 0,15 mm) včetně roštu a všech výrobcem doporučených systémových doplňků | m2 | 206.17 |  | 0 |  |  |  | základní |  | 0 | 0 | 0 | 0 | 0 | 32 | M | 2 |  |  |  | ROZPOCET | 0 | 0 | 0 | 0 | 0 | 1 | 0 | 16 | 93596076
| P |  | Poznámka k položce: rám z profilu CW100, šroubované samořeznými vruty, zavěšeno na kotvy D 12mm ztratné započíst do jednotkové ceny před montáží technologie bude provedeno měření neprůzvučnosti a podle jeho výsledku bude akustický obklad upřesněn, případně nebude osazen | [15 empty] | P | 2
206 | K | 714-R02 | Montáž akustického obkladu/podhledu stropů včetně roštu | m2 | 435.18 |  | 0 |  |  |  | základní |  | 0 | 0.00118 | 0.51351 | 0 | 0 | 16 | K | 2 |  |  |  | ROZPOCET | 0 | 0 | 0 | 0 | 0 | 1 | 0 | 16 | 1874648787
| P |  | Poznámka k položce: včetně spojovacího, kotevního a pomocného montážního materiálu | [15 empty] | P | 2
207 | M | 590002 | kompletní systém - akustické zavěšené pohltivé panely (MW max 100 kg/m3 v PE fólii tl. 0,15 mm) včetně roštu a všech výrobcem doporučených systémových doplňků | m2 | 435.18 |  | 0 |  |  |  | základní |  | 0 | 0 | 0 | 0 | 0 | 32 | M | 2 |  |  |  | ROZPOCET | 0 | 0 | 0 | 0 | 0 | 1 | 0 | 16 | 1306835350
| P |  | Poznámka k položce: rám z profilu CW100, šroubované samořeznými vruty, zavěšeno na kotvy D 12mm ztratné započíst do jednotkové ceny před montáží technologie bude provedeno měření neprůzvučnosti a podle jeho výsledku bude akustický podhled upřesněn, případně nebude osazen | [15 empty] | P | 2
208 | K | 998714103 | Přesun hmot tonážní pro akustická a protiotřesová opatření v objektech v do 24 m | t | 0.681 |  | 0 | CS ÚRS 2017 01 |  |  | základní |  | 0 | 0 | 0 | 0 | 0 | 16 | K | 2 |  |  |  | ROZPOCET | 0 | 0 | 0 | 0 | 0 | 1 | 0 | 16 | -688126980
| D | 762 | Konstrukce tesařské |  |  |  | 0 | [5 empty] | 0 |  | 0.8868 |  | 0 | 2 | D | 1 |  |  |  | ROZPOCET | [6 empty] | 0
209 | K | 762420039 | Obložení stropu z desek CETRIS tl 28 mm broušených na pero a drážku šroubovaných | m2 | 9 |  | 0 | CS ÚRS 2017 01 |  |  | základní |  | 0 | 0.04148 | 0.37332 | 0 | 0 | 16 | K | 2 |  |  |  | ROZPOCET | 0 | 0 | 0 | 0 | 0 | 1 | 0 | 16 | 2068531346
| P |  | Poznámka k položce: záklop otvorů pro zapuštění fancoilů, viz Detail 9b | [15 empty] | P | 2
210 | K | 762430035 | Obložení stěn z desek CETRIS tl 20 mm broušených na pero a drážku šroubovaných | m2 | 14.98 |  | 0 | CS ÚRS 2017 01 |  |  | základní |  | 0 | 0.02962 | 0.44371 | 0 | 0 | 16 | K | 2 |  |  |  | ROZPOCET | 0 | 0 | 0 | 0 | 0 | 1 | 0 | 16 | 24988057
| P |  | Poznámka k položce: parapet, viz Detail 30 | [15 empty] | P | 2
211 | K | 762431022 | Obložení stěn z desek OSB tl 12 mm nebroušených na pero a drážku přibíjených | m2 | 8.33 |  | 0 | CS ÚRS 2017 01 |  |  | základní |  | 0 | 0.0076 | 0.063308 | 0 | 0 | 16 | K | 2 |  |  |  | ROZPOCET | 0 | 0 | 0 | 0 | 0 | 1 | 0 | 16 | 496208787
| P |  | Poznámka k položce: nika za barem v 1.NP, podklad pod nerez obkladový plech | [15 empty] | P | 2
212 | K | 762495000 | Spojovací prostředky pro montáž olištování, obložení stropů, střešních podhledů a stěn | m2 | 32.31 |  | 0 | CS ÚRS 2017 01 |  |  | základní |  | 0 | 0.0002 | 0.006462 | 0 | 0 | 16 | K | 2 |  |  |  | ROZPOCET | 0 | 0 | 0 | 0 | 0 | 1 | 0 | 16 | 1968327638
213 | K | 998762103 | Přesun hmot tonážní pro kce tesařské v objektech v do 24 m | t | 0.887 |  | 0 | CS ÚRS 2017 01 |  |  | základní |  | 0 | 0 | 0 | 0 | 0 | 16 | K | 2 |  |  |  | ROZPOCET | 0 | 0 | 0 | 0 | 0 | 1 | 0 | 16 | -8885678
| D | 763 | Konstrukce suché výstavby |  |  |  | 0 | [5 empty] | 0 |  | 131.2171 |  | 0 | 2 | D | 1 |  |  |  | ROZPOCET | [6 empty] | 0
| D | SK | Svislé konstrukce |  |  |  | 0 | [5 empty] | 0 |  | 67.5152 |  | 0 | 2 | D | 2 |  |  |  | ROZPOCET | [6 empty] | 0
214 | K | 763111311 | SDK příčka tl 75 mm profil CW+UW 50 desky 1xA 12,5 TI 50 mm EI 30 Rw 41 dB | m2 | 6.76 |  | 0 | CS ÚRS 2017 01 |  |  | základní |  | 0 | 0.02478 | 0.16751 | 0 | 0 | 16 | K | 3 |  |  |  | ROZPOCET | 0 | 0 | 0 | 0 | 0 | 1 | 0 | 16 | -1582982481
215 | K | 763111411 | SDK příčka tl 100 mm profil CW+UW 50 desky 2xA 12,5 TI 50 mm EI 60 Rw 50 dB | m2 | 91.69 |  | 0 | CS ÚRS 2017 01 |  |  | základní |  | 0 | 0.0441 | 4.0435 | 0 | 0 | 16 | K | 3 |  |  |  | ROZPOCET | 0 | 0 | 0 | 0 | 0 | 1 | 0 | 16 | -807599779
216 | K | 763111414 | SDK příčka tl 125 mm profil CW+UW 75 desky 2xA 12,5 TI 75 mm EI 60 Rw 53 dB | m2 | 2.55 |  | 0 | CS ÚRS 2017 01 |  |  | základní |  | 0 | 0.04513 | 0.11508 | 0 | 0 | 16 | K | 3 |  |  |  | ROZPOCET | 0 | 0 | 0 | 0 | 0 | 1 | 0 | 16 | 2047975367
217 | K | 763111417 | SDK příčka tl 150 mm profil CW+UW 100 desky 2xA 12,5 TI 100 mm EI 60 Rw 55 DB | m2 | 349.23 |  | 0 | CS ÚRS 2017 01 |  |  | základní |  | 0 | 0.04619 | 16.1309 | 0 | 0 | 16 | K | 3 |  |  |  | ROZPOCET | 0 | 0 | 0 | 0 | 0 | 1 | 0 | 16 | -1750692025
218 | K | 763112315 | SDK příčka mezibytová tl 205 mm zdvojený profil CW+UW 75 desky 2xA 12,5 TI 50+50 mm EI 60 Rw 64 dB | m2 | 15.58 |  | 0 | CS ÚRS 2017 01 |  |  | základní |  | 0 | 0.04963 | 0.77324 | 0 | 0 | 16 | K | 3 |  |  |  | ROZPOCET | 0 | 0 | 0 | 0 | 0 | 1 | 0 | 16 | 560609974
219 | K | 763111712 | SDK příčka kluzné napojení ke stropu | m | 336.9 |  | 0 | CS ÚRS 2017 01 |  |  | základní |  | 0 | 0 | 0 | 0 | 0 | 16 | K | 3 |  |  |  | ROZPOCET | 0 | 0 | 0 | 0 | 0 | 1 | 0 | 16 | 1318369838
220 | K | 763111714 | SDK příčka zalomení | m | 66 |  | 0 | CS ÚRS 2017 01 |  |  | základní |  | 0 | 0.00091 | 0.06006 | 0 | 0 | 16 | K | 3 |  |  |  | ROZPOCET | 0 | 0 | 0 | 0 | 0 | 1 | 0 | 16 | -1292135637
221 | K | 763111717 | SDK příčka základní penetrační nátěr | m2 | 466.11 |  | 0 | CS ÚRS 2017 01 |  |  | základní |  | 0 | 0.0002 | 0.093222 | 0 | 0 | 16 | K | 3 |  |  |  | ROZPOCET | 0 | 0 | 0 | 0 | 0 | 1 | 0 | 16 | 1421268095
222 | K | 763111726 | SDK příčka lišta na ochranu volných hran [L-Trim] | m | 783.89 |  | 0 | CS ÚRS 2017 01 |  |  | základní |  | 0 | 0.00016 | 0.12542 | 0 | 0 | 16 | K | 3 |  |  |  | ROZPOCET | 0 | 0 | 0 | 0 | 0 | 1 | 0 | 16 | 2032681301
223 | K | 763111771 | Příplatek k SDK příčce za rovinnost kvality Q3 | m2 | 466.11 |  | 0 | CS ÚRS 2017 01 |  |  | základní |  | 0 | 0.0002 | 0.093222 | 0 | 0 | 16 | K | 3 |  |  |  | ROZPOCET | 0 | 0 | 0 | 0 | 0 | 1 | 0 | 16 | -1948870240
224 | K | 763121451 | SDK stěna předsazená tl 75 mm profil CW+UW 50 desky 2xDF 12,5 TI 50 mm EI 45 | m2 | 575.23 |  | 0 | CS ÚRS 2017 01 |  |  | základní |  | 0 | 0.02767 | 15.9166 | 0 | 0 | 16 | K | 3 |  |  |  | ROZPOCET | 0 | 0 | 0 | 0 | 0 | 1 | 0 | 16 | -1836844069
225 | K | 763121453 | SDK stěna předsazená tl 100 mm profil CW+UW 75 desky 2xDF 12,5 TI 50 mm EI 45 | m2 | 292.73 |  | 0 | CS ÚRS 2017 01 |  |  | základní |  | 0 | 0.02792 | 8.173 | 0 | 0 | 16 | K | 3 |  |  |  | ROZPOCET | 0 | 0 | 0 | 0 | 0 | 1 | 0 | 16 | 1655984349
226 | K | 763121453 | SDK stěna předsazená tl 100 mm profil CW+UW 75 desky 2xDF 12,5 TI 50 mm EI 45 | m2 | 14.3 |  | 0 | CS ÚRS 2017 01 |  |  | základní |  | 0 | 0.02792 | 0.39926 | 0 | 0 | 16 | K | 3 |  |  |  | ROZPOCET | 0 | 0 | 0 | 0 | 0 | 1 | 0 | 16 | -672726365
| P |  | Poznámka k položce: F2, PÚ N1.09, PO REI 120 DP1 | [15 empty] | P | 3
227 | K | 763121455 | SDK stěna předsazená tl 125 mm profil CW+UW 100 desky 2xDF 12,5 TI 50 mm EI 45 | m2 | 102.63 |  | 0 | CS ÚRS 2017 01 |  |  | základní |  | 0 | 0.02822 | 2.8962 | 0 | 0 | 16 | K | 3 |  |  |  | ROZPOCET | 0 | 0 | 0 | 0 | 0 | 1 | 0 | 16 | 1583839644
228 | K | 763122521 | SDK stěna šachtová tl 75 mm profil UW+2xCW 50 desky 2xDF 12,5 TI 50 mm 45 kg/m3 EI 45 | m2 | 468.12 |  | 0 | CS ÚRS 2017 01 |  |  | základní |  | 0 | 0.02869 | 13.4304 | 0 | 0 | 16 | K | 3 |  |  |  | ROZPOCET | 0 | 0 | 0 | 0 | 0 | 1 | 0 | 16 | 1537511732
| P |  | Poznámka k položce: opláštění šachet | [15 empty] | P | 3
229 | K | 763121712 | SDK stěna předsazená zalomení | m | 517.11 |  | 0 | CS ÚRS 2017 01 |  |  | základní |  | 0 | 0.00091 | 0.47057 | 0 | 0 | 16 | K | 3 |  |  |  | ROZPOCET | 0 | 0 | 0 | 0 | 0 | 1 | 0 | 16 | 838606027
230 | K | 763121714 | SDK stěna předsazená základní penetrační nátěr | m2 | 1364.28 |  | 0 | CS ÚRS 2017 01 |  |  | základní |  | 0 | 0.0001 | 0.13643 | 0 | 0 | 16 | K | 3 |  |  |  | ROZPOCET | 0 | 0 | 0 | 0 | 0 | 1 | 0 | 16 | -676719567
231 | K | 763121761 | Příplatek k SDK stěně předsazené za rovinnost kvality Q3 | m2 | 1364.28 |  | 0 | CS ÚRS 2017 01 |  |  | základní |  | 0 | 0.0001 | 0.13643 | 0 | 0 | 16 | K | 3 |  |  |  | ROZPOCET | 0 | 0 | 0 | 0 | 0 | 1 | 0 | 16 | -314927392
232 | K | 763164627 | SDK obklad kovových kcí tvaru U š do 0,6 m desky 2xH2DF 12,5 | m | 15.93 |  | 0 | CS ÚRS 2017 01 |  |  | základní |  | 0 | 0.01439 | 0.22923 | 0 | 0 | 16 | K | 3 |  |  |  | ROZPOCET | 0 | 0 | 0 | 0 | 0 | 1 | 0 | 16 | -1380389383
| P |  | Poznámka k položce: stojky rámů mimo předstěny | [15 empty] | P | 3
233 | K | 763164657 | SDK obklad kovových kcí tvaru U š přes 1,2 m desky 2xDF 12,5 | m2 | 24.78 |  | 0 | CS ÚRS 2017 01 |  |  | základní |  | 0 | 0.02727 | 0.67575 | 0 | 0 | 16 | K | 3 |  |  |  | ROZPOCET | 0 | 0 | 0 | 0 | 0 | 1 | 0 | 16 | 1244498339
| P |  | Poznámka k položce: ocelové sloupy | [15 empty] | P | 3
234 | K | 763164737 | SDK obklad kovových kcí uzavřeného tvaru š do 1,6 m desky 2xDF 12,5 | m | 16.72 |  | 0 | CS ÚRS 2017 01 |  |  | základní |  | 0 | 0.03473 | 0.58069 | 0 | 0 | 16 | K | 3 |  |  |  | ROZPOCET | 0 | 0 | 0 | 0 | 0 | 1 | 0 | 16 | 1495522663
235 | K | 763-R01.1 | Obklad SDK 2x deska A tl. 12,5 mm - ostění oken šířky 175 mm | m2 | 13.9 |  | 0 |  |  |  | základní |  | 0 | 0.02174 | 0.30219 | 0 | 0 | 16 | K | 3 |  |  |  | ROZPOCET | 0 | 0 | 0 | 0 | 0 | 1 | 0 | 16 | 1677070091
| P |  | Poznámka k položce: lepená/na profilu viz Detaily rovinnost Q3, základní penetrace | [15 empty] | P | 3
236 | K | 763-R01.2 | Obklad SDK 2x deska A tl. 12,5 mm - ostění oken šířky 500 mm | m2 | 56.2 |  | 0 |  |  |  | základní |  | 0 | 0.02174 | 1.2218 | 0 | 0 | 16 | K | 3 |  |  |  | ROZPOCET | 0 | 0 | 0 | 0 | 0 | 1 | 0 | 16 | -360706247
| P |  | Poznámka k položce: lepená/na profilu viz Detaily rovinnost Q3, základní penetrace | [15 empty] | P | 3
237 | K | 763-R01.3 | Obklad SDK 2x deska A tl. 12,5 mm - nadpraží oken | m2 | 37.8 |  | 0 |  |  |  | základní |  | 0 | 0.02767 | 1.0459 | 0 | 0 | 16 | K | 3 |  |  |  | ROZPOCET | 0 | 0 | 0 | 0 | 0 | 1 | 0 | 16 | -966350655
| P |  | Poznámka k položce: lepená/na profilu viz Detaily rovinnost Q3, základní penetrace | [15 empty] | P | 3
238 | K | 763-R02 | Příplatek za impregnované desky do vlhkého prostředí tl. 12,5 mm | m2 | 995.15 |  | 0 |  |  |  | základní |  | 0 | 0.0003 | 0.29854 | 0 | 0 | 16 | K | 3 |  |  |  | ROZPOCET | 0 | 0 | 0 | 0 | 0 | 1 | 0 | 16 | 764831534
239 | K | 998763303 | Přesun hmot tonážní pro sádrokartonové konstrukce v objektech v do 24 m | t | 67.286 |  | 0 | CS ÚRS 2017 01 |  |  | základní |  | 0 | 0 | 0 | 0 | 0 | 16 | K | 3 |  |  |  | ROZPOCET | 0 | 0 | 0 | 0 | 0 | 1 | 0 | 16 | -467821860
| D | VK | Vodorovné konstrukce |  |  |  | 0 | [5 empty] | 0 |  | 45.0763 |  | 0 | 2 | D | 2 |  |  |  | ROZPOCET | [6 empty] | 0
240 | K | 763-R01a | Kazetový podhled typ 1 | m2 | 607.07 |  | 0 |  |  |  | základní |  | 0 | 0.004 | 2.4283 | 0 | 0 | 16 | K | 3 |  |  |  | ROZPOCET | 0 | 0 | 0 | 0 | 0 | 1 | 0 | 16 | -240286116
| P |  | Poznámka k položce: Akustický stropní systém se součinitelem zvukové absorpce dle klasifikace EN ISO 11654 αw=0,95, αp 125Hz =0,50. Artikulační třída AC (1.5) 180. Obsah CO2 max 4 Kg CO₂ equiv/m2 vycházející z EPD v souladu s normou ISO 14025 / EN 15804. Klasifikace systému dle obsahu těkavých organických sloučenin (Francouzská emisní třída VOC) ISO 16000-6, třída VOC A+. Panely systému mají natřenou polozapuštěnou boční hranu 10mm pod rastr, tloušťka panelu 20 mm a rozměrem panelu 600x600/1200 mm. Nosný rošt je z lakované galvanizované oceli vhodný do suchého prostředí s protikorozní ochranou třídy C1 dle EN ISO 9224-2. Hmotnost celkové konstrukce je do 4 Kg/m². Panely mají nehořlavé vnitřní jádro vyrobené minerální vlny vysoké hustoty s pojivem na rostlinné bázi, třídy A2-s1 d0 dle EN 13501-1. Povrch kazety je pokryt skelnou tkaninou v bílé barvě nejbližší barevný vzorek NCS S 0500-N, světelná odrazivost 85%. Koeficient zpětného odrazu je 63 mcd/(m²lx). Lesk < 1. Zadní strana panelu je pokryta přírodně zbarvenou sklovlákennou tkaninou. Panely odolávají trvalé relativní vlhkosti prostředí do 95% při 30°C bez rizika vydouvání, deformace nebo oddělování jednotlivých vrstev (ISO 4611). Finská emisní třida M1, The Danish Climate Label. Doporučeno Švédskou asociací pro astma a alergie. Údržba systému je možná pomocí vysávání nebo čištění za mokra. Referenční kvalita Ecophon Focus E Včetně zřízení otvorů pro svítidla, rev. dvířka apod. | [15 empty] | P | 3
241 | K | 763-R01b | Kazetový podhled typ 1 - příplatek za výšku zavěšení přes 0,5 m | m2 | 39.28 |  | 0 |  |  |  | základní |  | 0 | 4e-05 | 0.0015712 | 0 | 0 | 16 | K | 3 |  |  |  | ROZPOCET | 0 | 0 | 0 | 0 | 0 | 1 | 0 | 16 | -690704639
242 | K | 763-R01c | Kazetový podhled typ 1 - systémové napojení na navazující konstrukce lištou | m | 537.27 |  | 0 |  |  |  | základní |  | 0 | 0.0002 | 0.10745 | 0 | 0 | 16 | K | 3 |  |  |  | ROZPOCET | 0 | 0 | 0 | 0 | 0 | 1 | 0 | 16 | -199705935
243 | K | 763-R02a | Kazetový podhled typ 2 | m2 | 1286.615 |  | 0 |  |  |  | základní |  | 0 | 0.003 | 3.8598 | 0 | 0 | 16 | K | 3 |  |  |  | ROZPOCET | 0 | 0 | 0 | 0 | 0 | 1 | 0 | 16 | -784927226
| P |  | Poznámka k položce: Hygienický akustický stropní systém se součinitelem zvukové absorpce dle klasifikace EN ISO 11654 αw=0,95, αp 125Hz =0,45. Obsah CO2 max 3 Kg CO₂ equiv/m2 vycházející z EPD v souladu s normou ISO 14025 / EN 15804. Klasifikace systému dle obsahu těkavých organických sloučenin (Francouzská emisní třída VOC) ISO 16000-6, třída VOC A+. Důležitým parametrem pro zachování udržitelnosti podhledu jsou univerzální klipy držící kazetu v rastru proti jejímu vyražení při čištění. Systém je montován a demontován s horní instalací desek. Panely systému mají polozapuštěnou boční hranu 7 mm pod rastr, tloušťka panelu 15mm a rozměrem panelu 600x600/1200 mm. Systémový rošt je vyroben z pozinkované oceli vhodný do suchého prostředí, zařazen do korozivní třídy C1 dle EN ISO 12944-2. Hmotnost celkové konstrukce je do 3 Kg/m². Panely mají nehořlavé vnitřní jádro vyrobené minerální vlny vysoké hustoty s pojivem na rostlinné bázi, třídy A2-s1 d0 dle EN 13501-1. Viditelný povrch kazety je pokryt omyvatelnou hygienickou skelnou tkaninou v bílé barvě nejbližší barevný vzorek NCS S 0502-Y, světelná odrazivost 84%. Panely odolávají trvalé relativní vlhkosti prostředí do 95% při 30°C dle (ISO 4611). Povrch má schopnost odolávat nečistotám, umožňuje mokré čištění, je odolným proti běžnému hygienickému čištění dezinfekčními prostředky a odolává parám peroxidu vodíku, čištění párou čtyřikrát ročně. Systém splňuje požadavky klasifikace čisté místnosti dle třídy ISO 5. Mikrobiologická rezistence systému je třída 0 podle normy ASTM G 21-96. Systém je klasifikován do tříd B1 a B5 pro zónu 4 dle normy NF S 90-351. Finská emisní třida M1, The Danish Climate Label. Doporučeno Švédskou asociací pro astma a alergie Referenční kvalita Ecophon Meditec E C1 Včetně zřízení otvorů pro svítidla, rev. dvířka apod. | [15 empty] | P | 3
244 | K | 763-R02b | Kazetový podhled typ 2 - příplatek za výšku zavěšení přes 0,5 m | m2 | 137.2 |  | 0 |  |  |  | základní |  | 0 | 4e-05 | 0.005488 | 0 | 0 | 16 | K | 3 |  |  |  | ROZPOCET | 0 | 0 | 0 | 0 | 0 | 1 | 0 | 16 | 1522839036
245 | K | 763-R02c | Kazetový podhled typ 2 - systémové napojení na navazující konstrukce lištou | m | 865.3 |  | 0 |  |  |  | základní |  | 0 | 0.0002 | 0.17306 | 0 | 0 | 16 | K | 3 |  |  |  | ROZPOCET | 0 | 0 | 0 | 0 | 0 | 1 | 0 | 16 | 1376769852
246 | K | 763-R03a | Kazetový podhled typ 3 | m2 | 195.57 |  | 0 |  |  |  | základní |  | 0 | 0.005 | 0.97785 | 0 | 0 | 16 | K | 3 |  |  |  | ROZPOCET | 0 | 0 | 0 | 0 | 0 | 1 | 0 | 16 | -23355451
| P |  | Poznámka k položce: Akustický stropní systém se součinitelem zvukové absorpce dle klasifikace EN ISO 11654 αw=1,0, αp 125Hz =0,50. Artikulační třída AC (1.5) 200. Obsah CO2 max 6 Kg CO₂ equiv/m2 vycházející z EPD v souladu s normou ISO 14025 / EN 15804. Klasifikace systému dle obsahu těkavých organických sloučenin (Francouzská emisní třída VOC) ISO 16000-6, třída VOC A+. Panely systému mají natřenou polozapuštěnou boční hranu 10mm pod rastr, tloušťka panelu 40mm a rozměrem panelu 600x600 mm. Nosný rošt je z lakované galvanizované oceli vhodný do suchého prostředí s protikorozní ochranou třídy C1 dle EN ISO 9224-2. Hmotnost celkové konstrukce je cca 5 Kg/m². Panely mají nehořlavé vnitřní jádro vyrobené minerální vlny vysoké hustoty s pojivem na rostlinné bázi, třídy A2-s1 d0 dle EN 13501-1. Povrch kazety je pokryt skelnou tkaninou v bílé barvě nejbližší barevný vzorek NCS S 0500-N, světelná odrazivost 85%. Koeficient zpětného odrazu je 63 mcd/(m²lx). Lesk < 1. Zadní strana panelu je pokryta přírodně zbarvenou sklovlákennou tkaninou. Panely odolávají trvalé relativní vlhkosti prostředí do 95% při 30°C bez rizika vydouvání, deformace nebo oddělování jednotlivých vrstev (ISO 4611). Finská emisní třida M1, The Danish Climate Label. Doporučeno Švédskou asociací pro astma a alergie. referenční kvalita Ecophon Master E Včetně zřízení otvorů pro svítidla, rev. dvířka apod. | [15 empty] | P | 3
247 | K | 763-R03b | Kazetový podhled typ 3 - systémové napojení na navazující konstrukce lištou | m | 194.12 |  | 0 |  |  |  | základní |  | 0 | 0.0002 | 0.038824 | 0 | 0 | 16 | K | 3 |  |  |  | ROZPOCET | 0 | 0 | 0 | 0 | 0 | 1 | 0 | 16 | 680176525
248 | K | 763-R04a | Kazetový podhled typ 4 | m2 | 810.14 |  | 0 |  |  |  | základní |  | 0 | 0.01 | 8.1014 | 0 | 0 | 16 | K | 3 |  |  |  | ROZPOCET | 0 | 0 | 0 | 0 | 0 | 1 | 0 | 16 | -278364957
| P |  | Poznámka k položce: Akustický podhled s akustickými absorpčními vlastnostmi vyrobených z ekologického materiálu, tj. sádry. Desky budou instalovány v bezesparém stropním systému, aby vytvářely monolitický a architektonicky dokonalý vzhled. Perforace v řadě Ǿ 8-15-20 mm, Rozměry: Jmenovitá tloušťka 12,5 [mm], Šířka cca 1.200 (podle perforace) [mm], Délka cca 2.000 (podle perforace) [mm] Rozměrové tolerance Tloušťka ±0,5 [mm], Šířka ±1, Délka +1/-1,5, Pravoúhlost <1, (rozměrová odchylka od úhlopříčky) Hmotnost: Objemová hustota cca 600 - 800 (podle perforace) [kg/m3] Hmotnost na plošnou jednotku m' cca 8 - 10 (podle perforace) [kg/m2] Pevnost: Tvrdost povrchu podle Brinella cca 10 - 18 [N/mm2] Teplo: Měrná tepelná kapacita c při 20°C 0,96 [kJ/(kg*K)] Koeficient tepelné roztažnosti při 60% rel. vl. cca 0,013 - 0,020 [mm/(m*K)] Vlhkost:Absorpce vlhkosti /rovnovážná vlhkost (podle klimatu v místnosti) při 20°C 40% rel. vl.: 0,3 - 0,6, při 60% rel. vl.: 0,6 - 1,0,lpři 80% rel. vl.: 1,0 - 2,0 [% hmotn.] Hygroexpanzivita pro 30% změnu rel. vl.při 20°C 0,015 [%], Obsah krystalicky vázané vody uvnitř sádrového jádra cca 16 - 20 [%] Teplotní práh napětí (dlouhodobé zatížení) max. 50 [°C], Zásaditost (hodnota pH) 6 – 9 [ — ] Výrobek nebude klasifikován dle 1999/45/E jako nebezpečný. Nebude mít žádné nebezpečné vlastnosti. ref. kvalita Rigiton RL8x15x20 Super, podhled na 2úrovňovém křížovém roštu (výjimka m.č. 04.17 bude rošt 1úrovňový) Včetně zřízení otvorů pro svítidla, rev. dvířka apod. | [15 empty] | P | 3
249 | K | 763-R04b | Kazetový podhled typ 4 - příplatek za výšku zavěšení přes 0,5 m | m2 | 489.36 |  | 0 |  |  |  | základní |  | 0 | 4e-05 | 0.019574 | 0 | 0 | 16 | K | 3 |  |  |  | ROZPOCET | 0 | 0 | 0 | 0 | 0 | 1 | 0 | 16 | -138969577
250 | K | 763-R04c | Kazetový podhled typ 4 - systémové napojení na navazující konstrukce lištou | m | 421.44 |  | 0 |  |  |  | základní |  | 0 | 0.0002 | 0.084288 | 0 | 0 | 16 | K | 3 |  |  |  | ROZPOCET | 0 | 0 | 0 | 0 | 0 | 1 | 0 | 16 | 1224383208
251 | K | 763-R05a | Sádrokartonový podhled typ 5a | m2 | 787.36 |  | 0 |  |  |  | základní |  | 0 | 0.01223 | 9.6294 | 0 | 0 | 16 | K | 3 |  |  |  | ROZPOCET | 0 | 0 | 0 | 0 | 0 | 1 | 0 | 16 | 153981379
| P |  | Poznámka k položce: Sádrokartonový podhled klasický, ocelový rastr na závěsech, desky bílé (white) tl. 12,5 mm, kvalita povrchu Q3, základní penetrační nátěr Včetně zřízení otvorů pro svítidla, rev. dvířka apod. | [15 empty] | P | 3
252 | K | 763-R05b | Sádrokartonový podhled typ 5a - čelo podhledu | m2 | 72.59 |  | 0 |  |  |  | základní |  | 0 | 0.01223 | 0.88778 | 0 | 0 | 16 | K | 3 |  |  |  | ROZPOCET | 0 | 0 | 0 | 0 | 0 | 1 | 0 | 16 | 552958737
| P |  | Poznámka k položce: Sádrokartonový podhled klasický, ocelový rastr na závěsech, desky bílé (white) tl. 12,5 mm, kvalita povrchu Q3, základní penetrační nátěr Včetně zřízení otvorů pro svítidla, rev. dvířka apod. | [15 empty] | P | 3
253 | K | 763-R05c | Sádrokartonový podhled typ 5a - příplatek za výšku zavěšení přes 0,5 m | m2 | 183.11 |  | 0 |  |  |  | základní |  | 0 | 4e-05 | 0.0073244 | 0 | 0 | 16 | K | 3 |  |  |  | ROZPOCET | 0 | 0 | 0 | 0 | 0 | 1 | 0 | 16 | -1623937568
254 | K | 763-R05d | Sádrokartonový podhled typ 5a - systémové napojení na navazující konstrukce profilem | m | 845.01 |  | 0 |  |  |  | základní |  | 0 | 0.00026 | 0.2197 | 0 | 0 | 16 | K | 3 |  |  |  | ROZPOCET | 0 | 0 | 0 | 0 | 0 | 1 | 0 | 16 | 795580462
255 | K | 763-R06a | Sádrokartonový podhled typ 5b | m2 | 88.42 |  | 0 |  |  |  | základní |  | 0 | 0.01254 | 1.1088 | 0 | 0 | 16 | K | 3 |  |  |  | ROZPOCET | 0 | 0 | 0 | 0 | 0 | 1 | 0 | 16 | 235450479
| P |  | Poznámka k položce: Sádrokartonový podhled impregnovaný do vlhkých prostor, ocelový rastr na závěsech, desky zelené (green) tl. 12,5 mm, kvalita povrchu Q3, základní penetrační nátěr Včetně zřízení otvorů pro svítidla, rev. dvířka apod. | [15 empty] | P | 3
256 | K | 763-R06b | Sádrokartonový podhled typ 5b - příplatek za výšku zavěšení přes 0,5 m | m2 | 10.37 |  | 0 |  |  |  | základní |  | 0 | 4e-05 | 0.0004148 | 0 | 0 | 16 | K | 3 |  |  |  | ROZPOCET | 0 | 0 | 0 | 0 | 0 | 1 | 0 | 16 | -1637580912
257 | K | 763-R06c | Sádrokartonový podhled typ 5b - systémové napojení na navazující konstrukce profilem | m | 160 |  | 0 |  |  |  | základní |  | 0 | 0.00026 | 0.0416 | 0 | 0 | 16 | K | 3 |  |  |  | ROZPOCET | 0 | 0 | 0 | 0 | 0 | 1 | 0 | 16 | -877314603
258 | K | 763-R07a | Sádrokartonový podhled typ 5c | m2 | 535.09 |  | 0 |  |  |  | základní |  | 0 | 0.02038 | 10.9051 | 0 | 0 | 16 | K | 3 |  |  |  | ROZPOCET | 0 | 0 | 0 | 0 | 0 | 1 | 0 | 16 | -273238064
| P |  | Poznámka k položce: Sádrokartonový podhled protipožární EI 30 DP1, 30 minut (v CHÚC), kvalita povrchu Q3, základní penetrační nátěr požární odolnost protipožárních podhledů CHÚC 30 minut oboustranně např. desky RED tl. 15 mm zavěšené na systémových závěsech a CD profilech v jedné úrovni (rozteče upevňovacích bodů 650 mm / rozteče hlavních profilů 1250 mm/ rozteče montážích profilů 500 mm) + minerální vlna 1x tl. 60 mm objemové hmotnosti min 40 kg/m3 Včetně zřízení otvorů pro svítidla, rev. dvířka apod. | [15 empty] | P | 3
259 | K | 763-R07b | Sádrokartonový podhled typ 5c - čelo podhledu | m2 | 27.17 |  | 0 |  |  |  | základní |  | 0 | 0.02038 | 0.55372 | 0 | 0 | 16 | K | 3 |  |  |  | ROZPOCET | 0 | 0 | 0 | 0 | 0 | 1 | 0 | 16 | -164269404
| P |  | Poznámka k položce: Sádrokartonový podhled protipožární EI 30 DP1, 30 minut (v CHÚC), kvalita povrchu Q3, základní penetrační nátěr požární odolnost protipožárních podhledů CHÚC 30 minut oboustranně např. desky RED tl. 15 mm zavěšené na systémových závěsech a CD profilech v jedné úrovni (rozteče upevňovacích bodů 650 mm / rozteče hlavních profilů 1250 mm/ rozteče montážích profilů 500 mm) + minerální vlna 1x tl. 60 mm objemové hmotnosti min 40 kg/m3 Včetně zřízení otvorů pro svítidla, rev. dvířka apod. | [15 empty] | P | 3
260 | K | 763-R07c | Sádrokartonový podhled typ 5c - příplatek za výšku zavěšení přes 0,5 m | m2 | 140.63 |  | 0 |  |  |  | základní |  | 0 | 4e-05 | 0.0056252 | 0 | 0 | 16 | K | 3 |  |  |  | ROZPOCET | 0 | 0 | 0 | 0 | 0 | 1 | 0 | 16 | 1200772457
261 | K | 763-R07d | Sádrokartonový podhled typ 5c - systémové napojení na navazující konstrukce profilem | m | 337.95 |  | 0 |  |  |  | základní |  | 0 | 0.00026 | 0.087867 | 0 | 0 | 16 | K | 3 |  |  |  | ROZPOCET | 0 | 0 | 0 | 0 | 0 | 1 | 0 | 16 | 2045322781
262 | K | 763-R08a | Sádrokartonový podhled typ 5d | m2 | 121.8 |  | 0 |  |  |  | základní |  | 0 | 0.0446 | 5.4323 | 0 | 0 | 16 | K | 3 |  |  |  | ROZPOCET | 0 | 0 | 0 | 0 | 0 | 1 | 0 | 16 | 1724705243
| P |  | Poznámka k položce: Sádrokartonový podhled protipožární 120 minut (ve vybraných místnostech 1.pp), kvalita povrchu Q3, základní penetrační nátěr požární odolnost protipožárních podhledů v m.č. (00.31, 00.32, 00.35a, 00.36, 00.37, 00.08) - 120 minut zdola, např. desky Fireboard tl. 2x 25 mm zavěšené na systémových závěsech a CD profilech v jedné úrovni (rozteče upevňovacích bodů 600 mm / rozteče hlavních profilů 1250 mm/ rozteče montážích profilů 400 mm) Včetně zřízení otvorů pro svítidla, rev. dvířka apod. | [15 empty] | P | 3
263 | K | 763-R08b | Sádrokartonový podhled typ 5d - systémové napojení na navazující konstrukce profilem | m | 120.4 |  | 0 |  |  |  | základní |  | 0 | 0.00026 | 0.031304 | 0 | 0 | 16 | K | 3 |  |  |  | ROZPOCET | 0 | 0 | 0 | 0 | 0 | 1 | 0 | 16 | -1790043245
| P |  | Poznámka k položce: Sádrokartonový podhled protipožární 120 minut (ve vybraných místnostech 1.pp), kvalita povrchu Q3, základní penetrační nátěr požární odolnost protipožárních podhledů v m.č. (00.31, 00.32, 00.35a, 00.36, 00.37, 00.08) - 120 minut zdola, např. desky Fireboard tl. 2x 25 mm zavěšené na systémových závěsech a CD profilech v jedné úrovni (rozteče upevňovacích bodů 600 mm / rozteče hlavních profilů 1250 mm/ rozteče montážích profilů 400 mm) Včetně zřízení otvorů pro svítidla, rev. dvířka apod. | [15 empty] | P | 3
264 | K | 763-R09a | Napojení rozdílných typů podhledů | m | 328.46 |  | 0 |  |  |  | základní |  | 0 | 0.00026 | 0.0854 | 0 | 0 | 16 | K | 3 |  |  |  | ROZPOCET | 0 | 0 | 0 | 0 | 0 | 1 | 0 | 16 | -1340902172
265 | K | 763-R09b | Sádrokartonový obklad kovové konstrukce tvaru U š do 0,8 m desky 2x DF 12,5 | m | 9.41 |  | 0 |  |  |  | základní |  | 0 | 0.03 | 0.2823 | 0 | 0 | 16 | K | 3 |  |  |  | ROZPOCET | 0 | 0 | 0 | 0 | 0 | 1 | 0 | 16 | 1644952382
| P |  | Poznámka k položce: viz 1.PP, řez A3 kvalita povrchu Q3, základní penetrační nátěr | [15 empty] | P | 3
266 | K | 998763303 | Přesun hmot tonážní pro sádrokartonové konstrukce v objektech v do 24 m | t | 45.076 |  | 0 | CS ÚRS 2017 01 |  |  | základní |  | 0 | 0 | 0 | 0 | 0 | 16 | K | 3 |  |  |  | ROZPOCET | 0 | 0 | 0 | 0 | 0 | 1 | 0 | 16 | -970376742
| D | OP | Opláštění průvlaků |  |  |  | 0 | [5 empty] | 0 |  | 18.6256 |  | 0 | 2 | D | 2 |  |  |  | ROZPOCET | [6 empty] | 0
267 | K | 763164517 | SDK obklad kovových kcí tvaru L š do 0,4 m desky 2xDF 12,5 | m | 62.88 |  | 0 | CS ÚRS 2017 01 |  |  | základní |  | 0 | 0.00947 | 0.59547 | 0 | 0 | 16 | K | 3 |  |  |  | ROZPOCET | 0 | 0 | 0 | 0 | 0 | 1 | 0 | 16 | -1396004507
268 | K | 763164537 | SDK obklad kovových kcí tvaru L š do 0,8 m desky 2xDF 12,5 | m | 43.33 |  | 0 | CS ÚRS 2017 01 |  |  | základní |  | 0 | 0.01706 | 0.73921 | 0 | 0 | 16 | K | 3 |  |  |  | ROZPOCET | 0 | 0 | 0 | 0 | 0 | 1 | 0 | 16 | 643775968
269 | K | 763164557 | SDK obklad kovových kcí tvaru L š přes 0,8 m desky 2xDF 12,5 | m2 | 13.27 |  | 0 | CS ÚRS 2017 01 |  |  | základní |  | 0 | 0.02717 | 0.36055 | 0 | 0 | 16 | K | 3 |  |  |  | ROZPOCET | 0 | 0 | 0 | 0 | 0 | 1 | 0 | 16 | -1412391633
270 | K | 763164617 | SDK obklad kovových kcí tvaru U š do 0,6 m desky 2xDF 12,5 | m | 101.9 |  | 0 | CS ÚRS 2017 01 |  |  | základní |  | 0 | 0.01439 | 1.4663 | 0 | 0 | 16 | K | 3 |  |  |  | ROZPOCET | 0 | 0 | 0 | 0 | 0 | 1 | 0 | 16 | -437030505
271 | K | 763164637 | SDK obklad kovových kcí tvaru U š do 1,2 m desky 2xDF 12,5 | m | 595.99 |  | 0 | CS ÚRS 2017 01 |  |  | základní |  | 0 | 0.02573 | 15.3348 | 0 | 0 | 16 | K | 3 |  |  |  | ROZPOCET | 0 | 0 | 0 | 0 | 0 | 1 | 0 | 16 | -1807815372
272 | K | 763164737 | SDK obklad kovových kcí uzavřeného tvaru š do 1,6 m desky 2xDF 12,5 | m | 3.72 |  | 0 | CS ÚRS 2017 01 |  |  | základní |  | 0 | 0.03473 | 0.1292 | 0 | 0 | 16 | K | 3 |  |  |  | ROZPOCET | 0 | 0 | 0 | 0 | 0 | 1 | 0 | 16 | 1237928939
273 | K | 998763303 | Přesun hmot tonážní pro sádrokartonové konstrukce v objektech v do 24 m | t | 18.626 |  | 0 | CS ÚRS 2017 01 |  |  | základní |  | 0 | 0 | 0 | 0 | 0 | 16 | K | 3 |  |  |  | ROZPOCET | 0 | 0 | 0 | 0 | 0 | 1 | 0 | 16 | 1316586547
| D | 767 | Konstrukce zámečnické |  |  |  | 0 | [5 empty] | 0 |  | 15.6876 |  | 0 | 2 | D | 1 |  |  |  | ROZPOCET | [6 empty] | 0
274 | K | 767531111 | Montáž vstupních kovových nebo plastových rohoží čistících zón | m2 | 10.76 |  | 0 | CS ÚRS 2017 01 |  |  | základní |  | 0 | 0 | 0 | 0 | 0 | 16 | K | 2 |  |  |  | ROZPOCET | 0 | 0 | 0 | 0 | 0 | 1 | 0 | 16 | 1954287716
275 | M | 697520020 | rohož vstupní TOPWELL provedení hliník extra 27 mm | m2 | 11.298 |  | 0 | CS ÚRS 2017 01 |  |  | základní |  | 0 | 0.018 | 0.20336 | 0 | 0 | 32 | M | 2 |  |  |  | ROZPOCET | 0 | 0 | 0 | 0 | 0 | 1 | 0 | 16 | 1046371649
| VV |  | 10,76*1,05 'Přepočtené koeficientem množství |  | 11.298 | [13 empty] | VV | 2 | 2 | False | 1 | ROZPOCET
276 | K | 767531121 | Osazení zapuštěného rámu z L profilů k čistícím rohožím | m | 13.32 |  | 0 | CS ÚRS 2017 01 |  |  | základní |  | 0 | 0 | 0 | 0 | 0 | 16 | K | 2 |  |  |  | ROZPOCET | 0 | 0 | 0 | 0 | 0 | 1 | 0 | 16 | -2088880131
277 | M | 697521600 | rám pro zapuštění, profil L - 30/30, 25/25, 20/30, 15/30 - Al | m | 13.986 |  | 0 | CS ÚRS 2017 01 |  |  | základní |  | 0 | 0.0002 | 0.0027972 | 0 | 0 | 32 | M | 2 |  |  |  | ROZPOCET | 0 | 0 | 0 | 0 | 0 | 1 | 0 | 16 | -410350983
| VV |  | 13,32*1,05 'Přepočtené koeficientem množství |  | 13.986 | [13 empty] | VV | 2 | 2 | False | 1 | ROZPOCET
278 | K | 767-R01 | Montáž zdvojené podlahy | m2 | 393.11 |  | 0 |  |  |  | základní |  | 0 | 0 | 0 | 0 | 0 | 16 | K | 2 |  |  |  | ROZPOCET | 0 | 0 | 0 | 0 | 0 | 1 | 0 | 16 | 1843791274
279 | M | 595001 | kompletní systém zdvojené podlahy, včetně všech výrobcem doporučených systémových doplňků | m2 | 393.11 |  | 0 |  |  |  | základní |  | 0 | 0.036 | 14.152 | 0 | 0 | 32 | M | 2 |  |  |  | ROZPOCET | 0 | 0 | 0 | 0 | 0 | 1 | 0 | 16 | 948612425
| P |  | Poznámka k položce: ref. MERO TSK typ 5 ztratné započíst do jednotkové ceny | [15 empty] | P | 2
280 | K | 767-R02 | Montáž obložení stěn plechem lepením celoplošně, vč. penetrace podkladu | m2 | 8.33 |  | 0 |  |  |  | základní |  | 0 | 0 | 0 | 0 | 0 | 16 | K | 2 |  |  |  | ROZPOCET | 0 | 0 | 0 | 0 | 0 | 1 | 0 | 16 | 1949829960
| P |  | Poznámka k položce: nika za barem v 1.NP, plech bude nalepen na podkladní OSB desku | [15 empty] | P | 2
281 | M | 137001 | nerez obkladový plech | m2 | 9.163 |  | 0 |  |  |  | základní |  | 0 | 0.016 | 0.14661 | 0 | 0 | 32 | M | 2 |  |  |  | ROZPOCET | 0 | 0 | 0 | 0 | 0 | 1 | 0 | 16 | 950149196
| P |  | Poznámka k položce: provedení dle architekta | [15 empty] | P | 2
| VV |  | 8,33*1,1 'Přepočtené koeficientem množství |  | 9.163 | [13 empty] | VV | 2 | 2 | False | 1 | ROZPOCET
282 | K | 767-R03 | Montáž obložení stěn HPL deskami lepením celoplošně vč. penetrace podkladu | m2 | 293 |  | 0 |  |  |  | základní |  | 0 | 0 | 0 | 0 | 0 | 16 | K | 2 |  |  |  | ROZPOCET | 0 | 0 | 0 | 0 | 0 | 1 | 0 | 16 | 1536779238
283 | M | 624001 | kompaktní HPL desky typ 1 | m2 | 236.577 |  | 0 |  |  |  | základní |  | 0 | 0.005 | 1.1829 | 0 | 0 | 32 | M | 2 |  |  |  | ROZPOCET | 0 | 0 | 0 | 0 | 0 | 1 | 0 | 16 | -381606290
| P |  | Poznámka k položce: deska tl. 4 mm, jednostranný dekor dřevo, ref. výrobce FUNDERMAX | [15 empty] | P | 2
| VV |  | 221,1*1,07 'Přepočtené koeficientem množství |  | 236.577 | [13 empty] | VV | 2 | 2 | False | 1 | ROZPOCET
284 | M | 624002 | kompaktní HPL desky typ 2 | m2 | 76.933 |  | 0 |  |  |  | základní |  | 0 | 0 | 0 | 0 | 0 | 32 | M | 2 |  |  |  | ROZPOCET | 0 | 0 | 0 | 0 | 0 | 1 | 0 | 16 | -1473445565
| P |  | Poznámka k položce: deska tl. 9 mm, černá barva, ref. výrobce FUNDERMAX, typ m.look | [15 empty] | P | 2
| VV |  | 71,9*1,07 'Přepočtené koeficientem množství |  | 76.933 | [13 empty] | VV | 2 | 2 | False | 1 | ROZPOCET
285 | K | 767-R04 | Pomocný kotevní úhelník viz Detail 30b, včetně dodávky L profilu a kotvení do zdiva hmoždinkami | m | 16.6 |  | 0 |  |  |  | základní |  | 0 | 0 | 0 | 0 | 0 | 16 | K | 2 |  |  |  | ROZPOCET | 0 | 0 | 0 | 0 | 0 | 1 | 0 | 16 | 1486366846
286 | K | 998767103 | Přesun hmot tonážní pro zámečnické konstrukce v objektech v do 24 m | t | 15.688 |  | 0 | CS ÚRS 2017 01 |  |  | základní |  | 0 | 0 | 0 | 0 | 0 | 16 | K | 2 |  |  |  | ROZPOCET | 0 | 0 | 0 | 0 | 0 | 1 | 0 | 16 | -1892206593
| D | 771 | Podlahy z dlaždic |  |  |  | 0 | [5 empty] | 0 |  | 6.1988 |  | 0 | 2 | D | 1 |  |  |  | ROZPOCET | [6 empty] | 0
287 | K | 771274113 | Montáž obkladů stupnic z dlaždic keramických flexibilní lepidlo š do 300 mm | m | 27 |  | 0 | CS ÚRS 2017 01 |  |  | základní |  | 0 | 0.00147 | 0.03969 | 0 | 0 | 16 | K | 2 |  |  |  | ROZPOCET | 0 | 0 | 0 | 0 | 0 | 1 | 0 | 16 | 1271337678
288 | M | 597001 | dlažba keramická 300 x 300 mm | m2 | 9.177 |  | 0 |  |  |  | základní |  | 0 | 0.0146 | 0.13398 | 0 | 0 | 32 | M | 2 |  |  |  | ROZPOCET | 0 | 0 | 0 | 0 | 0 | 1 | 0 | 16 | -1477908527
| P |  | Poznámka k položce: ref. Rako Color Two bílá matná 298 x 298 x 8 mm | [15 empty] | P | 2
| VV |  | 7,98*1,15 'Přepočtené koeficientem množství |  | 9.177 | [13 empty] | VV | 2 | 2 | False | 1 | ROZPOCET
289 | K | 771274232 | Montáž obkladů podstupnic z dlaždic hladkých keramických flexibilní lepidlo v do 200 mm | m | 27 |  | 0 | CS ÚRS 2017 01 |  |  | základní |  | 0 | 0.00098 | 0.02646 | 0 | 0 | 16 | K | 2 |  |  |  | ROZPOCET | 0 | 0 | 0 | 0 | 0 | 1 | 0 | 16 | -1563846613
290 | M | 597001 | dlažba keramická 300 x 300 mm | m2 | 5.451 |  | 0 |  |  |  | základní |  | 0 | 0.0146 | 0.079585 | 0 | 0 | 32 | M | 2 |  |  |  | ROZPOCET | 0 | 0 | 0 | 0 | 0 | 1 | 0 | 16 | -15125278
| P |  | Poznámka k položce: ref. Rako Color Two bílá matná 298 x 298 x 8 mm | [15 empty] | P | 2
| VV |  | 4,74*1,15 'Přepočtené koeficientem množství |  | 5.451 | [13 empty] | VV | 2 | 2 | False | 1 | ROZPOCET
291 | K | 771474112 | Montáž soklíků z dlaždic keramických rovných flexibilní lepidlo v do 90 mm | m | 11.9 |  | 0 | CS ÚRS 2017 01 |  |  | základní |  | 0 | 0.00046 | 0.005474 | 0 | 0 | 16 | K | 2 |  |  |  | ROZPOCET | 0 | 0 | 0 | 0 | 0 | 1 | 0 | 16 | -683398492
| P |  | Poznámka k položce: mezipodesta a podesta 5.NP včetně tmelení a koutové bandáže viz Detail 24 - sokl podlahy | [15 empty] | P | 2
292 | M | 597001 | dlažba keramická 300 x 300 mm | m2 | 1.232 |  | 0 |  |  |  | základní |  | 0 | 0.0146 | 0.017987 | 0 | 0 | 32 | M | 2 |  |  |  | ROZPOCET | 0 | 0 | 0 | 0 | 0 | 1 | 0 | 16 | -949468426
| P |  | Poznámka k položce: ref. Rako Color Two bílá matná 298 x 298 x 8 mm | [15 empty] | P | 2
| VV |  | 11,9*0,09 |  | 1.071 | [13 empty] | VV | 2 | 2 | True | 1 | ROZPOCET
| VV |  | 1,071*1,15 'Přepočtené koeficientem množství |  | 1.232 | [13 empty] | VV | 2 | 2 | False | 1 | ROZPOCET
293 | K | 771474132 | Montáž soklíků z dlaždic keramických schodišťových stupňovitých flexibilní lepidlo v do 90 mm | m | 8.2 |  | 0 | CS ÚRS 2017 01 |  |  | základní |  | 0 | 0.00046 | 0.003772 | 0 | 0 | 16 | K | 2 |  |  |  | ROZPOCET | 0 | 0 | 0 | 0 | 0 | 1 | 0 | 16 | 645295724
| P |  | Poznámka k položce: včetně tmelení a koutové bandáže viz Detail 24 - sokl podlahy | [15 empty] | P | 2
294 | M | 597001 | dlažba keramická 300 x 300 mm | m2 | 0.849 |  | 0 |  |  |  | základní |  | 0 | 0.0146 | 0.012395 | 0 | 0 | 32 | M | 2 |  |  |  | ROZPOCET | 0 | 0 | 0 | 0 | 0 | 1 | 0 | 16 | 1396985726
| P |  | Poznámka k položce: ref. Rako Color Two bílá matná 298 x 298 x 8 mm | [15 empty] | P | 2
| VV |  | 8,2*0,09 |  | 0.738 | [13 empty] | VV | 2 | 2 | True | 1 | ROZPOCET
| VV |  | 0,738*1,15 'Přepočtené koeficientem množství |  | 0.849 | [13 empty] | VV | 2 | 2 | False | 1 | ROZPOCET
295 | K | 771574113 | Montáž podlah keramických režných hladkých lepených flexibilním lepidlem do 12 ks/m2 | m2 | 293.53 |  | 0 | CS ÚRS 2017 01 |  |  | základní |  | 0 | 0.00367 | 1.0773 | 0 | 0 | 16 | K | 2 |  |  |  | ROZPOCET | 0 | 0 | 0 | 0 | 0 | 1 | 0 | 16 | 1254088291
296 | M | 597001 | dlažba keramická 300 x 300 mm | m2 | 322.883 |  | 0 |  |  |  | základní |  | 0 | 0.0146 | 4.7141 | 0 | 0 | 32 | M | 2 |  |  |  | ROZPOCET | 0 | 0 | 0 | 0 | 0 | 1 | 0 | 16 | -505164249
| P |  | Poznámka k položce: ref. Rako Color Two bílá matná 298 x 298 x 8 mm | [15 empty] | P | 2
| VV |  | 293,53*1,1 'Přepočtené koeficientem množství |  | 322.883 | [13 empty] | VV | 2 | 2 | False | 1 | ROZPOCET
297 | K | 771591111 | Podlahy penetrace podkladu | m2 | 293.53 |  | 0 | CS ÚRS 2017 01 |  |  | základní |  | 0 | 0.0003 | 0.088059 | 0 | 0 | 16 | K | 2 |  |  |  | ROZPOCET | 0 | 0 | 0 | 0 | 0 | 1 | 0 | 16 | -201760168
| P |  | Poznámka k položce: místnosti, mezipodesta a podesta schodů do 5.NP | [15 empty] | P | 2
298 | K | 771591185 | Podlahy řezání keramických dlaždic rovné | kus | 61 |  | 0 | CS ÚRS 2017 01 |  |  | základní |  | 0 | 0 | 0 | 0 | 0 | 16 | K | 2 |  |  |  | ROZPOCET | 0 | 0 | 0 | 0 | 0 | 1 | 0 | 16 | -133942851
299 | K | 998771103 | Přesun hmot tonážní pro podlahy z dlaždic v objektech v do 24 m | t | 6.199 |  | 0 | CS ÚRS 2017 01 |  |  | základní |  | 0 | 0 | 0 | 0 | 0 | 16 | K | 2 |  |  |  | ROZPOCET | 0 | 0 | 0 | 0 | 0 | 1 | 0 | 16 | 427123331
| D | 776 | Podlahy povlakové |  |  |  | 0 | [5 empty] | 0 |  | 20.9808 |  | 0 | 2 | D | 1 |  |  |  | ROZPOCET | [6 empty] | 0
| D | KOB | Koberce |  |  |  | 0 | [5 empty] | 0 |  | 1.9602 |  | 0 | 2 | D | 2 |  |  |  | ROZPOCET | [6 empty] | 0
300 | K | 776111112 | Broušení betonového podkladu povlakových podlah | m2 | 403.04 |  | 0 | CS ÚRS 2017 01 |  |  | základní |  | 0 | 0 | 0 | 0 | 0 | 16 | K | 3 |  |  |  | ROZPOCET | 0 | 0 | 0 | 0 | 0 | 1 | 0 | 16 | 1370116267
301 | K | 776111311 | Vysátí podkladu povlakových podlah | m2 | 403.04 |  | 0 | CS ÚRS 2017 01 |  |  | základní |  | 0 | 0 | 0 | 0 | 0 | 16 | K | 3 |  |  |  | ROZPOCET | 0 | 0 | 0 | 0 | 0 | 1 | 0 | 16 | 66088628
302 | K | 776121311 | Vodou ředitelná penetrace savého podkladu povlakových podlah ředěná v poměru 1:1 | m2 | 403.04 |  | 0 | CS ÚRS 2017 01 |  |  | základní |  | 0 | 7e-05 | 0.028213 | 0 | 0 | 16 | K | 3 |  |  |  | ROZPOCET | 0 | 0 | 0 | 0 | 0 | 1 | 0 | 16 | 1578653087
| P |  | Poznámka k položce: plochy | [15 empty] | P | 3
303 | K | 776121311 | Vodou ředitelná penetrace savého podkladu povlakových podlah ředěná v poměru 1:1 | m2 | 7.1 |  | 0 | CS ÚRS 2017 01 |  |  | základní |  | 0 | 7e-05 | 0.000497 | 0 | 0 | 16 | K | 3 |  |  |  | ROZPOCET | 0 | 0 | 0 | 0 | 0 | 1 | 0 | 16 | -1873442892
| P |  | Poznámka k položce: sokly | [15 empty] | P | 3
304 | K | 776211211 | Lepení textilních čtverců | m2 | 403.04 |  | 0 | CS ÚRS 2017 01 |  |  | základní |  | 0 | 0.0002 | 0.080608 | 0 | 0 | 16 | K | 3 |  |  |  | ROZPOCET | 0 | 0 | 0 | 0 | 0 | 1 | 0 | 16 | -1426996139
305 | M | 697001 | kobercové čtverce ref. GRADUS Cityscene Shale 06106 | m2 | 443.344 |  | 0 |  |  |  | základní |  | 0 | 0.004 | 1.7734 | 0 | 0 | 32 | M | 3 |  |  |  | ROZPOCET | 0 | 0 | 0 | 0 | 0 | 1 | 0 | 16 | 1190302182
| VV |  | 403,04*1,1 'Přepočtené koeficientem množství |  | 443.344 | [13 empty] | VV | 3 | 2 | False | 1 | ROZPOCET
306 | K | 776421111 | Montáž obvodových lišt lepením | m | 142 |  | 0 | CS ÚRS 2017 01 |  |  | základní |  | 0 | 1e-05 | 0.00142 | 0 | 0 | 16 | K | 3 |  |  |  | ROZPOCET | 0 | 0 | 0 | 0 | 0 | 1 | 0 | 16 | 1847964907
307 | M | 697512040 | lišta kobercová č. 25482 5,5 x 0,9 x 250 cm | m | 144.84 |  | 0 | CS ÚRS 2017 01 |  |  | základní |  | 0 | 0.0003 | 0.043452 | 0 | 0 | 32 | M | 3 |  |  |  | ROZPOCET | 0 | 0 | 0 | 0 | 0 | 1 | 0 | 16 | 1343668733
| VV |  | 142*1,02 'Přepočtené koeficientem množství |  | 144.84 | [13 empty] | VV | 3 | 2 | False | 1 | ROZPOCET
308 | K | 776421711 | Vložení nařezaných pásků z podlahoviny do lišt | m | 142 |  | 0 | CS ÚRS 2017 01 |  |  | základní |  | 0 | 0 | 0 | 0 | 0 | 16 | K | 3 |  |  |  | ROZPOCET | 0 | 0 | 0 | 0 | 0 | 1 | 0 | 16 | 444147584
309 | M | 697001 | kobercové čtverce ref. GRADUS Cityscene Shale 06106 | m2 | 8.165 |  | 0 |  |  |  | základní |  | 0 | 0.004 | 0.03266 | 0 | 0 | 32 | M | 3 |  |  |  | ROZPOCET | 0 | 0 | 0 | 0 | 0 | 1 | 0 | 16 | -1036972074
| VV |  | 142*0,05 |  | 7.1 | [13 empty] | VV | 3 | 2 | True | 1 | ROZPOCET
| VV |  | 7,1*1,15 'Přepočtené koeficientem množství |  | 8.165 | [13 empty] | VV | 3 | 2 | False | 1 | ROZPOCET
310 | K | 998776103 | Přesun hmot tonážní pro podlahy povlakové v objektech v do 24 m | t | 1.96 |  | 0 | CS ÚRS 2017 01 |  |  | základní |  | 0 | 0 | 0 | 0 | 0 | 16 | K | 3 |  |  |  | ROZPOCET | 0 | 0 | 0 | 0 | 0 | 1 | 0 | 16 | -502970423
| D | PVC | PVC |  |  |  | 0 | [5 empty] | 0 |  | 17.6314 |  | 0 | 2 | D | 2 |  |  |  | ROZPOCET | [6 empty] | 0
311 | K | 776111112 | Broušení betonového podkladu povlakových podlah | m2 | 3718.32 |  | 0 | CS ÚRS 2017 01 |  |  | základní |  | 0 | 0 | 0 | 0 | 0 | 16 | K | 3 |  |  |  | ROZPOCET | 0 | 0 | 0 | 0 | 0 | 1 | 0 | 16 | -1059234485
312 | K | 776111311 | Vysátí podkladu povlakových podlah | m2 | 4111.43 |  | 0 | CS ÚRS 2017 01 |  |  | základní |  | 0 | 0 | 0 | 0 | 0 | 16 | K | 3 |  |  |  | ROZPOCET | 0 | 0 | 0 | 0 | 0 | 1 | 0 | 16 | 255550011
313 | K | 776121311 | Vodou ředitelná penetrace savého podkladu povlakových podlah ředěná v poměru 1:1 | m2 | 4111.43 |  | 0 | CS ÚRS 2017 01 |  |  | základní |  | 0 | 7e-05 | 0.2878 | 0 | 0 | 16 | K | 3 |  |  |  | ROZPOCET | 0 | 0 | 0 | 0 | 0 | 1 | 0 | 16 | -897580528
| P |  | Poznámka k položce: plochy | [15 empty] | P | 3
314 | K | 776121311 | Vodou ředitelná penetrace savého podkladu povlakových podlah ředěná v poměru 1:1 | m2 | 306.41 |  | 0 | CS ÚRS 2017 01 |  |  | základní |  | 0 | 7e-05 | 0.021449 | 0 | 0 | 16 | K | 3 |  |  |  | ROZPOCET | 0 | 0 | 0 | 0 | 0 | 1 | 0 | 16 | 1473041651
| P |  | Poznámka k položce: sokly | [15 empty] | P | 3
315 | K | 776221111 | Lepení pásů z PVC standardním lepidlem | m2 | 3721.8 |  | 0 | CS ÚRS 2017 01 |  |  | základní |  | 0 | 0.0003 | 1.1165 | 0 | 0 | 16 | K | 3 |  |  |  | ROZPOCET | 0 | 0 | 0 | 0 | 0 | 1 | 0 | 16 | -1662012130
316 | M | 284001 | podlaha z PVC pásů typ G1 | m2 | 350.075 |  | 0 |  |  |  | základní |  | 0 | 0.003 | 1.0502 | 0 | 0 | 32 | M | 3 |  |  |  | ROZPOCET | 0 | 0 | 0 | 0 | 0 | 1 | 0 | 16 | -245267262
| P |  | Poznámka k položce: ref. PVC GERFLOR MIPOLAM Elegance (Mangoustan GERMIE 0347) | [15 empty] | P | 3
| VV |  | 318,25*1,1 'Přepočtené koeficientem množství |  | 350.075 | [13 empty] | VV | 3 | 2 | False | 1 | ROZPOCET
317 | M | 284002 | podlaha z PVC pásů typ G2 | m2 | 1036.827 |  | 0 |  |  |  | základní |  | 0 | 0.003 | 3.1105 | 0 | 0 | 32 | M | 3 |  |  |  | ROZPOCET | 0 | 0 | 0 | 0 | 0 | 1 | 0 | 16 | 107697961
| P |  | Poznámka k položce: ref. PVC GERFLOR MIPOLAM Elegance (Lime GERMIE 0703) | [15 empty] | P | 3
| VV |  | 942,57*1,1 'Přepočtené koeficientem množství |  | 1036.827 | [13 empty] | VV | 3 | 2 | False | 1 | ROZPOCET
318 | M | 284003 | podlaha z PVC pásů typ G3 | m2 | 211.772 |  | 0 |  |  |  | základní |  | 0 | 0.003 | 0.63532 | 0 | 0 | 32 | M | 3 |  |  |  | ROZPOCET | 0 | 0 | 0 | 0 | 0 | 1 | 0 | 16 | 1565332696
| P |  | Poznámka k položce: ref. PVC GERFLOR MIPOLAM Elegance (EL5) | [15 empty] | P | 3
| VV |  | 192,52*1,1 'Přepočtené koeficientem množství |  | 211.772 | [13 empty] | VV | 3 | 2 | False | 1 | ROZPOCET
319 | M | 284004 | podlaha z PVC pásů typ G4 | m2 | 2453.297 |  | 0 |  |  |  | základní |  | 0 | 0.003 | 7.3599 | 0 | 0 | 32 | M | 3 |  |  |  | ROZPOCET | 0 | 0 | 0 | 0 | 0 | 1 | 0 | 16 | 2001002411
| P |  | Poznámka k položce: ref. PVC GERFLOR TARALAY IMPRESSION COMFORT (CEMENTO 0523 GENOVA) | [15 empty] | P | 3
| VV |  | 2230,27*1,1 'Přepočtené koeficientem množství |  | 2453.297 | [13 empty] | VV | 3 | 2 | False | 1 | ROZPOCET
320 | M | 284005 | podlaha z PVC pásů typ G5 | m2 | 102.96 |  | 0 |  |  |  | základní |  | 0 | 0.0031 | 0.31918 | 0 | 0 | 32 | M | 3 |  |  |  | ROZPOCET | 0 | 0 | 0 | 0 | 0 | 1 | 0 | 16 | 106762105
| P |  | Poznámka k položce: ref. VRSTVENÉ PVC GERFLOR MIPOLAM Accord (EL7, odstín 3127 Garda) | [15 empty] | P | 3
| VV |  | 93,6*1,1 'Přepočtené koeficientem množství |  | 102.96 | [13 empty] | VV | 3 | 2 | False | 1 | ROZPOCET
321 | K | 776221211 | Lepení čtverců z PVC standardním lepidlem | m2 | 393.11 |  | 0 | CS ÚRS 2017 01 |  |  | základní |  | 0 | 0.0003 | 0.11793 | 0 | 0 | 16 | K | 3 |  |  |  | ROZPOCET | 0 | 0 | 0 | 0 | 0 | 1 | 0 | 16 | -755516343
322 | M | 284006 | podlaha z PVC čtverců typ G6 | m2 | 432.421 |  | 0 |  |  |  | základní |  | 0 | 0.0056 | 2.4216 | 0 | 0 | 32 | M | 3 |  |  |  | ROZPOCET | 0 | 0 | 0 | 0 | 0 | 1 | 0 | 16 | 1180744886
| P |  | Poznámka k položce: ref. PVC GERFLOR SAGA 2 PROTECSOL (odstín 0015 Concrete) | [15 empty] | P | 3
| VV |  | 393,11*1,1 'Přepočtené koeficientem množství |  | 432.421 | [13 empty] | VV | 3 | 2 | False | 1 | ROZPOCET
323 | K | 776411112 | Montáž obvodových soklíků výšky do 100 mm | m | 3064.1 |  | 0 | CS ÚRS 2017 01 |  |  | základní |  | 0 | 3e-05 | 0.091923 | 0 | 0 | 16 | K | 3 |  |  |  | ROZPOCET | 0 | 0 | 0 | 0 | 0 | 1 | 0 | 16 | -1517336208
| P |  | Poznámka k položce: viz Detail 24 - sokl podlahy | [15 empty] | P | 3
324 | M | 284001a | sokl z PVC pásů typ G1 | m2 | 30.674 |  | 0 |  |  |  | základní |  | 0 | 0.003 | 0.092022 | 0 | 0 | 32 | M | 3 |  |  |  | ROZPOCET | 0 | 0 | 0 | 0 | 0 | 1 | 0 | 16 | 10702869
| P |  | Poznámka k položce: ref. PVC GERFLOR MIPOLAM Elegance (Mangoustan GERMIE 0347) | [15 empty] | P | 3
| VV |  | 266,73*0,1 |  | 26.673 | [13 empty] | VV | 3 | 2 | True | 1 | ROZPOCET
| VV |  | 26,673*1,15 'Přepočtené koeficientem množství |  | 30.674 | [13 empty] | VV | 3 | 2 | False | 1 | ROZPOCET
325 | M | 284002a | sokl z PVC pásů typ G2 | m2 | 98.591 |  | 0 |  |  |  | základní |  | 0 | 0.003 | 0.29577 | 0 | 0 | 32 | M | 3 |  |  |  | ROZPOCET | 0 | 0 | 0 | 0 | 0 | 1 | 0 | 16 | 1091737169
| P |  | Poznámka k položce: ref. PVC GERFLOR MIPOLAM Elegance (Lime GERMIE 0703) | [15 empty] | P | 3
| VV |  | 857,31*0,1 |  | 85.731 | [13 empty] | VV | 3 | 2 | True | 1 | ROZPOCET
| VV |  | 85,731*1,15 'Přepočtené koeficientem množství |  | 98.591 | [13 empty] | VV | 3 | 2 | False | 1 | ROZPOCET
326 | M | 284003a | sokl z PVC pásů typ G3 | m2 | 19.102 |  | 0 |  |  |  | základní |  | 0 | 0.003 | 0.057306 | 0 | 0 | 32 | M | 3 |  |  |  | ROZPOCET | 0 | 0 | 0 | 0 | 0 | 1 | 0 | 16 | 1813128400
| P |  | Poznámka k položce: ref. PVC GERFLOR MIPOLAM Elegance (EL5) | [15 empty] | P | 3
| VV |  | 166,1*0,1 |  | 16.61 | [13 empty] | VV | 3 | 2 | True | 1 | ROZPOCET
| VV |  | 16,61*1,15 'Přepočtené koeficientem množství |  | 19.102 | [13 empty] | VV | 3 | 2 | False | 1 | ROZPOCET
327 | M | 284004a | sokl z PVC pásů typ G4 | m2 | 177.482 |  | 0 |  |  |  | základní |  | 0 | 0.003 | 0.53245 | 0 | 0 | 32 | M | 3 |  |  |  | ROZPOCET | 0 | 0 | 0 | 0 | 0 | 1 | 0 | 16 | -672281178
| P |  | Poznámka k položce: ref. PVC GERFLOR TARALAY IMPRESSION COMFORT (CEMENTO 0523 GENOVA) | [15 empty] | P | 3
| VV |  | 1543,32*0,1 |  | 154.332 | [13 empty] | VV | 3 | 2 | True | 1 | ROZPOCET
| VV |  | 154,332*1,15 'Přepočtené koeficientem množství |  | 177.482 | [13 empty] | VV | 3 | 2 | False | 1 | ROZPOCET
328 | M | 284005a | sokl z PVC pásů typ G5 | m2 | 10.78 |  | 0 |  |  |  | základní |  | 0 | 0.0031 | 0.033418 | 0 | 0 | 32 | M | 3 |  |  |  | ROZPOCET | 0 | 0 | 0 | 0 | 0 | 1 | 0 | 16 | -30657076
| P |  | Poznámka k položce: ref. VRSTVENÉ PVC GERFLOR MIPOLAM Accord (EL7, odstín 3127 Garda) | [15 empty] | P | 3
| VV |  | 93,74*0,1 |  | 9.374 | [13 empty] | VV | 3 | 2 | True | 1 | ROZPOCET
| VV |  | 9,374*1,15 'Přepočtené koeficientem množství |  | 10.78 | [13 empty] | VV | 3 | 2 | False | 1 | ROZPOCET
329 | M | 284006a | sokl z PVC čtverců typ G6 | m2 | 15.744 |  | 0 |  |  |  | základní |  | 0 | 0.0056 | 0.088166 | 0 | 0 | 32 | M | 3 |  |  |  | ROZPOCET | 0 | 0 | 0 | 0 | 0 | 1 | 0 | 16 | 1719398292
| P |  | Poznámka k položce: ref. PVC GERFLOR SAGA 2 PROTECSOL (odstín 0015 Concrete) | [15 empty] | P | 3
| VV |  | 136,9*0,1 |  | 13.69 | [13 empty] | VV | 3 | 2 | True | 1 | ROZPOCET
| VV |  | 13,69*1,15 'Přepočtené koeficientem množství |  | 15.744 | [13 empty] | VV | 3 | 2 | False | 1 | ROZPOCET
330 | M | 284007 | systémový ukončovací profil | m | 3217.305 |  | 0 |  |  |  | základní |  | 0 | 0 | 0 | 0 | 0 | 32 | M | 3 |  |  |  | ROZPOCET | 0 | 0 | 0 | 0 | 0 | 1 | 0 | 16 | -710843772
| VV |  | 3064,1*1,05 'Přepočtené koeficientem množství |  | 3217.305 | [13 empty] | VV | 3 | 2 | False | 1 | ROZPOCET
331 | K | 998776103 | Přesun hmot tonážní pro podlahy povlakové v objektech v do 24 m | t | 16.442 |  | 0 | CS ÚRS 2017 01 |  |  | základní |  | 0 | 0 | 0 | 0 | 0 | 16 | K | 3 |  |  |  | ROZPOCET | 0 | 0 | 0 | 0 | 0 | 1 | 0 | 16 | 478326755
| D | SCH | Vnitřní schodiště |  |  |  | 0 | [5 empty] | 0 |  | 1.2789 |  | 0 | 2 | D | 2 |  |  |  | ROZPOCET | [6 empty] | 0
332 | K | 776111211 | Broušení schodišťových stupnic š do 300 mm | m | 136.8 |  | 0 | CS ÚRS 2017 01 |  |  | základní |  | 0 | 0 | 0 | 0 | 0 | 16 | K | 3 |  |  |  | ROZPOCET | 0 | 0 | 0 | 0 | 0 | 1 | 0 | 16 | 367615355
333 | K | 776111212 | Broušení schodišťových stupnic š přes 300 mm | m | 148.5 |  | 0 | CS ÚRS 2017 01 |  |  | základní |  | 0 | 0 | 0 | 0 | 0 | 16 | K | 3 |  |  |  | ROZPOCET | 0 | 0 | 0 | 0 | 0 | 1 | 0 | 16 | -1865051631
334 | K | 776111221 | Broušení schodišťových podstupnic v do 200 mm | m | 302.4 |  | 0 | CS ÚRS 2017 01 |  |  | základní |  | 0 | 0 | 0 | 0 | 0 | 16 | K | 3 |  |  |  | ROZPOCET | 0 | 0 | 0 | 0 | 0 | 1 | 0 | 16 | -103919872
335 | K | 776111321 | Vysátí schodišťových stupnic š do 300 mm | m | 136.8 |  | 0 | CS ÚRS 2017 01 |  |  | základní |  | 0 | 0 | 0 | 0 | 0 | 16 | K | 3 |  |  |  | ROZPOCET | 0 | 0 | 0 | 0 | 0 | 1 | 0 | 16 | -1273282842
336 | K | 776111322 | Vysátí schodišťových stupnic š přes 300 mm | m | 148.5 |  | 0 | CS ÚRS 2017 01 |  |  | základní |  | 0 | 0 | 0 | 0 | 0 | 16 | K | 3 |  |  |  | ROZPOCET | 0 | 0 | 0 | 0 | 0 | 1 | 0 | 16 | 960650513
337 | K | 776111331 | Vysátí schodišťových podstupnic v do 200 mm | m | 302.4 |  | 0 | CS ÚRS 2017 01 |  |  | základní |  | 0 | 0 | 0 | 0 | 0 | 16 | K | 3 |  |  |  | ROZPOCET | 0 | 0 | 0 | 0 | 0 | 1 | 0 | 16 | 1565765292
338 | K | 776121211 | Penetrace schodišťových stupnic š do 300 mm | m | 136.8 |  | 0 | CS ÚRS 2017 01 |  |  | základní |  | 0 | 4e-05 | 0.005472 | 0 | 0 | 16 | K | 3 |  |  |  | ROZPOCET | 0 | 0 | 0 | 0 | 0 | 1 | 0 | 16 | -618228553
339 | K | 776121212 | Penetrace schodišťových stupnic š přes 300 mm | m | 148.5 |  | 0 | CS ÚRS 2017 01 |  |  | základní |  | 0 | 4e-05 | 0.00594 | 0 | 0 | 16 | K | 3 |  |  |  | ROZPOCET | 0 | 0 | 0 | 0 | 0 | 1 | 0 | 16 | -188398508
340 | K | 776121221 | Penetrace schodišťových podstupnic v do 200 mm | m | 302.4 |  | 0 | CS ÚRS 2017 01 |  |  | základní |  | 0 | 2e-05 | 0.006048 | 0 | 0 | 16 | K | 3 |  |  |  | ROZPOCET | 0 | 0 | 0 | 0 | 0 | 1 | 0 | 16 | -1829227250
341 | K | 776142111 | Vyrovnání schodišťových stupnic š do 300 samonivelační stěrkou pevnosti 35 MPa tl 3 mm | m | 136.8 |  | 0 | CS ÚRS 2017 01 |  |  | základní |  | 0 | 0.00135 | 0.18468 | 0 | 0 | 16 | K | 3 |  |  |  | ROZPOCET | 0 | 0 | 0 | 0 | 0 | 1 | 0 | 16 | 1986459528
342 | K | 776142121 | Vyrovnání schodišťových stupnic š přes 300 samonivelační stěrkou min pevnosti 35 MPa tl 3 mm | m | 148.5 |  | 0 | CS ÚRS 2017 01 |  |  | základní |  | 0 | 0.00149 | 0.22126 | 0 | 0 | 16 | K | 3 |  |  |  | ROZPOCET | 0 | 0 | 0 | 0 | 0 | 1 | 0 | 16 | 408257057
343 | K | 776143111 | Tmelení schodišťových podstupnic v do 200 mm stěrkou tl 3 mm | m | 302.4 |  | 0 | CS ÚRS 2017 01 |  |  | základní |  | 0 | 0.00086 | 0.26006 | 0 | 0 | 16 | K | 3 |  |  |  | ROZPOCET | 0 | 0 | 0 | 0 | 0 | 1 | 0 | 16 | 282714261
344 | K | 776321111 | Montáž podlahovin z PVC na stupnice šířky do 300 mm | m | 136.8 |  | 0 | CS ÚRS 2017 01 |  |  | základní |  | 0 | 0.00012 | 0.016416 | 0 | 0 | 16 | K | 3 |  |  |  | ROZPOCET | 0 | 0 | 0 | 0 | 0 | 1 | 0 | 16 | 1209983510
| P |  | Poznámka k položce: hlavní schodiště 115,8 vyrovnávací mezi F1/F2 21,0 | [15 empty] | P | 3
345 | M | 284004b | stupeň z PVC pásů typ G4 | m2 | 44.091 |  | 0 |  |  |  | základní |  | 0 | 0.003 | 0.13227 | 0 | 0 | 32 | M | 3 |  |  |  | ROZPOCET | 0 | 0 | 0 | 0 | 0 | 1 | 0 | 16 | -767868471
| P |  | Poznámka k položce: ref. PVC GERFLOOR TARALAY IMPRESSION COMFORT (CEMENTO 0523 GENOVA) | [15 empty] | P | 3
| VV |  | 38,34*1,15 'Přepočtené koeficientem množství |  | 44.091 | [13 empty] | VV | 3 | 2 | False | 1 | ROZPOCET
346 | K | 776321112 | Montáž podlahovin z PVC na stupnice šířky přes 300 mm | m | 148.5 |  | 0 | CS ÚRS 2017 01 |  |  | základní |  | 0 | 0.00016 | 0.02376 | 0 | 0 | 16 | K | 3 |  |  |  | ROZPOCET | 0 | 0 | 0 | 0 | 0 | 1 | 0 | 16 | -519260073
| P |  | Poznámka k položce: hlavní schodiště 131,4 vyrovnávací mezi F1/F2 17,1 | [15 empty] | P | 3
347 | M | 284004b | stupeň z PVC pásů typ G4 | m2 | 61.019 |  | 0 |  |  |  | základní |  | 0 | 0.003 | 0.18306 | 0 | 0 | 32 | M | 3 |  |  |  | ROZPOCET | 0 | 0 | 0 | 0 | 0 | 1 | 0 | 16 | 516572546
| P |  | Poznámka k položce: ref. PVC GERFLOOR TARALAY IMPRESSION COMFORT (CEMENTO 0523 GENOVA) | [15 empty] | P | 3
| VV |  | 53,06*1,15 'Přepočtené koeficientem množství |  | 61.019 | [13 empty] | VV | 3 | 2 | False | 1 | ROZPOCET
348 | K | 776321211 | Montáž podlahovin z PVC na podstupnice výšky do 200 mm | m | 302.4 |  | 0 | CS ÚRS 2017 01 |  |  | základní |  | 0 | 8e-05 | 0.024192 | 0 | 0 | 16 | K | 3 |  |  |  | ROZPOCET | 0 | 0 | 0 | 0 | 0 | 1 | 0 | 16 | 579575602
| P |  | Poznámka k položce: hlavní schodiště 264,3 vyrovnávací mezi F1/F2 38,1 | [15 empty] | P | 3
349 | M | 284004b | stupeň z PVC pásů typ G4 | m2 | 64.182 |  | 0 |  |  |  | základní |  | 0 | 0.003 | 0.19255 | 0 | 0 | 32 | M | 3 |  |  |  | ROZPOCET | 0 | 0 | 0 | 0 | 0 | 1 | 0 | 16 | 174222728
| P |  | Poznámka k položce: ref. PVC GERFLOOR TARALAY IMPRESSION COMFORT (CEMENTO 0523 GENOVA) | [15 empty] | P | 3
| VV |  | 55,81*1,15 'Přepočtené koeficientem množství |  | 64.182 | [13 empty] | VV | 3 | 2 | False | 1 | ROZPOCET
350 | K | 776411121 | Montáž schodišťových soklíků výšky do 60 mm | m | 102.25 |  | 0 | CS ÚRS 2017 01 |  |  | základní |  | 0 | 2e-05 | 0.002045 | 0 | 0 | 16 | K | 3 |  |  |  | ROZPOCET | 0 | 0 | 0 | 0 | 0 | 1 | 0 | 16 | -1439105534
| P |  | Poznámka k položce: hlavní schodiště 89,01 vyrovnávací mezi F1/F2 13,24 | [15 empty] | P | 3
351 | M | 284004a | sokl z PVC pásů typ G4 | m2 | 7.055 |  | 0 |  |  |  | základní |  | 0 | 0.003 | 0.021165 | 0 | 0 | 32 | M | 3 |  |  |  | ROZPOCET | 0 | 0 | 0 | 0 | 0 | 1 | 0 | 16 | 708413868
| P |  | Poznámka k položce: ref. PVC GERFLOOR TARALAY IMPRESSION COMFORT (CEMENTO 0523 GENOVA) | [15 empty] | P | 3
| VV |  | 102,25*0,06 |  | 6.135 | [13 empty] | VV | 3 | 2 | True | 1 | ROZPOCET
| VV |  | 6,135*1,15 'Přepočtené koeficientem množství |  | 7.055 | [13 empty] | VV | 3 | 2 | False | 1 | ROZPOCET
352 | K | 998776103 | Přesun hmot tonážní pro podlahy povlakové v objektech v do 24 m | t | 1.279 |  | 0 | CS ÚRS 2017 01 |  |  | základní |  | 0 | 0 | 0 | 0 | 0 | 16 | K | 3 |  |  |  | ROZPOCET | 0 | 0 | 0 | 0 | 0 | 1 | 0 | 16 | 1782826330
| D | PLP | Přechodové lišty podlah |  |  |  | 0 | [5 empty] | 0 |  | 0.11025 |  | 0 | 2 | D | 2 |  |  |  | ROZPOCET | [6 empty] | 0
353 | K | 776421312 | Montáž přechodových šroubovaných lišt | m | 210 |  | 0 | CS ÚRS 2017 01 |  |  | základní |  | 0 | 0 | 0 | 0 | 0 | 16 | K | 3 |  |  |  | ROZPOCET | 0 | 0 | 0 | 0 | 0 | 1 | 0 | 16 | 397270760
354 | M | 689001 | lišta podlahová přechodová nerez, různá výška podlah | m | 220.5 |  | 0 |  |  |  | základní |  | 0 | 0.0005 | 0.11025 | 0 | 0 | 32 | M | 3 |  |  |  | ROZPOCET | 0 | 0 | 0 | 0 | 0 | 1 | 0 | 16 | -52150951
| VV |  | 210*1,05 'Přepočtené koeficientem množství |  | 220.5 | [13 empty] | VV | 3 | 2 | False | 1 | ROZPOCET
355 | K | 998776103 | Přesun hmot tonážní pro podlahy povlakové v objektech v do 24 m | t | 0.11 |  | 0 | CS ÚRS 2017 01 |  |  | základní |  | 0 | 0 | 0 | 0 | 0 | 16 | K | 3 |  |  |  | ROZPOCET | 0 | 0 | 0 | 0 | 0 | 1 | 0 | 16 | 863743152
| D | 777 | Podlahy lité |  |  |  | 0 | [5 empty] | 0 |  | 4.1082 |  | 0 | 2 | D | 1 |  |  |  | ROZPOCET | [6 empty] | 0
356 | K | 777111111 | Vysátí podkladu před provedením lité podlahy | m2 | 241.87 |  | 0 | CS ÚRS 2017 01 |  |  | základní |  | 0 | 0 | 0 | 0 | 0 | 16 | K | 2 |  |  |  | ROZPOCET | 0 | 0 | 0 | 0 | 0 | 1 | 0 | 16 | 2109049915
357 | K | 777111121 | Ruční broušení podkladu před provedením lité podlahy | m | 242.91 |  | 0 | CS ÚRS 2017 01 |  |  | základní |  | 0 | 2e-05 | 0.0048582 | 0 | 0 | 16 | K | 2 |  |  |  | ROZPOCET | 0 | 0 | 0 | 0 | 0 | 1 | 0 | 16 | 820587861
358 | K | 777111123 | Strojní broušení podkladu před provedením lité podlahy | m2 | 241.87 |  | 0 | CS ÚRS 2017 01 |  |  | základní |  | 0 | 4e-05 | 0.0096748 | 0 | 0 | 16 | K | 2 |  |  |  | ROZPOCET | 0 | 0 | 0 | 0 | 0 | 1 | 0 | 16 | -1304771127
359 | K | 777121105 | Vyrovnání podkladu podlah epoxidovou stěrkou plněnou pískem plochy přes 1,0 m2 tl do 3 mm | m2 | 241.87 |  | 0 | CS ÚRS 2017 01 |  |  | základní |  | 0 | 0.00755 | 1.8261 | 0 | 0 | 16 | K | 2 |  |  |  | ROZPOCET | 0 | 0 | 0 | 0 | 0 | 1 | 0 | 16 | 1464337206
| P |  | Poznámka k položce: ref. systém Sikafloor 266 CR | [15 empty] | P | 2
360 | K | 777131111 | Penetrační epoxidový nátěr podlahy plněný pískem | m2 | 241.87 |  | 0 | CS ÚRS 2017 01 |  |  | základní |  | 0 | 0.00055 | 0.13303 | 0 | 0 | 16 | K | 2 |  |  |  | ROZPOCET | 0 | 0 | 0 | 0 | 0 | 1 | 0 | 16 | 547318749
| P |  | Poznámka k položce: ref. systém Sikafloor 266 CR | [15 empty] | P | 2
361 | K | 777511103 | Krycí epoxidová stěrka tloušťky přes 1 do 2 mm dekorativní lité podlahy | m2 | 241.87 |  | 0 | CS ÚRS 2017 01 |  |  | základní |  | 0 | 0.0032 | 0.77398 | 0 | 0 | 16 | K | 2 |  |  |  | ROZPOCET | 0 | 0 | 0 | 0 | 0 | 1 | 0 | 16 | -1789693908
| P |  | Poznámka k položce: ref. systém Sikafloor 266 CR | [15 empty] | P | 2
362 | K | 777611101 | Krycí epoxidový dekorativní nátěr podlahy | m2 | 241.87 |  | 0 | CS ÚRS 2017 01 |  |  | základní |  | 0 | 0.0019 | 0.45955 | 0 | 0 | 16 | K | 2 |  |  |  | ROZPOCET | 0 | 0 | 0 | 0 | 0 | 1 | 0 | 16 | -67060096
| P |  | Poznámka k položce: ref. systém Sikafloor 266 CR | [15 empty] | P | 2
363 | K | 777612101 | Uzavírací epoxidový barevný nátěr podlahy | m2 | 241.87 |  | 0 | CS ÚRS 2017 01 |  |  | základní |  | 0 | 0.00025 | 0.060468 | 0 | 0 | 16 | K | 2 |  |  |  | ROZPOCET | 0 | 0 | 0 | 0 | 0 | 1 | 0 | 16 | 1546272198
| P |  | Poznámka k položce: ref. systém Sikafloor 266 CR | [15 empty] | P | 2
364 | K | 777911113 | Pohyblivé napojení lité podlahy na stěnu nebo sokl | m | 242.91 |  | 0 | CS ÚRS 2017 01 |  |  | základní |  | 0 | 0.00346 | 0.84047 | 0 | 0 | 16 | K | 2 |  |  |  | ROZPOCET | 0 | 0 | 0 | 0 | 0 | 1 | 0 | 16 | 771413581
| P |  | Poznámka k položce: ref. systém Sikafloor 266 CR | [15 empty] | P | 2
365 | K | 998777103 | Přesun hmot tonážní pro podlahy lité v objektech v do 24 m | t | 4.108 |  | 0 | CS ÚRS 2017 01 |  |  | základní |  | 0 | 0 | 0 | 0 | 0 | 16 | K | 2 |  |  |  | ROZPOCET | 0 | 0 | 0 | 0 | 0 | 1 | 0 | 16 | 884846328
| D | 781 | Dokončovací práce - obklady |  |  |  | 0 | [5 empty] | 0 |  | 41.456 |  | 0 | 2 | D | 1 |  |  |  | ROZPOCET | [6 empty] | 0
366 | K | 781474112 | Montáž obkladů vnitřních keramických hladkých do 12 ks/m2 lepených flexibilním lepidlem | m2 | 1409 |  | 0 | CS ÚRS 2017 01 |  |  | základní |  | 0 | 0.0029 | 4.0861 | 0 | 0 | 16 | K | 2 |  |  |  | ROZPOCET | 0 | 0 | 0 | 0 | 0 | 1 | 0 | 16 | 1659411273
367 | M | 597002 | obklad keramický 20 x 60 cm | m2 | 1549.9 |  | 0 |  |  |  | základní |  | 0 | 0.01942 | 30.0991 | 0 | 0 | 32 | M | 2 |  |  |  | ROZPOCET | 0 | 0 | 0 | 0 | 0 | 1 | 0 | 16 | -277872139
| P |  | Poznámka k položce: ref. Rako Color One bílá matná 198 x 598 x 10 mm | [15 empty] | P | 2
| VV |  | 1409*1,1 'Přepočtené koeficientem množství |  | 1549.9 | [13 empty] | VV | 2 | 2 | False | 1 | ROZPOCET
368 | K | 781474113 | Montáž obkladů vnitřních keramických hladkých do 19 ks/m2 lepených flexibilním lepidlem | m2 | 19.66 |  | 0 | CS ÚRS 2017 01 |  |  | základní |  | 0 | 0.003 | 0.05898 | 0 | 0 | 16 | K | 2 |  |  |  | ROZPOCET | 0 | 0 | 0 | 0 | 0 | 1 | 0 | 16 | 1831731848
369 | M | 597003 | obklad keramický 20 x 40 cm | m2 | 21.626 |  | 0 |  |  |  | základní |  | 0 | 0.0136 | 0.29411 | 0 | 0 | 32 | M | 2 |  |  |  | ROZPOCET | 0 | 0 | 0 | 0 | 0 | 1 | 0 | 16 | 1649649539
| P |  | Poznámka k položce: ref. Rako Color One bílá matná 198 x 398 x 7 mm | [15 empty] | P | 2
| VV |  | 19,66*1,1 'Přepočtené koeficientem množství |  | 21.626 | [13 empty] | VV | 2 | 2 | False | 1 | ROZPOCET
370 | K | 781474115 | Montáž obkladů vnitřních keramických hladkých do 25 ks/m2 lepených flexibilním lepidlem | m2 | 373.55 |  | 0 | CS ÚRS 2017 01 |  |  | základní |  | 0 | 0.003 | 1.1207 | 0 | 0 | 16 | K | 2 |  |  |  | ROZPOCET | 0 | 0 | 0 | 0 | 0 | 1 | 0 | 16 | 2145770296
371 | M | 597004 | obklad keramický 20 x 20 cm | m2 | 410.905 |  | 0 |  |  |  | základní |  | 0 | 0.0126 | 5.1774 | 0 | 0 | 32 | M | 2 |  |  |  | ROZPOCET | 0 | 0 | 0 | 0 | 0 | 1 | 0 | 16 | -259988734
| P |  | Poznámka k položce: ref. Rako Color One bílá matná 198 x 198 x 6,5 mm | [15 empty] | P | 2
| VV |  | 373,55*1,1 'Přepočtené koeficientem množství |  | 410.905 | [13 empty] | VV | 2 | 2 | False | 1 | ROZPOCET
372 | K | 781479196 | Příplatek k montáži obkladů vnitřních keramických hladkých za spárování tmelem dvousložkovým | m2 | 1802.21 |  | 0 | CS ÚRS 2017 01 |  |  | základní |  | 0 | 0 | 0 | 0 | 0 | 16 | K | 2 |  |  |  | ROZPOCET | 0 | 0 | 0 | 0 | 0 | 1 | 0 | 16 | 1764242956
373 | K | 781494111.1 | Nerezové profily rohové lepené flexibilním lepidlem | m | 255 |  | 0 |  |  |  | základní |  | 0 | 0.00031 | 0.07905 | 0 | 0 | 16 | K | 2 |  |  |  | ROZPOCET | 0 | 0 | 0 | 0 | 0 | 1 | 0 | 16 | 209641139
374 | K | 781495111 | Penetrace podkladu vnitřních obkladů | m2 | 1802.21 |  | 0 | CS ÚRS 2017 01 |  |  | základní |  | 0 | 0.0003 | 0.54066 | 0 | 0 | 16 | K | 2 |  |  |  | ROZPOCET | 0 | 0 | 0 | 0 | 0 | 1 | 0 | 16 | -195457802
375 | K | 998781103 | Přesun hmot tonážní pro obklady keramické v objektech v do 24 m | t | 41.456 |  | 0 | CS ÚRS 2017 01 |  |  | základní |  | 0 | 0 | 0 | 0 | 0 | 16 | K | 2 |  |  |  | ROZPOCET | 0 | 0 | 0 | 0 | 0 | 1 | 0 | 16 | -433825134
| D | 783 | Dokončovací práce - nátěry |  |  |  | 0 | [5 empty] | 0 |  | 1.4499 |  | 0 | 2 | D | 1 |  |  |  | ROZPOCET | [6 empty] | 0
376 | K | 783901453 | Vysátí betonových podlah před provedením nátěru | m2 | 440.71 |  | 0 | CS ÚRS 2017 01 |  |  | základní |  | 0 | 0 | 0 | 0 | 0 | 16 | K | 2 |  |  |  | ROZPOCET | 0 | 0 | 0 | 0 | 0 | 1 | 0 | 16 | 884170223
377 | K | 783933151 | Penetrační epoxidový nátěr hladkých betonových podlah | m2 | 440.71 |  | 0 | CS ÚRS 2017 01 |  |  | základní |  | 0 | 0.00029 | 0.12781 | 0 | 0 | 16 | K | 2 |  |  |  | ROZPOCET | 0 | 0 | 0 | 0 | 0 | 1 | 0 | 16 | -689901615
378 | K | 783937161 | Krycí dvojnásobný epoxidový vodou ředitelný nátěr betonové podlahy | m2 | 440.71 |  | 0 | CS ÚRS 2017 01 |  |  | základní |  | 0 | 0.0005 | 0.22035 | 0 | 0 | 16 | K | 2 |  |  |  | ROZPOCET | 0 | 0 | 0 | 0 | 0 | 1 | 0 | 16 | 1172279847
379 | K | 783997151 | Příplatek k cenám krycího nátěru betonové podlahy za protiskluznou úpravu | m2 | 440.71 |  | 0 | CS ÚRS 2017 01 |  |  | základní |  | 0 | 0.0025 | 1.1018 | 0 | 0 | 16 | K | 2 |  |  |  | ROZPOCET | 0 | 0 | 0 | 0 | 0 | 1 | 0 | 16 | 695125459
| D | 784 | Dokončovací práce - malby a tapety |  |  |  | 0 | [5 empty] | 0 |  | 0 |  | 0 | 2 | D | 1 |  |  |  | ROZPOCET | [6 empty] | 0
380 | K | 784111001 | Oprášení (ometení ) podkladu v místnostech výšky do 3,80 m | m2 | 7300.66 |  | 0 | CS ÚRS 2017 01 |  |  | základní |  | 0 | 0 | 0 | 0 | 0 | 16 | K | 2 |  |  |  | ROZPOCET | 0 | 0 | 0 | 0 | 0 | 1 | 0 | 16 | 1767485952
381 | K | 784111007 | Oprášení (ometení ) podkladu na schodišti o výšce podlaží do 3,80 m | m2 | 619.15 |  | 0 | CS ÚRS 2017 01 |  |  | základní |  | 0 | 0 | 0 | 0 | 0 | 16 | K | 2 |  |  |  | ROZPOCET | 0 | 0 | 0 | 0 | 0 | 1 | 0 | 16 | -1880888482
382 | K | 784171101 | Zakrytí vnitřních podlah včetně pozdějšího odkrytí | m2 | 5550.79 |  | 0 | CS ÚRS 2017 01 |  |  | základní |  | 0 | 0 | 0 | 0 | 0 | 16 | K | 2 |  |  |  | ROZPOCET | 0 | 0 | 0 | 0 | 0 | 1 | 0 | 16 | 533801334
383 | M | 581248420 | fólie pro malířské potřeby zakrývací, PG 4020-20, 7µ, 4 x 5 m | m2 | 5828.33 |  | 0 | CS ÚRS 2017 01 |  |  | základní |  | 0 | 0 | 0 | 0 | 0 | 32 | M | 2 |  |  |  | ROZPOCET | 0 | 0 | 0 | 0 | 0 | 1 | 0 | 16 | 1695607108
| VV |  | 5550,79*1,05 'Přepočtené koeficientem množství |  | 5828.33 | [13 empty] | VV | 2 | 2 | False | 1 | ROZPOCET
384 | K | 784171127 | Zakrytí vnitřních ploch konstrukcí nebo prvků na schodišti o výšce podlaží do 3,80 m | m2 | 170.28 |  | 0 | CS ÚRS 2017 01 |  |  | základní |  | 0 | 0 | 0 | 0 | 0 | 16 | K | 2 |  |  |  | ROZPOCET | 0 | 0 | 0 | 0 | 0 | 1 | 0 | 16 | -1949603403
385 | M | 581248420 | fólie pro malířské potřeby zakrývací, PG 4020-20, 7µ, 4 x 5 m | m2 | 178.794 |  | 0 | CS ÚRS 2017 01 |  |  | základní |  | 0 | 0 | 0 | 0 | 0 | 32 | M | 2 |  |  |  | ROZPOCET | 0 | 0 | 0 | 0 | 0 | 1 | 0 | 16 | 675613215
| VV |  | 170,28*1,05 'Přepočtené koeficientem množství |  | 178.794 | [13 empty] | VV | 2 | 2 | False | 1 | ROZPOCET
386 | K | 784-R01 | Interiérový nátěr typ 1 | m2 | 5394 |  | 0 |  |  |  | základní |  | 0 | 0 | 0 | 0 | 0 | 16 | K | 2 |  |  |  | ROZPOCET | 0 | 0 | 0 | 0 | 0 | 1 | 0 | 16 | 2065886549
| P |  | Poznámka k položce: min. 2x + penetrace, malířská příprava podkladu omyvatelná disperzní barva bez rozpouštědel, matná, odolnost proti otěru za mokra třída 3 ref. výrobek ZERO SELECT DECKE+ WAND LF | [15 empty] | P | 2
387 | K | 784-R02 | Interiérový nátěr typ 2 | m2 | 1753.2 |  | 0 |  |  |  | základní |  | 0 | 0 | 0 | 0 | 0 | 16 | K | 2 |  |  |  | ROZPOCET | 0 | 0 | 0 | 0 | 0 | 1 | 0 | 16 | -1391781017
| P |  | Poznámka k položce: min. 2x + penetrace, malířská příprava podkladu interiérová barva s antibakteriálním, antivirovým a antimykotickým účinkem ref. výrobek ZERO HEALTH TEC | [15 empty] | P | 2
388 | K | 784-R03 | Interiérový nátěr typ 3 | m2 | 664.03 |  | 0 |  |  |  | základní |  | 0 | 0 | 0 | 0 | 0 | 16 | K | 2 |  |  |  | ROZPOCET | 0 | 0 | 0 | 0 | 0 | 1 | 0 | 16 | -485588453
| P |  | Poznámka k položce: min. 2x + penetrace, malířská příprava podkladu interiérová otěruvzdorná disperzní barva bez rozpouštědel, matná ref. výrobek ZERO OBJECTWEISS | [15 empty] | P | 2

## 01 - Betonové konstrukce
| List obsahuje: |  | 1) Krycí list soupisu | 2) Rekapitulace |  |  | 3) Soupis prací | Zpět na list: | Rekapitulace stavby
{814b21ce-6c8c-413e-9279-0bf3e8d25d96}
2
| KRYCÍ LIST SOUPISU | [8 empty] | v --- níže se nacházejí doplnkové a pomocné údaje k sestavám --- v | [8 empty] | False
Stavba:
Národní telemedicínské centrum
Objekt:
292/005 - Konstrukční část
Soupis:
01 - Betonové konstrukce
| KSO: |  |  |  |  | CC-CZ:
| Místo: |  | FN Olomouc |  |  | Datum: | 26.1.2017
| Zadavatel: |  |  |  |  | IČ: | 64943330
|  | SPS Projekt s. r.o., Za Návsí 1670/9, Praha 10 |  |  |  | DIČ:
| Uchazeč: |  |  |  |  | IČ:
DIČ:
| Projektant: |  |  |  |  | IČ: | 26051737
|  | OK Plan Architects s.r.o., Na Závodí 631, Humpolec |  |  |  | DIČ:
Poznámka:
| Cena bez DPH | [5 empty] | 0
|  |  | Základ daně |  |  | Sazba daně | Výše daně
| DPH | základní | 0 |  |  | 21% | 0
|  | snížená | 0 |  |  | 15% | 0
|  | zákl. přenesená | 0 |  |  | 21% | 0
|  | sníž. přenesená | 0 |  |  | 15% | 0
|  | nulová | 0 |  |  | 0% | 0
| Cena s DPH |  |  | v | CZK |  | 0
REKAPITULACE ČLENĚNÍ SOUPISU PRACÍ
Stavba:
Národní telemedicínské centrum
Objekt:
292/005 - Konstrukční část
Soupis:
01 - Betonové konstrukce
Místo: |  |  | FN Olomouc |  |  | Datum: | 26.1.2017
Zadavatel: |  |  | SPS Projekt s. r.o., Za Návsí 1670/9, Praha 10 |  |  | Projektant: | OK Plan Architects s.r.o., Na Závodí 631, Humpolec
Uchazeč:
Kód dílu - Popis | [6 empty] | Cena celkem [CZK]
Náklady soupisu celkem | [6 empty] | 0 | [12 empty] | -1
| HSV - Práce a dodávky HSV | [5 empty] | 0
| ZKL - Základy | [5 empty] | 0
| 27 - Zakládání - základy | [5 empty] | 0
| 63 - Podlahy a podlahové konstrukce | [5 empty] | 0
| SP - Sloupy přístavby | [5 empty] | 0
| 33 - Sloupy a pilíře, rámové konstrukce | [5 empty] | 0
| SP1 - Stěny přístavby | [5 empty] | 0
| 3 - Svislé a kompletní konstrukce | [5 empty] | 0
| SP2 - Stropy přístavby | [5 empty] | 0
| 3 - Svislé a kompletní konstrukce | [5 empty] | 0
| 4 - Vodorovné konstrukce | [5 empty] | 0
| SP3 - Stropy a dobetonávky F2 | [5 empty] | 0
| 27 - Zakládání - základy | [5 empty] | 0
| 4 - Vodorovné konstrukce | [5 empty] | 0
| SP4 - Stropy plechobetonové | [5 empty] | 0
| 4 - Vodorovné konstrukce | [5 empty] | 0
| DOB - Dobetonávky | [5 empty] | 0
| 4 - Vodorovné konstrukce | [5 empty] | 0
| MP - Mezipodesty | [5 empty] | 0
| 4 - Vodorovné konstrukce | [5 empty] | 0
| VE - Železobetonové věnce | [5 empty] | 0
| 4 - Vodorovné konstrukce | [5 empty] | 0
| SSCH - Stěny schodiště SCH1 | [5 empty] | 0
| 3 - Svislé a kompletní konstrukce | [5 empty] | 0
| VS - Výtahová šachta F1 | [5 empty] | 0
| 3 - Svislé a kompletní konstrukce | [5 empty] | 0
| 4 - Vodorovné konstrukce | [5 empty] | 0
| SPT - Stěny z prolévaných tvárnic | [5 empty] | 0
| 3 - Svislé a kompletní konstrukce | [5 empty] | 0
| OZ - Opěrná zeď | [5 empty] | 0
| 32 - Konstrukce přehrad a opěrné zdi | [5 empty] | 0
| 63 - Podlahy a podlahové konstrukce | [5 empty] | 0
| PRE - Prefabrikáty schodišťových ramen | [5 empty] | 0
| 43 - Schodišťové konstrukce a rampy | [5 empty] | 0
| DP - Doplňkové prvky | [5 empty] | 0
| 27 - Zakládání - základy | [5 empty] | 0
| 3 - Svislé a kompletní konstrukce | [5 empty] | 0
| 95 - Různé dokončovací konstrukce a práce pozemních staveb | [5 empty] | 0
| 98 - Demolice a sanace | [5 empty] | 0
| 714 - Akustická a protiotřesová opatření | [5 empty] | 0
| 767 - Konstrukce zámečnické | [5 empty] | 0
| PH - Přesun hmot | [5 empty] | 0
| 998 - Přesun hmot | [5 empty] | 0
| BS - Bourání ve stropech | [5 empty] | 0
| 4 - Vodorovné konstrukce | [5 empty] | 0
| 97 - Prorážení otvorů a ostatní bourací práce | [5 empty] | 0
| 98 - Demolice a sanace | [5 empty] | 0
| 997 - Přesun sutě | [5 empty] | 0
| BS1 - Bourání ve stěnách | [5 empty] | 0
| 97 - Prorážení otvorů a ostatní bourací práce | [5 empty] | 0
| 997 - Přesun sutě | [5 empty] | 0
| BZ - Bourání v základech | [5 empty] | 0
| 97 - Prorážení otvorů a ostatní bourací práce | [5 empty] | 0
| 997 - Přesun sutě | [5 empty] | 0
SOUPIS PRACÍ
Stavba:
Národní telemedicínské centrum
Objekt:
292/005 - Konstrukční část
Soupis:
01 - Betonové konstrukce
Místo: |  |  | FN Olomouc |  |  | Datum: | 26.1.2017
Zadavatel: |  |  | SPS Projekt s. r.o., Za Návsí 1670/9, Praha 10 |  |  | Projektant: | OK Plan Architects s.r.o., Na Závodí 631, Humpolec
Uchazeč:
PČ | Typ | Kód | Popis | MJ | Množství | J.cena [CZK] | Cena celkem [CZK] | Cenová soustava |  | Poznámka | DPH | J. Nh [h] | Nh celkem [h] | J. hmotnost [t] | Hmotnost celkem [t] | J. suť [t] | Suť Celkem [t]
Náklady soupisu celkem | [6 empty] | 0 | [5 empty] | 0 |  | 3102.3189 |  | 144.8161 |  | D | -1 | [10 empty] | 0
| D | HSV | Práce a dodávky HSV |  |  |  | 0 | [5 empty] | 0 |  | 3102.3189 |  | 144.8161 | 1 | D | 0 |  |  |  | ROZPOCET | [6 empty] | 0
| D | ZKL | Základy |  |  |  | 0 | [5 empty] | 0 |  | 619.5999 |  | 0 | 1 | D | 1 |  |  |  | ROZPOCET | [6 empty] | 0
| D | 27 | Zakládání - základy |  |  |  | 0 | [5 empty] | 0 |  | 558.7991 |  | 0 | 1 | D | 2 |  |  |  | ROZPOCET | [6 empty] | 0
1 | K | 274313511 | Základové pásy z betonu tř. C 12/15 | m3 | 2.09 |  | 0 | CS ÚRS 2017 01 |  |  | základní |  | 0 | 2.2563 | 4.7158 | 0 | 0 | 4 | K | 3 |  |  |  | ROZPOCET | 0 | 0 | 0 | 0 | 0 | 1 | 0 | 4 | 1980172373
| P |  | Poznámka k položce: podbetonování viz Tvar základů - řez G | [15 empty] | P | 3
2 | K | 274313811 | Základové pásy z betonu tř. C 25/30 | m3 | 27.41 |  | 0 | CS ÚRS 2017 01 |  |  | základní |  | 0 | 2.4533 | 67.2447 | 0 | 0 | 4 | K | 3 |  |  |  | ROZPOCET | 0 | 0 | 0 | 0 | 0 | 1 | 0 | 4 | -990647125
| P |  | Poznámka k položce: pasy kolem šachty - 9,31 základ pod rameno schodiště - 1,524 dobetonování chybějících základů (upřesnit podle skutečnosti) - 16,58 | [15 empty] | P | 3
3 | K | 274351215 | Zřízení bednění stěn základových pasů | m2 | 76.83 |  | 0 | CS ÚRS 2017 01 |  |  | základní |  | 0 | 0.00103 | 0.079135 | 0 | 0 | 4 | K | 3 |  |  |  | ROZPOCET | 0 | 0 | 0 | 0 | 0 | 1 | 0 | 4 | 1047838081
| P |  | Poznámka k položce: podbetonování viz Tvar základů - řez G - 2,79 pasy kolem šachty - 13,19 základ pod rameno schodiště - 5,08 dobetonování chybějících základů (upřesnit podle skutečnosti) - 55,77 | [15 empty] | P | 3
4 | K | 274351216 | Odstranění bednění stěn základových pasů | m2 | 76.83 |  | 0 | CS ÚRS 2017 01 |  |  | základní |  | 0 | 0 | 0 | 0 | 0 | 4 | K | 3 |  |  |  | ROZPOCET | 0 | 0 | 0 | 0 | 0 | 1 | 0 | 4 | 1006342194
5 | K | 273321511 | Základové desky ze ŽB bez zvýšených nároků na prostředí tř. C 25/30 | m3 | 3.34 |  | 0 | CS ÚRS 2017 01 |  |  | základní |  | 0 | 2.4533 | 8.194 | 0 | 0 | 4 | K | 3 |  |  |  | ROZPOCET | 0 | 0 | 0 | 0 | 0 | 1 | 0 | 4 | -906055737
6 | K | 273351215 | Zřízení bednění stěn základových desek | m2 | 5.13 |  | 0 | CS ÚRS 2017 01 |  |  | základní |  | 0 | 0.00103 | 0.0052839 | 0 | 0 | 4 | K | 3 |  |  |  | ROZPOCET | 0 | 0 | 0 | 0 | 0 | 1 | 0 | 4 | 28874377
7 | K | 273351216 | Odstranění bednění stěn základových desek | m2 | 5.13 |  | 0 | CS ÚRS 2017 01 |  |  | základní |  | 0 | 0 | 0 | 0 | 0 | 4 | K | 3 |  |  |  | ROZPOCET | 0 | 0 | 0 | 0 | 0 | 1 | 0 | 4 | -1332600561
8 | K | 274321511 | Základové pasy ze ŽB bez zvýšených nároků na prostředí tř. C 25/30 | m3 | 9.95 |  | 0 | CS ÚRS 2017 01 |  |  | základní |  | 0 | 2.4533 | 24.4102 | 0 | 0 | 4 | K | 3 |  |  |  | ROZPOCET | 0 | 0 | 0 | 0 | 0 | 1 | 0 | 4 | 430361251
| P |  | Poznámka k položce: přibetonování stávajících pasů, viz Tvar základů - řez I, J a detail 1 | [15 empty] | P | 3
9 | K | 274351215 | Zřízení bednění stěn základových pasů | m2 | 36.43 |  | 0 | CS ÚRS 2017 01 |  |  | základní |  | 0 | 0.00103 | 0.037523 | 0 | 0 | 4 | K | 3 |  |  |  | ROZPOCET | 0 | 0 | 0 | 0 | 0 | 1 | 0 | 4 | -1800669702
| P |  | Poznámka k položce: přibetonování stávajících pasů, viz Tvar základů - řez I, J a detail 1 | [15 empty] | P | 3
10 | K | 274351216 | Odstranění bednění stěn základových pasů | m2 | 36.43 |  | 0 | CS ÚRS 2017 01 |  |  | základní |  | 0 | 0 | 0 | 0 | 0 | 4 | K | 3 |  |  |  | ROZPOCET | 0 | 0 | 0 | 0 | 0 | 1 | 0 | 4 | -55057252
| P |  | Poznámka k položce: přibetonování stávajících pasů, viz Tvar základů - řez I, J a detail 1 | [15 empty] | P | 3
11 | K | 274321511 | Základové pasy ze ŽB bez zvýšených nároků na prostředí tř. C 25/30 | m3 | 179.6 |  | 0 | CS ÚRS 2017 01 |  |  | základní |  | 0 | 2.4533 | 440.6109 | 0 | 0 | 4 | K | 3 |  |  |  | ROZPOCET | 0 | 0 | 0 | 0 | 0 | 1 | 0 | 4 | 1927375310
| P |  | Poznámka k položce: nové pasy z ŽB | [15 empty] | P | 3
12 | K | 274351215 | Zřízení bednění stěn základových pasů | m2 | 352.8 |  | 0 | CS ÚRS 2017 01 |  |  | základní |  | 0 | 0.00103 | 0.36338 | 0 | 0 | 4 | K | 3 |  |  |  | ROZPOCET | 0 | 0 | 0 | 0 | 0 | 1 | 0 | 4 | -1365328048
| P |  | Poznámka k položce: nové pasy z ŽB | [15 empty] | P | 3
13 | K | 274351216 | Odstranění bednění stěn základových pasů | m2 | 352.8 |  | 0 | CS ÚRS 2017 01 |  |  | základní |  | 0 | 0 | 0 | 0 | 0 | 4 | K | 3 |  |  |  | ROZPOCET | 0 | 0 | 0 | 0 | 0 | 1 | 0 | 4 | -1594459361
| P |  | Poznámka k položce: nové pasy z ŽB | [15 empty] | P | 3
14 | K | 274361821 | Výztuž základových pásů betonářskou ocelí 10 505 (R) | t | 11.886 |  | 0 | CS ÚRS 2017 01 |  |  | základní |  | 0 | 1.0602 | 12.6012 | 0 | 0 | 4 | K | 3 |  |  |  | ROZPOCET | 0 | 0 | 0 | 0 | 0 | 1 | 0 | 4 | -788930384
15 | K | 274362021 | Výztuž základových pásů svařovanými sítěmi Kari | t | 0.51 |  | 0 | CS ÚRS 2017 01 |  |  | základní |  | 0 | 1.0531 | 0.53706 | 0 | 0 | 4 | K | 3 |  |  |  | ROZPOCET | 0 | 0 | 0 | 0 | 0 | 1 | 0 | 4 | 540728907
| D | 63 | Podlahy a podlahové konstrukce |  |  |  | 0 | [5 empty] | 0 |  | 60.8008 |  | 0 | 1 | D | 2 |  |  |  | ROZPOCET | [6 empty] | 0
16 | K | 631311123 | Mazanina tl do 120 mm z betonu prostého bez zvýšených nároků na prostředí tř. C 12/15 | m3 | 26.67 |  | 0 | CS ÚRS 2017 01 |  |  | základní |  | 0 | 2.2563 | 60.1766 | 0 | 0 | 4 | K | 3 |  |  |  | ROZPOCET | 0 | 0 | 0 | 0 | 0 | 1 | 0 | 4 | 498628814
| P |  | Poznámka k položce: podkladní beton | [15 empty] | P | 3
17 | K | 631351101 | Zřízení bednění rýh a hran v podlahách | m2 | 46.17 |  | 0 | CS ÚRS 2017 01 |  |  | základní |  | 0 | 0.01352 | 0.62422 | 0 | 0 | 4 | K | 3 |  |  |  | ROZPOCET | 0 | 0 | 0 | 0 | 0 | 1 | 0 | 4 | 2029469263
18 | K | 631351102 | Odstranění bednění rýh a hran v podlahách | m2 | 46.17 |  | 0 | CS ÚRS 2017 01 |  |  | základní |  | 0 | 0 | 0 | 0 | 0 | 4 | K | 3 |  |  |  | ROZPOCET | 0 | 0 | 0 | 0 | 0 | 1 | 0 | 4 | 1702074511
| D | SP | Sloupy přístavby |  |  |  | 0 | [5 empty] | 0 |  | 56.0286 |  | 0 | 1 | D | 1 |  |  |  | ROZPOCET | [6 empty] | 0
| D | 33 | Sloupy a pilíře, rámové konstrukce |  |  |  | 0 | [5 empty] | 0 |  | 56.0286 |  | 0 | 1 | D | 2 |  |  |  | ROZPOCET | [6 empty] | 0
19 | K | 330321410 | Sloupy nebo pilíře ze ŽB tř. C 25/30 bez výztuže | m3 | 2.3 |  | 0 | CS ÚRS 2017 01 |  |  | základní |  | 0 | 2.4533 | 5.6426 | 0 | 0 | 4 | K | 3 |  |  |  | ROZPOCET | 0 | 0 | 0 | 0 | 0 | 1 | 0 | 4 | -586225511
| P |  | Poznámka k položce: rovné kruhové a hranaté sloupy | [15 empty] | P | 3
20 | K | 331351101 | Zřízení bednění sloupů čtyřúhelníkových v do 4 m | m2 | 12.76 |  | 0 | CS ÚRS 2017 01 |  |  | základní |  | 0 | 0.00126 | 0.016078 | 0 | 0 | 4 | K | 3 |  |  |  | ROZPOCET | 0 | 0 | 0 | 0 | 0 | 1 | 0 | 4 | -936275887
| P |  | Poznámka k položce: rovné hranaté sloupy | [15 empty] | P | 3
21 | K | 331351102 | Odstranění bednění sloupů čtyřúhelníkových v do 4 m | m2 | 12.76 |  | 0 | CS ÚRS 2017 01 |  |  | základní |  | 0 | 0 | 0 | 0 | 0 | 4 | K | 3 |  |  |  | ROZPOCET | 0 | 0 | 0 | 0 | 0 | 1 | 0 | 4 | -192797157
| P |  | Poznámka k položce: rovné hranaté sloupy | [15 empty] | P | 3
22 | K | 332351101 | Zřízení bednění sloupů oblých D do 30 cm v do 4 m | m2 | 24.52 |  | 0 | CS ÚRS 2017 01 |  |  | základní |  | 0 | 0.00037 | 0.0090724 | 0 | 0 | 4 | K | 3 |  |  |  | ROZPOCET | 0 | 0 | 0 | 0 | 0 | 1 | 0 | 4 | 443930587
| P |  | Poznámka k položce: rovné kruhové sloupy | [15 empty] | P | 3
23 | K | 332351102 | Odstranění bednění sloupů oblých v do 4 m | m2 | 24.52 |  | 0 | CS ÚRS 2017 01 |  |  | základní |  | 0 | 0 | 0 | 0 | 0 | 4 | K | 3 |  |  |  | ROZPOCET | 0 | 0 | 0 | 0 | 0 | 1 | 0 | 4 | 2139461200
| P |  | Poznámka k položce: rovné kruhové sloupy | [15 empty] | P | 3
24 | K | 330321710.1 | Sloupy nebo pilíře ze ŽB tř. C 35/45 XC4 XF2 bez výztuže | m3 | 18.67 |  | 0 |  |  |  | základní |  | 0 | 2.4533 | 45.8029 | 0 | 0 | 4 | K | 3 |  |  |  | ROZPOCET | 0 | 0 | 0 | 0 | 0 | 1 | 0 | 4 | -1730198627
25 | K | 332351101 | Zřízení bednění sloupů oblých D do 30 cm v do 4 m | m2 | 44.58 |  | 0 | CS ÚRS 2017 01 |  |  | základní |  | 0 | 0.00037 | 0.016495 | 0 | 0 | 4 | K | 3 |  |  |  | ROZPOCET | 0 | 0 | 0 | 0 | 0 | 1 | 0 | 4 | -1148379061
| P |  | Poznámka k položce: šikmé kruhové sloupy | [15 empty] | P | 3
26 | K | 332351105 | Zřízení bednění sloupů oblých D přes 30 cm v do 4 m | m2 | 153.31 |  | 0 | CS ÚRS 2017 01 |  |  | základní |  | 0 | 0.00067 | 0.10272 | 0 | 0 | 4 | K | 3 |  |  |  | ROZPOCET | 0 | 0 | 0 | 0 | 0 | 1 | 0 | 4 | -866535025
| P |  | Poznámka k položce: šikmé kruhové sloupy | [15 empty] | P | 3
27 | K | 332351102 | Odstranění bednění sloupů oblých v do 4 m | m2 | 197.89 |  | 0 | CS ÚRS 2017 01 |  |  | základní |  | 0 | 0 | 0 | 0 | 0 | 4 | K | 3 |  |  |  | ROZPOCET | 0 | 0 | 0 | 0 | 0 | 1 | 0 | 4 | 600993221
| P |  | Poznámka k položce: šikmé kruhové sloupy | [15 empty] | P | 3
28 | K | 331351108 | Příplatek k bednění sloupů za vzepření při výšce přes 4 do 6 m | m2 | 19.22 |  | 0 | CS ÚRS 2017 01 |  |  | základní |  | 0 | 0.00029 | 0.0055738 | 0 | 0 | 4 | K | 3 |  |  |  | ROZPOCET | 0 | 0 | 0 | 0 | 0 | 1 | 0 | 4 | -739414487
| P |  | Poznámka k položce: šikmé kruhové sloupy | [15 empty] | P | 3
29 | K | 331351109 | Příplatek k bednění sloupů za vzepření při výšce přes 6 do 10 m | m2 | 134.09 |  | 0 | CS ÚRS 2017 01 |  |  | základní |  | 0 | 0.00059 | 0.079113 | 0 | 0 | 4 | K | 3 |  |  |  | ROZPOCET | 0 | 0 | 0 | 0 | 0 | 1 | 0 | 4 | -2064084017
| P |  | Poznámka k položce: šikmé kruhové sloupy | [15 empty] | P | 3
30 | K | 332361821 | Výztuž sloupů oblých betonářskou ocelí 10 505 | t | 4.139 |  | 0 | CS ÚRS 2017 01 |  |  | základní |  | 0 | 1.052 | 4.3541 | 0 | 0 | 4 | K | 3 |  |  |  | ROZPOCET | 0 | 0 | 0 | 0 | 0 | 1 | 0 | 4 | -1748355581
| P |  | Poznámka k položce: včetně výztuže hranatých slpoupů | [15 empty] | P | 3
| D | SP1 | Stěny přístavby |  |  |  | 0 | [5 empty] | 0 |  | 211.8393 |  | 0 | 1 | D | 1 |  |  |  | ROZPOCET | [6 empty] | 0
| D | 3 | Svislé a kompletní konstrukce |  |  |  | 0 | [5 empty] | 0 |  | 211.8393 |  | 0 | 1 | D | 2 |  |  |  | ROZPOCET | [6 empty] | 0
31 | K | 311321411 | Nosná zeď ze ŽB tř. C 25/30 bez výztuže | m3 | 81.64 |  | 0 | CS ÚRS 2017 01 |  |  | základní |  | 0 | 2.4533 | 200.2866 | 0 | 0 | 4 | K | 3 |  |  |  | ROZPOCET | 0 | 0 | 0 | 0 | 0 | 1 | 0 | 4 | 186316223
32 | K | 311351101 | Zřízení jednostranného bednění zdí nosných | m2 | 16.33 |  | 0 | CS ÚRS 2017 01 |  |  | základní |  | 0 | 0.00187 | 0.030537 | 0 | 0 | 4 | K | 3 |  |  |  | ROZPOCET | 0 | 0 | 0 | 0 | 0 | 1 | 0 | 4 | 274064937
| P |  | Poznámka k položce: lemování otvorů | [15 empty] | P | 3
33 | K | 311351102 | Odstranění jednostranného bednění zdí nosných | m2 | 16.33 |  | 0 | CS ÚRS 2017 01 |  |  | základní |  | 0 | 0 | 0 | 0 | 0 | 4 | K | 3 |  |  |  | ROZPOCET | 0 | 0 | 0 | 0 | 0 | 1 | 0 | 4 | -215201481
34 | K | 311351105 | Zřízení oboustranného bednění zdí nosných | m2 | 827.42 |  | 0 | CS ÚRS 2017 01 |  |  | základní |  | 0 | 0.00109 | 0.90189 | 0 | 0 | 4 | K | 3 |  |  |  | ROZPOCET | 0 | 0 | 0 | 0 | 0 | 1 | 0 | 4 | -815729402
35 | K | 311351106 | Odstranění oboustranného bednění zdí nosných | m2 | 827.42 |  | 0 | CS ÚRS 2017 01 |  |  | základní |  | 0 | 0 | 0 | 0 | 0 | 4 | K | 3 |  |  |  | ROZPOCET | 0 | 0 | 0 | 0 | 0 | 1 | 0 | 4 | 1568743908
36 | K | 311361821 | Výztuž nosných zdí betonářskou ocelí 10 505 | t | 10.126 |  | 0 | CS ÚRS 2017 01 |  |  | základní |  | 0 | 1.0488 | 10.6203 | 0 | 0 | 4 | K | 3 |  |  |  | ROZPOCET | 0 | 0 | 0 | 0 | 0 | 1 | 0 | 4 | 680853979
| D | SP2 | Stropy přístavby |  |  |  | 0 | [5 empty] | 0 |  | 826.404 |  | 0 | 1 | D | 1 |  |  |  | ROZPOCET | [6 empty] | 0
| D | 3 | Svislé a kompletní konstrukce |  |  |  | 0 | [5 empty] | 0 |  | 59.4938 |  | 0 | 1 | D | 2 |  |  |  | ROZPOCET | [6 empty] | 0
37 | K | 345321515 | Zídky atikové, parapetní, schodišťové a zábradelní ze ŽB tř. C 20/25 | m3 | 24.19 |  | 0 | CS ÚRS 2017 01 |  |  | základní |  | 0 | 2.4533 | 59.3456 | 0 | 0 | 4 | K | 3 |  |  |  | ROZPOCET | 0 | 0 | 0 | 0 | 0 | 1 | 0 | 4 | -640004108
| P |  | Poznámka k položce: parapety a atika | [15 empty] | P | 3
38 | K | 345351101 | Zřízení bednění zídek atikových, parapetních, schodišťových a zábradelních plnostěnných | m2 | 157.74 |  | 0 | CS ÚRS 2017 01 |  |  | základní |  | 0 | 0.00094 | 0.14828 | 0 | 0 | 4 | K | 3 |  |  |  | ROZPOCET | 0 | 0 | 0 | 0 | 0 | 1 | 0 | 4 | -865603415
39 | K | 345351102 | Odstranění bednění zídek atikových, parapetních, schodišťových a zábradelních plnostěnných | m2 | 157.74 |  | 0 | CS ÚRS 2017 01 |  |  | základní |  | 0 | 0 | 0 | 0 | 0 | 4 | K | 3 |  |  |  | ROZPOCET | 0 | 0 | 0 | 0 | 0 | 1 | 0 | 4 | 1817686394
| D | 4 | Vodorovné konstrukce |  |  |  | 0 | [5 empty] | 0 |  | 766.9102 |  | 0 | 1 | D | 2 |  |  |  | ROZPOCET | [6 empty] | 0
40 | K | 411321414 | Stropy deskové ze ŽB tř. C 25/30 | m3 | 169.64 |  | 0 | CS ÚRS 2017 01 |  |  | základní |  | 0 | 2.4534 | 416.1999 | 0 | 0 | 4 | K | 3 |  |  |  | ROZPOCET | 0 | 0 | 0 | 0 | 0 | 1 | 0 | 4 | 273503384
41 | K | 411321616.1 | Stropy deskové ze ŽB tř. C 30/37 XC4 XF2 | m3 | 124.953 |  | 0 |  |  |  | základní |  | 0 | 2.4534 | 306.5634 | 0 | 0 | 4 | K | 3 |  |  |  | ROZPOCET | 0 | 0 | 0 | 0 | 0 | 1 | 0 | 4 | -1350644186
42 | K | 411351101 | Zřízení bednění stropů deskových | m2 | 1217.23 |  | 0 | CS ÚRS 2017 01 |  |  | základní |  | 0 | 0.00215 | 2.617 | 0 | 0 | 4 | K | 3 |  |  |  | ROZPOCET | 0 | 0 | 0 | 0 | 0 | 1 | 0 | 4 | 55140057
43 | K | 411351102 | Odstranění bednění stropů deskových | m2 | 1217.23 |  | 0 | CS ÚRS 2017 01 |  |  | základní |  | 0 | 0 | 0 | 0 | 0 | 4 | K | 3 |  |  |  | ROZPOCET | 0 | 0 | 0 | 0 | 0 | 1 | 0 | 4 | 1880298393
44 | K | 411354173 | Zřízení podpěrné konstrukce stropů v do 4 m pro zatížení do 12 kPa | m2 | 1133.89 |  | 0 | CS ÚRS 2017 01 |  |  | základní |  | 0 | 0.00524 | 5.9416 | 0 | 0 | 4 | K | 3 |  |  |  | ROZPOCET | 0 | 0 | 0 | 0 | 0 | 1 | 0 | 4 | -1089716666
45 | K | 411354174 | Odstranění podpěrné konstrukce stropů v do 4 m pro zatížení do 12 kPa | m2 | 1133.89 |  | 0 | CS ÚRS 2017 01 |  |  | základní |  | 0 | 0 | 0 | 0 | 0 | 4 | K | 3 |  |  |  | ROZPOCET | 0 | 0 | 0 | 0 | 0 | 1 | 0 | 4 | -772527581
46 | K | 411361821 | Výztuž stropů betonářskou ocelí 10 505 | t | 32.63 |  | 0 | CS ÚRS 2017 01 |  |  | základní |  | 0 | 1.0552 | 34.4299 | 0 | 0 | 4 | K | 3 |  |  |  | ROZPOCET | 0 | 0 | 0 | 0 | 0 | 1 | 0 | 4 | 1282621606
47 | K | 411362021 | Výztuž stropů svařovanými sítěmi Kari | t | 1.1 |  | 0 | CS ÚRS 2017 01 |  |  | základní |  | 0 | 1.0531 | 1.1584 | 0 | 0 | 4 | K | 3 |  |  |  | ROZPOCET | 0 | 0 | 0 | 0 | 0 | 1 | 0 | 4 | -1783084629
| D | SP3 | Stropy a dobetonávky F2 |  |  |  | 0 | [5 empty] | 0 |  | 81.8569 |  | 0 | 1 | D | 1 |  |  |  | ROZPOCET | [6 empty] | 0
| D | 27 | Zakládání - základy |  |  |  | 0 | [5 empty] | 0 |  | 1.8935 |  | 0 | 1 | D | 2 |  |  |  | ROZPOCET | [6 empty] | 0
48 | K | 275321511 | Základové patky ze ŽB bez zvýšených nároků na prostředí tř. C 25/30 | m3 | 0.77 |  | 0 | CS ÚRS 2017 01 |  |  | základní |  | 0 | 2.4533 | 1.889 | 0 | 0 | 4 | K | 3 |  |  |  | ROZPOCET | 0 | 0 | 0 | 0 | 0 | 1 | 0 | 4 | 1162540009
| P |  | Poznámka k položce: žb botky, viz strop nad 2.NP, řez 1-1, 2-2 | [15 empty] | P | 3
49 | K | 275351215 | Zřízení bednění stěn základových patek | m2 | 4.312 |  | 0 | CS ÚRS 2017 01 |  |  | základní |  | 0 | 0.00103 | 0.0044414 | 0 | 0 | 4 | K | 3 |  |  |  | ROZPOCET | 0 | 0 | 0 | 0 | 0 | 1 | 0 | 4 | -2002866839
| P |  | Poznámka k položce: žb botky, viz strop nad 2.NP, řez 1-1, 2-2 | [15 empty] | P | 3
50 | K | 275351216 | Odstranění bednění stěn základových patek | m2 | 4.312 |  | 0 | CS ÚRS 2017 01 |  |  | základní |  | 0 | 0 | 0 | 0 | 0 | 4 | K | 3 |  |  |  | ROZPOCET | 0 | 0 | 0 | 0 | 0 | 1 | 0 | 4 | -662365812
| P |  | Poznámka k položce: žb botky, viz strop nad 2.NP, řez 1-1, 2-2 | [15 empty] | P | 3
| D | 4 | Vodorovné konstrukce |  |  |  | 0 | [5 empty] | 0 |  | 79.9634 |  | 0 | 1 | D | 2 |  |  |  | ROZPOCET | [6 empty] | 0
51 | K | 411321414 | Stropy deskové ze ŽB tř. C 25/30 | m3 | 13.7 |  | 0 | CS ÚRS 2017 01 |  |  | základní |  | 0 | 2.4534 | 33.612 | 0 | 0 | 4 | K | 3 |  |  |  | ROZPOCET | 0 | 0 | 0 | 0 | 0 | 1 | 0 | 4 | 785424424
52 | K | 411321616 | Stropy deskové ze ŽB tř. C 30/37 | m3 | 16.38 |  | 0 | CS ÚRS 2017 01 |  |  | základní |  | 0 | 2.4534 | 40.1872 | 0 | 0 | 4 | K | 3 |  |  |  | ROZPOCET | 0 | 0 | 0 | 0 | 0 | 1 | 0 | 4 | 2057002704
53 | K | 411351101 | Zřízení bednění stropů deskových | m2 | 158.74 |  | 0 | CS ÚRS 2017 01 |  |  | základní |  | 0 | 0.00215 | 0.34129 | 0 | 0 | 4 | K | 3 |  |  |  | ROZPOCET | 0 | 0 | 0 | 0 | 0 | 1 | 0 | 4 | -102897307
| P |  | Poznámka k položce: včetně svislého bednění v 1.PP viz řez 4-4, 5-5 | [15 empty] | P | 3
54 | K | 411351102 | Odstranění bednění stropů deskových | m2 | 158.74 |  | 0 | CS ÚRS 2017 01 |  |  | základní |  | 0 | 0 | 0 | 0 | 0 | 4 | K | 3 |  |  |  | ROZPOCET | 0 | 0 | 0 | 0 | 0 | 1 | 0 | 4 | 1927913571
| P |  | Poznámka k položce: včetně svislého bednění v 1.PP viz řez 4-4, 5-5 | [15 empty] | P | 3
55 | K | 411354173 | Zřízení podpěrné konstrukce stropů v do 4 m pro zatížení do 12 kPa | m2 | 114.8 |  | 0 | CS ÚRS 2017 01 |  |  | základní |  | 0 | 0.00524 | 0.60155 | 0 | 0 | 4 | K | 3 |  |  |  | ROZPOCET | 0 | 0 | 0 | 0 | 0 | 1 | 0 | 4 | -552008444
56 | K | 411354174 | Odstranění podpěrné konstrukce stropů v do 4 m pro zatížení do 12 kPa | m2 | 114.8 |  | 0 | CS ÚRS 2017 01 |  |  | základní |  | 0 | 0 | 0 | 0 | 0 | 4 | K | 3 |  |  |  | ROZPOCET | 0 | 0 | 0 | 0 | 0 | 1 | 0 | 4 | 428310514
57 | K | 411361821 | Výztuž stropů betonářskou ocelí 10 505 | t | 3.095 |  | 0 | CS ÚRS 2017 01 |  |  | základní |  | 0 | 1.0552 | 3.2657 | 0 | 0 | 4 | K | 3 |  |  |  | ROZPOCET | 0 | 0 | 0 | 0 | 0 | 1 | 0 | 4 | 629150459
58 | K | 411362021 | Výztuž stropů svařovanými sítěmi Kari | t | 0.126 |  | 0 | CS ÚRS 2017 01 |  |  | základní |  | 0 | 1.0531 | 0.13269 | 0 | 0 | 4 | K | 3 |  |  |  | ROZPOCET | 0 | 0 | 0 | 0 | 0 | 1 | 0 | 4 | 1159239366
| P |  | Poznámka k položce: včetně výztuže v 1.PP viz řez 4-4, 5-5 | [15 empty] | P | 3
59 | K | 430321616 | Schodišťová konstrukce a rampa ze ŽB tř. C 30/37 | m3 | 0.68 |  | 0 | CS ÚRS 2017 01 |  |  | základní |  | 0 | 2.4534 | 1.6683 | 0 | 0 | 4 | K | 3 |  |  |  | ROZPOCET | 0 | 0 | 0 | 0 | 0 | 1 | 0 | 4 | 2053418498
| P |  | Poznámka k položce: 1.PP, řez 3-3 | [15 empty] | P | 3
60 | K | 430362021 | Výztuž schodišťové konstrukce a rampy svařovanými sítěmi Kari | t | 0.018 |  | 0 | CS ÚRS 2017 01 |  |  | základní |  | 0 | 1.0531 | 0.018955 | 0 | 0 | 4 | K | 3 |  |  |  | ROZPOCET | 0 | 0 | 0 | 0 | 0 | 1 | 0 | 4 | 867201218
| P |  | Poznámka k položce: 1.PP, řez 3-3 | [15 empty] | P | 3
61 | K | 431351121 | Zřízení bednění podest schodišť a ramp přímočarých v do 4 m | m2 | 10.59 |  | 0 | CS ÚRS 2017 01 |  |  | základní |  | 0 | 0.01282 | 0.13576 | 0 | 0 | 4 | K | 3 |  |  |  | ROZPOCET | 0 | 0 | 0 | 0 | 0 | 1 | 0 | 4 | -1254493533
| P |  | Poznámka k položce: 1.PP, řez 3-3, včetně bednění stupňů | [15 empty] | P | 3
62 | K | 431351122 | Odstranění bednění podest schodišť a ramp přímočarých v do 4 m | m2 | 10.59 |  | 0 | CS ÚRS 2017 01 |  |  | základní |  | 0 | 0 | 0 | 0 | 0 | 4 | K | 3 |  |  |  | ROZPOCET | 0 | 0 | 0 | 0 | 0 | 1 | 0 | 4 | 210027726
| P |  | Poznámka k položce: 1.PP, řez 3-3, včetně bednění stupňů | [15 empty] | P | 3
| D | SP4 | Stropy plechobetonové |  |  |  | 0 | [5 empty] | 0 |  | 641.7402 |  | 0 | 1 | D | 1 |  |  |  | ROZPOCET | [6 empty] | 0
| D | 4 | Vodorovné konstrukce |  |  |  | 0 | [5 empty] | 0 |  | 641.7402 |  | 0 | 1 | D | 2 |  |  |  | ROZPOCET | [6 empty] | 0
63 | K | 411322424 | Stropy trámové nebo kazetové ze ŽB tř. C 25/30 | m3 | 243.7 |  | 0 | CS ÚRS 2017 01 |  |  | základní |  | 0 | 2.4534 | 597.9009 | 0 | 0 | 4 | K | 3 |  |  |  | ROZPOCET | 0 | 0 | 0 | 0 | 0 | 1 | 0 | 4 | 1687477438
64 | K | 4-R01 | Montáž ztraceného bednění z plechu 85/280/1,0 včetně dodávky pozink. plechů a spojovacího materiálu | m2 | 1233 |  | 0 |  |  |  | základní |  | 0 | 0.01072 | 13.2178 | 0 | 0 | 4 | K | 3 |  |  |  | ROZPOCET | 0 | 0 | 0 | 0 | 0 | 1 | 0 | 4 | 895215506
| P |  | Poznámka k položce: Výměra je čistá půdorysná plocha - přesahy, ztratné apod. plechů započíst do jednotkové ceny Připevnění šrouby JT2-2H-4,8x19 á 300 mm v každé vlně (JT2-12-5,5x35 v místě OK) viz detaily kladecí plán trapézových stropů Bednění stropů ztracené ocelové žebrované ze širokých tenkostěnných ohýbaných profilů (hraněných trapézových vln), bez úpravy povrchu otevřeného podhledu, bez podpěrné konstrukce, s osazením nasucho na zdech do připravených ozubů, popř. na rovných zdech, trámech, průvlacích, do traverz s povrchem lesklým, výšky vln 85 mm, tl. plechu 1,0 mm Včetně montážního podepření pro betonáž, lemování prostupů, utěsnění vln apod. | [15 empty] | P | 3
65 | K | 4-R02 | Montáž ztraceného bednění z plechu 150/280/1,0 včetně dodávky pozink. plechů a spojovacího materiálu | m2 | 370.3 |  | 0 |  |  |  | základní |  | 0 | 0.0143 | 5.2953 | 0 | 0 | 4 | K | 3 |  |  |  | ROZPOCET | 0 | 0 | 0 | 0 | 0 | 1 | 0 | 4 | -1422460913
| P |  | Poznámka k položce: Výměra je čistá půdorysná plocha - přesahy, ztratné apod. plechů započíst do jednotkové ceny Připevnění šrouby JT2-2H-4,8x19 á 300 mm v každé vlně (JT2-12-5,5x35 v místě OK) viz detaily kladecí plán trapézových stropů Bednění stropů ztracené ocelové žebrované ze širokých tenkostěnných ohýbaných profilů (hraněných trapézových vln), bez úpravy povrchu otevřeného podhledu, bez podpěrné konstrukce, s osazením nasucho na zdech do připravených ozubů, popř. na rovných zdech, trámech, průvlacích, do traverz s povrchem lesklým, výšky vln 150 mm, tl. plechu 1,0 mm Včetně montážního podepření pro betonáž, lemování prostupů, utěsnění vln apod. | [15 empty] | P | 3
66 | K | 4-R03 | Montáž ztraceného bednění z plechu 100/275/1,13 včetně dodávky pozink. plechů a spojovacího materiálu | m2 | 468 |  | 0 |  |  |  | základní |  | 0 | 0.01338 | 6.2618 | 0 | 0 | 4 | K | 3 |  |  |  | ROZPOCET | 0 | 0 | 0 | 0 | 0 | 1 | 0 | 4 | 1496761385
| P |  | Poznámka k položce: Výměra je čistá půdorysná plocha - přesahy, ztratné apod. plechů započíst do jednotkové ceny Připevnění šrouby JT2-2H-4,8x19 á 300 mm v každé vlně (JT2-12-5,5x35 v místě OK) viz detaily kladecí plán trapézových stropů Bednění stropů ztracené ocelové žebrované ze širokých tenkostěnných ohýbaných profilů (hraněných trapézových vln), bez úpravy povrchu otevřeného podhledu, bez podpěrné konstrukce, s osazením nasucho na zdech do připravených ozubů, popř. na rovných zdech, trámech, průvlacích, do traverz s povrchem lesklým, výšky vln 100 mm, tl. plechu 1,13 mm Včetně montážního podepření pro betonáž, lemování prostupů, utěsnění vln apod. | [15 empty] | P | 3
67 | K | 411351101 | Zřízení bednění stropů deskových | m2 | 85.15 |  | 0 | CS ÚRS 2017 01 |  |  | základní |  | 0 | 0.00215 | 0.18307 | 0 | 0 | 4 | K | 3 |  |  |  | ROZPOCET | 0 | 0 | 0 | 0 | 0 | 1 | 0 | 4 | -303282388
| P |  | Poznámka k položce: boky plechobetonových desek | [15 empty] | P | 3
68 | K | 411351102 | Odstranění bednění stropů deskových | m2 | 85.15 |  | 0 | CS ÚRS 2017 01 |  |  | základní |  | 0 | 0 | 0 | 0 | 0 | 4 | K | 3 |  |  |  | ROZPOCET | 0 | 0 | 0 | 0 | 0 | 1 | 0 | 4 | -354451665
| P |  | Poznámka k položce: boky plechobetonových desek | [15 empty] | P | 3
69 | K | 411361821 | Výztuž stropů betonářskou ocelí 10 505 | t | 11.005 |  | 0 | CS ÚRS 2017 01 |  |  | základní |  | 0 | 1.0552 | 11.612 | 0 | 0 | 4 | K | 3 |  |  |  | ROZPOCET | 0 | 0 | 0 | 0 | 0 | 1 | 0 | 4 | 1881165651
70 | K | 411362021 | Výztuž stropů svařovanými sítěmi Kari | t | 6.903 |  | 0 | CS ÚRS 2017 01 |  |  | základní |  | 0 | 1.0531 | 7.2693 | 0 | 0 | 4 | K | 3 |  |  |  | ROZPOCET | 0 | 0 | 0 | 0 | 0 | 1 | 0 | 4 | 1415756886
| D | DOB | Dobetonávky |  |  |  | 0 | [5 empty] | 0 |  | 169.3616 |  | 0 | 1 | D | 1 |  |  |  | ROZPOCET | [6 empty] | 0
| D | 4 | Vodorovné konstrukce |  |  |  | 0 | [5 empty] | 0 |  | 169.3616 |  | 0 | 1 | D | 2 |  |  |  | ROZPOCET | [6 empty] | 0
71 | K | 411321414 | Stropy deskové ze ŽB tř. C 25/30 | m3 | 25.99 |  | 0 | CS ÚRS 2017 01 |  |  | základní |  | 0 | 2.4534 | 63.7646 | 0 | 0 | 4 | K | 3 |  |  |  | ROZPOCET | 0 | 0 | 0 | 0 | 0 | 1 | 0 | 4 | -1718901664
72 | K | 411321616 | Stropy deskové ze ŽB tř. C 30/37 | m3 | 10.46 |  | 0 | CS ÚRS 2017 01 |  |  | základní |  | 0 | 2.4534 | 25.6629 | 0 | 0 | 4 | K | 3 |  |  |  | ROZPOCET | 0 | 0 | 0 | 0 | 0 | 1 | 0 | 4 | 898352406
73 | K | 411351101 | Zřízení bednění stropů deskových | m2 | 187.96 |  | 0 | CS ÚRS 2017 01 |  |  | základní |  | 0 | 0.00215 | 0.40411 | 0 | 0 | 4 | K | 3 |  |  |  | ROZPOCET | 0 | 0 | 0 | 0 | 0 | 1 | 0 | 4 | 1414142114
74 | K | 411351102 | Odstranění bednění stropů deskových | m2 | 187.96 |  | 0 | CS ÚRS 2017 01 |  |  | základní |  | 0 | 0 | 0 | 0 | 0 | 4 | K | 3 |  |  |  | ROZPOCET | 0 | 0 | 0 | 0 | 0 | 1 | 0 | 4 | -865016262
75 | K | 411354171 | Zřízení podpěrné konstrukce stropů v do 4 m pro zatížení do 5 kPa | m2 | 53.3 |  | 0 | CS ÚRS 2017 01 |  |  | základní |  | 0 | 0.0031 | 0.16523 | 0 | 0 | 4 | K | 3 |  |  |  | ROZPOCET | 0 | 0 | 0 | 0 | 0 | 1 | 0 | 4 | -514111641
76 | K | 411354172 | Odstranění podpěrné konstrukce stropů v do 4 m pro zatížení do 5 kPa | m2 | 53.3 |  | 0 | CS ÚRS 2017 01 |  |  | základní |  | 0 | 0 | 0 | 0 | 0 | 4 | K | 3 |  |  |  | ROZPOCET | 0 | 0 | 0 | 0 | 0 | 1 | 0 | 4 | -512892221
77 | K | 411354173 | Zřízení podpěrné konstrukce stropů v do 4 m pro zatížení do 12 kPa | m2 | 123.26 |  | 0 | CS ÚRS 2017 01 |  |  | základní |  | 0 | 0.00524 | 0.64588 | 0 | 0 | 4 | K | 3 |  |  |  | ROZPOCET | 0 | 0 | 0 | 0 | 0 | 1 | 0 | 4 | 1757313288
78 | K | 411354174 | Odstranění podpěrné konstrukce stropů v do 4 m pro zatížení do 12 kPa | m2 | 123.26 |  | 0 | CS ÚRS 2017 01 |  |  | základní |  | 0 | 0 | 0 | 0 | 0 | 4 | K | 3 |  |  |  | ROZPOCET | 0 | 0 | 0 | 0 | 0 | 1 | 0 | 4 | -1645164813
79 | K | 411361821 | Výztuž stropů betonářskou ocelí 10 505 | t | 7.158 |  | 0 | CS ÚRS 2017 01 |  |  | základní |  | 0 | 1.0552 | 7.5528 | 0 | 0 | 4 | K | 3 |  |  |  | ROZPOCET | 0 | 0 | 0 | 0 | 0 | 1 | 0 | 4 | -1942547939
| P |  | Poznámka k položce: včetně výztuže věnců | [15 empty] | P | 3
80 | K | 417321515 | Ztužující pásy a věnce ze ŽB tř. C 25/30 | m3 | 24.53 |  | 0 | CS ÚRS 2017 01 |  |  | základní |  | 0 | 2.4534 | 60.1819 | 0 | 0 | 4 | K | 3 |  |  |  | ROZPOCET | 0 | 0 | 0 | 0 | 0 | 1 | 0 | 4 | -920592313
81 | K | 417321616 | Ztužující pásy a věnce ze ŽB tř. C 30/37 | m3 | 3.98 |  | 0 | CS ÚRS 2017 01 |  |  | základní |  | 0 | 2.4534 | 9.7645 | 0 | 0 | 4 | K | 3 |  |  |  | ROZPOCET | 0 | 0 | 0 | 0 | 0 | 1 | 0 | 4 | 1808272144
82 | K | 417351115 | Zřízení bednění ztužujících věnců | m2 | 234.98 |  | 0 | CS ÚRS 2017 01 |  |  | základní |  | 0 | 0.00519 | 1.2195 | 0 | 0 | 4 | K | 3 |  |  |  | ROZPOCET | 0 | 0 | 0 | 0 | 0 | 1 | 0 | 4 | -1234898987
83 | K | 417351116 | Odstranění bednění ztužujících věnců | m2 | 234.98 |  | 0 | CS ÚRS 2017 01 |  |  | základní |  | 0 | 0 | 0 | 0 | 0 | 4 | K | 3 |  |  |  | ROZPOCET | 0 | 0 | 0 | 0 | 0 | 1 | 0 | 4 | -2066815500
| D | MP | Mezipodesty |  |  |  | 0 | [5 empty] | 0 |  | 17.6535 |  | 0 | 1 | D | 1 |  |  |  | ROZPOCET | [6 empty] | 0
| D | 4 | Vodorovné konstrukce |  |  |  | 0 | [5 empty] | 0 |  | 17.6535 |  | 0 | 1 | D | 2 |  |  |  | ROZPOCET | [6 empty] | 0
84 | K | 411321414 | Stropy deskové ze ŽB tř. C 25/30 | m3 | 6.834 |  | 0 | CS ÚRS 2017 01 |  |  | základní |  | 0 | 2.4534 | 16.7667 | 0 | 0 | 4 | K | 3 |  |  |  | ROZPOCET | 0 | 0 | 0 | 0 | 0 | 1 | 0 | 4 | -398344169
85 | K | 411351101 | Zřízení bednění stropů deskových | m2 | 39.38 |  | 0 | CS ÚRS 2017 01 |  |  | základní |  | 0 | 0.00215 | 0.084667 | 0 | 0 | 4 | K | 3 |  |  |  | ROZPOCET | 0 | 0 | 0 | 0 | 0 | 1 | 0 | 4 | 1759737481
86 | K | 411351102 | Odstranění bednění stropů deskových | m2 | 39.38 |  | 0 | CS ÚRS 2017 01 |  |  | základní |  | 0 | 0 | 0 | 0 | 0 | 4 | K | 3 |  |  |  | ROZPOCET | 0 | 0 | 0 | 0 | 0 | 1 | 0 | 4 | 1850638470
87 | K | 411354173 | Zřízení podpěrné konstrukce stropů v do 4 m pro zatížení do 12 kPa | m2 | 34.27 |  | 0 | CS ÚRS 2017 01 |  |  | základní |  | 0 | 0.00524 | 0.17957 | 0 | 0 | 4 | K | 3 |  |  |  | ROZPOCET | 0 | 0 | 0 | 0 | 0 | 1 | 0 | 4 | -2011363592
88 | K | 411354174 | Odstranění podpěrné konstrukce stropů v do 4 m pro zatížení do 12 kPa | m2 | 34.27 |  | 0 | CS ÚRS 2017 01 |  |  | základní |  | 0 | 0 | 0 | 0 | 0 | 4 | K | 3 |  |  |  | ROZPOCET | 0 | 0 | 0 | 0 | 0 | 1 | 0 | 4 | -606399377
89 | K | 411361821 | Výztuž stropů betonářskou ocelí 10 505 | t | 0.59 |  | 0 | CS ÚRS 2017 01 |  |  | základní |  | 0 | 1.0552 | 0.62254 | 0 | 0 | 4 | K | 3 |  |  |  | ROZPOCET | 0 | 0 | 0 | 0 | 0 | 1 | 0 | 4 | -1056214343
| D | VE | Železobetonové věnce |  |  |  | 0 | [5 empty] | 0 |  | 47.893 |  | 0 | 1 | D | 1 |  |  |  | ROZPOCET | [6 empty] | 0
| D | 4 | Vodorovné konstrukce |  |  |  | 0 | [5 empty] | 0 |  | 47.893 |  | 0 | 1 | D | 2 |  |  |  | ROZPOCET | [6 empty] | 0
90 | K | 417321515 | Ztužující pásy a věnce ze ŽB tř. C 25/30 | m3 | 18.66 |  | 0 | CS ÚRS 2017 01 |  |  | základní |  | 0 | 2.4534 | 45.7804 | 0 | 0 | 4 | K | 3 |  |  |  | ROZPOCET | 0 | 0 | 0 | 0 | 0 | 1 | 0 | 4 | -727254966
91 | K | 417351115 | Zřízení bednění ztužujících věnců | m2 | 150.29 |  | 0 | CS ÚRS 2017 01 |  |  | základní |  | 0 | 0.00519 | 0.78001 | 0 | 0 | 4 | K | 3 |  |  |  | ROZPOCET | 0 | 0 | 0 | 0 | 0 | 1 | 0 | 4 | -1330339022
92 | K | 417351116 | Odstranění bednění ztužujících věnců | m2 | 150.29 |  | 0 | CS ÚRS 2017 01 |  |  | základní |  | 0 | 0 | 0 | 0 | 0 | 4 | K | 3 |  |  |  | ROZPOCET | 0 | 0 | 0 | 0 | 0 | 1 | 0 | 4 | 44674033
93 | K | 417361821 | Výztuž ztužujících pásů a věnců betonářskou ocelí 10 505 | t | 1.266 |  | 0 | CS ÚRS 2017 01 |  |  | základní |  | 0 | 1.0526 | 1.3325 | 0 | 0 | 4 | K | 3 |  |  |  | ROZPOCET | 0 | 0 | 0 | 0 | 0 | 1 | 0 | 4 | 408736663
| D | SSCH | Stěny schodiště SCH1 |  |  |  | 0 | [5 empty] | 0 |  | 111.8895 |  | 0 | 1 | D | 1 |  |  |  | ROZPOCET | [6 empty] | 0
| D | 3 | Svislé a kompletní konstrukce |  |  |  | 0 | [5 empty] | 0 |  | 111.8895 |  | 0 | 1 | D | 2 |  |  |  | ROZPOCET | [6 empty] | 0
94 | K | 311321411 | Nosná zeď ze ŽB tř. C 25/30 bez výztuže | m3 | 43.928 |  | 0 | CS ÚRS 2017 01 |  |  | základní |  | 0 | 2.4533 | 107.7681 | 0 | 0 | 4 | K | 3 |  |  |  | ROZPOCET | 0 | 0 | 0 | 0 | 0 | 1 | 0 | 4 | -1988746163
95 | K | 311351105 | Zřízení oboustranného bednění zdí nosných | m2 | 439.28 |  | 0 | CS ÚRS 2017 01 |  |  | základní |  | 0 | 0.00109 | 0.47882 | 0 | 0 | 4 | K | 3 |  |  |  | ROZPOCET | 0 | 0 | 0 | 0 | 0 | 1 | 0 | 4 | 1480724970
96 | K | 311351106 | Odstranění oboustranného bednění zdí nosných | m2 | 439.28 |  | 0 | CS ÚRS 2017 01 |  |  | základní |  | 0 | 0 | 0 | 0 | 0 | 4 | K | 3 |  |  |  | ROZPOCET | 0 | 0 | 0 | 0 | 0 | 1 | 0 | 4 | 457079339
97 | K | 311361821 | Výztuž nosných zdí betonářskou ocelí 10 505 | t | 3.473 |  | 0 | CS ÚRS 2017 01 |  |  | základní |  | 0 | 1.0488 | 3.6425 | 0 | 0 | 4 | K | 3 |  |  |  | ROZPOCET | 0 | 0 | 0 | 0 | 0 | 1 | 0 | 4 | 1482636158
| D | VS | Výtahová šachta F1 |  |  |  | 0 | [5 empty] | 0 |  | 92.9439 |  | 0 | 1 | D | 1 |  |  |  | ROZPOCET | [6 empty] | 0
| D | 3 | Svislé a kompletní konstrukce |  |  |  | 0 | [5 empty] | 0 |  | 90.4366 |  | 0 | 1 | D | 2 |  |  |  | ROZPOCET | [6 empty] | 0
98 | K | 311321411 | Nosná zeď ze ŽB tř. C 25/30 bez výztuže | m3 | 34.97 |  | 0 | CS ÚRS 2017 01 |  |  | základní |  | 0 | 2.4533 | 85.7916 | 0 | 0 | 4 | K | 3 |  |  |  | ROZPOCET | 0 | 0 | 0 | 0 | 0 | 1 | 0 | 4 | 1474906625
99 | K | 311351101 | Zřízení jednostranného bednění zdí nosných | m2 | 5.96 |  | 0 | CS ÚRS 2017 01 |  |  | základní |  | 0 | 0.00187 | 0.011145 | 0 | 0 | 4 | K | 3 |  |  |  | ROZPOCET | 0 | 0 | 0 | 0 | 0 | 1 | 0 | 4 | -2033241236
| P |  | Poznámka k položce: lemování otvorů | [15 empty] | P | 3
100 | K | 311351102 | Odstranění jednostranného bednění zdí nosných | m2 | 5.96 |  | 0 | CS ÚRS 2017 01 |  |  | základní |  | 0 | 0 | 0 | 0 | 0 | 4 | K | 3 |  |  |  | ROZPOCET | 0 | 0 | 0 | 0 | 0 | 1 | 0 | 4 | -1527204686
101 | K | 311351105 | Zřízení oboustranného bednění zdí nosných | m2 | 381.26 |  | 0 | CS ÚRS 2017 01 |  |  | základní |  | 0 | 0.00109 | 0.41557 | 0 | 0 | 4 | K | 3 |  |  |  | ROZPOCET | 0 | 0 | 0 | 0 | 0 | 1 | 0 | 4 | -775382544
102 | K | 311351106 | Odstranění oboustranného bednění zdí nosných | m2 | 381.26 |  | 0 | CS ÚRS 2017 01 |  |  | základní |  | 0 | 0 | 0 | 0 | 0 | 4 | K | 3 |  |  |  | ROZPOCET | 0 | 0 | 0 | 0 | 0 | 1 | 0 | 4 | -1860357736
103 | K | 311361821 | Výztuž nosných zdí betonářskou ocelí 10 505 | t | 4.022 |  | 0 | CS ÚRS 2017 01 |  |  | základní |  | 0 | 1.0488 | 4.2183 | 0 | 0 | 4 | K | 3 |  |  |  | ROZPOCET | 0 | 0 | 0 | 0 | 0 | 1 | 0 | 4 | -1184951914
| D | 4 | Vodorovné konstrukce |  |  |  | 0 | [5 empty] | 0 |  | 2.5074 |  | 0 | 1 | D | 2 |  |  |  | ROZPOCET | [6 empty] | 0
104 | K | 411321414 | Stropy deskové ze ŽB tř. C 25/30 | m3 | 1.01 |  | 0 | CS ÚRS 2017 01 |  |  | základní |  | 0 | 2.4534 | 2.478 | 0 | 0 | 4 | K | 3 |  |  |  | ROZPOCET | 0 | 0 | 0 | 0 | 0 | 1 | 0 | 4 | -1042133886
105 | K | 411351101 | Zřízení bednění stropů deskových | m2 | 5.6 |  | 0 | CS ÚRS 2017 01 |  |  | základní |  | 0 | 0.00215 | 0.01204 | 0 | 0 | 4 | K | 3 |  |  |  | ROZPOCET | 0 | 0 | 0 | 0 | 0 | 1 | 0 | 4 | 1730506206
106 | K | 411351102 | Odstranění bednění stropů deskových | m2 | 5.6 |  | 0 | CS ÚRS 2017 01 |  |  | základní |  | 0 | 0 | 0 | 0 | 0 | 4 | K | 3 |  |  |  | ROZPOCET | 0 | 0 | 0 | 0 | 0 | 1 | 0 | 4 | 380692615
107 | K | 411354171 | Zřízení podpěrné konstrukce stropů v do 4 m pro zatížení do 5 kPa | m2 | 5.6 |  | 0 | CS ÚRS 2017 01 |  |  | základní |  | 0 | 0.0031 | 0.01736 | 0 | 0 | 4 | K | 3 |  |  |  | ROZPOCET | 0 | 0 | 0 | 0 | 0 | 1 | 0 | 4 | 1950610008
108 | K | 411354172 | Odstranění podpěrné konstrukce stropů v do 4 m pro zatížení do 5 kPa | m2 | 5.6 |  | 0 | CS ÚRS 2017 01 |  |  | základní |  | 0 | 0 | 0 | 0 | 0 | 4 | K | 3 |  |  |  | ROZPOCET | 0 | 0 | 0 | 0 | 0 | 1 | 0 | 4 | 951012506
| D | SPT | Stěny z prolévaných tvárnic |  |  |  | 0 | [5 empty] | 0 |  | 158.1615 |  | 0 | 1 | D | 1 |  |  |  | ROZPOCET | [6 empty] | 0
| D | 3 | Svislé a kompletní konstrukce |  |  |  | 0 | [5 empty] | 0 |  | 158.1615 |  | 0 | 1 | D | 2 |  |  |  | ROZPOCET | [6 empty] | 0
109 | K | 311113133 | Nosná zeď tl do 250 mm z hladkých tvárnic ztraceného bednění včetně výplně z betonu tř. C 16/20 | m2 | 66.55 |  | 0 | CS ÚRS 2017 01 |  |  | základní |  | 0 | 0.55291 | 36.7962 | 0 | 0 | 4 | K | 3 |  |  |  | ROZPOCET | 0 | 0 | 0 | 0 | 0 | 1 | 0 | 4 | 2143611532
110 | K | 311113134 | Nosná zeď tl do 300 mm z hladkých tvárnic ztraceného bednění včetně výplně z betonu tř. C 16/20 | m2 | 150.59 |  | 0 | CS ÚRS 2017 01 |  |  | základní |  | 0 | 0.67489 | 101.6317 | 0 | 0 | 4 | K | 3 |  |  |  | ROZPOCET | 0 | 0 | 0 | 0 | 0 | 1 | 0 | 4 | 1866335501
111 | K | 311113135 | Nosná zeď tl do 400 mm z hladkých tvárnic ztraceného bednění včetně výplně z betonu tř. C 16/20 | m2 | 6.56 |  | 0 | CS ÚRS 2017 01 |  |  | základní |  | 0 | 0.90802 | 5.9566 | 0 | 0 | 4 | K | 3 |  |  |  | ROZPOCET | 0 | 0 | 0 | 0 | 0 | 1 | 0 | 4 | -1843981835
112 | K | 311361821 | Výztuž nosných zdí betonářskou ocelí 10 505 | t | 4.294 |  | 0 | CS ÚRS 2017 01 |  |  | základní |  | 0 | 1.0488 | 4.5036 | 0 | 0 | 4 | K | 3 |  |  |  | ROZPOCET | 0 | 0 | 0 | 0 | 0 | 1 | 0 | 4 | 941452618
113 | K | 312311961 | Výplňová zeď z betonu prostého tř. C 25/30 | m3 | 3.78 |  | 0 | CS ÚRS 2017 01 |  |  | základní |  | 0 | 2.4533 | 9.2734 | 0 | 0 | 4 | K | 3 |  |  |  | ROZPOCET | 0 | 0 | 0 | 0 | 0 | 1 | 0 | 4 | -1540008092
| P |  | Poznámka k položce: dobetonování v ose B, viz Tvar základů - detail 1 | [15 empty] | P | 3
| D | OZ | Opěrná zeď |  |  |  | 0 | [5 empty] | 0 |  | 23.5021 |  | 0 | 1 | D | 1 |  |  |  | ROZPOCET | [6 empty] | 0
| D | 32 | Konstrukce přehrad a opěrné zdi |  |  |  | 0 | [5 empty] | 0 |  | 21.2244 |  | 0 | 1 | D | 2 |  |  |  | ROZPOCET | [6 empty] | 0
114 | K | 327323127 | Opěrné zdi a valy ze ŽB tř. C 25/30 XC2 XF1 | m3 | 8.1 |  | 0 | CS ÚRS 2017 01 |  |  | základní |  | 0 | 2.4533 | 19.8716 | 0 | 0 | 4 | K | 3 |  |  |  | ROZPOCET | 0 | 0 | 0 | 0 | 0 | 1 | 0 | 4 | 1189484659
115 | K | 327351211 | Bednění opěrných zdí a valů svislých i skloněných zřízení | m2 | 55.53 |  | 0 | CS ÚRS 2017 01 |  |  | základní |  | 0 | 0.00251 | 0.13938 | 0 | 0 | 4 | K | 3 |  |  |  | ROZPOCET | 0 | 0 | 0 | 0 | 0 | 1 | 0 | 4 | -1419776433
116 | K | 327351221 | Bednění opěrných zdí a valů svislých i skloněných odstranění | m2 | 55.53 |  | 0 | CS ÚRS 2017 01 |  |  | základní |  | 0 | 0 | 0 | 0 | 0 | 4 | K | 3 |  |  |  | ROZPOCET | 0 | 0 | 0 | 0 | 0 | 1 | 0 | 4 | -802450420
117 | K | 327361006 | Výztuž opěrných zdí a valů D 12 mm z betonářské oceli 10 505 | t | 1.163 |  | 0 | CS ÚRS 2017 01 |  |  | základní |  | 0 | 1.0433 | 1.2134 | 0 | 0 | 4 | K | 3 |  |  |  | ROZPOCET | 0 | 0 | 0 | 0 | 0 | 1 | 0 | 4 | -833910066
| D | 63 | Podlahy a podlahové konstrukce |  |  |  | 0 | [5 empty] | 0 |  | 2.2777 |  | 0 | 1 | D | 2 |  |  |  | ROZPOCET | [6 empty] | 0
118 | K | 631311123 | Mazanina tl do 120 mm z betonu prostého bez zvýšených nároků na prostředí tř. C 12/15 | m3 | 1 |  | 0 | CS ÚRS 2017 01 |  |  | základní |  | 0 | 2.2563 | 2.2563 | 0 | 0 | 4 | K | 3 |  |  |  | ROZPOCET | 0 | 0 | 0 | 0 | 0 | 1 | 0 | 4 | 1292409933
| P |  | Poznámka k položce: podkladní beton | [15 empty] | P | 3
119 | K | 631351101 | Zřízení bednění rýh a hran v podlahách | m2 | 1.58 |  | 0 | CS ÚRS 2017 01 |  |  | základní |  | 0 | 0.01352 | 0.021362 | 0 | 0 | 4 | K | 3 |  |  |  | ROZPOCET | 0 | 0 | 0 | 0 | 0 | 1 | 0 | 4 | -1330220833
120 | K | 631351102 | Odstranění bednění rýh a hran v podlahách | m2 | 1.58 |  | 0 | CS ÚRS 2017 01 |  |  | základní |  | 0 | 0 | 0 | 0 | 0 | 4 | K | 3 |  |  |  | ROZPOCET | 0 | 0 | 0 | 0 | 0 | 1 | 0 | 4 | 1783050999
| D | PRE | Prefabrikáty schodišťových ramen |  |  |  | 0 | [5 empty] | 0 |  | 38.5335 |  | 0 | 1 | D | 1 |  |  |  | ROZPOCET | [6 empty] | 0
| D | 43 | Schodišťové konstrukce a rampy |  |  |  | 0 | [5 empty] | 0 |  | 38.5335 |  | 0 | 1 | D | 2 |  |  |  | ROZPOCET | [6 empty] | 0
121 | K | 435123911 | Montáž schodišťových ramen se svařovanými spoji hmotnosti do 2 t budova v do 18 m | kus | 2 |  | 0 | CS ÚRS 2017 01 |  |  | základní |  | 0 | 0.03522 | 0.07044 | 0 | 0 | 4 | K | 3 |  |  |  | ROZPOCET | 0 | 0 | 0 | 0 | 0 | 1 | 0 | 4 | -224208914
122 | M | 593010 | prefabrikované schodišťové rameno R201 (8x 174,1/290, š. 1200 mm) | kus | 1 |  | 0 |  |  |  | základní |  | 0 | 1.915 | 1.915 | 0 | 0 | 8 | M | 3 |  |  |  | ROZPOCET | 0 | 0 | 0 | 0 | 0 | 1 | 0 | 4 | 962131464
| P |  | Poznámka k položce: viz PD výkres Tvaru stropu nad 2.NP pohledový beton výroba, dodávka a doprava prefabrikátu na stavbu, včetně statického návrhu | [15 empty] | P | 3
123 | M | 593014 | prefabrikované schodišťové rameno R205 (8x 169,45/290, š. 1200 mm) | kus | 1 |  | 0 |  |  |  | základní |  | 0 | 1.875 | 1.875 | 0 | 0 | 8 | M | 3 |  |  |  | ROZPOCET | 0 | 0 | 0 | 0 | 0 | 1 | 0 | 4 | -1834342475
| P |  | Poznámka k položce: viz PD výkres Tvaru stropu nad 3.NP pohledový beton výroba, dodávka a doprava prefabrikátu na stavbu, včetně statického návrhu | [15 empty] | P | 3
124 | K | 435123912 | Montáž schodišťových ramen se svařovanými spoji hmotnosti do 5 t budova v do 18 m | kus | 13 |  | 0 | CS ÚRS 2017 01 |  |  | základní |  | 0 | 0.08516 | 1.1071 | 0 | 0 | 4 | K | 3 |  |  |  | ROZPOCET | 0 | 0 | 0 | 0 | 0 | 1 | 0 | 4 | 1397146405
125 | M | 593001 | prefabrikované schodišťové rameno R101 (11x 151,4/320, š. 1485 mm) | kus | 1 |  | 0 |  |  |  | základní |  | 0 | 2.45 | 2.45 | 0 | 0 | 8 | M | 3 |  |  |  | ROZPOCET | 0 | 0 | 0 | 0 | 0 | 1 | 0 | 4 | 1757281760
| P |  | Poznámka k položce: viz PD výkres Schodiště SCH1 tvar pohledový beton výroba, dodávka a doprava prefabrikátu na stavbu, včetně statického návrhu | [15 empty] | P | 3
126 | M | 593002 | prefabrikované schodišťové rameno R102 (11x 151,4/320, š. 1485 mm) | kus | 2 |  | 0 |  |  |  | základní |  | 0 | 2.7 | 5.4 | 0 | 0 | 8 | M | 3 |  |  |  | ROZPOCET | 0 | 0 | 0 | 0 | 0 | 1 | 0 | 4 | -1551896757
| P |  | Poznámka k položce: viz PD výkres Schodiště SCH1 tvar pohledový beton výroba, dodávka a doprava prefabrikátu na stavbu, včetně statického návrhu | [15 empty] | P | 3
127 | M | 593003 | prefabrikované schodišťové rameno R103 (11x 150,0/320, š. 1485 mm) | kus | 1 |  | 0 |  |  |  | základní |  | 0 | 2.65 | 2.65 | 0 | 0 | 8 | M | 3 |  |  |  | ROZPOCET | 0 | 0 | 0 | 0 | 0 | 1 | 0 | 4 | -1333350058
| P |  | Poznámka k položce: viz PD výkres Schodiště SCH1 tvar pohledový beton výroba, dodávka a doprava prefabrikátu na stavbu, včetně statického návrhu | [15 empty] | P | 3
128 | M | 593004 | prefabrikované schodišťové rameno R104 (11x 150,0/320, š. 1485 mm) | kus | 1 |  | 0 |  |  |  | základní |  | 0 | 2.7 | 2.7 | 0 | 0 | 8 | M | 3 |  |  |  | ROZPOCET | 0 | 0 | 0 | 0 | 0 | 1 | 0 | 4 | 693425924
| P |  | Poznámka k položce: viz PD výkres Schodiště SCH1 tvar pohledový beton výroba, dodávka a doprava prefabrikátu na stavbu, včetně statického návrhu | [15 empty] | P | 3
129 | M | 593005 | prefabrikované schodišťové rameno R105 (11x 151,4/320, š. 1485 mm) | kus | 1 |  | 0 |  |  |  | základní |  | 0 | 2.7 | 2.7 | 0 | 0 | 8 | M | 3 |  |  |  | ROZPOCET | 0 | 0 | 0 | 0 | 0 | 1 | 0 | 4 | 228877077
| P |  | Poznámka k položce: viz PD výkres Schodiště SCH1 tvar pohledový beton výroba, dodávka a doprava prefabrikátu na stavbu, včetně statického návrhu | [15 empty] | P | 3
130 | M | 593006 | prefabrikované schodišťové rameno R106 (11x 150,5/320, š. 1485 mm) | kus | 1 |  | 0 |  |  |  | základní |  | 0 | 2.7 | 2.7 | 0 | 0 | 8 | M | 3 |  |  |  | ROZPOCET | 0 | 0 | 0 | 0 | 0 | 1 | 0 | 4 | -1878947193
| P |  | Poznámka k položce: viz PD výkres Schodiště SCH1 tvar pohledový beton výroba, dodávka a doprava prefabrikátu na stavbu, včetně statického návrhu | [15 empty] | P | 3
131 | M | 593007 | prefabrikované schodišťové rameno R107 (11x 150,5/320, š. 1485 mm) | kus | 1 |  | 0 |  |  |  | základní |  | 0 | 2.65 | 2.65 | 0 | 0 | 8 | M | 3 |  |  |  | ROZPOCET | 0 | 0 | 0 | 0 | 0 | 1 | 0 | 4 | 777893265
| P |  | Poznámka k položce: viz PD výkres Schodiště SCH1 tvar pohledový beton výroba, dodávka a doprava prefabrikátu na stavbu, včetně statického návrhu | [15 empty] | P | 3
132 | M | 593008 | prefabrikované schodišťové rameno R108 (9x 175,6/280, š. 1485 mm) | kus | 1 |  | 0 |  |  |  | základní |  | 0 | 2.05 | 2.05 | 0 | 0 | 8 | M | 3 |  |  |  | ROZPOCET | 0 | 0 | 0 | 0 | 0 | 1 | 0 | 4 | -1542433141
| P |  | Poznámka k položce: viz PD výkres Schodiště SCH1 tvar pohledový beton výroba, dodávka a doprava prefabrikátu na stavbu, včetně statického návrhu | [15 empty] | P | 3
133 | M | 593009 | prefabrikované schodišťové rameno R109 (9x 175,6/280, š. 1485 mm) | kus | 1 |  | 0 |  |  |  | základní |  | 0 | 2.1 | 2.1 | 0 | 0 | 8 | M | 3 |  |  |  | ROZPOCET | 0 | 0 | 0 | 0 | 0 | 1 | 0 | 4 | 1975555542
| P |  | Poznámka k položce: viz PD výkres Schodiště SCH1 tvar pohledový beton výroba, dodávka a doprava prefabrikátu na stavbu, včetně statického návrhu | [15 empty] | P | 3
134 | M | 593011 | prefabrikované schodišťové rameno R202 (10x 174,1/290, š. 1485 mm) | kus | 1 |  | 0 |  |  |  | základní |  | 0 | 2.409 | 2.409 | 0 | 0 | 8 | M | 3 |  |  |  | ROZPOCET | 0 | 0 | 0 | 0 | 0 | 1 | 0 | 4 | 973082075
| P |  | Poznámka k položce: viz PD výkres Tvaru stropu nad 2.NP pohledový beton výroba, dodávka a doprava prefabrikátu na stavbu, včetně statického návrhu | [15 empty] | P | 3
135 | M | 593012 | prefabrikované schodišťové rameno R203 (10x 169,45/290, š. 1200 mm) | kus | 1 |  | 0 |  |  |  | základní |  | 0 | 2.505 | 2.505 | 0 | 0 | 8 | M | 3 |  |  |  | ROZPOCET | 0 | 0 | 0 | 0 | 0 | 1 | 0 | 4 | -24908727
| P |  | Poznámka k položce: viz PD výkres Tvaru stropu nad 3.NP pohledový beton výroba, dodávka a doprava prefabrikátu na stavbu, včetně statického návrhu | [15 empty] | P | 3
136 | M | 593013 | prefabrikované schodišťové rameno R204 (3x 169,45/290, š. 1200 mm) se 2 mezipodestami | kus | 1 |  | 0 |  |  |  | základní |  | 0 | 3.252 | 3.252 | 0 | 0 | 8 | M | 3 |  |  |  | ROZPOCET | 0 | 0 | 0 | 0 | 0 | 1 | 0 | 4 | 510512591
| P |  | Poznámka k položce: viz PD výkres Tvaru stropu nad 3.NP pohledový beton výroba, dodávka a doprava prefabrikátu na stavbu, včetně statického návrhu | [15 empty] | P | 3
| D | DP | Doplňkové prvky |  |  |  | 0 | [5 empty] | 0 |  | 3.8872 |  | 0.10074 | 1 | D | 1 |  |  |  | ROZPOCET | [6 empty] | 0
| D | 27 | Zakládání - základy |  |  |  | 0 | [5 empty] | 0 |  | 1.6375 |  | 0 | 1 | D | 2 |  |  |  | ROZPOCET | [6 empty] | 0
137 | K | 273391131 | Antivibrační rohož základových desek z pryže tuhosti přes 1 MPa celoplošně lepená vodorovně | m2 | 47.4 |  | 0 | CS ÚRS 2017 01 |  |  | základní |  | 0 | 0.03092 | 1.4656 | 0 | 0 | 4 | K | 3 |  |  |  | ROZPOCET | 0 | 0 | 0 | 0 | 0 | 1 | 0 | 4 | -526958086
| P |  | Poznámka k položce: skl. P1.4 | [15 empty] | P | 3
138 | K | 273391129 | Antivibrační rohož základových desek z pryže tuhosti přes 1 MPa celoplošně lepená svisle | m2 | 5.56 |  | 0 | CS ÚRS 2017 01 |  |  | základní |  | 0 | 0.03092 | 0.17192 | 0 | 0 | 4 | K | 3 |  |  |  | ROZPOCET | 0 | 0 | 0 | 0 | 0 | 1 | 0 | 4 | -1041002764
| P |  | Poznámka k položce: skl. P1.4 | [15 empty] | P | 3
| D | 3 | Svislé a kompletní konstrukce |  |  |  | 0 | [5 empty] | 0 |  | 0.007656 |  | 0 | 1 | D | 2 |  |  |  | ROZPOCET | [6 empty] | 0
139 | K | 341941021 | Nosné nebo spojovací svary betonářské oceli D tyče do 10 mm při montáži dílců | m | 13.2 |  | 0 | CS ÚRS 2017 01 |  |  | základní |  | 0 | 0.00058 | 0.007656 | 0 | 0 | 4 | K | 3 |  |  |  | ROZPOCET | 0 | 0 | 0 | 0 | 0 | 1 | 0 | 4 | 1487485054
| P |  | Poznámka k položce: přivaření D8 ke kotevní desce plochého průvlaku v ose 11 + 2x základní nátěr strop nad 1.PP - 3,3 strop nad 1.NP - 3,3 strop nad 2.NP - 3,3 strop nad 3.NP - 3,3 | [15 empty] | P | 3
| D | 95 | Různé dokončovací konstrukce a práce pozemních staveb |  |  |  | 0 | [5 empty] | 0 |  | 0.49985 |  | 0 | 1 | D | 2 |  |  |  | ROZPOCET | [6 empty] | 0
140 | K | 953312122 | Vložky do svislých dilatačních spár z extrudovaných polystyrénových desek tl 20 mm | m2 | 212.32 |  | 0 | CS ÚRS 2017 01 |  |  | základní |  | 0 | 0.00063 | 0.13376 | 0 | 0 | 4 | K | 3 |  |  |  | ROZPOCET | 0 | 0 | 0 | 0 | 0 | 1 | 0 | 4 | 2068843063
| P |  | Poznámka k položce: deska nad 1.PP, osa 1-2/ A - 2,83 deska nad 1.PP, osa 11-16/ G - 7,5 deska nad 1.NP, osa 11-16/ G - 5,6 deska nad 2.NP, osa 11-16/ G - 5,6 dilatace F1/F2 - 190,79 | [15 empty] | P | 3
141 | K | 953312125 | Vložky do svislých dilatačních spár z extrudovaných polystyrénových desek tl 50 mm | m2 | 0.86 |  | 0 | CS ÚRS 2017 01 |  |  | základní |  | 0 | 0.00158 | 0.0013588 | 0 | 0 | 4 | K | 3 |  |  |  | ROZPOCET | 0 | 0 | 0 | 0 | 0 | 1 | 0 | 4 | -865088383
| P |  | Poznámka k položce: deska nad 1.NP, osa 1-2/ A | [15 empty] | P | 3
142 | K | 953511211 | Nosný tepelně-izolační prvek Isokorb typ Q10S pro podepřené balkónové desky/lodžie 4xD8 prutů | kus | 5 |  | 0 | CS ÚRS 2017 01 |  |  | základní |  | 0 | 0.0022 | 0.011 | 0 | 0 | 4 | K | 3 |  |  |  | ROZPOCET | 0 | 0 | 0 | 0 | 0 | 1 | 0 | 4 | 125858968
143 | K | 953511711 | Nosný tepelně-izolační prvek Isokorb typ KS14 pro připojení volně vyložené OK | kus | 48 |  | 0 | CS ÚRS 2017 01 |  |  | základní |  | 0 | 0.006 | 0.288 | 0 | 0 | 4 | K | 3 |  |  |  | ROZPOCET | 0 | 0 | 0 | 0 | 0 | 1 | 0 | 4 | -868757784
144 | K | 953611115 | Schodišťový nosný a zvukově-izolační prvek mezi podestou a stěnou | kus | 24 |  | 0 | CS ÚRS 2017 01 |  |  | základní |  | 0 | 0.0018 | 0.0432 | 0 | 0 | 4 | K | 3 |  |  |  | ROZPOCET | 0 | 0 | 0 | 0 | 0 | 1 | 0 | 4 | -1767863906
145 | K | 953611211 | Schodišťový zvukově-izolační prvek dilatační spárová deska mezi schody a stěnou | kus | 67.6 |  | 0 | CS ÚRS 2017 01 |  |  | základní |  | 0 | 0.00017 | 0.011492 | 0 | 0 | 4 | K | 3 |  |  |  | ROZPOCET | 0 | 0 | 0 | 0 | 0 | 1 | 0 | 4 | 1542544993
146 | K | 953611141 | Schodišťový nosný a zvukově-izolační prvek mezi prefabrikovaným ramenem a podestou | kus | 6 |  | 0 | CS ÚRS 2017 01 |  |  | základní |  | 0 | 0.0018 | 0.0108 | 0 | 0 | 4 | K | 3 |  |  |  | ROZPOCET | 0 | 0 | 0 | 0 | 0 | 1 | 0 | 4 | 1497260708
147 | K | 953961215 | Kotvy chemickou patronou M 20 hl 170 mm do betonu, ŽB nebo kamene s vyvrtáním otvoru | kus | 4 |  | 0 | CS ÚRS 2017 01 |  |  | základní |  | 0 | 6e-05 | 0.00024 | 0 | 0 | 4 | K | 3 |  |  |  | ROZPOCET | 0 | 0 | 0 | 0 | 0 | 1 | 0 | 4 | 629008219
| P |  | Poznámka k položce: HILTI-HY 200 viz detail uložení ramene R101, R203 | [15 empty] | P | 3
148 | K | 95-R01 | Smykový trn D 14 mm dl. 600 mm, včetně navrtání a vlepení | kus | 6 |  | 0 |  |  |  | základní |  | 0 | 0 | 0 | 0 | 0 | 4 | K | 3 |  |  |  | ROZPOCET | 0 | 0 | 0 | 0 | 0 | 1 | 0 | 4 | -1781274382
| P |  | Poznámka k položce: F2, strop 1.PP - 4x F2, strop 1.NP - 2x | [15 empty] | P | 3
149 | K | 95-R02 | Styčná plocha mezi stávajícícm stropním panelem a dobetonávkou - zdrsnění ocelovým kartáčem a spojovací můstek | m2 | 138.12 |  | 0 |  |  |  | základní |  | 0 | 0 | 0 | 0 | 0 | 4 | K | 3 |  |  |  | ROZPOCET | 0 | 0 | 0 | 0 | 0 | 1 | 0 | 4 | 1229078
| P |  | Poznámka k položce: spojovací můstek např. SIKA Armotec 110 Epocem | [15 empty] | P | 3
226 | K | 95-R03 | Provedení prostupů v základových, svislých a vodorovných monolitických konstrukcích, včetně dodávky kastlíků, chrániček, tlakových tvarovek apod. | kpl | 1 |  | 0 |  |  |  | základní |  | 0 | 0 | 0 | 0 | 0 | 4 | K | 3 |  |  |  | ROZPOCET | 0 | 0 | 0 | 0 | 0 | 1 | 0 | 4 | -2081116495
| P |  | Poznámka k položce: nad rámec prostupů vykázaných v části Ostatní výrobky | [15 empty] | P | 3
| D | 98 | Demolice a sanace |  |  |  | 0 | [5 empty] | 0 |  | 0.3913 |  | 0.10074 | 1 | D | 2 |  |  |  | ROZPOCET | [6 empty] | 0
150 | K | 985331211 | Dodatečné vlepování betonářské výztuže D 8 mm do chemické malty včetně vyvrtání otvoru | m | 64 |  | 0 | CS ÚRS 2017 01 |  |  | základní |  | 0 | 0.00018 | 0.01152 | 0 | 0 | 4 | K | 3 |  |  |  | ROZPOCET | 0 | 0 | 0 | 0 | 0 | 1 | 0 | 4 | -2107531447
| P |  | Poznámka k položce: strop 1.PP - 3.NP, věnec v ose 16 (2x R8 á 0,5 m, hl. 0,25 m) | [15 empty] | P | 3
151 | K | 985331212 | Dodatečné vlepování betonářské výztuže D 10 mm do chemické malty včetně vyvrtání otvoru | m | 254.62 |  | 0 | CS ÚRS 2017 01 |  |  | základní |  | 0 | 0.00024 | 0.061109 | 0 | 0 | 4 | K | 3 |  |  |  | ROZPOCET | 0 | 0 | 0 | 0 | 0 | 1 | 0 | 4 | -603541862
| P |  | Poznámka k položce: strop 1.PP - 3.NP, ploché průvlaky v ose B(G) (2x 7 profilů R8/ průvlak, hl. 0,25 m) - 126,0 přibetonování stávajících pasů, viz Tvar základů - řez I, J a detail 1 - 128,62 | [15 empty] | P | 3
152 | K | 985331214 | Dodatečné vlepování betonářské výztuže D 14 mm do chemické malty včetně vyvrtání otvoru | m | 74.34 |  | 0 | CS ÚRS 2017 01 |  |  | základní |  | 0 | 0.0004 | 0.029736 | 0.001 | 0.07434 | 4 | K | 3 |  |  |  | ROZPOCET | 0 | 0 | 0 | 0 | 0 | 1 | 0 | 4 | -1297940347
| P |  | Poznámka k položce: stěny 1.PP, viz řez G, H (R14 á 0,25 mm, hl. 0,45 mm) | [15 empty] | P | 3
153 | K | 985331214 | Dodatečné vlepování betonářské výztuže D 14 mm do chemické malty včetně vyvrtání otvoru | m | 26.4 |  | 0 | CS ÚRS 2017 01 |  |  | základní |  | 0 | 0.0004 | 0.01056 | 0.001 | 0.0264 | 4 | K | 3 |  |  |  | ROZPOCET | 0 | 0 | 0 | 0 | 0 | 1 | 0 | 4 | 1792368654
| P |  | Poznámka k položce: viz. detaily DET 1, DET 2 resp. řezy 1-4 | [15 empty] | P | 3
154 | K | 985341121 | Uhlíkové lamely tl do 1,4 mm modul pružnosti do 170 kN/mm2 š 50 mm pro zesílení ŽB kcí | m | 530 |  | 0 | CS ÚRS 2017 01 |  |  | základní |  | 0 | 0.00051 | 0.2703 | 0 | 0 | 4 | K | 3 |  |  |  | ROZPOCET | 0 | 0 | 0 | 0 | 0 | 1 | 0 | 4 | 2043917843
| P |  | Poznámka k položce: ref. výrobek Stado Carbo lamely typ S | [15 empty] | P | 3
155 | K | 985351113 | Uhlíkové tkaniny modul pružnosti do 240 kN/mm2 měrná hmotnost 400 g/m2 pro zesílení ŽB kcí | m2 | 8 |  | 0 | CS ÚRS 2017 01 |  |  | základní |  | 0 | 0.00101 | 0.00808 | 0 | 0 | 4 | K | 3 |  |  |  | ROZPOCET | 0 | 0 | 0 | 0 | 0 | 1 | 0 | 4 | -1231716183
| P |  | Poznámka k položce: strop nad 1.NP, viz řez 2-2 | [15 empty] | P | 3
156 | K | 985351192 | Příplatek k cenám zesilování ŽB kcí uhlíkovými tkaninami za plochu do 10 m2 jednotlivě | m2 | 8 |  | 0 | CS ÚRS 2017 01 |  |  | základní |  | 0 | 0 | 0 | 0 | 0 | 4 | K | 3 |  |  |  | ROZPOCET | 0 | 0 | 0 | 0 | 0 | 1 | 0 | 4 | 714112641
157 | K | 985131311 | Ruční dočištění ploch stěn, rubu kleneb a podlah ocelových kartáči | m2 | 8 |  | 0 | CS ÚRS 2017 01 |  |  | základní |  | 0 | 0 | 0 | 0 | 0 | 4 | K | 3 |  |  |  | ROZPOCET | 0 | 0 | 0 | 0 | 0 | 1 | 0 | 4 | 2045485577
| P |  | Poznámka k položce: úprava podkladu pro uhlíkovou tkaninu | [15 empty] | P | 3
158 | K | 985139112 | Příplatek k očištění ploch za plochu do 10 m2 jednotlivě | m2 | 8 |  | 0 | CS ÚRS 2017 01 |  |  | základní |  | 0 | 0 | 0 | 0 | 0 | 4 | K | 3 |  |  |  | ROZPOCET | 0 | 0 | 0 | 0 | 0 | 1 | 0 | 4 | 477919923
159 | K | 985132311 | Ruční dočištění ploch líce kleneb a podhledů ocelových kartáči | m2 | 26.5 |  | 0 | CS ÚRS 2017 01 |  |  | základní |  | 0 | 0 | 0 | 0 | 0 | 4 | K | 3 |  |  |  | ROZPOCET | 0 | 0 | 0 | 0 | 0 | 1 | 0 | 4 | 1836823466
| P |  | Poznámka k položce: úprava drážek pro lepení lamel | [15 empty] | P | 3
160 | K | 985139112 | Příplatek k očištění ploch za plochu do 10 m2 jednotlivě | m2 | 26.5 |  | 0 | CS ÚRS 2017 01 |  |  | základní |  | 0 | 0 | 0 | 0 | 0 | 4 | K | 3 |  |  |  | ROZPOCET | 0 | 0 | 0 | 0 | 0 | 1 | 0 | 4 | -705707603
| P |  | Poznámka k položce: úprava drážek pro lepení lamel | [15 empty] | P | 3
| D | 714 | Akustická a protiotřesová opatření |  |  |  | 0 | [5 empty] | 0 |  | 0.0030858 |  | 0 | 2 | D | 2 |  |  |  | ROZPOCET | [6 empty] | 0
161 | K | 714451011 | Montáž antivibračních rohoží z recyklované pryže celoplošně lepených vodorovně | m2 | 0.74 |  | 0 | CS ÚRS 2017 01 |  |  | základní |  | 0 | 0.00102 | 0.0007548 | 0 | 0 | 4 | K | 3 |  |  |  | ROZPOCET | 0 | 0 | 0 | 0 | 0 | 1 | 0 | 4 | -795458569
| P |  | Poznámka k položce: pryžová ložiska - viz detaily uložení prefa schodišťových ramen | [15 empty] | P | 3
162 | M | 273420160 | deska pryžová mikroporézní 10 x 1000 x 2000 mm | kus | 0.777 |  | 0 | CS ÚRS 2017 01 |  |  | základní |  | 0 | 0.003 | 0.002331 | 0 | 0 | 8 | M | 3 |  |  |  | ROZPOCET | 0 | 0 | 0 | 0 | 0 | 1 | 0 | 4 | 2037446201
| VV |  | 0,74*1,05 'Přepočtené koeficientem množství |  | 0.777 | [13 empty] | VV | 3 | 2 | False | 1 | ROZPOCET
| D | 767 | Konstrukce zámečnické |  |  |  | 0 | [5 empty] | 0 |  | 1.3478 |  | 0 | 2 | D | 2 |  |  |  | ROZPOCET | [6 empty] | 0
163 | K | 767-R01 | Úhelník L 40x60x5 dl. 1,185 m, kotvení do podlahy vlepenými šrouby, vyvrtání otvorů | kus | 1 |  | 0 |  |  |  | základní |  | 0 | 0.00376 | 0.00376 | 0 | 0 | 16 | K | 3 |  |  |  | ROZPOCET | 0 | 0 | 0 | 0 | 0 | 1 | 0 | 16 | 179639252
| P |  | Poznámka k položce: deska nad 2.NP, uložení ramene R201, viz detail 1 | [15 empty] | P | 3
164 | K | 767-R02 | Kotevní deska KD1 pro kotvení OK, osazení a zabetonování do žb botky | kus | 32 |  | 0 |  |  |  | základní |  | 0 | 0.0267 | 0.8544 | 0 | 0 | 16 | K | 3 |  |  |  | ROZPOCET | 0 | 0 | 0 | 0 | 0 | 1 | 0 | 16 | 1883471790
| P |  | Poznámka k položce: deska nad 2.NP, viz detail 1 | [15 empty] | P | 3
165 | K | 767-R03 | Kotevní deska KD2 pro kotvení OK, osazení a zabetonování do žb botky | kus | 12 |  | 0 |  |  |  | základní |  | 0 | 0.0408 | 0.4896 | 0 | 0 | 16 | K | 3 |  |  |  | ROZPOCET | 0 | 0 | 0 | 0 | 0 | 1 | 0 | 16 | 410488926
| P |  | Poznámka k položce: deska nad 2.NP, viz detail 1 | [15 empty] | P | 3
| D | PH | Přesun hmot |  |  |  | 0 | [5 empty] | 0 |  | 0 |  | 0 | 1 | D | 1 |  |  |  | ROZPOCET | [6 empty] | 0
| D | 998 | Přesun hmot |  |  |  | 0 | [5 empty] | 0 |  | 0 |  | 0 | 1 | D | 2 |  |  |  | ROZPOCET | [6 empty] | 0
166 | K | 998012023 | Přesun hmot pro budovy monolitické v do 24 m | t | 3100.971 |  | 0 | CS ÚRS 2017 01 |  |  | základní |  | 0 | 0 | 0 | 0 | 0 | 4 | K | 3 |  |  |  | ROZPOCET | 0 | 0 | 0 | 0 | 0 | 1 | 0 | 4 | -348092123
| D | BS | Bourání ve stropech |  |  |  | 0 | [5 empty] | 0 |  | 0.76054 |  | 125.166 | 1 | D | 1 |  |  |  | ROZPOCET | [6 empty] | 0
| D | 4 | Vodorovné konstrukce |  |  |  | 0 | [5 empty] | 0 |  | 0.73575 |  | 0 | 1 | D | 2 |  |  |  | ROZPOCET | [6 empty] | 0
167 | K | 411354171.1 | Zřízení podpěrné konstrukce (podstojkování) bouraných stropů v do 4 m | m2 | 237.34 |  | 0 |  |  |  | základní |  | 0 | 0.0031 | 0.73575 | 0 | 0 | 4 | K | 3 |  |  |  | ROZPOCET | 0 | 0 | 0 | 0 | 0 | 1 | 0 | 4 | 1167917544
168 | K | 411354172.1 | Odstranění podpěrné konstrukce (podstojkování) stropů v do 4 m | m2 | 237.34 |  | 0 |  |  |  | základní |  | 0 | 0 | 0 | 0 | 0 | 4 | K | 3 |  |  |  | ROZPOCET | 0 | 0 | 0 | 0 | 0 | 1 | 0 | 4 | -2064607896
| D | 97 | Prorážení otvorů a ostatní bourací práce |  |  |  | 0 | [5 empty] | 0 |  | 0.024788 |  | 120.3997 | 1 | D | 2 |  |  |  | ROZPOCET | [6 empty] | 0
169 | K | 972044251 | Vybourání otvorů ve stropech nebo klenbách z dutých tvárnic pl do 0,09 m2 tl přes 100 mm | kus | 19 |  | 0 | CS ÚRS 2017 01 |  |  | základní |  | 0 | 0 | 0 | 0.029 | 0.551 | 4 | K | 3 |  |  |  | ROZPOCET | 0 | 0 | 0 | 0 | 0 | 1 | 0 | 4 | 1042093535
| P |  | Poznámka k položce: ve stávajících stropech F1, viz výkresy tvaru stropů | [15 empty] | P | 3
170 | K | 972044351 | Vybourání otvorů ve stropech nebo klenbách z dutých tvárnic pl do 0,25m2 tl přes 100 mm | kus | 13 |  | 0 | CS ÚRS 2017 01 |  |  | základní |  | 0 | 0 | 0 | 0.08 | 1.04 | 4 | K | 3 |  |  |  | ROZPOCET | 0 | 0 | 0 | 0 | 0 | 1 | 0 | 4 | 1070399897
| P |  | Poznámka k položce: ve stávajících stropech F1, viz výkresy tvaru stropů | [15 empty] | P | 3
171 | K | 972044451 | Vybourání otvorů ve stropech nebo klenbách z dutých tvárnic pl do 1 m2 tl přes 100 mm | m3 | 0.74 |  | 0 | CS ÚRS 2017 01 |  |  | základní |  | 0 | 0 | 0 | 1.7 | 1.258 | 4 | K | 3 |  |  |  | ROZPOCET | 0 | 0 | 0 | 0 | 0 | 1 | 0 | 4 | 2100301917
| P |  | Poznámka k položce: ve stávajících stropech F1, viz výkresy tvaru stropů | [15 empty] | P | 3
172 | K | 972054241 | Vybourání otvorů v ŽB stropech nebo klenbách pl do 0,09 m2 tl do 150 mm | kus | 13 |  | 0 | CS ÚRS 2017 01 |  |  | základní |  | 0 | 0 | 0 | 0.032 | 0.416 | 4 | K | 3 |  |  |  | ROZPOCET | 0 | 0 | 0 | 0 | 0 | 1 | 0 | 4 | 465440688
| P |  | Poznámka k položce: ve stávajících stropech F2, viz výkresy tvaru stropů | [15 empty] | P | 3
173 | K | 972054341 | Vybourání otvorů v ŽB stropech nebo klenbách pl do 0,25 m2 tl do 150 mm | kus | 35 |  | 0 | CS ÚRS 2017 01 |  |  | základní |  | 0 | 0 | 0 | 0.09 | 3.15 | 4 | K | 3 |  |  |  | ROZPOCET | 0 | 0 | 0 | 0 | 0 | 1 | 0 | 4 | 903873020
| P |  | Poznámka k položce: ve stávajících stropech F2, viz výkresy tvaru stropů - 13x F2, pro žb botky, viz strop nad 2.NP řez 1-1, 2-2 - 22x | [15 empty] | P | 3
174 | K | 972054491 | Vybourání otvorů v ŽB stropech nebo klenbách pl do 1 m2 tl přes 80 mm | m3 | 0.16 |  | 0 | CS ÚRS 2017 01 |  |  | základní |  | 0 | 0 | 0 | 2.4 | 0.384 | 4 | K | 3 |  |  |  | ROZPOCET | 0 | 0 | 0 | 0 | 0 | 1 | 0 | 4 | -42983959
| P |  | Poznámka k položce: ve stávajících stropech F2, viz výkresy tvaru stropů - 13x | [15 empty] | P | 3
175 | K | 972054691.1 | Vyřezání a vybourání otvorů v ŽB stropech nebo klenbách tl přes 80 mm | m3 | 13.837 |  | 0 |  |  |  | základní |  | 0 | 0 | 0 | 2.4 | 33.2088 | 4 | K | 3 |  |  |  | ROZPOCET | 0 | 0 | 0 | 0 | 0 | 1 | 0 | 4 | -1920316018
| P |  | Poznámka k položce: demontáže stropních panelů jakékoli plochy na obj. F2 | [15 empty] | P | 3
176 | K | 972055691.1 | Vyřezání a vybourání otvorů ve stropech z ŽB prefabrikátů tl přes 120 mm | m3 | 37.543 |  | 0 |  |  |  | základní |  | 0 | 0 | 0 | 2.1 | 78.8403 | 4 | K | 3 |  |  |  | ROZPOCET | 0 | 0 | 0 | 0 | 0 | 1 | 0 | 4 | -1716966121
| P |  | Poznámka k položce: demontáže stropních panelů jakékoli plochy na obj. F1 | [15 empty] | P | 3
177 | K | 973042241 | Vysekání kapes ve zdivu z betonu pl do 0,10 m2 hl do 150 mm | kus | 32 |  | 0 | CS ÚRS 2017 01 |  |  | základní |  | 0 | 0 | 0 | 0.018 | 0.576 | 4 | K | 3 |  |  |  | ROZPOCET | 0 | 0 | 0 | 0 | 0 | 1 | 0 | 4 | -1503666299
| P |  | Poznámka k položce: F2, strop 1.PP - 14x F2, strop 1.NP - 14x F2, strop 2.NP - 4x | [15 empty] | P | 3
178 | K | 977151118 | Jádrové vrty diamantovými korunkami do D 100 mm do stavebních materiálů | m | 1.1 |  | 0 | CS ÚRS 2017 01 |  |  | základní |  | 0 | 0.00096 | 0.001056 | 0.031 | 0.0341 | 4 | K | 3 |  |  |  | ROZPOCET | 0 | 0 | 0 | 0 | 0 | 1 | 0 | 4 | 1656349081
| P |  | Poznámka k položce: ve stávajících stropech F1 - 0,5 m F2 - 0,6 m | [15 empty] | P | 3
179 | K | 977151123 | Jádrové vrty diamantovými korunkami do D 150 mm do stavebních materiálů | m | 6.55 |  | 0 | CS ÚRS 2017 01 |  |  | základní |  | 0 | 0.00122 | 0.007991 | 0.07 | 0.4585 | 4 | K | 3 |  |  |  | ROZPOCET | 0 | 0 | 0 | 0 | 0 | 1 | 0 | 4 | -341051854
| P |  | Poznámka k položce: ve stávajících stropech F1 - 5,5 m F2 - 1,05 m | [15 empty] | P | 3
180 | K | 977151125 | Jádrové vrty diamantovými korunkami do D 200 mm do stavebních materiálů | m | 3.6 |  | 0 | CS ÚRS 2017 01 |  |  | základní |  | 0 | 0.00309 | 0.011124 | 0.126 | 0.4536 | 4 | K | 3 |  |  |  | ROZPOCET | 0 | 0 | 0 | 0 | 0 | 1 | 0 | 4 | -1768013374
| P |  | Poznámka k položce: ve stávajících stropech F1 - 0,75 m F2 - 2,85 m | [15 empty] | P | 3
181 | K | 977151127 | Jádrové vrty diamantovými korunkami do D 250 mm do stavebních materiálů | m | 0.15 |  | 0 | CS ÚRS 2017 01 |  |  | základní |  | 0 | 0.00363 | 0.0005445 | 0.196 | 0.0294 | 4 | K | 3 |  |  |  | ROZPOCET | 0 | 0 | 0 | 0 | 0 | 1 | 0 | 4 | -190607436
| P |  | Poznámka k položce: ve stávajících stropech F2 - 0,15 m | [15 empty] | P | 3
182 | K | 977211112 | Řezání ŽB kcí hl do 350 mm stěnovou pilou do průměru výztuže 16 mm | m | 25.45 |  | 0 | CS ÚRS 2017 01 |  |  | základní |  | 0 | 0.00016 | 0.004072 | 0 | 0 | 4 | K | 3 |  |  |  | ROZPOCET | 0 | 0 | 0 | 0 | 0 | 1 | 0 | 4 | -742331
| P |  | Poznámka k položce: odříznutí stropního panelu viz Tvar stropu nad 2.NP | [15 empty] | P | 3
| D | 98 | Demolice a sanace |  |  |  | 0 | [5 empty] | 0 |  | 0 |  | 4.7663 | 1 | D | 2 |  |  |  | ROZPOCET | [6 empty] | 0
183 | K | 985112113 | Odsekání degradovaného betonu stěn tl do 50 mm | m2 | 36.43 |  | 0 | CS ÚRS 2017 01 |  |  | základní |  | 0 | 0 | 0 | 0.11 | 4.0073 | 4 | K | 3 |  |  |  | ROZPOCET | 0 | 0 | 0 | 0 | 0 | 1 | 0 | 4 | 1708114975
| P |  | Poznámka k položce: stávající pasy, viz Tvar základů - řez I, J a detail 1 | [15 empty] | P | 3
184 | K | 985112111 | Odsekání degradovaného betonu stěn tl do 10 mm | m2 | 8 |  | 0 | CS ÚRS 2017 01 |  |  | základní |  | 0 | 0 | 0 | 0.022 | 0.176 | 4 | K | 3 |  |  |  | ROZPOCET | 0 | 0 | 0 | 0 | 0 | 1 | 0 | 4 | 13508830
| P |  | Poznámka k položce: úprava podkladu pro uhlíkovou tkaninu | [15 empty] | P | 3
185 | K | 985112193 | Příplatek k odsekání degradovaného betonu za plochu do 10 m2 jednotlivě | m2 | 8 |  | 0 | CS ÚRS 2017 01 |  |  | základní |  | 0 | 0 | 0 | 0 | 0 | 4 | K | 3 |  |  |  | ROZPOCET | 0 | 0 | 0 | 0 | 0 | 1 | 0 | 4 | 1082181474
186 | K | 985112121 | Odsekání degradovaného betonu líce kleneb a podhledů tl do 10 mm | m2 | 26.5 |  | 0 | CS ÚRS 2017 01 |  |  | základní |  | 0 | 0 | 0 | 0.022 | 0.583 | 4 | K | 3 |  |  |  | ROZPOCET | 0 | 0 | 0 | 0 | 0 | 1 | 0 | 4 | 643740064
| P |  | Poznámka k položce: úprava drážek pro lepení lamel | [15 empty] | P | 3
187 | K | 985112193 | Příplatek k odsekání degradovaného betonu za plochu do 10 m2 jednotlivě | m2 | 26.5 |  | 0 | CS ÚRS 2017 01 |  |  | základní |  | 0 | 0 | 0 | 0 | 0 | 4 | K | 3 |  |  |  | ROZPOCET | 0 | 0 | 0 | 0 | 0 | 1 | 0 | 4 | 1523878018
| P |  | Poznámka k položce: úprava drážek pro lepení lamel | [15 empty] | P | 3
188 | K | 985131111 | Očištění ploch stěn, rubu kleneb a podlah tlakovou vodou | m2 | 36.43 |  | 0 | CS ÚRS 2017 01 |  |  | základní |  | 0 | 0 | 0 | 0 | 0 | 4 | K | 3 |  |  |  | ROZPOCET | 0 | 0 | 0 | 0 | 0 | 1 | 0 | 4 | -1116060730
| P |  | Poznámka k položce: stávající pasy, viz Tvar základů - řez I, J a detail 1 | [15 empty] | P | 3
| D | 997 | Přesun sutě |  |  |  | 0 | [5 empty] | 0 |  | 0 |  | 0 | 1 | D | 2 |  |  |  | ROZPOCET | [6 empty] | 0
189 | K | 997013117 | Vnitrostaveništní doprava suti a vybouraných hmot pro budovy v do 24 m s použitím mechanizace | t | 125.166 |  | 0 | CS ÚRS 2017 01 |  |  | základní |  | 0 | 0 | 0 | 0 | 0 | 4 | K | 3 |  |  |  | ROZPOCET | 0 | 0 | 0 | 0 | 0 | 1 | 0 | 4 | 2006809288
190 | K | 997013511 | Odvoz suti a vybouraných hmot z meziskládky na skládku do 1 km s naložením a se složením | t | 125.166 |  | 0 | CS ÚRS 2017 01 |  |  | základní |  | 0 | 0 | 0 | 0 | 0 | 4 | K | 3 |  |  |  | ROZPOCET | 0 | 0 | 0 | 0 | 0 | 1 | 0 | 4 | -1816288100
191 | K | 997013509 | Příplatek k odvozu suti a vybouraných hmot na skládku ZKD 1 km přes 1 km | t | 3003.984 |  | 0 | CS ÚRS 2017 01 |  |  | základní |  | 0 | 0 | 0 | 0 | 0 | 4 | K | 3 |  |  |  | ROZPOCET | 0 | 0 | 0 | 0 | 0 | 1 | 0 | 4 | -1357785553
| VV |  | 125,166*24 'Přepočtené koeficientem množství |  | 3003.984 | [13 empty] | VV | 3 | 2 | False | 1 | ROZPOCET
192 | K | 997013802 | Poplatek za uložení stavebního železobetonového odpadu na skládce (skládkovné) | t | 125.166 |  | 0 | CS ÚRS 2017 01 |  |  | základní |  | 0 | 0 | 0 | 0 | 0 | 4 | K | 3 |  |  |  | ROZPOCET | 0 | 0 | 0 | 0 | 0 | 1 | 0 | 4 | -1030385906
| D | BS1 | Bourání ve stěnách |  |  |  | 0 | [5 empty] | 0 |  | 0.079852 |  | 5.8944 | 1 | D | 1 |  |  |  | ROZPOCET | [6 empty] | 0
| D | 97 | Prorážení otvorů a ostatní bourací práce |  |  |  | 0 | [5 empty] | 0 |  | 0.079852 |  | 5.8944 | 1 | D | 2 |  |  |  | ROZPOCET | [6 empty] | 0
193 | K | 971052431 | Vybourání nebo prorážení otvorů v ŽB příčkách a zdech pl do 0,25 m2 tl do 150 mm | kus | 3 |  | 0 | CS ÚRS 2017 01 |  |  | základní |  | 0 | 0 | 0 | 0.093 | 0.279 | 4 | K | 3 |  |  |  | ROZPOCET | 0 | 0 | 0 | 0 | 0 | 1 | 0 | 4 | 1105824878
194 | K | 971052441 | Vybourání nebo prorážení otvorů v ŽB příčkách a zdech pl do 0,25 m2 tl do 300 mm | kus | 6 |  | 0 | CS ÚRS 2017 01 |  |  | základní |  | 0 | 0 | 0 | 0.187 | 1.122 | 4 | K | 3 |  |  |  | ROZPOCET | 0 | 0 | 0 | 0 | 0 | 1 | 0 | 4 | 448717863
195 | K | 971052451 | Vybourání nebo prorážení otvorů v ŽB příčkách a zdech pl do 0,25 m2 tl do 450 mm | kus | 2 |  | 0 | CS ÚRS 2017 01 |  |  | základní |  | 0 | 0 | 0 | 0.28 | 0.56 | 4 | K | 3 |  |  |  | ROZPOCET | 0 | 0 | 0 | 0 | 0 | 1 | 0 | 4 | 1235697650
196 | K | 971052461 | Vybourání nebo prorážení otvorů v ŽB příčkách a zdech pl do 0,25 m2 tl do 600 mm | kus | 1 |  | 0 | CS ÚRS 2017 01 |  |  | základní |  | 0 | 0 | 0 | 0.374 | 0.374 | 4 | K | 3 |  |  |  | ROZPOCET | 0 | 0 | 0 | 0 | 0 | 1 | 0 | 4 | -2049914302
197 | K | 977151113 | Jádrové vrty diamantovými korunkami do D 50 mm do stavebních materiálů | m | 0.28 |  | 0 | CS ÚRS 2017 01 |  |  | základní |  | 0 | 0.00074 | 0.0002072 | 0.008 | 0.00224 | 4 | K | 3 |  |  |  | ROZPOCET | 0 | 0 | 0 | 0 | 0 | 1 | 0 | 4 | -2006574224
198 | K | 977151114 | Jádrové vrty diamantovými korunkami do D 60 mm do stavebních materiálů | m | 9.155 |  | 0 | CS ÚRS 2017 01 |  |  | základní |  | 0 | 0.00082 | 0.0075071 | 0.011 | 0.1007 | 4 | K | 3 |  |  |  | ROZPOCET | 0 | 0 | 0 | 0 | 0 | 1 | 0 | 4 | 328674975
199 | K | 977151116 | Jádrové vrty diamantovými korunkami do D 80 mm do stavebních materiálů | m | 2.23 |  | 0 | CS ÚRS 2017 01 |  |  | základní |  | 0 | 0.00084 | 0.0018732 | 0.02 | 0.0446 | 4 | K | 3 |  |  |  | ROZPOCET | 0 | 0 | 0 | 0 | 0 | 1 | 0 | 4 | 1076485637
200 | K | 977151117 | Jádrové vrty diamantovými korunkami do D 90 mm do stavebních materiálů | m | 2.45 |  | 0 | CS ÚRS 2017 01 |  |  | základní |  | 0 | 0.00097 | 0.0023765 | 0.025 | 0.06125 | 4 | K | 3 |  |  |  | ROZPOCET | 0 | 0 | 0 | 0 | 0 | 1 | 0 | 4 | -517184619
201 | K | 977151118 | Jádrové vrty diamantovými korunkami do D 100 mm do stavebních materiálů | m | 12.83 |  | 0 | CS ÚRS 2017 01 |  |  | základní |  | 0 | 0.00096 | 0.012317 | 0.031 | 0.39773 | 4 | K | 3 |  |  |  | ROZPOCET | 0 | 0 | 0 | 0 | 0 | 1 | 0 | 4 | -1568151913
202 | K | 977151121 | Jádrové vrty diamantovými korunkami do D 120 mm do stavebních materiálů | m | 2.905 |  | 0 | CS ÚRS 2017 01 |  |  | základní |  | 0 | 0.00107 | 0.0031083 | 0.045 | 0.13072 | 4 | K | 3 |  |  |  | ROZPOCET | 0 | 0 | 0 | 0 | 0 | 1 | 0 | 4 | -1006612107
203 | K | 977151123 | Jádrové vrty diamantovými korunkami do D 150 mm do stavebních materiálů | m | 3.09 |  | 0 | CS ÚRS 2017 01 |  |  | základní |  | 0 | 0.00122 | 0.0037698 | 0.07 | 0.2163 | 4 | K | 3 |  |  |  | ROZPOCET | 0 | 0 | 0 | 0 | 0 | 1 | 0 | 4 | 1804246354
204 | K | 977151125 | Jádrové vrty diamantovými korunkami do D 200 mm do stavebních materiálů | m | 7.71 |  | 0 | CS ÚRS 2017 01 |  |  | základní |  | 0 | 0.00309 | 0.023824 | 0.126 | 0.97146 | 4 | K | 3 |  |  |  | ROZPOCET | 0 | 0 | 0 | 0 | 0 | 1 | 0 | 4 | -779292190
205 | K | 977151126 | Jádrové vrty diamantovými korunkami do D 225 mm do stavebních materiálů | m | 0.635 |  | 0 | CS ÚRS 2017 01 |  |  | základní |  | 0 | 0.00334 | 0.0021209 | 0.159 | 0.10096 | 4 | K | 3 |  |  |  | ROZPOCET | 0 | 0 | 0 | 0 | 0 | 1 | 0 | 4 | 625250997
206 | K | 977151127 | Jádrové vrty diamantovými korunkami do D 250 mm do stavebních materiálů | m | 2.69 |  | 0 | CS ÚRS 2017 01 |  |  | základní |  | 0 | 0.00363 | 0.0097647 | 0.196 | 0.52724 | 4 | K | 3 |  |  |  | ROZPOCET | 0 | 0 | 0 | 0 | 0 | 1 | 0 | 4 | -949976271
207 | K | 977151128 | Jádrové vrty diamantovými korunkami do D 300 mm do stavebních materiálů | m | 0.74 |  | 0 | CS ÚRS 2017 01 |  |  | základní |  | 0 | 0.00417 | 0.0030858 | 0.283 | 0.20942 | 4 | K | 3 |  |  |  | ROZPOCET | 0 | 0 | 0 | 0 | 0 | 1 | 0 | 4 | 1781900805
208 | K | 977151129 | Jádrové vrty diamantovými korunkami do D 350 mm do stavebních materiálů | m | 2.075 |  | 0 | CS ÚRS 2017 01 |  |  | základní |  | 0 | 0.00477 | 0.0098978 | 0.384 | 0.7968 | 4 | K | 3 |  |  |  | ROZPOCET | 0 | 0 | 0 | 0 | 0 | 1 | 0 | 4 | 720642608
| D | 997 | Přesun sutě |  |  |  | 0 | [5 empty] | 0 |  | 0 |  | 0 | 1 | D | 2 |  |  |  | ROZPOCET | [6 empty] | 0
209 | K | 997013117 | Vnitrostaveništní doprava suti a vybouraných hmot pro budovy v do 24 m s použitím mechanizace | t | 5.894 |  | 0 | CS ÚRS 2017 01 |  |  | základní |  | 0 | 0 | 0 | 0 | 0 | 4 | K | 3 |  |  |  | ROZPOCET | 0 | 0 | 0 | 0 | 0 | 1 | 0 | 4 | 1901622905
210 | K | 997013511 | Odvoz suti a vybouraných hmot z meziskládky na skládku do 1 km s naložením a se složením | t | 5.894 |  | 0 | CS ÚRS 2017 01 |  |  | základní |  | 0 | 0 | 0 | 0 | 0 | 4 | K | 3 |  |  |  | ROZPOCET | 0 | 0 | 0 | 0 | 0 | 1 | 0 | 4 | 86308809
211 | K | 997013509 | Příplatek k odvozu suti a vybouraných hmot na skládku ZKD 1 km přes 1 km | t | 141.456 |  | 0 | CS ÚRS 2017 01 |  |  | základní |  | 0 | 0 | 0 | 0 | 0 | 4 | K | 3 |  |  |  | ROZPOCET | 0 | 0 | 0 | 0 | 0 | 1 | 0 | 4 | 599276801
| VV |  | 5,894*24 'Přepočtené koeficientem množství |  | 141.456 | [13 empty] | VV | 3 | 2 | False | 1 | ROZPOCET
212 | K | 997013802 | Poplatek za uložení stavebního železobetonového odpadu na skládce (skládkovné) | t | 5.894 |  | 0 | CS ÚRS 2017 01 |  |  | základní |  | 0 | 0 | 0 | 0 | 0 | 4 | K | 3 |  |  |  | ROZPOCET | 0 | 0 | 0 | 0 | 0 | 1 | 0 | 4 | 1553956874
| D | BZ | Bourání v základech |  |  |  | 0 | [5 empty] | 0 |  | 0.1838 |  | 13.6549 | 1 | D | 1 |  |  |  | ROZPOCET | [6 empty] | 0
| D | 97 | Prorážení otvorů a ostatní bourací práce |  |  |  | 0 | [5 empty] | 0 |  | 0.1838 |  | 13.6549 | 1 | D | 2 |  |  |  | ROZPOCET | [6 empty] | 0
213 | K | 971052261 | Vybourání nebo prorážení otvorů v ŽB příčkách a zdech pl do 0,0225 m2 tl do 600 mm | kus | 1 |  | 0 | CS ÚRS 2017 01 |  |  | základní |  | 0 | 0 | 0 | 0.034 | 0.034 | 4 | K | 3 |  |  |  | ROZPOCET | 0 | 0 | 0 | 0 | 0 | 1 | 0 | 4 | -1024151899
214 | K | 971052341 | Vybourání nebo prorážení otvorů v ŽB příčkách a zdech pl do 0,09 m2 tl do 300 mm | kus | 4 |  | 0 | CS ÚRS 2017 01 |  |  | základní |  | 0 | 0 | 0 | 0.059 | 0.236 | 4 | K | 3 |  |  |  | ROZPOCET | 0 | 0 | 0 | 0 | 0 | 1 | 0 | 4 | -844254451
215 | K | 971052351 | Vybourání nebo prorážení otvorů v ŽB příčkách a zdech pl do 0,09 m2 tl do 450 mm | kus | 5 |  | 0 | CS ÚRS 2017 01 |  |  | základní |  | 0 | 0 | 0 | 0.104 | 0.52 | 4 | K | 3 |  |  |  | ROZPOCET | 0 | 0 | 0 | 0 | 0 | 1 | 0 | 4 | -553380721
216 | K | 971052361 | Vybourání nebo prorážení otvorů v ŽB příčkách a zdech pl do 0,09 m2 tl do 600 mm | kus | 11 |  | 0 | CS ÚRS 2017 01 |  |  | základní |  | 0 | 0 | 0 | 0.139 | 1.529 | 4 | K | 3 |  |  |  | ROZPOCET | 0 | 0 | 0 | 0 | 0 | 1 | 0 | 4 | -1251190941
217 | K | 971052361.1 | Vybourání nebo prorážení otvorů v ŽB příčkách a zdech pl do 0,09 m2 tl nad 600 mm | kus | 7 |  | 0 |  |  |  | základní |  | 0 | 0 | 0 | 0.139 | 0.973 | 4 | K | 3 |  |  |  | ROZPOCET | 0 | 0 | 0 | 0 | 0 | 1 | 0 | 4 | -717394620
218 | K | 977151125 | Jádrové vrty diamantovými korunkami do D 200 mm do stavebních materiálů | m | 5.4 |  | 0 | CS ÚRS 2017 01 |  |  | základní |  | 0 | 0.00309 | 0.016686 | 0.126 | 0.6804 | 4 | K | 3 |  |  |  | ROZPOCET | 0 | 0 | 0 | 0 | 0 | 1 | 0 | 4 | 1913522723
219 | K | 977151126 | Jádrové vrty diamantovými korunkami do D 225 mm do stavebních materiálů | m | 25.49 |  | 0 | CS ÚRS 2017 01 |  |  | základní |  | 0 | 0.00334 | 0.085137 | 0.159 | 4.0529 | 4 | K | 3 |  |  |  | ROZPOCET | 0 | 0 | 0 | 0 | 0 | 1 | 0 | 4 | 1569166251
220 | K | 977151128 | Jádrové vrty diamantovými korunkami do D 300 mm do stavebních materiálů | m | 18.4 |  | 0 | CS ÚRS 2017 01 |  |  | základní |  | 0 | 0.00417 | 0.076728 | 0.283 | 5.2072 | 4 | K | 3 |  |  |  | ROZPOCET | 0 | 0 | 0 | 0 | 0 | 1 | 0 | 4 | -752780392
221 | K | 977151129 | Jádrové vrty diamantovými korunkami do D 350 mm do stavebních materiálů | m | 1.1 |  | 0 | CS ÚRS 2017 01 |  |  | základní |  | 0 | 0.00477 | 0.005247 | 0.384 | 0.4224 | 4 | K | 3 |  |  |  | ROZPOCET | 0 | 0 | 0 | 0 | 0 | 1 | 0 | 4 | -542689283
| D | 997 | Přesun sutě |  |  |  | 0 | [5 empty] | 0 |  | 0 |  | 0 | 1 | D | 2 |  |  |  | ROZPOCET | [6 empty] | 0
222 | K | 997013117 | Vnitrostaveništní doprava suti a vybouraných hmot pro budovy v do 24 m s použitím mechanizace | t | 13.655 |  | 0 | CS ÚRS 2017 01 |  |  | základní |  | 0 | 0 | 0 | 0 | 0 | 4 | K | 3 |  |  |  | ROZPOCET | 0 | 0 | 0 | 0 | 0 | 1 | 0 | 4 | 1938374368
223 | K | 997013511 | Odvoz suti a vybouraných hmot z meziskládky na skládku do 1 km s naložením a se složením | t | 13.655 |  | 0 | CS ÚRS 2017 01 |  |  | základní |  | 0 | 0 | 0 | 0 | 0 | 4 | K | 3 |  |  |  | ROZPOCET | 0 | 0 | 0 | 0 | 0 | 1 | 0 | 4 | 671798557
224 | K | 997013509 | Příplatek k odvozu suti a vybouraných hmot na skládku ZKD 1 km přes 1 km | t | 327.72 |  | 0 | CS ÚRS 2017 01 |  |  | základní |  | 0 | 0 | 0 | 0 | 0 | 4 | K | 3 |  |  |  | ROZPOCET | 0 | 0 | 0 | 0 | 0 | 1 | 0 | 4 | -984517725
| VV |  | 13,655*24 'Přepočtené koeficientem množství |  | 327.72 | [13 empty] | VV | 3 | 2 | False | 1 | ROZPOCET
225 | K | 997013802 | Poplatek za uložení stavebního železobetonového odpadu na skládce (skládkovné) | t | 13.655 |  | 0 | CS ÚRS 2017 01 |  |  | základní |  | 0 | 0 | 0 | 0 | 0 | 4 | K | 3 |  |  |  | ROZPOCET | 0 | 0 | 0 | 0 | 0 | 1 | 0 | 4 | -2134176882

## 02 - Ocelové konstrukce
| List obsahuje: |  | 1) Krycí list soupisu | 2) Rekapitulace |  |  | 3) Soupis prací | Zpět na list: | Rekapitulace stavby
{91cba8d5-1b59-4c5e-814e-ec8fefbd6978}
2
| KRYCÍ LIST SOUPISU | [8 empty] | v --- níže se nacházejí doplnkové a pomocné údaje k sestavám --- v | [8 empty] | False
Stavba:
Národní telemedicínské centrum
Objekt:
292/005 - Konstrukční část
Soupis:
02 - Ocelové konstrukce
| KSO: |  |  |  |  | CC-CZ:
| Místo: |  | FN Olomouc |  |  | Datum: | 26.1.2017
| Zadavatel: |  |  |  |  | IČ: | 64943330
|  | SPS Projekt s. r.o., Za Návsí 1670/9, Praha 10 |  |  |  | DIČ:
| Uchazeč: |  |  |  |  | IČ:
DIČ:
| Projektant: |  |  |  |  | IČ: | 26051737
|  | OK Plan Architects s.r.o., Na Závodí 631, Humpolec |  |  |  | DIČ:
Poznámka:
| Cena bez DPH | [5 empty] | 0
|  |  | Základ daně |  |  | Sazba daně | Výše daně
| DPH | základní | 0 |  |  | 21% | 0
|  | snížená | 0 |  |  | 15% | 0
|  | zákl. přenesená | 0 |  |  | 21% | 0
|  | sníž. přenesená | 0 |  |  | 15% | 0
|  | nulová | 0 |  |  | 0% | 0
| Cena s DPH |  |  | v | CZK |  | 0
REKAPITULACE ČLENĚNÍ SOUPISU PRACÍ
Stavba:
Národní telemedicínské centrum
Objekt:
292/005 - Konstrukční část
Soupis:
02 - Ocelové konstrukce
Místo: |  |  | FN Olomouc |  |  | Datum: | 26.1.2017
Zadavatel: |  |  | SPS Projekt s. r.o., Za Návsí 1670/9, Praha 10 |  |  | Projektant: | OK Plan Architects s.r.o., Na Závodí 631, Humpolec
Uchazeč:
Kód dílu - Popis | [6 empty] | Cena celkem [CZK]
Náklady soupisu celkem | [6 empty] | 0 | [12 empty] | -1
| HSV - Práce a dodávky HSV | [5 empty] | 0
| MOK - Montovaná ocelová konstrukce, výtah, koridor, slunolamy | [5 empty] | 0
| 95 - Různé dokončovací konstrukce a práce pozemních staveb | [5 empty] | 0
| 998 - Přesun hmot | [5 empty] | 0
| POM - Pomocné práce pro podchycování | [5 empty] | 0
| 97 - Prorážení otvorů a ostatní bourací práce | [5 empty] | 0
| 997 - Přesun sutě | [5 empty] | 0
| 998 - Přesun hmot | [5 empty] | 0
| PSV - Práce a dodávky PSV | [5 empty] | 0
| POD - Podchycování a zesilování konstrukcí | [5 empty] | 0
| 767 - Konstrukce zámečnické | [5 empty] | 0
| 783 - Dokončovací práce - nátěry | [5 empty] | 0
| NAT - Nátěr ocelové konstrukce | [5 empty] | 0
| 789 - Povrchové úpravy ocelových konstrukcí a technologických zařízení | [5 empty] | 0
SOUPIS PRACÍ
Stavba:
Národní telemedicínské centrum
Objekt:
292/005 - Konstrukční část
Soupis:
02 - Ocelové konstrukce
Místo: |  |  | FN Olomouc |  |  | Datum: | 26.1.2017
Zadavatel: |  |  | SPS Projekt s. r.o., Za Návsí 1670/9, Praha 10 |  |  | Projektant: | OK Plan Architects s.r.o., Na Závodí 631, Humpolec
Uchazeč:
PČ | Typ | Kód | Popis | MJ | Množství | J.cena [CZK] | Cena celkem [CZK] | Cenová soustava |  | Poznámka | DPH | J. Nh [h] | Nh celkem [h] | J. hmotnost [t] | Hmotnost celkem [t] | J. suť [t] | Suť Celkem [t]
Náklady soupisu celkem | [6 empty] | 0 | [5 empty] | 0 |  | 140.4053 |  | 21.3292 |  | D | -1 | [10 empty] | 0
| D | HSV | Práce a dodávky HSV |  |  |  | 0 | [5 empty] | 0 |  | 124.05 |  | 21.3292 | 1 | D | 0 |  |  |  | ROZPOCET | [6 empty] | 0
| D | MOK | Montovaná ocelová konstrukce, výtah, koridor, slunolamy |  |  |  | 0 | [5 empty] | 0 |  | 115.9275 |  | 0 | 1 | D | 1 |  |  |  | ROZPOCET | [6 empty] | 0
| D | 95 | Různé dokončovací konstrukce a práce pozemních staveb |  |  |  | 0 | [5 empty] | 0 |  | 115.9275 |  | 0 | 1 | D | 2 |  |  |  | ROZPOCET | [6 empty] | 0
1 | K | 953946118 | Montáž atypických ocelových kcí hmotnosti do 120 t z profilů hmotnosti do 13 kg/m | t | 13.971 |  | 0 | CS ÚRS 2017 01 |  |  | základní |  | 0 | 0 | 0 | 0 | 0 | 4 | K | 3 |  |  |  | ROZPOCET | 0 | 0 | 0 | 0 | 0 | 1 | 0 | 4 | 1206151608
2 | M | 130100140 | tyč ocelová kruhová, v jakosti 11 375 D 16 mm | t | 0.089 |  | 0 | CS ÚRS 2017 01 |  |  | základní |  | 0 | 1 | 0.089 | 0 | 0 | 8 | M | 3 |  |  |  | ROZPOCET | 0 | 0 | 0 | 0 | 0 | 1 | 0 | 4 | 2142390314
| P |  | Poznámka k položce: Hmotnost: 1,72 kg/m | [15 empty] | P | 3
| VV |  | 0,085*1,05 'Přepočtené koeficientem množství |  | 0.089 | [13 empty] | VV | 3 | 2 | False | 1 | ROZPOCET
3 | M | 130100160 | tyč ocelová kruhová, v jakosti 11 375 D 20 mm | t | 0.038 |  | 0 | CS ÚRS 2017 01 |  |  | základní |  | 0 | 1 | 0.038 | 0 | 0 | 8 | M | 3 |  |  |  | ROZPOCET | 0 | 0 | 0 | 0 | 0 | 1 | 0 | 4 | -1312296866
| P |  | Poznámka k položce: Hmotnost: 2,45 kg/m | [15 empty] | P | 3
| VV |  | 0,036*1,05 'Přepočtené koeficientem množství |  | 0.038 | [13 empty] | VV | 3 | 2 | False | 1 | ROZPOCET
4 | M | 130100170 | tyč ocelová kruhová, v jakosti 11 375 D 24 mm | t | 0.018 |  | 0 | CS ÚRS 2017 01 |  |  | základní |  | 0 | 1 | 0.018 | 0 | 0 | 8 | M | 3 |  |  |  | ROZPOCET | 0 | 0 | 0 | 0 | 0 | 1 | 0 | 4 | -479624254
| P |  | Poznámka k položce: Hmotnost: 3,55 kg/m | [15 empty] | P | 3
| VV |  | 0,017*1,05 'Přepočtené koeficientem množství |  | 0.018 | [13 empty] | VV | 3 | 2 | False | 1 | ROZPOCET
5 | M | 130104380.1 | úhelník ocelový rovnostranný, v jakosti 11 523, 100 x 100 x 6 mm | t | 0.046 |  | 0 |  |  |  | základní |  | 0 | 1 | 0.046 | 0 | 0 | 8 | M | 3 |  |  |  | ROZPOCET | 0 | 0 | 0 | 0 | 0 | 1 | 0 | 4 | 240178166
| P |  | Poznámka k položce: Hmotnost: 9,50 kg/m | [15 empty] | P | 3
| VV |  | 0,044*1,05 'Přepočtené koeficientem množství |  | 0.046 | [13 empty] | VV | 3 | 2 | False | 1 | ROZPOCET
6 | M | 130999.6 | úhelník ocelový nerovnostranný, v jakosti 11 375, 80 x 40 x 6 mm | t | 0.013 |  | 0 |  |  |  | základní |  | 0 | 1 | 0.013 | 0 | 0 | 8 | M | 3 |  |  |  | ROZPOCET | 0 | 0 | 0 | 0 | 0 | 1 | 0 | 4 | -254581024
| P |  | Poznámka k položce: Hmotnost: 5,41 kg/m | [15 empty] | P | 3
| VV |  | 0,012*1,05 'Přepočtené koeficientem množství |  | 0.013 | [13 empty] | VV | 3 | 2 | False | 1 | ROZPOCET
7 | M | 140110340.1 | trubka ocelová bezešvá hladká jakost 11 375, 60,3 x 2,9 mm | m | 314.454 |  | 0 |  |  |  | základní |  | 0 | 0.00411 | 1.2924 | 0 | 0 | 8 | M | 3 |  |  |  | ROZPOCET | 0 | 0 | 0 | 0 | 0 | 1 | 0 | 4 | 2058237538
| VV |  | 299,48*1,05 'Přepočtené koeficientem množství |  | 314.454 | [13 empty] | VV | 3 | 2 | False | 1 | ROZPOCET
8 | M | 140110360.1 | trubka ocelová bezešvá hladká jakost 11 375, 60,3 x 4,0 mm | m | 34.188 |  | 0 |  |  |  | základní |  | 0 | 0.00555 | 0.18974 | 0 | 0 | 8 | M | 3 |  |  |  | ROZPOCET | 0 | 0 | 0 | 0 | 0 | 1 | 0 | 4 | -1254035408
| VV |  | 32,56*1,05 'Přepočtené koeficientem množství |  | 34.188 | [13 empty] | VV | 3 | 2 | False | 1 | ROZPOCET
9 | M | 140999.1 | trubka ocelová bezešvá hladká jakost 11 375, 60,3 x 5,0 mm | m | 77.406 |  | 0 |  |  |  | základní |  | 0 | 0.00682 | 0.52791 | 0 | 0 | 8 | M | 3 |  |  |  | ROZPOCET | 0 | 0 | 0 | 0 | 0 | 1 | 0 | 4 | -113260630
| VV |  | 73,72*1,05 'Přepočtené koeficientem množství |  | 77.406 | [13 empty] | VV | 3 | 2 | False | 1 | ROZPOCET
10 | M | 140999.2 | trubka ocelová bezešvá hladká jakost 11 375, 70,0 x 4,0 mm | m | 135.629 |  | 0 |  |  |  | základní |  | 0 | 0.00651 | 0.88294 | 0 | 0 | 8 | M | 3 |  |  |  | ROZPOCET | 0 | 0 | 0 | 0 | 0 | 1 | 0 | 4 | 65359753
| VV |  | 129,17*1,05 'Přepočtené koeficientem množství |  | 135.629 | [13 empty] | VV | 3 | 2 | False | 1 | ROZPOCET
11 | M | 140999.3 | trubka ocelová bezešvá hladká jakost 11 375, 88,9 x 3,2 mm | m | 9.692 |  | 0 |  |  |  | základní |  | 0 | 0.00676 | 0.065518 | 0 | 0 | 8 | M | 3 |  |  |  | ROZPOCET | 0 | 0 | 0 | 0 | 0 | 1 | 0 | 4 | 554930384
| VV |  | 9,23*1,05 'Přepočtené koeficientem množství |  | 9.692 | [13 empty] | VV | 3 | 2 | False | 1 | ROZPOCET
12 | M | 130107440.1 | ocel profilová IPE, v jakosti 11 523, h=120 mm | t | 0.167 |  | 0 | CS ÚRS 2017 01 |  |  | základní |  | 0 | 1 | 0.167 | 0 | 0 | 8 | M | 3 |  |  |  | ROZPOCET | 0 | 0 | 0 | 0 | 0 | 1 | 0 | 4 | 854007211
| P |  | Poznámka k položce: Hmotnost: 10,60 kg/m | [15 empty] | P | 3
| VV |  | 0,159*1,05 'Přepočtené koeficientem množství |  | 0.167 | [13 empty] | VV | 3 | 2 | False | 1 | ROZPOCET
13 | M | 130107460 | ocel profilová IPE, v jakosti 11 375, h=140 mm | t | 0.187 |  | 0 | CS ÚRS 2017 01 |  |  | základní |  | 0 | 1 | 0.187 | 0 | 0 | 8 | M | 3 |  |  |  | ROZPOCET | 0 | 0 | 0 | 0 | 0 | 1 | 0 | 4 | 1601233531
| P |  | Poznámka k položce: Hmotnost: 13,40 kg/m | [15 empty] | P | 3
| VV |  | 0,178*1,05 'Přepočtené koeficientem množství |  | 0.187 | [13 empty] | VV | 3 | 2 | False | 1 | ROZPOCET
14 | M | 130107460.1 | ocel profilová IPE, v jakosti 11 523, h=140 mm | t | 1.43 |  | 0 |  |  |  | základní |  | 0 | 1 | 1.43 | 0 | 0 | 8 | M | 3 |  |  |  | ROZPOCET | 0 | 0 | 0 | 0 | 0 | 1 | 0 | 4 | 1653808237
| P |  | Poznámka k položce: Hmotnost: 13,40 kg/m | [15 empty] | P | 3
| VV |  | 1,362*1,05 'Přepočtené koeficientem množství |  | 1.43 | [13 empty] | VV | 3 | 2 | False | 1 | ROZPOCET
15 | M | 145502680 | profil ocelový čtvercový svařovaný jakost 11 375, 100x100x3 mm | t | 7.109 |  | 0 | CS ÚRS 2017 01 |  |  | základní |  | 0 | 1 | 7.109 | 0 | 0 | 8 | M | 3 |  |  |  | ROZPOCET | 0 | 0 | 0 | 0 | 0 | 1 | 0 | 4 | 835686290
| P |  | Poznámka k položce: Hmotnost: 8,9kg/m | [15 empty] | P | 3
| VV |  | 6,77*1,05 'Přepočtené koeficientem množství |  | 7.109 | [13 empty] | VV | 3 | 2 | False | 1 | ROZPOCET
16 | M | 145999.1 | profil ocelový čtvercový svařovaný jakost 11 375, 100x100x4 mm | t | 2.576 |  | 0 |  |  |  | základní |  | 0 | 1 | 2.576 | 0 | 0 | 8 | M | 3 |  |  |  | ROZPOCET | 0 | 0 | 0 | 0 | 0 | 1 | 0 | 4 | -1840913052
| P |  | Poznámka k položce: Hmotnost: 11,355kg/m | [15 empty] | P | 3
| VV |  | 2,453*1,05 'Přepočtené koeficientem množství |  | 2.576 | [13 empty] | VV | 3 | 2 | False | 1 | ROZPOCET
17 | K | 953946128 | Montáž atypických ocelových kcí hmotnosti do 120 t z profilů hmotnosti do 30 kg/m | t | 12.763 |  | 0 | CS ÚRS 2017 01 |  |  | základní |  | 0 | 0 | 0 | 0 | 0 | 4 | K | 3 |  |  |  | ROZPOCET | 0 | 0 | 0 | 0 | 0 | 1 | 0 | 4 | 957372247
18 | M | 130107480 | ocel profilová IPE, v jakosti 11 375, h=160 mm | t | 0.634 |  | 0 | CS ÚRS 2017 01 |  |  | základní |  | 0 | 1 | 0.634 | 0 | 0 | 8 | M | 3 |  |  |  | ROZPOCET | 0 | 0 | 0 | 0 | 0 | 1 | 0 | 4 | -1438844538
| P |  | Poznámka k položce: Hmotnost: 16,20 kg/m | [15 empty] | P | 3
| VV |  | 0,604*1,05 'Přepočtené koeficientem množství |  | 0.634 | [13 empty] | VV | 3 | 2 | False | 1 | ROZPOCET
19 | M | 130107480.1 | ocel profilová IPE, v jakosti 11 523, h=160 mm | t | 1.407 |  | 0 |  |  |  | základní |  | 0 | 1 | 1.407 | 0 | 0 | 8 | M | 3 |  |  |  | ROZPOCET | 0 | 0 | 0 | 0 | 0 | 1 | 0 | 4 | 351521583
| P |  | Poznámka k položce: Hmotnost: 16,20 kg/m | [15 empty] | P | 3
| VV |  | 1,34*1,05 'Přepočtené koeficientem množství |  | 1.407 | [13 empty] | VV | 3 | 2 | False | 1 | ROZPOCET
20 | M | 130107500.1 | ocel profilová IPE, v jakosti 11 523, h=180 mm | t | 0.142 |  | 0 |  |  |  | základní |  | 0 | 1 | 0.142 | 0 | 0 | 8 | M | 3 |  |  |  | ROZPOCET | 0 | 0 | 0 | 0 | 0 | 1 | 0 | 4 | 1968868317
| P |  | Poznámka k položce: Hmotnost: 19,30 kg/m | [15 empty] | P | 3
| VV |  | 0,135*1,05 'Přepočtené koeficientem množství |  | 0.142 | [13 empty] | VV | 3 | 2 | False | 1 | ROZPOCET
21 | M | 130107540 | ocel profilová IPE, v jakosti 11 375, h=220 mm | t | 0.575 |  | 0 | CS ÚRS 2017 01 |  |  | základní |  | 0 | 1 | 0.575 | 0 | 0 | 8 | M | 3 |  |  |  | ROZPOCET | 0 | 0 | 0 | 0 | 0 | 1 | 0 | 4 | 373485913
| P |  | Poznámka k položce: Hmotnost: 26,90 kg/m | [15 empty] | P | 3
| VV |  | 0,548*1,05 'Přepočtené koeficientem množství |  | 0.575 | [13 empty] | VV | 3 | 2 | False | 1 | ROZPOCET
22 | M | 130107540.1 | ocel profilová IPE, v jakosti 11 523, h=220 mm | t | 2.224 |  | 0 |  |  |  | základní |  | 0 | 1 | 2.224 | 0 | 0 | 8 | M | 3 |  |  |  | ROZPOCET | 0 | 0 | 0 | 0 | 0 | 1 | 0 | 4 | -2133210284
| P |  | Poznámka k položce: Hmotnost: 26,90 kg/m | [15 empty] | P | 3
| VV |  | 2,118*1,05 'Přepočtené koeficientem množství |  | 2.224 | [13 empty] | VV | 3 | 2 | False | 1 | ROZPOCET
23 | M | 130109340 | ocel profilová UPE, v jakosti 11 375, h=160 mm | t | 0.437 |  | 0 | CS ÚRS 2017 01 |  |  | základní |  | 0 | 1 | 0.437 | 0 | 0 | 8 | M | 3 |  |  |  | ROZPOCET | 0 | 0 | 0 | 0 | 0 | 1 | 0 | 4 | 1102669939
| P |  | Poznámka k položce: Hmotnost: 17,40 kg/m | [15 empty] | P | 3
| VV |  | 0,416*1,05 'Přepočtené koeficientem množství |  | 0.437 | [13 empty] | VV | 3 | 2 | False | 1 | ROZPOCET
24 | M | 130109340.1 | ocel profilová UPE, v jakosti 11 523, h=160 mm | t | 0.313 |  | 0 |  |  |  | základní |  | 0 | 1 | 0.313 | 0 | 0 | 8 | M | 3 |  |  |  | ROZPOCET | 0 | 0 | 0 | 0 | 0 | 1 | 0 | 4 | -1818992263
| P |  | Poznámka k položce: Hmotnost: 17,40 kg/m | [15 empty] | P | 3
| VV |  | 0,298*1,05 'Přepočtené koeficientem množství |  | 0.313 | [13 empty] | VV | 3 | 2 | False | 1 | ROZPOCET
25 | M | 130109400 | ocel profilová UPE, v jakosti 11 375, h=220 mm | t | 0.128 |  | 0 | CS ÚRS 2017 01 |  |  | základní |  | 0 | 1 | 0.128 | 0 | 0 | 8 | M | 3 |  |  |  | ROZPOCET | 0 | 0 | 0 | 0 | 0 | 1 | 0 | 4 | -613209480
| P |  | Poznámka k položce: Hmotnost: 27,20 kg/m | [15 empty] | P | 3
| VV |  | 0,122*1,05 'Přepočtené koeficientem množství |  | 0.128 | [13 empty] | VV | 3 | 2 | False | 1 | ROZPOCET
26 | M | 130109520.1 | ocel profilová HE-A, v jakosti 11 523, h=120 mm | t | 2.144 |  | 0 |  |  |  | základní |  | 0 | 1 | 2.144 | 0 | 0 | 8 | M | 3 |  |  |  | ROZPOCET | 0 | 0 | 0 | 0 | 0 | 1 | 0 | 4 | -2019764235
| P |  | Poznámka k položce: Hmotnost: 20,40 kg/m | [15 empty] | P | 3
| VV |  | 2,042*1,05 'Přepočtené koeficientem množství |  | 2.144 | [13 empty] | VV | 3 | 2 | False | 1 | ROZPOCET
27 | M | 145999.2 | profil ocelový čtvercový svařovaný jakost 11 375, 100x100x8 mm | t | 0.066 |  | 0 |  |  |  | základní |  | 0 | 1 | 0.066 | 0 | 0 | 8 | M | 3 |  |  |  | ROZPOCET | 0 | 0 | 0 | 0 | 0 | 1 | 0 | 4 | 922763822
| P |  | Poznámka k položce: Hmotnost: 20,76kg/m | [15 empty] | P | 3
| VV |  | 0,063*1,05 'Přepočtené koeficientem množství |  | 0.066 | [13 empty] | VV | 3 | 2 | False | 1 | ROZPOCET
28 | M | 145999.3 | profil ocelový čtvercový svařovaný jakost 11 375, 120x120x5 mm | t | 1.557 |  | 0 |  |  |  | základní |  | 0 | 1 | 1.557 | 0 | 0 | 8 | M | 3 |  |  |  | ROZPOCET | 0 | 0 | 0 | 0 | 0 | 1 | 0 | 4 | -863885083
| P |  | Poznámka k položce: Hmotnost: 16,979kg/m | [15 empty] | P | 3
| VV |  | 1,483*1,05 'Přepočtené koeficientem množství |  | 1.557 | [13 empty] | VV | 3 | 2 | False | 1 | ROZPOCET
29 | M | 145999.4 | profil ocelový čtvercový svařovaný jakost 11 375, 140x140x5 mm | t | 0.771 |  | 0 |  |  |  | základní |  | 0 | 1 | 0.771 | 0 | 0 | 8 | M | 3 |  |  |  | ROZPOCET | 0 | 0 | 0 | 0 | 0 | 1 | 0 | 4 | -1219391211
| P |  | Poznámka k položce: Hmotnost: 20,087kg/m | [15 empty] | P | 3
| VV |  | 0,734*1,05 'Přepočtené koeficientem množství |  | 0.771 | [13 empty] | VV | 3 | 2 | False | 1 | ROZPOCET
30 | M | 154999.1 | ocelový otevřený profil U, v jakosti 11 375, 160x100x5 mm | t | 2.151 |  | 0 |  |  |  | základní |  | 0 | 1 | 2.151 | 0 | 0 | 8 | M | 3 |  |  |  | ROZPOCET | 0 | 0 | 0 | 0 | 0 | 1 | 0 | 4 | -243565509
| VV |  | 2,049*1,05 'Přepočtené koeficientem množství |  | 2.151 | [13 empty] | VV | 3 | 2 | False | 1 | ROZPOCET
31 | M | 154999.2 | ocelový otevřený profil U, v jakosti 11 375, 220x100x5 mm | t | 0.425 |  | 0 |  |  |  | základní |  | 0 | 1 | 0.425 | 0 | 0 | 8 | M | 3 |  |  |  | ROZPOCET | 0 | 0 | 0 | 0 | 0 | 1 | 0 | 4 | -1503825908
| VV |  | 0,405*1,05 'Přepočtené koeficientem množství |  | 0.425 | [13 empty] | VV | 3 | 2 | False | 1 | ROZPOCET
32 | M | 154999.4 | ocelový otevřený profil U, v jakosti 11 523, 220x100x5 mm | t | 0.425 |  | 0 |  |  |  | základní |  | 0 | 1 | 0.425 | 0 | 0 | 8 | M | 3 |  |  |  | ROZPOCET | 0 | 0 | 0 | 0 | 0 | 1 | 0 | 4 | 1659993647
| VV |  | 0,405*1,05 'Přepočtené koeficientem množství |  | 0.425 | [13 empty] | VV | 3 | 2 | False | 1 | ROZPOCET
33 | K | 953946138 | Montáž atypických ocelových kcí hmotnosti do 120 t z profilů hmotnosti přes 30 kg/m | t | 69.905 |  | 0 | CS ÚRS 2017 01 |  |  | základní |  | 0 | 0 | 0 | 0 | 0 | 4 | K | 3 |  |  |  | ROZPOCET | 0 | 0 | 0 | 0 | 0 | 1 | 0 | 4 | -1625800278
34 | M | 130107560.1 | ocel profilová IPE, v jakosti 11 523, h=240 mm | t | 2.338 |  | 0 |  |  |  | základní |  | 0 | 1 | 2.338 | 0 | 0 | 8 | M | 3 |  |  |  | ROZPOCET | 0 | 0 | 0 | 0 | 0 | 1 | 0 | 4 | -370926448
| P |  | Poznámka k položce: Hmotnost: 31,50 kg/m | [15 empty] | P | 3
| VV |  | 2,227*1,05 'Přepočtené koeficientem množství |  | 2.338 | [13 empty] | VV | 3 | 2 | False | 1 | ROZPOCET
35 | M | 130107620.1 | ocel profilová IPE, v jakosti 11 523, h=330 mm | t | 1.22 |  | 0 |  |  |  | základní |  | 0 | 1 | 1.22 | 0 | 0 | 8 | M | 3 |  |  |  | ROZPOCET | 0 | 0 | 0 | 0 | 0 | 1 | 0 | 4 | 829121977
| P |  | Poznámka k položce: Hmotnost: 50,40 kg/m | [15 empty] | P | 3
| VV |  | 1,162*1,05 'Přepočtené koeficientem množství |  | 1.22 | [13 empty] | VV | 3 | 2 | False | 1 | ROZPOCET
36 | M | 130109560 | ocel profilová HE-A, v jakosti 11 375, h=160 mm | t | 4.791 |  | 0 | CS ÚRS 2017 01 |  |  | základní |  | 0 | 1 | 4.791 | 0 | 0 | 8 | M | 3 |  |  |  | ROZPOCET | 0 | 0 | 0 | 0 | 0 | 1 | 0 | 4 | 1902570875
| P |  | Poznámka k položce: Hmotnost: 31,20 kg/m | [15 empty] | P | 3
| VV |  | 4,563*1,05 'Přepočtené koeficientem množství |  | 4.791 | [13 empty] | VV | 3 | 2 | False | 1 | ROZPOCET
37 | M | 130109580 | ocel profilová HE-A, v jakosti 11 375, h=180 mm | t | 0.028 |  | 0 | CS ÚRS 2017 01 |  |  | základní |  | 0 | 1 | 0.028 | 0 | 0 | 8 | M | 3 |  |  |  | ROZPOCET | 0 | 0 | 0 | 0 | 0 | 1 | 0 | 4 | -712317973
| P |  | Poznámka k položce: Hmotnost: 36,40 kg/m | [15 empty] | P | 3
| VV |  | 0,027*1,05 'Přepočtené koeficientem množství |  | 0.028 | [13 empty] | VV | 3 | 2 | False | 1 | ROZPOCET
38 | M | 130109560.1 | ocel profilová HE-A, v jakosti 11 523, h=160 mm | t | 1.489 |  | 0 |  |  |  | základní |  | 0 | 1 | 1.489 | 0 | 0 | 8 | M | 3 |  |  |  | ROZPOCET | 0 | 0 | 0 | 0 | 0 | 1 | 0 | 4 | 1098035672
| P |  | Poznámka k položce: Hmotnost: 31,20 kg/m | [15 empty] | P | 3
| VV |  | 1,418*1,05 'Přepočtené koeficientem množství |  | 1.489 | [13 empty] | VV | 3 | 2 | False | 1 | ROZPOCET
39 | M | 130109580.1 | ocel profilová HE-A, v jakosti 11 523, h=180 mm | t | 2.156 |  | 0 |  |  |  | základní |  | 0 | 1 | 2.156 | 0 | 0 | 8 | M | 3 |  |  |  | ROZPOCET | 0 | 0 | 0 | 0 | 0 | 1 | 0 | 4 | 46880880
| P |  | Poznámka k položce: Hmotnost: 36,40 kg/m | [15 empty] | P | 3
| VV |  | 2,053*1,05 'Přepočtené koeficientem množství |  | 2.156 | [13 empty] | VV | 3 | 2 | False | 1 | ROZPOCET
40 | M | 130109600.1 | ocel profilová HE-A, v jakosti 11 523, h=200 mm | t | 4.498 |  | 0 |  |  |  | základní |  | 0 | 1 | 4.498 | 0 | 0 | 8 | M | 3 |  |  |  | ROZPOCET | 0 | 0 | 0 | 0 | 0 | 1 | 0 | 4 | 624222877
| P |  | Poznámka k položce: Hmotnost: 43,00 kg/m | [15 empty] | P | 3
| VV |  | 4,284*1,05 'Přepočtené koeficientem množství |  | 4.498 | [13 empty] | VV | 3 | 2 | False | 1 | ROZPOCET
41 | M | 130109620.1 | ocel profilová HE-A, v jakosti 11 523, h=220 mm | t | 10.661 |  | 0 |  |  |  | základní |  | 0 | 1 | 10.661 | 0 | 0 | 8 | M | 3 |  |  |  | ROZPOCET | 0 | 0 | 0 | 0 | 0 | 1 | 0 | 4 | -37823410
| P |  | Poznámka k položce: Hmotnost: 52,00 kg/m | [15 empty] | P | 3
| VV |  | 10,153*1,05 'Přepočtené koeficientem množství |  | 10.661 | [13 empty] | VV | 3 | 2 | False | 1 | ROZPOCET
42 | M | 130109640 | ocel profilová HE-A, v jakosti 11 375, h=240 mm | t | 1.116 |  | 0 | CS ÚRS 2017 01 |  |  | základní |  | 0 | 1 | 1.116 | 0 | 0 | 8 | M | 3 |  |  |  | ROZPOCET | 0 | 0 | 0 | 0 | 0 | 1 | 0 | 4 | 425999556
| P |  | Poznámka k položce: Hmotnost: 62,00 kg/m | [15 empty] | P | 3
| VV |  | 1,063*1,05 'Přepočtené koeficientem množství |  | 1.116 | [13 empty] | VV | 3 | 2 | False | 1 | ROZPOCET
43 | M | 130109640.1 | ocel profilová HE-A, v jakosti 11 523, h=240 mm | t | 4.645 |  | 0 |  |  |  | základní |  | 0 | 1 | 4.645 | 0 | 0 | 8 | M | 3 |  |  |  | ROZPOCET | 0 | 0 | 0 | 0 | 0 | 1 | 0 | 4 | -714569987
| P |  | Poznámka k položce: Hmotnost: 62,00 kg/m | [15 empty] | P | 3
| VV |  | 4,424*1,05 'Přepočtené koeficientem množství |  | 4.645 | [13 empty] | VV | 3 | 2 | False | 1 | ROZPOCET
44 | M | 130109660 | ocel profilová HE-A, v jakosti 11 523, h=260 mm | t | 2.167 |  | 0 | CS ÚRS 2017 01 |  |  | základní |  | 0 | 1 | 2.167 | 0 | 0 | 8 | M | 3 |  |  |  | ROZPOCET | 0 | 0 | 0 | 0 | 0 | 1 | 0 | 4 | 765765953
| P |  | Poznámka k položce: Hmotnost: 70,00 kg/m | [15 empty] | P | 3
| VV |  | 2,064*1,05 'Přepočtené koeficientem množství |  | 2.167 | [13 empty] | VV | 3 | 2 | False | 1 | ROZPOCET
45 | M | 130999.4 | ocel profilová HE-A, v jakosti 11 523, h=280 mm | t | 13.199 |  | 0 |  |  |  | základní |  | 0 | 1 | 13.199 | 0 | 0 | 8 | M | 3 |  |  |  | ROZPOCET | 0 | 0 | 0 | 0 | 0 | 1 | 0 | 4 | -1041171398
| VV |  | 12,57*1,05 'Přepočtené koeficientem množství |  | 13.199 | [13 empty] | VV | 3 | 2 | False | 1 | ROZPOCET
46 | M | 130999.5 | ocel profilová HE-A, v jakosti 11 523, h=300 mm | t | 6.405 |  | 0 |  |  |  | základní |  | 0 | 1 | 6.405 | 0 | 0 | 8 | M | 3 |  |  |  | ROZPOCET | 0 | 0 | 0 | 0 | 0 | 1 | 0 | 4 | 1612329861
| VV |  | 6,1*1,05 'Přepočtené koeficientem množství |  | 6.405 | [13 empty] | VV | 3 | 2 | False | 1 | ROZPOCET
47 | M | 130109740.1 | ocel profilová HE-B, v jakosti 11 523, h=140 mm | t | 2.576 |  | 0 | CS ÚRS 2017 01 |  |  | základní |  | 0 | 1 | 2.576 | 0 | 0 | 8 | M | 3 |  |  |  | ROZPOCET | 0 | 0 | 0 | 0 | 0 | 1 | 0 | 4 | -1781596082
| P |  | Poznámka k položce: Hmotnost: 34,50 kg/m | [15 empty] | P | 3
| VV |  | 2,453*1,05 'Přepočtené koeficientem množství |  | 2.576 | [13 empty] | VV | 3 | 2 | False | 1 | ROZPOCET
48 | M | 130109820.1 | ocel profilová HE-B, v jakosti 11 523, h=220 mm | t | 1.256 |  | 0 |  |  |  | základní |  | 0 | 1 | 1.256 | 0 | 0 | 8 | M | 3 |  |  |  | ROZPOCET | 0 | 0 | 0 | 0 | 0 | 1 | 0 | 4 | -110130820
| P |  | Poznámka k položce: Hmotnost: 73,00 kg/m | [15 empty] | P | 3
| VV |  | 1,196*1,05 'Přepočtené koeficientem množství |  | 1.256 | [13 empty] | VV | 3 | 2 | False | 1 | ROZPOCET
49 | M | 130109860.1 | ocel profilová HE-B, v jakosti 11 523, h=260 mm | t | 1.065 |  | 0 |  |  |  | základní |  | 0 | 1 | 1.065 | 0 | 0 | 8 | M | 3 |  |  |  | ROZPOCET | 0 | 0 | 0 | 0 | 0 | 1 | 0 | 4 | -1666697216
| P |  | Poznámka k položce: Hmotnost: 95,00 kg/m | [15 empty] | P | 3
| VV |  | 1,014*1,05 'Přepočtené koeficientem množství |  | 1.065 | [13 empty] | VV | 3 | 2 | False | 1 | ROZPOCET
50 | M | 130109880.1 | ocel profilová HE-B, v jakosti 11 523, h=280 mm | t | 3.11 |  | 0 |  |  |  | základní |  | 0 | 1 | 3.11 | 0 | 0 | 8 | M | 3 |  |  |  | ROZPOCET | 0 | 0 | 0 | 0 | 0 | 1 | 0 | 4 | -600265792
| P |  | Poznámka k položce: Hmotnost: 106,00 kg/m | [15 empty] | P | 3
| VV |  | 2,962*1,05 'Přepočtené koeficientem množství |  | 3.11 | [13 empty] | VV | 3 | 2 | False | 1 | ROZPOCET
51 | M | 130109900.1 | ocel profilová HE-B, v jakosti 11 523, h=300 mm | t | 10.681 |  | 0 |  |  |  | základní |  | 0 | 1 | 10.681 | 0 | 0 | 8 | M | 3 |  |  |  | ROZPOCET | 0 | 0 | 0 | 0 | 0 | 1 | 0 | 4 | -1306162657
| P |  | Poznámka k položce: Hmotnost: 120,00 kg/m | [15 empty] | P | 3
| VV |  | 10,172*1,05 'Přepočtené koeficientem množství |  | 10.681 | [13 empty] | VV | 3 | 2 | False | 1 | ROZPOCET
52 | K | 95-R01 | Rezerva na ostatní nespecifikovaný materiál (desky spojů, svařovací materiál, kotevní a spojovací materiál - šrouby, chem. kotvy apod.) - včetně montáže tohoto materiálu | t | 14.496 |  | 0 |  |  |  | základní |  | 0 | 1 | 14.496 | 0 | 0 | 4 | K | 3 |  |  |  | ROZPOCET | 0 | 0 | 0 | 0 | 0 | 1 | 0 | 4 | -199973766
| P |  | Poznámka k položce: výměra je 15% z celkové čisté hmotnosti OK | [15 empty] | P | 3
| D | 998 | Přesun hmot |  |  |  | 0 | [5 empty] | 0 |  | 0 |  | 0 | 1 | D | 2 |  |  |  | ROZPOCET | [6 empty] | 0
53 | K | 998014222 | Přesun hmot pro budovy vícepodlažní v do 52 m z kovových dílců | t | 124.05 |  | 0 | CS ÚRS 2017 01 |  |  | základní |  | 0 | 0 | 0 | 0 | 0 | 4 | K | 3 |  |  |  | ROZPOCET | 0 | 0 | 0 | 0 | 0 | 1 | 0 | 4 | -1361343833
| D | POM | Pomocné práce pro podchycování |  |  |  | 0 | [5 empty] | 0 |  | 8.1225 |  | 21.3292 | 1 | D | 1 |  |  |  | ROZPOCET | [6 empty] | 0
| D | 97 | Prorážení otvorů a ostatní bourací práce |  |  |  | 0 | [5 empty] | 0 |  | 8.1225 |  | 21.3292 | 1 | D | 2 |  |  |  | ROZPOCET | [6 empty] | 0
54 | K | 974049154 | Vysekání rýh v betonových zdech hl do 100 mm š do 150 mm | m | 15.43 |  | 0 | CS ÚRS 2017 01 |  |  | základní |  | 0 | 0 | 0 | 0.033 | 0.50919 | 4 | K | 3 |  |  |  | ROZPOCET | 0 | 0 | 0 | 0 | 0 | 1 | 0 | 4 | -571956950
55 | K | 974049155 | Vysekání rýh v betonových zdech hl do 100 mm š do 200 mm | m | 257.3 |  | 0 | CS ÚRS 2017 01 |  |  | základní |  | 0 | 0 | 0 | 0.046 | 11.8358 | 4 | K | 3 |  |  |  | ROZPOCET | 0 | 0 | 0 | 0 | 0 | 1 | 0 | 4 | -1630172063
56 | K | 974049157 | Vysekání rýh v betonových zdech hl do 100 mm š do 300 mm | m | 82.85 |  | 0 | CS ÚRS 2017 01 |  |  | základní |  | 0 | 0 | 0 | 0.066 | 5.4681 | 4 | K | 3 |  |  |  | ROZPOCET | 0 | 0 | 0 | 0 | 0 | 1 | 0 | 4 | -1321739289
57 | K | 974049167 | Vysekání rýh v betonových zdech hl do 150 mm š do 300 mm | m | 28.74 |  | 0 | CS ÚRS 2017 01 |  |  | základní |  | 0 | 0 | 0 | 0.099 | 2.8453 | 4 | K | 3 |  |  |  | ROZPOCET | 0 | 0 | 0 | 0 | 0 | 1 | 0 | 4 | -137985808
58 | K | 974049169 | Příplatek k vysekání rýh v betonových zdech hl do 150 mm ZKD 100 mm š rýhy | m | 20.33 |  | 0 | CS ÚRS 2017 01 |  |  | základní |  | 0 | 0 | 0 | 0.033 | 0.67089 | 4 | K | 3 |  |  |  | ROZPOCET | 0 | 0 | 0 | 0 | 0 | 1 | 0 | 4 | -133843455
59 | K | 975053131 | Víceřadové podchycení stropů pro osazení nosníků v do 3,5 m pro zatížení do 800 kg/m2 | m | 450 |  | 0 | CS ÚRS 2017 01 |  |  | základní |  | 0 | 0.01805 | 8.1225 | 0 | 0 | 4 | K | 3 |  |  |  | ROZPOCET | 0 | 0 | 0 | 0 | 0 | 1 | 0 | 4 | -1303090698
| D | 997 | Přesun sutě |  |  |  | 0 | [5 empty] | 0 |  | 0 |  | 0 | 1 | D | 2 |  |  |  | ROZPOCET | [6 empty] | 0
60 | K | 997013117 | Vnitrostaveništní doprava suti a vybouraných hmot pro budovy v do 24 m s použitím mechanizace | t | 21.329 |  | 0 | CS ÚRS 2017 01 |  |  | základní |  | 0 | 0 | 0 | 0 | 0 | 4 | K | 3 |  |  |  | ROZPOCET | 0 | 0 | 0 | 0 | 0 | 1 | 0 | 4 | -939309982
61 | K | 997013511 | Odvoz suti a vybouraných hmot z meziskládky na skládku do 1 km s naložením a se složením | t | 21.329 |  | 0 | CS ÚRS 2017 01 |  |  | základní |  | 0 | 0 | 0 | 0 | 0 | 4 | K | 3 |  |  |  | ROZPOCET | 0 | 0 | 0 | 0 | 0 | 1 | 0 | 4 | -1390378701
| VV |  | 0,888708333333333*24 'Přepočtené koeficientem množství |  | 21.329 | [13 empty] | VV | 3 | 2 | False | 1 | ROZPOCET
62 | K | 997013509 | Příplatek k odvozu suti a vybouraných hmot na skládku ZKD 1 km přes 1 km | t | 511.896 |  | 0 | CS ÚRS 2017 01 |  |  | základní |  | 0 | 0 | 0 | 0 | 0 | 4 | K | 3 |  |  |  | ROZPOCET | 0 | 0 | 0 | 0 | 0 | 1 | 0 | 4 | 190424560
| VV |  | 21,329*24 'Přepočtené koeficientem množství |  | 511.896 | [13 empty] | VV | 3 | 2 | False | 1 | ROZPOCET
63 | K | 997013802 | Poplatek za uložení stavebního železobetonového odpadu na skládce (skládkovné) | t | 21.329 |  | 0 | CS ÚRS 2017 01 |  |  | základní |  | 0 | 0 | 0 | 0 | 0 | 4 | K | 3 |  |  |  | ROZPOCET | 0 | 0 | 0 | 0 | 0 | 1 | 0 | 4 | 28346776
| D | 998 | Přesun hmot |  |  |  | 0 | [5 empty] | 0 |  | 0 |  | 0 | 1 | D | 2 |  |  |  | ROZPOCET | [6 empty] | 0
64 | K | 998012023 | Přesun hmot pro budovy monolitické v do 24 m | t | 8.123 |  | 0 | CS ÚRS 2017 01 |  |  | základní |  | 0 | 0 | 0 | 0 | 0 | 4 | K | 3 |  |  |  | ROZPOCET | 0 | 0 | 0 | 0 | 0 | 1 | 0 | 4 | 1760116430
| D | PSV | Práce a dodávky PSV |  |  |  | 0 | [5 empty] | 0 |  | 16.3553 |  | 0 | 2 | D | 0 |  |  |  | ROZPOCET | [6 empty] | 0
| D | POD | Podchycování a zesilování konstrukcí |  |  |  | 0 | [5 empty] | 0 |  | 16.3553 |  | 0 | 2 | D | 1 |  |  |  | ROZPOCET | [6 empty] | 0
| D | 767 | Konstrukce zámečnické |  |  |  | 0 | [5 empty] | 0 |  | 16.2004 |  | 0 | 2 | D | 2 |  |  |  | ROZPOCET | [6 empty] | 0
65 | K | 767999999 | Výroba a montáž atypických zámečnických konstrukcí jakékoli hmotnosti | kg | 13169.1 |  | 0 |  |  |  | základní |  | 0 | 5e-05 | 0.65846 | 0 | 0 | 16 | K | 3 |  |  |  | ROZPOCET | 0 | 0 | 0 | 0 | 0 | 1 | 0 | 16 | 1021412180
| P |  | Poznámka k položce: pomocné ocelové konstrukce, viz výkresy tvaru jednotlivých podlaží | [15 empty] | P | 3
66 | M | 130100140 | tyč ocelová kruhová, v jakosti 11 375 D 16 mm | t | 0.008 |  | 0 | CS ÚRS 2017 01 |  |  | základní |  | 0 | 1 | 0.008 | 0 | 0 | 32 | M | 3 |  |  |  | ROZPOCET | 0 | 0 | 0 | 0 | 0 | 1 | 0 | 16 | -1240193641
| P |  | Poznámka k položce: Hmotnost: 1,72 kg/m | [15 empty] | P | 3
| VV |  | 0,008*1,05 'Přepočtené koeficientem množství |  | 0.008 | [13 empty] | VV | 3 | 2 | False | 1 | ROZPOCET
67 | M | 130100170 | tyč ocelová kruhová, v jakosti 11 375 D 24 mm | t | 0.081 |  | 0 | CS ÚRS 2017 01 |  |  | základní |  | 0 | 1 | 0.081 | 0 | 0 | 32 | M | 3 |  |  |  | ROZPOCET | 0 | 0 | 0 | 0 | 0 | 1 | 0 | 16 | 1660433341
| P |  | Poznámka k položce: Hmotnost: 3,55 kg/m | [15 empty] | P | 3
| VV |  | 0,077*1,05 'Přepočtené koeficientem množství |  | 0.081 | [13 empty] | VV | 3 | 2 | False | 1 | ROZPOCET
68 | M | 130102180 | tyč ocelová plochá, v jakosti 11 375, 50 x 5 mm | t | 0.065 |  | 0 | CS ÚRS 2017 01 |  |  | základní |  | 0 | 1 | 0.065 | 0 | 0 | 32 | M | 3 |  |  |  | ROZPOCET | 0 | 0 | 0 | 0 | 0 | 1 | 0 | 16 | -820446919
| P |  | Poznámka k položce: Hmotnost: 2,1 kg/m | [15 empty] | P | 3
| VV |  | 0,062*1,05 'Přepočtené koeficientem množství |  | 0.065 | [13 empty] | VV | 3 | 2 | False | 1 | ROZPOCET
69 | M | 130104340 | úhelník ocelový rovnostranný, v jakosti 11 375, 80 x 80 x 8 mm | t | 0.3 |  | 0 | CS ÚRS 2017 01 |  |  | základní |  | 0 | 1 | 0.3 | 0 | 0 | 32 | M | 3 |  |  |  | ROZPOCET | 0 | 0 | 0 | 0 | 0 | 1 | 0 | 16 | -1047483327
| P |  | Poznámka k položce: Hmotnost: 9,63 kg/m | [15 empty] | P | 3
| VV |  | 0,286*1,05 'Přepočtené koeficientem množství |  | 0.3 | [13 empty] | VV | 3 | 2 | False | 1 | ROZPOCET
70 | M | 130109320 | ocel profilová UPE, v jakosti 11 375, h=140 mm | t | 0.721 |  | 0 | CS ÚRS 2017 01 |  |  | základní |  | 0 | 1 | 0.721 | 0 | 0 | 32 | M | 3 |  |  |  | ROZPOCET | 0 | 0 | 0 | 0 | 0 | 1 | 0 | 16 | -203206195
| P |  | Poznámka k položce: Hmotnost: 14,80 kg/m | [15 empty] | P | 3
| VV |  | 0,687*1,05 'Přepočtené koeficientem množství |  | 0.721 | [13 empty] | VV | 3 | 2 | False | 1 | ROZPOCET
71 | M | 130109360 | ocel profilová UPE, v jakosti 11 375, h=180 mm | t | 0.559 |  | 0 | CS ÚRS 2017 01 |  |  | základní |  | 0 | 1 | 0.559 | 0 | 0 | 32 | M | 3 |  |  |  | ROZPOCET | 0 | 0 | 0 | 0 | 0 | 1 | 0 | 16 | -25884218
| P |  | Poznámka k položce: Hmotnost: 20,20 kg/m | [15 empty] | P | 3
| VV |  | 0,532*1,05 'Přepočtené koeficientem množství |  | 0.559 | [13 empty] | VV | 3 | 2 | False | 1 | ROZPOCET
72 | M | 130999.1 | ocel profilová UPE, v jakosti 11 375, h=270 mm | t | 1.632 |  | 0 |  |  |  | základní |  | 0 | 1 | 1.632 | 0 | 0 | 32 | M | 3 |  |  |  | ROZPOCET | 0 | 0 | 0 | 0 | 0 | 1 | 0 | 16 | 984172348
| P |  | Poznámka k položce: Hmotnost: 35,2 kg/m | [15 empty] | P | 3
| VV |  | 1,554*1,05 'Přepočtené koeficientem množství |  | 1.632 | [13 empty] | VV | 3 | 2 | False | 1 | ROZPOCET
73 | M | 130999.2 | ocel profilová UPE, v jakosti 11 375, h=330 mm | t | 2.247 |  | 0 |  |  |  | základní |  | 0 | 1 | 2.247 | 0 | 0 | 32 | M | 3 |  |  |  | ROZPOCET | 0 | 0 | 0 | 0 | 0 | 1 | 0 | 16 | 1741582837
| P |  | Poznámka k položce: Hmotnost: 53,2 kg/m | [15 empty] | P | 3
| VV |  | 2,14*1,05 'Přepočtené koeficientem množství |  | 2.247 | [13 empty] | VV | 3 | 2 | False | 1 | ROZPOCET
74 | M | 130107420 | ocel profilová IPE, v jakosti 11 375, h=100 mm | t | 0.022 |  | 0 | CS ÚRS 2017 01 |  |  | základní |  | 0 | 1 | 0.022 | 0 | 0 | 32 | M | 3 |  |  |  | ROZPOCET | 0 | 0 | 0 | 0 | 0 | 1 | 0 | 16 | 1600223494
| P |  | Poznámka k položce: Hmotnost: 8,10 kg/m | [15 empty] | P | 3
| VV |  | 0,021*1,05 'Přepočtené koeficientem množství |  | 0.022 | [13 empty] | VV | 3 | 2 | False | 1 | ROZPOCET
75 | M | 130107480 | ocel profilová IPE, v jakosti 11 375, h=160 mm | t | 4.376 |  | 0 | CS ÚRS 2017 01 |  |  | základní |  | 0 | 1 | 4.376 | 0 | 0 | 32 | M | 3 |  |  |  | ROZPOCET | 0 | 0 | 0 | 0 | 0 | 1 | 0 | 16 | 242247020
| P |  | Poznámka k položce: Hmotnost: 16,20 kg/m | [15 empty] | P | 3
| VV |  | 4,168*1,05 'Přepočtené koeficientem množství |  | 4.376 | [13 empty] | VV | 3 | 2 | False | 1 | ROZPOCET
76 | M | 130107520 | ocel profilová IPE, v jakosti 11 375, h=200 mm | t | 1.335 |  | 0 | CS ÚRS 2017 01 |  |  | základní |  | 0 | 1 | 1.335 | 0 | 0 | 32 | M | 3 |  |  |  | ROZPOCET | 0 | 0 | 0 | 0 | 0 | 1 | 0 | 16 | -2075469117
| P |  | Poznámka k položce: Hmotnost: 23,00 kg/m | [15 empty] | P | 3
| VV |  | 1,271*1,05 'Přepočtené koeficientem množství |  | 1.335 | [13 empty] | VV | 3 | 2 | False | 1 | ROZPOCET
77 | M | 130107580 | ocel profilová IPE, v jakosti 11 375, h=270 mm | t | 1.002 |  | 0 | CS ÚRS 2017 01 |  |  | základní |  | 0 | 1 | 1.002 | 0 | 0 | 32 | M | 3 |  |  |  | ROZPOCET | 0 | 0 | 0 | 0 | 0 | 1 | 0 | 16 | 752335424
| P |  | Poznámka k položce: Hmotnost: 37,00 kg/m | [15 empty] | P | 3
| VV |  | 0,954*1,05 'Přepočtené koeficientem množství |  | 1.002 | [13 empty] | VV | 3 | 2 | False | 1 | ROZPOCET
78 | M | 130108260 | ocel profilová UPN, v jakosti 11 375, h=200 mm | t | 0.106 |  | 0 | CS ÚRS 2017 01 |  |  | základní |  | 0 | 1 | 0.106 | 0 | 0 | 32 | M | 3 |  |  |  | ROZPOCET | 0 | 0 | 0 | 0 | 0 | 1 | 0 | 16 | 244376025
| P |  | Poznámka k položce: Hmotnost: 25,30 kg/m | [15 empty] | P | 3
| VV |  | 0,101*1,05 'Přepočtené koeficientem množství |  | 0.106 | [13 empty] | VV | 3 | 2 | False | 1 | ROZPOCET
79 | M | 130999.3 | ocel profilová UPN, v jakosti 11 375, h=350 mm | t | 0.714 |  | 0 |  |  |  | základní |  | 0 | 1 | 0.714 | 0 | 0 | 32 | M | 3 |  |  |  | ROZPOCET | 0 | 0 | 0 | 0 | 0 | 1 | 0 | 16 | 1019795253
| P |  | Poznámka k položce: Hmotnost: 62 kg/m | [15 empty] | P | 3
| VV |  | 0,68*1,05 'Přepočtené koeficientem množství |  | 0.714 | [13 empty] | VV | 3 | 2 | False | 1 | ROZPOCET
80 | M | 136112280 | plech tlustý hladký jakost S 235 JR, 10x1000x2000 mm | t | 0.38 |  | 0 | CS ÚRS 2017 01 |  |  | základní |  | 0 | 1 | 0.38 | 0 | 0 | 32 | M | 3 |  |  |  | ROZPOCET | 0 | 0 | 0 | 0 | 0 | 1 | 0 | 16 | 1195949750
| P |  | Poznámka k položce: Hmotnost 160 kg/kus | [15 empty] | P | 3
| VV |  | 0,362*1,05 'Přepočtené koeficientem množství |  | 0.38 | [13 empty] | VV | 3 | 2 | False | 1 | ROZPOCET
81 | M | 136112380 | plech tlustý hladký jakost S 235 JR, 15x2000x6000 mm | t | 0.28 |  | 0 | CS ÚRS 2017 01 |  |  | základní |  | 0 | 1 | 0.28 | 0 | 0 | 32 | M | 3 |  |  |  | ROZPOCET | 0 | 0 | 0 | 0 | 0 | 1 | 0 | 16 | 1915275505
| P |  | Poznámka k položce: Hmotnost 720 kg/kus | [15 empty] | P | 3
| VV |  | 0,267*1,05 'Přepočtené koeficientem množství |  | 0.28 | [13 empty] | VV | 3 | 2 | False | 1 | ROZPOCET
82 | K | 767-R01 | Rezerva na ostatní nespecifikovaný materiál (desky spojů, svařovací materiál, kotevní a spojovací materiál - šrouby, chem. kotvy apod.) - včetně montáže tohoto materiálu | t | 1.054 |  | 0 |  |  |  | základní |  | 0 | 1 | 1.054 | 0 | 0 | 16 | K | 3 |  |  |  | ROZPOCET | 0 | 0 | 0 | 0 | 0 | 1 | 0 | 16 | 1460971562
| P |  | Poznámka k položce: výměra je 8% z celkové čisté hmotnosti OK | [15 empty] | P | 3
83 | K | 767999999 | Výroba a montáž atypických zámečnických konstrukcí jakékoli hmotnosti | kg | 559 |  | 0 |  |  |  | základní |  | 0 | 5e-05 | 0.02795 | 0 | 0 | 16 | K | 3 |  |  |  | ROZPOCET | 0 | 0 | 0 | 0 | 0 | 1 | 0 | 16 | -1888019624
| P |  | Poznámka k položce: ocelový rošt 01 | [15 empty] | P | 3
84 | M | 130999.1 | ocel profilová UPE, v jakosti 11 375, h=270 mm | t | 0.354 |  | 0 |  |  |  | základní |  | 0 | 1 | 0.354 | 0 | 0 | 32 | M | 3 |  |  |  | ROZPOCET | 0 | 0 | 0 | 0 | 0 | 1 | 0 | 16 | -1995878340
| P |  | Poznámka k položce: Hmotnost: 35,2 kg/m | [15 empty] | P | 3
| VV |  | 0,337*1,05 'Přepočtené koeficientem množství |  | 0.354 | [13 empty] | VV | 3 | 2 | False | 1 | ROZPOCET
85 | M | 130999.7 | ocel profilová UPE, v jakosti 11 375, h=300 mm | t | 0.233 |  | 0 |  |  |  | základní |  | 0 | 1 | 0.233 | 0 | 0 | 32 | M | 3 |  |  |  | ROZPOCET | 0 | 0 | 0 | 0 | 0 | 1 | 0 | 16 | 1493306003
| P |  | Poznámka k položce: Hmotnost: 60,7 kg/m | [15 empty] | P | 3
| VV |  | 0,222*1,05 'Přepočtené koeficientem množství |  | 0.233 | [13 empty] | VV | 3 | 2 | False | 1 | ROZPOCET
86 | K | 767-R01 | Rezerva na ostatní nespecifikovaný materiál (desky spojů, svařovací materiál, kotevní a spojovací materiál - šrouby, chem. kotvy apod.) - včetně montáže tohoto materiálu | t | 0.045 |  | 0 |  |  |  | základní |  | 0 | 1 | 0.045 | 0 | 0 | 16 | K | 3 |  |  |  | ROZPOCET | 0 | 0 | 0 | 0 | 0 | 1 | 0 | 16 | -1921265751
| P |  | Poznámka k položce: výměra je 8% z celkové čisté hmotnosti OK | [15 empty] | P | 3
87 | K | 998767103 | Přesun hmot tonážní pro zámečnické konstrukce v objektech v do 24 m | t | 16.351 |  | 0 | CS ÚRS 2017 01 |  |  | základní |  | 0 | 0 | 0 | 0 | 0 | 16 | K | 3 |  |  |  | ROZPOCET | 0 | 0 | 0 | 0 | 0 | 1 | 0 | 16 | 2077879710
| D | 783 | Dokončovací práce - nátěry |  |  |  | 0 | [5 empty] | 0 |  | 0.15491 |  | 0 | 2 | D | 2 |  |  |  | ROZPOCET | [6 empty] | 0
88 | K | 783301401 | Ometení zámečnických konstrukcí | m2 | 442.59 |  | 0 | CS ÚRS 2017 01 |  |  | základní |  | 0 | 0 | 0 | 0 | 0 | 16 | K | 3 |  |  |  | ROZPOCET | 0 | 0 | 0 | 0 | 0 | 1 | 0 | 16 | -1768271128
| P |  | Poznámka k položce: pomocné ocelové konstrukce a rošt 01 | [15 empty] | P | 3
89 | K | 783301311 | Odmaštění zámečnických konstrukcí vodou ředitelným odmašťovačem | m2 | 442.59 |  | 0 | CS ÚRS 2017 01 |  |  | základní |  | 0 | 8e-05 | 0.035407 | 0 | 0 | 16 | K | 3 |  |  |  | ROZPOCET | 0 | 0 | 0 | 0 | 0 | 1 | 0 | 16 | 2062746864
90 | K | 783334101 | Základní jednonásobný epoxidový nátěr zámečnických konstrukcí | m2 | 442.59 |  | 0 | CS ÚRS 2017 01 |  |  | základní |  | 0 | 0.00013 | 0.057537 | 0 | 0 | 16 | K | 3 |  |  |  | ROZPOCET | 0 | 0 | 0 | 0 | 0 | 1 | 0 | 16 | 289279310
91 | K | 783334201 | Základní antikorozní jednonásobný epoxidový nátěr zámečnických konstrukcí | m2 | 442.59 |  | 0 | CS ÚRS 2017 01 |  |  | základní |  | 0 | 0.00014 | 0.061963 | 0 | 0 | 16 | K | 3 |  |  |  | ROZPOCET | 0 | 0 | 0 | 0 | 0 | 1 | 0 | 16 | 1921740005
| D | NAT | Nátěr ocelové konstrukce |  |  |  | 0 | [5 empty] | 0 |  | 0 |  | 0 | 2 | D | 1 |  |  |  | ROZPOCET | [6 empty] | 0
| D | 789 | Povrchové úpravy ocelových konstrukcí a technologických zařízení |  |  |  | 0 | [5 empty] | 0 |  | 0 |  | 0 | 2 | D | 2 |  |  |  | ROZPOCET | [6 empty] | 0
92 | K | 789-R01 | Povrch ocelové konstrukce - příprava podkladu pod nátěrový systém otryskáním na stupeň Sa2 | m2 | 2579.7 |  | 0 |  |  |  | základní |  | 0 | 0 | 0 | 0 | 0 | 16 | K | 3 |  |  |  | ROZPOCET | 0 | 0 | 0 | 0 | 0 | 1 | 0 | 16 | -2043422205
| P |  | Poznámka k položce: včetně abraziva a naložení, odvozu a uložení vytryskaného materiálu na skládku, včetně poplatku za skládku (skládkovného) | [15 empty] | P | 3
93 | K | 789-R02 | Nátěr ocelové konstrukce - provedení kompletního nátěrového systému pro stupeň korozní agresivity C3 (podle ČSN EN ISO 12944-5), životnost min. 15 let | m2 | 2579.7 |  | 0 |  |  |  | základní |  | 0 | 0 | 0 | 0 | 0 | 16 | K | 3 |  |  |  | ROZPOCET | 0 | 0 | 0 | 0 | 0 | 1 | 0 | 16 | -2066766681
| P |  | Poznámka k položce: ref. výrobce Hempel viz podrobný popis v PD | [15 empty] | P | 3

## 001 - Fasády
| List obsahuje: |  | 1) Krycí list soupisu | 2) Rekapitulace |  |  | 3) Soupis prací | Zpět na list: | Rekapitulace stavby
{57d37661-09c6-409d-be69-a3042d18e570}
2
| KRYCÍ LIST SOUPISU | [8 empty] | v --- níže se nacházejí doplnkové a pomocné údaje k sestavám --- v | [8 empty] | False
Stavba:
Národní telemedicínské centrum
Objekt:
292/006 - Fasády a střechy
Soupis:
001 - Fasády
| KSO: |  |  |  |  | CC-CZ:
| Místo: |  | FN Olomouc |  |  | Datum: | 26.1.2017
| Zadavatel: |  |  |  |  | IČ: | 64943330
|  | SPS Projekt s. r.o., Za Návsí 1670/9, Praha 10 |  |  |  | DIČ:
| Uchazeč: |  |  |  |  | IČ:
DIČ:
| Projektant: |  |  |  |  | IČ: | 26051737
|  | OK Plan Architects s.r.o., Na Závodí 631, Humpolec |  |  |  | DIČ:
Poznámka:
| Cena bez DPH | [5 empty] | 0
|  |  | Základ daně |  |  | Sazba daně | Výše daně
| DPH | základní | 0 |  |  | 21% | 0
|  | snížená | 0 |  |  | 15% | 0
|  | zákl. přenesená | 0 |  |  | 21% | 0
|  | sníž. přenesená | 0 |  |  | 15% | 0
|  | nulová | 0 |  |  | 0% | 0
| Cena s DPH |  |  | v | CZK |  | 0
REKAPITULACE ČLENĚNÍ SOUPISU PRACÍ
Stavba:
Národní telemedicínské centrum
Objekt:
292/006 - Fasády a střechy
Soupis:
001 - Fasády
Místo: |  |  | FN Olomouc |  |  | Datum: | 26.1.2017
Zadavatel: |  |  | SPS Projekt s. r.o., Za Návsí 1670/9, Praha 10 |  |  | Projektant: | OK Plan Architects s.r.o., Na Závodí 631, Humpolec
Uchazeč:
Kód dílu - Popis | [6 empty] | Cena celkem [CZK]
Náklady soupisu celkem | [6 empty] | 0 | [12 empty] | -1
| HSV - Práce a dodávky HSV | [5 empty] | 0
| 6 - Úpravy povrchů, podlahy a osazování výplní | [5 empty] | 0
| 9 - Ostatní konstrukce a práce, bourání | [5 empty] | 0
| 998 - Přesun hmot | [5 empty] | 0
| P.2.6 - střecha nad stávajícími, resp. novými nadzemními prostorami 1. np (přístavba k F2) | [5 empty] | 0
| 713 - Izolace tepelné | [5 empty] | 0
| PSV - Práce a dodávky PSV | [5 empty] | 0
| 767 - Konstrukce zámečnické | [5 empty] | 0
SOUPIS PRACÍ
Stavba:
Národní telemedicínské centrum
Objekt:
292/006 - Fasády a střechy
Soupis:
001 - Fasády
Místo: |  |  | FN Olomouc |  |  | Datum: | 26.1.2017
Zadavatel: |  |  | SPS Projekt s. r.o., Za Návsí 1670/9, Praha 10 |  |  | Projektant: | OK Plan Architects s.r.o., Na Závodí 631, Humpolec
Uchazeč:
PČ | Typ | Kód | Popis | MJ | Množství | J.cena [CZK] | Cena celkem [CZK] | Cenová soustava |  | Poznámka | DPH | J. Nh [h] | Nh celkem [h] | J. hmotnost [t] | Hmotnost celkem [t] | J. suť [t] | Suť Celkem [t]
Náklady soupisu celkem | [6 empty] | 0 | [5 empty] | 0 |  | 97.1431 |  | 0 |  | D | -1 | [10 empty] | 0
| D | HSV | Práce a dodávky HSV |  |  |  | 0 | [5 empty] | 0 |  | 97.0964 |  | 0 | 1 | D | 0 |  |  |  | ROZPOCET | [6 empty] | 0
| D | 6 | Úpravy povrchů, podlahy a osazování výplní |  |  |  | 0 | [5 empty] | 0 |  | 97.0964 |  | 0 | 1 | D | 1 |  |  |  | ROZPOCET | [6 empty] | 0
1 | K | 621221041 | Montáž kontaktního zateplení vnějších podhledů z minerální vlny s podélnou orientací tl přes 160 mm | m2 | 121.48 |  | 0 | CS ÚRS 2017 01 |  |  | základní |  | 0 | 0.00965 | 1.1723 | 0 | 0 | 4 | K | 2 |  |  |  | ROZPOCET | 0 | 0 | 0 | 0 | 0 | 1 | 0 | 4 | 1625920961
| VV |  | "Podhled P2.4" 56,28 |  | 56.28 | [13 empty] | VV | 2 | 2 | True | 0 | ROZPOCET
| VV |  | "Podhled P4.3" 65,2 |  | 65.2 | [13 empty] | VV | 2 | 2 | True | 0 | ROZPOCET
2 | M | 631515400 | deska minerální izolační ISOVER TF PROFI tl. 200 mm | m2 | 123.888 |  | 0 | CS ÚRS 2017 01 |  |  | základní |  | 0 | 0.021 | 2.6016 | 0 | 0 | 8 | M | 2 |  |  |  | ROZPOCET | 0 | 0 | 0 | 0 | 0 | 1 | 0 | 4 | 102212390
| VV |  | 121,458551502525*1,02 'Přepočtené koeficientem množství |  | 123.888 | [13 empty] | VV | 2 | 2 | False | 1 | ROZPOCET
3 | K | 621251105 | Příplatek k cenám kontaktního zateplení podhledů za použití tepelněizolačních zátek z minerální vlny | m2 | 121.48 |  | 0 | CS ÚRS 2017 01 |  |  | základní |  | 0 | 9e-05 | 0.010933 | 0 | 0 | 4 | K | 2 |  |  |  | ROZPOCET | 0 | 0 | 0 | 0 | 0 | 1 | 0 | 4 | -727981803
4 | K | 621273201 | Montáž odvětrávané fasády podhledů na hliníkový obousměrný rošt bez tepelné izolace | m2 | 142.18 |  | 0 | CS ÚRS 2017 01 |  |  | základní |  | 0 | 0.00603 | 0.85735 | 0 | 0 | 4 | K | 2 |  |  |  | ROZPOCET | 0 | 0 | 0 | 0 | 0 | 1 | 0 | 4 | -427044595
| VV |  | "Podhled P2.9, exterier" 20,7 |  | 20.7 | [13 empty] | VV | 2 | 2 | True | 0 | ROZPOCET
| VV |  | "Podhled P2.4" 56,28 |  | 56.28 | [13 empty] | VV | 2 | 2 | True | 0 | ROZPOCET
| VV |  | "Podhled P4.3" 65,2 |  | 65.2 | [13 empty] | VV | 2 | 2 | True | 0 | ROZPOCET
5 | M | 553mat01 | multipanel hliníkový odrazivý tl.6mm | m2 | 149.289 |  | 0 |  |  |  | základní |  | 0 | 0.016 | 2.3886 | 0 | 0 | 8 | M | 2 |  |  |  | ROZPOCET | 0 | 0 | 0 | 0 | 0 | 1 | 0 | 4 | 2067306895
| P |  | Poznámka k položce: referenční výrobek Multipanel Single Skin LINEARCLAD fy Hunter Douglas | [15 empty] | P | 2
| VV |  | 142,18*1,05 'Přepočtené koeficientem množství |  | 149.289 | [13 empty] | VV | 2 | 2 | False | 1 | ROZPOCET
6 | K | 621273201 | Montáž odvětrávané fasády podhledů na hliníkový obousměrný rošt bez tepelné izolace | m2 | 19.7 |  | 0 | CS ÚRS 2017 01 |  |  | základní |  | 0 | 0.00603 | 0.11879 | 0 | 0 | 4 | K | 2 |  |  |  | ROZPOCET | 0 | 0 | 0 | 0 | 0 | 1 | 0 | 4 | 13472954
| VV |  | "Podhled míst. 01.06" 19,7 |  | 19.7 | [13 empty] | VV | 2 | 2 | True | 1 | ROZPOCET
7 | M | 591mat01 | exteriérový obklad Fundermax m.look v černé barvě tl. 9 mm | m2 | 20.685 |  | 0 |  |  |  | základní |  | 0 | 0.0146 | 0.302 | 0 | 0 | 8 | M | 2 |  |  |  | ROZPOCET | 0 | 0 | 0 | 0 | 0 | 1 | 0 | 4 | -625386638
| VV |  | 19,7*1,05 'Přepočtené koeficientem množství |  | 20.685 | [13 empty] | VV | 2 | 2 | False | 1 | ROZPOCET
8 | K | 621273261 | Montáž odvětrávané fasády podhledů na hliníkový obousměrný rošt tepelná izolace 160 mm | m2 | 15.4 |  | 0 | CS ÚRS 2017 01 |  |  | základní |  | 0 | 0.01468 | 0.22607 | 0 | 0 | 4 | K | 2 |  |  |  | ROZPOCET | 0 | 0 | 0 | 0 | 0 | 1 | 0 | 4 | 678860524
| VV |  | "Podhled 2.9, m.č. 1.29" 15,4 |  | 15.4 | [13 empty] | VV | 2 | 2 | True | 1 | ROZPOCET
9 | M | 553mat01 | multipanel hliníkový odrazivý tl.6mm | m2 | 16.17 |  | 0 |  |  |  | základní |  | 0 | 0.016 | 0.25872 | 0 | 0 | 8 | M | 2 |  |  |  | ROZPOCET | 0 | 0 | 0 | 0 | 0 | 1 | 0 | 4 | 2702667
| P |  | Poznámka k položce: referenční výrobek Multipanel Single Skin LINEARCLAD fy Hunter Douglas | [15 empty] | P | 2
| VV |  | 15,4*1,05 'Přepočtené koeficientem množství |  | 16.17 | [13 empty] | VV | 2 | 2 | False | 1 | ROZPOCET
10 | K | 621273281 | Montáž odvětrávané fasády podhledů na hliníkový obousměrný rošt tepelná izolace 200 mm | m2 | 444.9 |  | 0 | CS ÚRS 2017 01 |  |  | základní |  | 0 | 0.01685 | 7.4966 | 0 | 0 | 4 | K | 2 |  |  |  | ROZPOCET | 0 | 0 | 0 | 0 | 0 | 1 | 0 | 4 | 34000237
| VV |  | "Podhled P1.3, viz DET 21" 444,9 |  | 444.9 | [13 empty] | VV | 2 | 2 | True | 1 | ROZPOCET
11 | M | 553mat01 | multipanel hliníkový odrazivý tl.6mm | m2 | 467.145 |  | 0 |  |  |  | základní |  | 0 | 0.016 | 7.4743 | 0 | 0 | 8 | M | 2 |  |  |  | ROZPOCET | 0 | 0 | 0 | 0 | 0 | 1 | 0 | 4 | 1835012344
| P |  | Poznámka k položce: referenční výrobek Multipanel Single Skin LINEARCLAD fy Hunter Douglas | [15 empty] | P | 2
| VV |  | 444,9*1,05 'Přepočtené koeficientem množství |  | 467.145 | [13 empty] | VV | 2 | 2 | False | 1 | ROZPOCET
12 | K | 6-R01 | Montáž a dodávka fixačního roštu izolantu, viz DET 21 | m2 | 460.3 |  | 0 |  |  |  | základní |  | 0 | 0 | 0 | 0 | 0 | 4 | K | 2 |  |  |  | ROZPOCET | 0 | 0 | 0 | 0 | 0 | 1 | 0 | 4 | 696424673
| VV |  | 444,9+15,4 |  | 460.3 | [13 empty] | VV | 2 | 2 | True | 1 | ROZPOCET
13 | K | 622142001 | Potažení vnějších stěn sklovláknitým pletivem vtlačeným do tenkovrstvé hmoty | m2 | 42.8 |  | 0 | CS ÚRS 2017 01 |  |  | základní |  | 0 | 0.00489 | 0.20929 | 0 | 0 | 4 | K | 2 |  |  |  | ROZPOCET | 0 | 0 | 0 | 0 | 0 | 1 | 0 | 4 | 582102417
| VV |  | "Dražka ve fasádě" 107*0,4 |  | 42.8 | [13 empty] | VV | 2 | 2 | True | 1 | ROZPOCET
14 | K | 622211031 | Montáž kontaktního zateplení vnějších stěn z polystyrénových desek tl do 160 mm | m2 | 80.6 |  | 0 | CS ÚRS 2017 01 |  |  | základní |  | 0 | 0.0085 | 0.6851 | 0 | 0 | 4 | K | 2 |  |  |  | ROZPOCET | 0 | 0 | 0 | 0 | 0 | 1 | 0 | 4 | 1140867562
15 | M | 283764220 | deska z extrudovaného polystyrénu BACHL XPS 300 SF 100 mm | m2 | 3.264 |  | 0 | CS ÚRS 2017 01 |  |  | základní |  | 0 | 0.003 | 0.009792 | 0 | 0 | 32 | M | 2 |  |  |  | ROZPOCET | 0 | 0 | 0 | 0 | 0 | 1 | 0 | 16 | -1130554211
| VV |  | 3,2*1,02 'Přepočtené koeficientem množství |  | 3.264 | [13 empty] | VV | 2 | 2 | False | 1 | ROZPOCET
16 | M | 283764240 | deska z extrudovaného polystyrénu BACHL XPS 300 SF 140 mm | m2 | 78.948 |  | 0 | CS ÚRS 2017 01 |  |  | základní |  | 0 | 0.0041 | 0.32369 | 0 | 0 | 32 | M | 2 |  |  |  | ROZPOCET | 0 | 0 | 0 | 0 | 0 | 1 | 0 | 16 | 1667115740
| VV |  | 77,4*1,02 'Přepočtené koeficientem množství |  | 78.948 | [13 empty] | VV | 2 | 2 | False | 1 | ROZPOCET
17 | K | 622221041 | Montáž kontaktního zateplení vnějších stěn z minerální vlny s podélnou orientací tl přes 160 mm | m2 | 1680.3 |  | 0 | CS ÚRS 2017 01 |  |  | základní |  | 0 | 0.0095 | 15.9628 | 0 | 0 | 4 | K | 2 |  |  |  | ROZPOCET | 0 | 0 | 0 | 0 | 0 | 1 | 0 | 4 | 1686586480
| VV |  | Měřeno z pohledů/půdorysů | [15 empty] | VV | 2 | 1 | True | 0 | ROZPOCET
| VV |  | plocha po odečtení otvorů | [15 empty] | VV | 2 | 1 | True | 0 | ROZPOCET
| VV |  | "Pohled JV" 651,8 |  | 651.8 | [13 empty] | VV | 2 | 2 | True | 0 | ROZPOCET
| VV |  | "Pohled SZ" 579,4 |  | 579.4 | [13 empty] | VV | 2 | 2 | True | 0 | ROZPOCET
| VV |  | "Pohled JZ" 159,4 |  | 159.4 | [13 empty] | VV | 2 | 2 | True | 0 | ROZPOCET
| VV |  | "Pohled SV" 289,7 |  | 289.7 | [13 empty] | VV | 2 | 2 | True | 0 | ROZPOCET
18 | M | 631515400 | deska minerální izolační ISOVER TF PROFI tl. 200 mm | m2 | 1713.906 |  | 0 | CS ÚRS 2017 01 |  |  | základní |  | 0 | 0.021 | 35.992 | 0 | 0 | 8 | M | 2 |  |  |  | ROZPOCET | 0 | 0 | 0 | 0 | 0 | 1 | 0 | 4 | -1518857650
| VV |  | 1680,3*1,02 'Přepočtené koeficientem množství |  | 1713.906 | [13 empty] | VV | 2 | 2 | False | 1 | ROZPOCET
19 | K | 622221111 | Montáž kontaktního zateplení vnějších stěn z minerální vlny s kolmou orientací tl do 80 mm | m2 | 57.42 |  | 0 | CS ÚRS 2017 01 |  |  | základní |  | 0 | 0.01137 | 0.65287 | 0 | 0 | 4 | K | 2 |  |  |  | ROZPOCET | 0 | 0 | 0 | 0 | 0 | 1 | 0 | 4 | -2089788982
| VV |  | "5 NP, kolem atiky, DET 1" 104,4*0,55 |  | 57.42 | [13 empty] | VV | 2 | 2 | True | 1 | ROZPOCET
20 | M | 631515090 | deska minerální izolační ISOVER NF 333 tl. 60 mm | m2 | 58.568 |  | 0 | CS ÚRS 2017 01 |  |  | základní |  | 0 | 0.006 | 0.35141 | 0 | 0 | 8 | M | 2 |  |  |  | ROZPOCET | 0 | 0 | 0 | 0 | 0 | 1 | 0 | 4 | -47976230
| VV |  | 57,42*1,02 'Přepočtené koeficientem množství |  | 58.568 | [13 empty] | VV | 2 | 2 | False | 1 | ROZPOCET
21 | K | 622222021 | Montáž kontaktního zateplení vnějšího ostění hl. špalety do 200 mm z minerální vlny tl do 120 mm | m | 122.4 |  | 0 | CS ÚRS 2017 01 |  |  | základní |  | 0 | 0.00168 | 0.20563 | 0 | 0 | 4 | K | 2 |  |  |  | ROZPOCET | 0 | 0 | 0 | 0 | 0 | 1 | 0 | 4 | 767560083
22 | M | 631515290 | deska minerální izolační ISOVER TF PROFI tl. 120 mm | m2 | 24.5 |  | 0 | CS ÚRS 2017 01 |  |  | základní |  | 0 | 0.015 | 0.3675 | 0 | 0 | 8 | M | 2 |  |  |  | ROZPOCET | 0 | 0 | 0 | 0 | 0 | 1 | 0 | 4 | -871325129
23 | K | 622222071 | Montáž kontaktního zateplení vnějšího ostění hl. špalety do 400 mm z minerální vlny tl do 120 mm | m | 211 |  | 0 | CS ÚRS 2017 01 |  |  | základní |  | 0 | 0.00331 | 0.69841 | 0 | 0 | 4 | K | 2 |  |  |  | ROZPOCET | 0 | 0 | 0 | 0 | 0 | 1 | 0 | 4 | -835712039
24 | M | 631515290 | deska minerální izolační ISOVER TF PROFI tl. 120 mm | m2 | 76 |  | 0 | CS ÚRS 2017 01 |  |  | základní |  | 0 | 0.015 | 1.14 | 0 | 0 | 8 | M | 2 |  |  |  | ROZPOCET | 0 | 0 | 0 | 0 | 0 | 1 | 0 | 4 | -1832199622
25 | K | 622251105 | Příplatek k cenám kontaktního zateplení stěn za použití tepelněizolačních zátek z minerální vlny | m2 | 1780.5 |  | 0 | CS ÚRS 2017 01 |  |  | základní |  | 0 | 6e-05 | 0.10683 | 0 | 0 | 4 | K | 2 |  |  |  | ROZPOCET | 0 | 0 | 0 | 0 | 0 | 1 | 0 | 4 | 161763886
| VV |  | 1680+76+24,5 |  | 1780.5 | [13 empty] | VV | 2 | 2 | True | 1 | ROZPOCET
26 | K | 622252001 | Montáž zakládacích soklových lišt kontaktního zateplení | m | 160.6 |  | 0 | CS ÚRS 2017 01 |  |  | základní |  | 0 | 6e-05 | 0.009636 | 0 | 0 | 4 | K | 2 |  |  |  | ROZPOCET | 0 | 0 | 0 | 0 | 0 | 1 | 0 | 4 | -73740187
27 | M | 590516520 | lišta soklová Al s okapničkou, zakládací U 15 cm, 0,95/200 cm | m | 168.63 |  | 0 | CS ÚRS 2017 01 |  |  | základní |  | 0 | 0.00052 | 0.087688 | 0 | 0 | 8 | M | 2 |  |  |  | ROZPOCET | 0 | 0 | 0 | 0 | 0 | 1 | 0 | 4 | -931847112
| VV |  | 160,6*1,05 'Přepočtené koeficientem množství |  | 168.63 | [13 empty] | VV | 2 | 2 | False | 1 | ROZPOCET
28 | K | 622252002 | Montáž ostatních lišt kontaktního zateplení | m | 1087.4 |  | 0 | CS ÚRS 2017 01 |  |  | základní |  | 0 | 0.00025 | 0.27185 | 0 | 0 | 16 | K | 2 |  |  |  | ROZPOCET | 0 | 0 | 0 | 0 | 0 | 1 | 0 | 16 | -840143687
| VV |  | "okenní lišty" 775,6+222,1 |  | 997.7 | [13 empty] | VV | 2 | 2 | True | 0 | ROZPOCET
| VV |  | "rohové lišty" 89,7 |  | 89.7 | [13 empty] | VV | 2 | 2 | True | 0 | ROZPOCET
29 | M | 590mat01 | APU lišta okenní s komprimační páskou | m | 1047.585 |  | 0 |  |  |  | základní |  | 0 | 3e-05 | 0.031428 | 0 | 0 | 32 | M | 2 |  |  |  | ROZPOCET | 0 | 0 | 0 | 0 | 0 | 1 | 0 | 16 | 789678297
| P |  | Poznámka k položce: délka 2,4 m, přesah tkaniny 100 mm | [15 empty] | P | 2
| VV |  | "kolem oken" 775,6 |  | 775.6 | [13 empty] | VV | 2 | 2 | True | 0 | ROZPOCET
| VV |  | "kolem žáluzie" 222,1 |  | 222.1 | [13 empty] | VV | 2 | 2 | True | 0 | ROZPOCET
| VV |  | 997,7*1,05 'Přepočtené koeficientem množství |  | 1047.585 | [13 empty] | VV | 2 | 2 | False | 1 | ROZPOCET
30 | M | 590514840 | lišta rohová PVC 10/10 cm s tkaninou bal. 2,5 m | m | 94.185 |  | 0 | CS ÚRS 2017 01 |  |  | základní |  | 0 | 3e-05 | 0.0028256 | 0 | 0 | 32 | M | 2 |  |  |  | ROZPOCET | 0 | 0 | 0 | 0 | 0 | 1 | 0 | 16 | 562485567
| VV |  | 89,7*1,05 'Přepočtené koeficientem množství |  | 94.185 | [13 empty] | VV | 2 | 2 | False | 1 | ROZPOCET
31 | K | 622273001 | Montáž odvětrávané fasády stěn nýtováním na hliníkový rošt bez tepelné izolace | m2 | 158.8 |  | 0 | CS ÚRS 2017 01 |  |  | základní |  | 0 | 0.00268 | 0.42558 | 0 | 0 | 4 | K | 2 |  |  |  | ROZPOCET | 0 | 0 | 0 | 0 | 0 | 1 | 0 | 4 | -2013651609
| VV |  | "Skladba b6" 66,7 |  | 66.7 | [13 empty] | VV | 2 | 2 | True | 0 | ROZPOCET
| VV |  | "Skladba a3" 36,5 |  | 36.5 | [13 empty] | VV | 2 | 2 | True | 0 | ROZPOCET
| VV |  | "Skladba a4" 55,6 |  | 55.6 | [13 empty] | VV | 2 | 2 | True | 0 | ROZPOCET
32 | M | 591mat01 | exteriérový obklad Fundermax m.look v černé barvě tl. 9 mm | m2 | 166.74 |  | 0 |  |  |  | základní |  | 0 | 0.0146 | 2.4344 | 0 | 0 | 8 | M | 2 |  |  |  | ROZPOCET | 0 | 0 | 0 | 0 | 0 | 1 | 0 | 4 | 1650322415
| VV |  | 158,8*1,05 'Přepočtené koeficientem množství |  | 166.74 | [13 empty] | VV | 2 | 2 | False | 1 | ROZPOCET
33 | K | 622273061 | Montáž odvětrávané fasády stěn nýtováním na hliníkový rošt tepelná izolace tl. 160 mm | m2 | 114.7 |  | 0 | CS ÚRS 2017 01 |  |  | základní |  | 0 | 0.01128 | 1.2938 | 0 | 0 | 4 | K | 2 |  |  |  | ROZPOCET | 0 | 0 | 0 | 0 | 0 | 1 | 0 | 4 | 635612073
| VV |  | "Pohled JV" 44,2 |  | 44.2 | [13 empty] | VV | 2 | 2 | True | 0 | ROZPOCET
| VV |  | "Pohled SZ" 39,4 |  | 39.4 | [13 empty] | VV | 2 | 2 | True | 0 | ROZPOCET
| VV |  | "Pohled JZ" 31,1 |  | 31.1 | [13 empty] | VV | 2 | 2 | True | 0 | ROZPOCET
34 | M | 591mat01 | exteriérový obklad Fundermax m.look v černé barvě tl. 9 mm | m2 | 120.435 |  | 0 |  |  |  | základní |  | 0 | 0.0146 | 1.7584 | 0 | 0 | 8 | M | 2 |  |  |  | ROZPOCET | 0 | 0 | 0 | 0 | 0 | 1 | 0 | 4 | 1566002354
| VV |  | 114,7*1,05 'Přepočtené koeficientem množství |  | 120.435 | [13 empty] | VV | 2 | 2 | False | 1 | ROZPOCET
35 | K | 622273081 | Montáž odvětrávané fasády stěn nýtováním na hliníkový rošt tepelná izolace tl. 200 mm | m2 | 15.8 |  | 0 | CS ÚRS 2017 01 |  |  | základní |  | 0 | 0.01343 | 0.21219 | 0 | 0 | 4 | K | 2 |  |  |  | ROZPOCET | 0 | 0 | 0 | 0 | 0 | 1 | 0 | 4 | -1863946477
| VV |  | "míst. 01.06" 15,8 |  | 15.8 | [13 empty] | VV | 2 | 2 | True | 0 | ROZPOCET
36 | M | 591mat01 | exteriérový obklad Fundermax m.look v černé barvě tl. 9 mm | m2 | 16.59 |  | 0 |  |  |  | základní |  | 0 | 0.0146 | 0.24221 | 0 | 0 | 8 | M | 2 |  |  |  | ROZPOCET | 0 | 0 | 0 | 0 | 0 | 1 | 0 | 4 | -2132410443
| VV |  | 15,8*1,05 'Přepočtené koeficientem množství |  | 16.59 | [13 empty] | VV | 2 | 2 | False | 1 | ROZPOCET
37 | K | 622-R03 | Opatření spodní hrany fasádního deskového obkladu mřížkou proti hmyzu | m | 46.47 |  | 0 |  |  |  | základní |  | 0 | 0 | 0 | 0 | 0 | 4 | K | 2 |  |  |  | ROZPOCET | 0 | 0 | 0 | 0 | 0 | 1 | 0 | 4 | -1302803506
| VV |  | 11,9+7,3+19,37+0,6+0,6+6,7 |  | 46.47 | [13 empty] | VV | 2 | 2 | True | 1 | ROZPOCET
38 | K | 622321141 | Vápenocementová omítka štuková dvouvrstvá vnějších stěn nanášená ručně | m2 | 216.4 |  | 0 | CS ÚRS 2017 01 |  |  | základní |  | 0 | 0.02636 | 5.7043 | 0 | 0 | 4 | K | 2 |  |  |  | ROZPOCET | 0 | 0 | 0 | 0 | 0 | 1 | 0 | 4 | 1515474776
| VV |  | "skladba d1, 5NP" 216,4 |  | 216.4 | [13 empty] | VV | 2 | 2 | True | 1 | ROZPOCET
39 | K | 622511111 | Tenkovrstvá akrylátová mozaiková střednězrnná omítka včetně penetrace vnějších stěn | m2 | 80.6 |  | 0 | CS ÚRS 2017 01 |  |  | základní |  | 0 | 0.00628 | 0.50617 | 0 | 0 | 4 | K | 2 |  |  |  | ROZPOCET | 0 | 0 | 0 | 0 | 0 | 1 | 0 | 4 | 233131486
40 | K | 622531011 | Tenkovrstvá silikonová zrnitá omítka tl. 1,5 mm včetně penetrace vnějších stěn | m2 | 1680.3 |  | 0 | CS ÚRS 2017 01 |  |  | základní |  | 0 | 0.00268 | 4.5032 | 0 | 0 | 4 | K | 2 |  |  |  | ROZPOCET | 0 | 0 | 0 | 0 | 0 | 1 | 0 | 4 | -1281469577
| VV |  | "Pohled JV" 651,8 |  | 651.8 | [13 empty] | VV | 2 | 2 | True | 0 | ROZPOCET
| VV |  | "Pohled SZ" 579,4 |  | 579.4 | [13 empty] | VV | 2 | 2 | True | 0 | ROZPOCET
| VV |  | "Pohled JZ" 159,4 |  | 159.4 | [13 empty] | VV | 2 | 2 | True | 0 | ROZPOCET
| VV |  | "Pohled SV" 289,7 |  | 289.7 | [13 empty] | VV | 2 | 2 | True | 0 | ROZPOCET
41 | K | 622-R01 | Provedení drážky ve fasádě dle DET 17 | m | 107 |  | 0 |  |  |  | základní |  | 0 | 0 | 0 | 0 | 0 | 4 | K | 2 |  |  |  | ROZPOCET | 0 | 0 | 0 | 0 | 0 | 1 | 0 | 4 | -1085169636
42 | K | 629-R01 | Příplatek k omítce vnějších povrchů za tmavý odstín | m2 | 491.56 |  | 0 |  |  |  | základní |  | 0 | 0 | 0 | 0 | 0 | 4 | K | 2 |  |  |  | ROZPOCET | 0 | 0 | 0 | 0 | 0 | 1 | 0 | 4 | 178072925
| VV |  | "Pohled JV" 244,4 |  | 244.4 | [13 empty] | VV | 2 | 2 | True | 0 | ROZPOCET
| VV |  | "Pohled SZ" 95,1 |  | 95.1 | [13 empty] | VV | 2 | 2 | True | 0 | ROZPOCET
| VV |  | "Pohled JZ" 67,66 |  | 67.66 | [13 empty] | VV | 2 | 2 | True | 0 | ROZPOCET
| VV |  | "Pohled SV" 84,4 |  | 84.4 | [13 empty] | VV | 2 | 2 | True | 0 | ROZPOCET
| D | 9 | Ostatní konstrukce a práce, bourání |  |  |  | 0 | [5 empty] | 0 |  | 0 |  | 0 | 1 | D | 1 |  |  |  | ROZPOCET | [6 empty] | 0
43 | K | 941111122 | Montáž lešení řadového trubkového lehkého s podlahami zatížení do 200 kg/m2 š do 1,2 m v do 25 m | m2 | 4500 |  | 0 | CS ÚRS 2017 01 |  |  | základní |  | 0 | 0 | 0 | 0 | 0 | 4 | K | 2 |  |  |  | ROZPOCET | 0 | 0 | 0 | 0 | 0 | 1 | 0 | 4 | -1464258660
| VV |  | 1900+1550+540+510 |  | 4500 | [13 empty] | VV | 2 | 2 | True | 1 | ROZPOCET
44 | K | 941111222.1 | Příplatek k lešení řadovému trubkovému lehkému s podlahami š 1,2 m v 25 m za první a ZKD den použití | m2 | 4500 |  | 0 |  |  |  | základní |  | 0 | 0 | 0 | 0 | 0 | 4 | K | 2 |  |  |  | ROZPOCET | 0 | 0 | 0 | 0 | 0 | 1 | 0 | 4 | -421621144
| P |  | Poznámka k položce: Dobu pronájmu zohlednit ve výši jednotkové ceny | [15 empty] | P | 2
45 | K | 941111822 | Demontáž lešení řadového trubkového lehkého s podlahami zatížení do 200 kg/m2 š do 1,2 m v do 25 m | m2 | 4500 |  | 0 | CS ÚRS 2017 01 |  |  | základní |  | 0 | 0 | 0 | 0 | 0 | 4 | K | 2 |  |  |  | ROZPOCET | 0 | 0 | 0 | 0 | 0 | 1 | 0 | 4 | 837326706
46 | K | 944511111 | Montáž ochranné sítě z textilie z umělých vláken | m2 | 4500 |  | 0 | CS ÚRS 2017 01 |  |  | základní |  | 0 | 0 | 0 | 0 | 0 | 4 | K | 2 |  |  |  | ROZPOCET | 0 | 0 | 0 | 0 | 0 | 1 | 0 | 4 | -1777345537
47 | K | 944511211.1 | Příplatek k ochranné síti za první a ZKD den použití | m2 | 4500 |  | 0 |  |  |  | základní |  | 0 | 0 | 0 | 0 | 0 | 4 | K | 2 |  |  |  | ROZPOCET | 0 | 0 | 0 | 0 | 0 | 1 | 0 | 4 | -940711603
| P |  | Poznámka k položce: Dobu pronájmu zohlednit ve výši jednotkové ceny | [15 empty] | P | 2
48 | K | 944511811 | Demontáž ochranné sítě z textilie z umělých vláken | m2 | 4500 |  | 0 | CS ÚRS 2017 01 |  |  | základní |  | 0 | 0 | 0 | 0 | 0 | 4 | K | 2 |  |  |  | ROZPOCET | 0 | 0 | 0 | 0 | 0 | 1 | 0 | 4 | 1055651832
| D | 998 | Přesun hmot |  |  |  | 0 | [5 empty] | 0 |  | 0 |  | 0 | 1 | D | 1 |  |  |  | ROZPOCET | [6 empty] | 0
49 | K | 998011003 | Přesun hmot pro budovy zděné v do 24 m | t | 96.457 |  | 0 | CS ÚRS 2017 01 |  |  | základní |  | 0 | 0 | 0 | 0 | 0 | 4 | K | 2 |  |  |  | ROZPOCET | 0 | 0 | 0 | 0 | 0 | 1 | 0 | 4 | 299488374
| D | P.2.6 | střecha nad stávajícími, resp. novými nadzemními prostorami 1. np (přístavba k F2) |  |  |  | 0 | [5 empty] | 0 |  | 0.04671 |  | 0 | 2 | D | 0 |  |  |  | ROZPOCET | [6 empty] | 0
| D | 713 | Izolace tepelné |  |  |  | 0 | [5 empty] | 0 |  | 0.04671 |  | 0 | 2 | D | 1 |  |  |  | ROZPOCET | [6 empty] | 0
50 | K | 713131141 | Montáž izolace tepelné stěn a základů lepením celoplošně rohoží, pásů, dílců, desek | m2 | 6 |  | 0 | CS ÚRS 2017 01 |  |  | základní |  | 0 | 0.006 | 0.036 | 0 | 0 | 16 | K | 2 |  |  |  | ROZPOCET | 0 | 0 | 0 | 0 | 0 | 1 | 0 | 16 | -1952937892
51 | M | 631481010 | deska minerální střešní izolační ISOVER ORSIK 600x1200 mm tl. 50 mm | m2 | 6.12 |  | 0 | CS ÚRS 2017 01 |  |  | základní |  | 0 | 0.00175 | 0.01071 | 0 | 0 | 32 | M | 2 |  |  |  | ROZPOCET | 0 | 0 | 0 | 0 | 0 | 1 | 0 | 16 | 165639283
| VV |  | izolace schránky na rolety | [15 empty] | VV | 2 | 1 | True | 0 | ROZPOCET
| VV |  | "DET 17" 6 |  | 6 | [13 empty] | VV | 2 | 2 | True | 1 | ROZPOCET
| VV |  | 6*1,02 'Přepočtené koeficientem množství |  | 6.12 | [13 empty] | VV | 2 | 2 | False | 1 | ROZPOCET
52 | K | 998713103 | Přesun hmot tonážní pro izolace tepelné v objektech v do 24 m | t | 0.047 |  | 0 | CS ÚRS 2017 01 |  |  | základní |  | 0 | 0 | 0 | 0 | 0 | 16 | K | 2 |  |  |  | ROZPOCET | 0 | 0 | 0 | 0 | 0 | 1 | 0 | 16 | -1852372782
| D | PSV | Práce a dodávky PSV |  |  |  | 0 | [5 empty] | 0 |  | 0 |  | 0 | 2 | D | 0 |  |  |  | ROZPOCET | [6 empty] | 0
| D | 767 | Konstrukce zámečnické |  |  |  | 0 | [5 empty] | 0 |  | 0 |  | 0 | 2 | D | 1 |  |  |  | ROZPOCET | [6 empty] | 0
53 | K | 767426202 | Montáž kovových slunolamů vertikálních | m2 | 1234.9 |  | 0 | CS ÚRS 2017 01 |  |  | základní |  | 0 | 0 | 0 | 0 | 0 | 16 | K | 2 |  |  |  | ROZPOCET | 0 | 0 | 0 | 0 | 0 | 1 | 0 | 16 | -1982920471
| P |  | Poznámka k položce: včetně kotevního materiálu. | [15 empty] | P | 2
| VV |  | "Pohled JV" 526,9 |  | 526.9 | [13 empty] | VV | 2 | 2 | True | 0 | ROZPOCET
| VV |  | "Pohled SZ" 302,3 |  | 302.3 | [13 empty] | VV | 2 | 2 | True | 0 | ROZPOCET
| VV |  | "Pohled JZ" 288,8 |  | 288.8 | [13 empty] | VV | 2 | 2 | True | 0 | ROZPOCET
| VV |  | "Pohled SV" 116,9 |  | 116.9 | [13 empty] | VV | 2 | 2 | True | 0 | ROZPOCET
54 | M | 767-R01 | dodávka slunolamů fixních | m2 | 1271.947 |  | 0 |  |  |  | základní |  | 0 | 0 | 0 | 0 | 0 | 32 | M | 2 |  |  |  | ROZPOCET | 0 | 0 | 0 | 0 | 0 | 1 | 0 | 16 | 1692784669
| P |  | Poznámka k položce: referenční kvalita Hounter Douglas, typ lamely 132 S SunControl_Sunlouvres70S132S_2D včetně veškerých krycích, lemovacích profilů a ostatního příslušenství | [15 empty] | P | 2
| VV |  | 1234,9*1,03 'Přepočtené koeficientem množství |  | 1271.947 | [13 empty] | VV | 2 | 2 | False | 1 | ROZPOCET
55 | K | 998767203 | Přesun hmot procentní pro zámečnické konstrukce v objektech v do 24 m | % |  |  | 0 | CS ÚRS 2017 01 |  |  | základní |  | 0 | 0 | 0 | 0 | 0 | 16 | K | 2 |  |  |  | ROZPOCET | 0 | 0 | 0 | 0 | 0 | 1 | 0 | 16 | -870955849

## 002 - Střechy
| List obsahuje: |  | 1) Krycí list soupisu | 2) Rekapitulace |  |  | 3) Soupis prací | Zpět na list: | Rekapitulace stavby
{8bc2a228-c81e-4f26-b89f-ccd03cdf1599}
2
| KRYCÍ LIST SOUPISU | [8 empty] | v --- níže se nacházejí doplnkové a pomocné údaje k sestavám --- v | [8 empty] | False
Stavba:
Národní telemedicínské centrum
Objekt:
292/006 - Fasády a střechy
Soupis:
002 - Střechy
| KSO: |  |  |  |  | CC-CZ:
| Místo: |  | FN Olomouc |  |  | Datum: | 26.1.2017
| Zadavatel: |  |  |  |  | IČ: | 64943330
|  | SPS Projekt s. r.o., Za Návsí 1670/9, Praha 10 |  |  |  | DIČ:
| Uchazeč: |  |  |  |  | IČ:
DIČ:
| Projektant: |  |  |  |  | IČ: | 26051737
|  | OK Plan Architects s.r.o., Na Závodí 631, Humpolec |  |  |  | DIČ:
Poznámka:
| Cena bez DPH | [5 empty] | 0
|  |  | Základ daně |  |  | Sazba daně | Výše daně
| DPH | základní | 0 |  |  | 21% | 0
|  | snížená | 0 |  |  | 15% | 0
|  | zákl. přenesená | 0 |  |  | 21% | 0
|  | sníž. přenesená | 0 |  |  | 15% | 0
|  | nulová | 0 |  |  | 0% | 0
| Cena s DPH |  |  | v | CZK |  | 0
REKAPITULACE ČLENĚNÍ SOUPISU PRACÍ
Stavba:
Národní telemedicínské centrum
Objekt:
292/006 - Fasády a střechy
Soupis:
002 - Střechy
Místo: |  |  | FN Olomouc |  |  | Datum: | 26.1.2017
Zadavatel: |  |  | SPS Projekt s. r.o., Za Návsí 1670/9, Praha 10 |  |  | Projektant: | OK Plan Architects s.r.o., Na Závodí 631, Humpolec
Uchazeč:
Kód dílu - Popis | [6 empty] | Cena celkem [CZK]
Náklady soupisu celkem | [6 empty] | 0 | [12 empty] | -1
| P.2.6 - Střecha nad stávajícími, resp. novými nadzemními prostorami 1. np (přístavba k F2) | [5 empty] | 0
| 712 - Povlakové krytiny | [5 empty] | 0
| 713 - Izolace tepelné | [5 empty] | 0
| P.2.9 - Střecha nad vstupem do 1.NP, F1 | [5 empty] | 0
| 762 - Konstrukce tesařské | [5 empty] | 0
| 712 - Povlakové krytiny | [5 empty] | 0
| P.3.4 - Střecha spojovacího krčku | [5 empty] | 0
| 712 - Povlakové krytiny | [5 empty] | 0
| 713 - Izolace tepelné | [5 empty] | 0
| P.3.3a - Střecha přístavby / substrát | [5 empty] | 0
| 712 - Povlakové krytiny | [5 empty] | 0
| 713 - Izolace tepelné | [5 empty] | 0
| P.3.3b - Střecha přístavby / dřevěný rošt | [5 empty] | 0
| 762 - Konstrukce tesařské | [5 empty] | 0
| 712 - Povlakové krytiny | [5 empty] | 0
| 713 - Izolace tepelné | [5 empty] | 0
| P.4.4a - Střecha při ustoupené části objektu F2 / dažba | [5 empty] | 0
| HSV - Práce a dodávky HSV | [5 empty] | 0
| 6 - Úpravy povrchů, podlahy a osazování výplní | [5 empty] | 0
| 998 - Přesun hmot | [5 empty] | 0
| PSV - Práce a dodávky PSV | [5 empty] | 0
| 712 - Povlakové krytiny | [5 empty] | 0
| 713 - Izolace tepelné | [5 empty] | 0
| 721 - Zdravotechnika - vnitřní kanalizace | [5 empty] | 0
| P.4.4b - Střecha při ustoupené části objektu F2 / substrát | [5 empty] | 0
| 712 - Povlakové krytiny | [5 empty] | 0
| 713 - Izolace tepelné | [5 empty] | 0
| P.5.3 - Střecha nástavby objektu F1 | [5 empty] | 0
| 712 - Povlakové krytiny | [5 empty] | 0
| 713 - Izolace tepelné | [5 empty] | 0
| P.5.4 - Střecha nástavby objektu F2 | [5 empty] | 0
| 712 - Povlakové krytiny | [5 empty] | 0
| 713 - Izolace tepelné | [5 empty] | 0
| P.6.1 - Střecha nástavby objektu F1/F2 (strop strojovny) | [5 empty] | 0
| 712 - Povlakové krytiny | [5 empty] | 0
| 713 - Izolace tepelné | [5 empty] | 0
| 767 - Konstrukce zámečnické | [5 empty] | 0
| D1 - Atiky a ostatní práce | [5 empty] | 0
SOUPIS PRACÍ
Stavba:
Národní telemedicínské centrum
Objekt:
292/006 - Fasády a střechy
Soupis:
002 - Střechy
Místo: |  |  | FN Olomouc |  |  | Datum: | 26.1.2017
Zadavatel: |  |  | SPS Projekt s. r.o., Za Návsí 1670/9, Praha 10 |  |  | Projektant: | OK Plan Architects s.r.o., Na Závodí 631, Humpolec
Uchazeč:
PČ | Typ | Kód | Popis | MJ | Množství | J.cena [CZK] | Cena celkem [CZK] | Cenová soustava |  | Poznámka | DPH | J. Nh [h] | Nh celkem [h] | J. hmotnost [t] | Hmotnost celkem [t] | J. suť [t] | Suť Celkem [t]
Náklady soupisu celkem | [6 empty] | 0 | [5 empty] | 0 |  | 140.948 |  | 0 |  | D | -1 | [10 empty] | 0
| D | P.2.6 | Střecha nad stávajícími, resp. novými nadzemními prostorami 1. np (přístavba k F2) |  |  |  | 0 | [5 empty] | 0 |  | 8.0672 |  | 0 | 2 | D | 0 |  |  |  | ROZPOCET | [6 empty] | 0
| D | 712 | Povlakové krytiny |  |  |  | 0 | [5 empty] | 0 |  | 7.5989 |  | 0 | 2 | D | 1 |  |  |  | ROZPOCET | [6 empty] | 0
1 | K | 712771201 | Provedení drenážní vrstvy vegetační střechy z kameniva tloušťky do 100 mm sklon do 5° | m2 | 47.5 |  | 0 | CS ÚRS 2017 01 |  |  | základní |  | 0 | 0 | 0 | 0 | 0 | 16 | K | 2 |  |  |  | ROZPOCET | 0 | 0 | 0 | 0 | 0 | 1 | 0 | 16 | 523270253
2 | M | 583374020 | kamenivo dekorační (kačírek) frakce 16/22 | t | 6.46 |  | 0 | CS ÚRS 2017 01 |  |  | základní |  | 0 | 1 | 6.46 | 0 | 0 | 32 | M | 2 |  |  |  | ROZPOCET | 0 | 0 | 0 | 0 | 0 | 1 | 0 | 16 | 560451010
| VV |  | 47,5*0,136 'Přepočtené koeficientem množství |  | 6.46 | [13 empty] | VV | 2 | 2 | False | 1 | ROZPOCET
3 | K | 712391172 | Provedení povlakové krytiny střech do 10° ochranné textilní vrstvy | m2 | 51 |  | 0 | CS ÚRS 2017 01 |  |  | základní |  | 0 | 0 | 0 | 0 | 0 | 16 | K | 2 |  |  |  | ROZPOCET | 0 | 0 | 0 | 0 | 0 | 1 | 0 | 16 | -1122002783
| VV |  | "vodorovná plocha+vytážení na atiku" 51 |  | 51 | [13 empty] | VV | 2 | 2 | True | 1 | ROZPOCET
4 | M | 693110620 | geotextilie netkaná geoNetex M, 300 g/m2, šíře 200 cm | m2 | 58.65 |  | 0 | CS ÚRS 2017 01 |  |  | základní |  | 0 | 0.0003 | 0.017595 | 0 | 0 | 32 | M | 2 |  |  |  | ROZPOCET | 0 | 0 | 0 | 0 | 0 | 1 | 0 | 16 | -1506406740
| P |  | Poznámka k položce: geoNETEX M 300, Plošná hmotnost: 300 g/m2, Pevnost v tahu (podélně/příčně): 3,0/2,5 kN/m, Statické protržení (CBR): 400 N, Funkce: F, F+S Šířka: 2 m, Délka nábalu: 50 m | [15 empty] | P | 2
| VV |  | 51*1,15 'Přepočtené koeficientem množství |  | 58.65 | [13 empty] | VV | 2 | 2 | False | 1 | ROZPOCET
5 | K | 712341559 | Provedení povlakové krytiny střech do 10° pásy NAIP přitavením v plné ploše | m2 | 60.1 |  | 0 | CS ÚRS 2017 01 |  |  | základní |  | 0 | 0.00088 | 0.052888 | 0 | 0 | 16 | K | 2 |  |  |  | ROZPOCET | 0 | 0 | 0 | 0 | 0 | 1 | 0 | 16 | 555279810
| VV |  | "vodorovná plocha+vytážení na atiku" 60,1 |  | 60.1 | [13 empty] | VV | 2 | 2 | True | 1 | ROZPOCET
6 | M | 628mat04 | pás modifikovaný SBS - hydroizolační vrstva, horní pás | m2 | 69.115 |  | 0 |  |  |  | základní |  | 0 | 0.0039 | 0.26955 | 0 | 0 | 32 | M | 2 |  |  |  | ROZPOCET | 0 | 0 | 0 | 0 | 0 | 1 | 0 | 16 | 394761448
| P |  | Poznámka k položce: hydroizolační vrstva vč. vytažení na vodorovné plochy ref. výrobek - FORCE 4000 TRAFIC | [15 empty] | P | 2
| VV |  | 60,1*1,15 'Přepočtené koeficientem množství |  | 69.115 | [13 empty] | VV | 2 | 2 | False | 1 | ROZPOCET
7 | K | 712331111 | Provedení povlakové krytiny střech do 10° podkladní vrstvy pásy na sucho samolepící | m2 | 60.1 |  | 0 | CS ÚRS 2017 01 |  |  | základní |  | 0 | 0 | 0 | 0 | 0 | 16 | K | 2 |  |  |  | ROZPOCET | 0 | 0 | 0 | 0 | 0 | 1 | 0 | 16 | -992354978
| VV |  | "vodorovná plocha+vytážení na atiku" 60,1 |  | 60.1 | [13 empty] | VV | 2 | 2 | True | 1 | ROZPOCET
8 | M | 628mat02 | pás modifikovaný SBS - hydroizolační vrstva, spodní pás | m2 | 69.115 |  | 0 |  |  |  | základní |  | 0 | 0.0039 | 0.26955 | 0 | 0 | 32 | M | 2 |  |  |  | ROZPOCET | 0 | 0 | 0 | 0 | 0 | 1 | 0 | 16 | -1288458142
| P |  | Poznámka k položce: hydroizolační vrstva vč. vytažení na vodorovné plochy ref. výrobek - HYRENE SPOT ST | [15 empty] | P | 2
| VV |  | 60,1*1,15 'Přepočtené koeficientem množství |  | 69.115 | [13 empty] | VV | 2 | 2 | False | 1 | ROZPOCET
9 | K | 712341659 | Provedení povlakové krytiny střech do 10° pásy NAIP přitavením bodově | m2 | 62.5 |  | 0 | CS ÚRS 2017 01 |  |  | základní |  | 0 | 0.00036 | 0.0225 | 0 | 0 | 16 | K | 2 |  |  |  | ROZPOCET | 0 | 0 | 0 | 0 | 0 | 1 | 0 | 16 | -50755345
| VV |  | "vodorovná plocha+vytážení na atiku" 62,5 |  | 62.5 | [13 empty] | VV | 2 | 2 | True | 1 | ROZPOCET
10 | M | 628mat01 | pás modifikovaný SBS - parozábrana | m2 | 71.875 |  | 0 |  |  |  | základní |  | 0 | 0.0039 | 0.28031 | 0 | 0 | 32 | M | 2 |  |  |  | ROZPOCET | 0 | 0 | 0 | 0 | 0 | 1 | 0 | 16 | -1480614250
| P |  | Poznámka k položce: vč. vytažení na vodorovné plochy ref. výrobek - pas VAP AL THERM | [15 empty] | P | 2
| VV |  | 62,5*1,15 'Přepočtené koeficientem množství |  | 71.875 | [13 empty] | VV | 2 | 2 | False | 1 | ROZPOCET
11 | K | 712311101 | Provedení povlakové krytiny střech do 10° za studena lakem penetračním nebo asfaltovým | m2 | 62.5 |  | 0 | CS ÚRS 2017 01 |  |  | základní |  | 0 | 0 | 0 | 0 | 0 | 16 | K | 2 |  |  |  | ROZPOCET | 0 | 0 | 0 | 0 | 0 | 1 | 0 | 16 | 869287215
12 | M | 111631510 | lak asfaltový ALP/9 (MJ kg) bal 9 kg | kg | 20.625 |  | 0 | CS ÚRS 2017 01 |  |  | základní |  | 0 | 0.001 | 0.020625 | 0 | 0 | 32 | M | 2 |  |  |  | ROZPOCET | 0 | 0 | 0 | 0 | 0 | 1 | 0 | 16 | -1342243574
| VV |  | 62,5*0,33 'Přepočtené koeficientem množství |  | 20.625 | [13 empty] | VV | 2 | 2 | False | 1 | ROZPOCET
13 | K | 712742559 | Provedení povlakové krytiny střech zesílením pásy přitavením NAIP š 500 mm | m | 69.6 |  | 0 | CS ÚRS 2017 01 |  |  | základní |  | 0 | 0.00047 | 0.032712 | 0 | 0 | 16 | K | 2 |  |  |  | ROZPOCET | 0 | 0 | 0 | 0 | 0 | 1 | 0 | 16 | -1124313534
14 | M | 628mat02 | pás modifikovaný SBS - hydroizolační vrstva, spodní pás | m2 | 38.28 |  | 0 |  |  |  | základní |  | 0 | 0.0039 | 0.14929 | 0 | 0 | 32 | M | 2 |  |  |  | ROZPOCET | 0 | 0 | 0 | 0 | 0 | 1 | 0 | 16 | 541262418
| P |  | Poznámka k položce: ref. výrobek - HYRENE SPOT ST | [15 empty] | P | 2
| VV |  | "zesílení pasů po obvodě střechy" 69,6 |  | 69.6 | [13 empty] | VV | 2 | 2 | True | 1 | ROZPOCET
| VV |  | 69,6*0,55 'Přepočtené koeficientem množství |  | 38.28 | [13 empty] | VV | 2 | 2 | False | 1 | ROZPOCET
15 | K | 71284-R01 | Příplatek za provedení povlakové krytiny vytažením na svislé kce nad rovinou střechy | m2 | 20.2 |  | 0 |  |  |  | základní |  | 0 | 0.00094 | 0.018988 | 0 | 0 | 16 | K | 2 |  |  |  | ROZPOCET | 0 | 0 | 0 | 0 | 0 | 1 | 0 | 16 | 1428676528
| VV |  | "vrchní pás" 5,2 |  | 5.2 | [13 empty] | VV | 2 | 2 | True | 0 | ROZPOCET
| VV |  | "parozábrana" 15 |  | 15 | [13 empty] | VV | 2 | 2 | True | 0 | ROZPOCET
| VV |  | Součet |  | 20.2 | [13 empty] | VV | 2 | 4 | True | 1 | ROZPOCET
16 | K | 71284-R02 | Příplatek za provedení povlakové krytiny vytažením na svislé kce nad rovinou střechy samolepícím pásem | m2 | 5.2 |  | 0 |  |  |  | základní |  | 0 | 0.00094 | 0.004888 | 0 | 0 | 16 | K | 2 |  |  |  | ROZPOCET | 0 | 0 | 0 | 0 | 0 | 1 | 0 | 16 | -1102190879
| VV |  | "podkladní pás" 5,2 |  | 5.2 | [13 empty] | VV | 2 | 2 | True | 1 | ROZPOCET
17 | K | 998712103 | Přesun hmot tonážní tonážní pro krytiny povlakové v objektech v do 24 m | t | 7.544 |  | 0 | CS ÚRS 2017 01 |  |  | základní |  | 0 | 0 | 0 | 0 | 0 | 16 | K | 2 |  |  |  | ROZPOCET | 0 | 0 | 0 | 0 | 0 | 1 | 0 | 16 | -1635289445
| D | 713 | Izolace tepelné |  |  |  | 0 | [5 empty] | 0 |  | 0.4683 |  | 0 | 2 | D | 1 |  |  |  | ROZPOCET | [6 empty] | 0
18 | K | 713141135 | Montáž izolace tepelné střech plochých lepené za studena bodově 1 vrstva rohoží, pásů, dílců, desek | m2 | 54.9 |  | 0 | CS ÚRS 2017 01 |  |  | základní |  | 0 | 0.00058 | 0.031842 | 0 | 0 | 16 | K | 2 |  |  |  | ROZPOCET | 0 | 0 | 0 | 0 | 0 | 1 | 0 | 16 | 1398285853
19 | M | 283759930 | deska z pěnového polystyrenu EPS 150 S 1000 x 500 x 200 mm | m2 | 55.998 |  | 0 | CS ÚRS 2017 01 |  |  | základní |  | 0 | 0.006 | 0.33599 | 0 | 0 | 32 | M | 2 |  |  |  | ROZPOCET | 0 | 0 | 0 | 0 | 0 | 1 | 0 | 16 | 1960565066
| P |  | Poznámka k položce: lambda=0,035 [W / m K] | [15 empty] | P | 2
| VV |  | 54,9*1,02 'Přepočtené koeficientem množství |  | 55.998 | [13 empty] | VV | 2 | 2 | False | 1 | ROZPOCET
20 | K | 713141335 | Montáž izolace tepelné střech plochých lepené za studena bodově, spádová vrstva | m2 | 54.9 |  | 0 | CS ÚRS 2017 01 |  |  | základní |  | 0 | 0.00058 | 0.031842 | 0 | 0 | 16 | K | 2 |  |  |  | ROZPOCET | 0 | 0 | 0 | 0 | 0 | 1 | 0 | 16 | -439421204
21 | M | 283761420 | klín spádový Standard 1000 x 1000 mm, EPS 150 | m3 | 2.745 |  | 0 | CS ÚRS 2017 01 |  |  | základní |  | 0 | 0.025 | 0.068625 | 0 | 0 | 32 | M | 2 |  |  |  | ROZPOCET | 0 | 0 | 0 | 0 | 0 | 1 | 0 | 16 | 1756525209
| VV |  | 54,9*0,1/2 |  | 2.745 | [13 empty] | VV | 2 | 2 | True | 1 | ROZPOCET
22 | K | 998713103 | Přesun hmot tonážní pro izolace tepelné v objektech v do 24 m | t | 0.468 |  | 0 | CS ÚRS 2017 01 |  |  | základní |  | 0 | 0 | 0 | 0 | 0 | 16 | K | 2 |  |  |  | ROZPOCET | 0 | 0 | 0 | 0 | 0 | 1 | 0 | 16 | -1569277836
| D | P.2.9 | Střecha nad vstupem do 1.NP, F1 |  |  |  | 0 | [5 empty] | 0 |  | 1.3802 |  | 0 | 2 | D | 0 |  |  |  | ROZPOCET | [6 empty] | 0
| D | 762 | Konstrukce tesařské |  |  |  | 0 | [5 empty] | 0 |  | 0.74032 |  | 0 | 2 | D | 1 |  |  |  | ROZPOCET | [6 empty] | 0
23 | K | 762341046.1 | Bednění střech rovných z desek OSB tl 22 mm na pero a drážku | m2 | 38.2 |  | 0 | CS ÚRS 2017 01 |  |  | základní |  | 0 | 0.01438 | 0.54932 | 0 | 0 | 16 | K | 2 |  |  |  | ROZPOCET | 0 | 0 | 0 | 0 | 0 | 1 | 0 | 16 | 773530452
| VV |  | "skl P2.9" 38,2 |  | 38.2 | [13 empty] | VV | 2 | 2 | True | 1 | ROZPOCET
24 | K | 762-R01 | Spádový podkladní rošt pro rovné střechy | m2 | 38.2 |  | 0 |  |  |  | základní |  | 0 | 0.005 | 0.191 | 0 | 0 | 16 | K | 2 |  |  |  | ROZPOCET | 0 | 0 | 0 | 0 | 0 | 1 | 0 | 16 | -262904492
25 | K | 998762103 | Přesun hmot tonážní pro kce tesařské v objektech v do 24 m | t | 0.74 |  | 0 | CS ÚRS 2017 01 |  |  | základní |  | 0 | 0 | 0 | 0 | 0 | 16 | K | 2 |  |  |  | ROZPOCET | 0 | 0 | 0 | 0 | 0 | 1 | 0 | 16 | 512651549
| D | 712 | Povlakové krytiny |  |  |  | 0 | [5 empty] | 0 |  | 0.63985 |  | 0 | 2 | D | 1 |  |  |  | ROZPOCET | [6 empty] | 0
26 | K | 712341559 | Provedení povlakové krytiny střech do 10° pásy NAIP přitavením v plné ploše | m2 | 38.2 |  | 0 | CS ÚRS 2017 01 |  |  | základní |  | 0 | 0.00088 | 0.033616 | 0 | 0 | 16 | K | 2 |  |  |  | ROZPOCET | 0 | 0 | 0 | 0 | 0 | 1 | 0 | 16 | 311933159
| VV |  | "vodorovná plocha+vytažení na atiku" 38,2 |  | 38.2 | [13 empty] | VV | 2 | 2 | True | 1 | ROZPOCET
27 | M | 628mat03 | pás asfaltovaný modifikovaný - vrchní pás | m2 | 43.93 |  | 0 |  |  |  | základní |  | 0 | 0.0069 | 0.30312 | 0 | 0 | 32 | M | 2 |  |  |  | ROZPOCET | 0 | 0 | 0 | 0 | 0 | 1 | 0 | 16 | -801217318
| P |  | Poznámka k položce: ref. výrobek - FORCE 4000 S | [15 empty] | P | 2
| VV |  | 38,2*1,15 'Přepočtené koeficientem množství |  | 43.93 | [13 empty] | VV | 2 | 2 | False | 1 | ROZPOCET
28 | K | 712331111 | Provedení povlakové krytiny střech do 10° podkladní vrstvy pásy na sucho samolepící | m2 | 38.2 |  | 0 | CS ÚRS 2017 01 |  |  | základní |  | 0 | 0 | 0 | 0 | 0 | 16 | K | 2 |  |  |  | ROZPOCET | 0 | 0 | 0 | 0 | 0 | 1 | 0 | 16 | -356653016
29 | M | 628mat05 | pás asfaltovaný modifikovaný - podkladní | m2 | 43.93 |  | 0 |  |  |  | základní |  | 0 | 0.0069 | 0.30312 | 0 | 0 | 32 | M | 2 |  |  |  | ROZPOCET | 0 | 0 | 0 | 0 | 0 | 1 | 0 | 16 | -1049441778
| P |  | Poznámka k položce: ref. výrobek - TOPFIX PY FMP SPF | [15 empty] | P | 2
| VV |  | 38,2*1,15 'Přepočtené koeficientem množství |  | 43.93 | [13 empty] | VV | 2 | 2 | False | 1 | ROZPOCET
30 | K | 7-R04 | Provedení odtokového žlabu ve střeše P.2.9 | m | 5.8 |  | 0 |  |  |  | základní |  | 0 | 0 | 0 | 0 | 0 | 16 | K | 2 |  |  |  | ROZPOCET | 0 | 0 | 0 | 0 | 0 | 1 | 0 | 16 | 1536377281
31 | K | 998712103 | Přesun hmot tonážní tonážní pro krytiny povlakové v objektech v do 24 m | t | 0.645 |  | 0 | CS ÚRS 2017 01 |  |  | základní |  | 0 | 0 | 0 | 0 | 0 | 16 | K | 2 |  |  |  | ROZPOCET | 0 | 0 | 0 | 0 | 0 | 1 | 0 | 16 | 2068656130
| D | P.3.4 | Střecha spojovacího krčku |  |  |  | 0 | [5 empty] | 0 |  | 6.3489 |  | 0 | 2 | D | 0 |  |  |  | ROZPOCET | [6 empty] | 0
| D | 712 | Povlakové krytiny |  |  |  | 0 | [5 empty] | 0 |  | 5.7913 |  | 0 | 2 | D | 1 |  |  |  | ROZPOCET | [6 empty] | 0
32 | K | 712771201 | Provedení drenážní vrstvy vegetační střechy z kameniva tloušťky do 100 mm sklon do 5° | m2 | 34 |  | 0 | CS ÚRS 2017 01 |  |  | základní |  | 0 | 0 | 0 | 0 | 0 | 16 | K | 2 |  |  |  | ROZPOCET | 0 | 0 | 0 | 0 | 0 | 1 | 0 | 16 | -201090879
33 | M | 583374020 | kamenivo dekorační (kačírek) frakce 16/22 | t | 4.624 |  | 0 | CS ÚRS 2017 01 |  |  | základní |  | 0 | 1 | 4.624 | 0 | 0 | 32 | M | 2 |  |  |  | ROZPOCET | 0 | 0 | 0 | 0 | 0 | 1 | 0 | 16 | 82275650
| VV |  | 34*0,136 'Přepočtené koeficientem množství |  | 4.624 | [13 empty] | VV | 2 | 2 | False | 1 | ROZPOCET
34 | K | 712391172 | Provedení povlakové krytiny střech do 10° ochranné textilní vrstvy | m2 | 40.5 |  | 0 | CS ÚRS 2017 01 |  |  | základní |  | 0 | 0 | 0 | 0 | 0 | 16 | K | 2 |  |  |  | ROZPOCET | 0 | 0 | 0 | 0 | 0 | 1 | 0 | 16 | -150860229
35 | M | 693110620 | geotextilie netkaná geoNetex M, 300 g/m2, šíře 200 cm | m2 | 46.575 |  | 0 | CS ÚRS 2017 01 |  |  | základní |  | 0 | 0.0003 | 0.013972 | 0 | 0 | 32 | M | 2 |  |  |  | ROZPOCET | 0 | 0 | 0 | 0 | 0 | 1 | 0 | 16 | -467326252
| P |  | Poznámka k položce: geoNETEX M 300, Plošná hmotnost: 300 g/m2, Pevnost v tahu (podélně/příčně): 3,0/2,5 kN/m, Statické protržení (CBR): 400 N, Funkce: F, F+S Šířka: 2 m, Délka nábalu: 50 m | [15 empty] | P | 2
| VV |  | 40,5*1,15 'Přepočtené koeficientem množství |  | 46.575 | [13 empty] | VV | 2 | 2 | False | 1 | ROZPOCET
36 | K | 712341559 | Provedení povlakové krytiny střech do 10° pásy NAIP přitavením v plné ploše | m2 | 67.31 |  | 0 | CS ÚRS 2017 01 |  |  | základní |  | 0 | 0.00088 | 0.059233 | 0 | 0 | 16 | K | 2 |  |  |  | ROZPOCET | 0 | 0 | 0 | 0 | 0 | 1 | 0 | 16 | -1527943563
| VV |  | "vodorovná plocha+vytažení na atiku" 67,31 |  | 67.31 | [13 empty] | VV | 2 | 2 | True | 1 | ROZPOCET
37 | M | 628mat04 | pás modifikovaný SBS - hydroizolační vrstva, horní pás | m2 | 77.395 |  | 0 |  |  |  | základní |  | 0 | 0.0039 | 0.30184 | 0 | 0 | 32 | M | 2 |  |  |  | ROZPOCET | 0 | 0 | 0 | 0 | 0 | 1 | 0 | 16 | 912211887
| P |  | Poznámka k položce: hydroizolační vrstva vč. vytažení na vodorovné plochy ref. výrobek - FORCE 4000 S | [15 empty] | P | 2
| VV |  | 67,3*1,15 'Přepočtené koeficientem množství |  | 77.395 | [13 empty] | VV | 2 | 2 | False | 1 | ROZPOCET
38 | K | 712331111 | Provedení povlakové krytiny střech do 10° podkladní vrstvy pásy na sucho samolepící | m2 | 67.31 |  | 0 | CS ÚRS 2017 01 |  |  | základní |  | 0 | 0 | 0 | 0 | 0 | 16 | K | 2 |  |  |  | ROZPOCET | 0 | 0 | 0 | 0 | 0 | 1 | 0 | 16 | -169236862
| VV |  | "vodorovná plocha+vytážení na atiku" 67,31 |  | 67.31 | [13 empty] | VV | 2 | 2 | True | 1 | ROZPOCET
39 | M | 628mat02 | pás modifikovaný SBS - hydroizolační vrstva, spodní pás | m2 | 77.395 |  | 0 |  |  |  | základní |  | 0 | 0.0039 | 0.30184 | 0 | 0 | 32 | M | 2 |  |  |  | ROZPOCET | 0 | 0 | 0 | 0 | 0 | 1 | 0 | 16 | 471086983
| P |  | Poznámka k položce: hydroizolační vrstva vč. vytažení na vodorovné plochy ref. výrobek - HYRENE SPOT ST | [15 empty] | P | 2
| VV |  | 67,3*1,15 'Přepočtené koeficientem množství |  | 77.395 | [13 empty] | VV | 2 | 2 | False | 1 | ROZPOCET
40 | K | 712341659 | Provedení povlakové krytiny střech do 10° pásy NAIP přitavením bodově | m2 | 49.23 |  | 0 | CS ÚRS 2017 01 |  |  | základní |  | 0 | 0.00036 | 0.017723 | 0 | 0 | 16 | K | 2 |  |  |  | ROZPOCET | 0 | 0 | 0 | 0 | 0 | 1 | 0 | 16 | -318188213
41 | M | 628mat01 | pás modifikovaný SBS - parozábrana | m2 | 56.615 |  | 0 |  |  |  | základní |  | 0 | 0.0039 | 0.2208 | 0 | 0 | 32 | M | 2 |  |  |  | ROZPOCET | 0 | 0 | 0 | 0 | 0 | 1 | 0 | 16 | 2068482498
| P |  | Poznámka k položce: vč. vytažení na vodorovné plochy ref. výrobek - pas VAP AL THERM | [15 empty] | P | 2
| VV |  | 49,23*1,15 'Přepočtené koeficientem množství |  | 56.615 | [13 empty] | VV | 2 | 2 | False | 1 | ROZPOCET
42 | K | 712311101 | Provedení povlakové krytiny střech do 10° za studena lakem penetračním nebo asfaltovým | m2 | 49.23 |  | 0 | CS ÚRS 2017 01 |  |  | základní |  | 0 | 0 | 0 | 0 | 0 | 16 | K | 2 |  |  |  | ROZPOCET | 0 | 0 | 0 | 0 | 0 | 1 | 0 | 16 | 1270934914
| VV |  | "vodorovná plocha" 49,23 |  | 49.23 | [13 empty] | VV | 2 | 2 | True | 1 | ROZPOCET
43 | M | 111631510 | lak asfaltový ALP/9 (MJ kg) bal 9 kg | kg | 16.246 |  | 0 | CS ÚRS 2017 01 |  |  | základní |  | 0 | 0.001 | 0.016246 | 0 | 0 | 32 | M | 2 |  |  |  | ROZPOCET | 0 | 0 | 0 | 0 | 0 | 1 | 0 | 16 | 89660207
| VV |  | 49,23*0,33 'Přepočtené koeficientem množství |  | 16.246 | [13 empty] | VV | 2 | 2 | False | 1 | ROZPOCET
44 | K | 712742559 | Provedení povlakové krytiny střech zesílením pásy přitavením NAIP š 500 mm | m | 90.1 |  | 0 | CS ÚRS 2017 01 |  |  | základní |  | 0 | 0.00047 | 0.042347 | 0 | 0 | 16 | K | 2 |  |  |  | ROZPOCET | 0 | 0 | 0 | 0 | 0 | 1 | 0 | 16 | 184297506
45 | M | 628mat02 | pás modifikovaný SBS - hydroizolační vrstva, spodní pás | m2 | 49.555 |  | 0 |  |  |  | základní |  | 0 | 0.0039 | 0.19326 | 0 | 0 | 32 | M | 2 |  |  |  | ROZPOCET | 0 | 0 | 0 | 0 | 0 | 1 | 0 | 16 | -657340530
| VV |  | 90,1*0,55 'Přepočtené koeficientem množství |  | 49.555 | [13 empty] | VV | 2 | 2 | False | 1 | ROZPOCET
46 | K | 998712103 | Přesun hmot tonážní tonážní pro krytiny povlakové v objektech v do 24 m | t | 5.756 |  | 0 | CS ÚRS 2017 01 |  |  | základní |  | 0 | 0 | 0 | 0 | 0 | 16 | K | 2 |  |  |  | ROZPOCET | 0 | 0 | 0 | 0 | 0 | 1 | 0 | 16 | 319638233
| D | 713 | Izolace tepelné |  |  |  | 0 | [5 empty] | 0 |  | 0.5576 |  | 0 | 2 | D | 1 |  |  |  | ROZPOCET | [6 empty] | 0
47 | K | 713141135 | Montáž izolace tepelné střech plochých lepené za studena bodově 1 vrstva rohoží, pásů, dílců, desek | m2 | 60.8 |  | 0 | CS ÚRS 2017 01 |  |  | základní |  | 0 | 0.00058 | 0.035264 | 0 | 0 | 16 | K | 2 |  |  |  | ROZPOCET | 0 | 0 | 0 | 0 | 0 | 1 | 0 | 16 | -1476351991
48 | M | 283759930 | deska z pěnového polystyrenu EPS 150 S 1000 x 500 x 200 mm | m2 | 62.016 |  | 0 | CS ÚRS 2017 01 |  |  | základní |  | 0 | 0.006 | 0.3721 | 0 | 0 | 32 | M | 2 |  |  |  | ROZPOCET | 0 | 0 | 0 | 0 | 0 | 1 | 0 | 16 | -1113101932
| P |  | Poznámka k položce: lambda=0,035 [W / m K] | [15 empty] | P | 2
| VV |  | 60,8*1,02 'Přepočtené koeficientem množství |  | 62.016 | [13 empty] | VV | 2 | 2 | False | 1 | ROZPOCET
49 | K | 713141335 | Montáž izolace tepelné střech plochých lepené za studena bodově, spádová vrstva | m2 | 34 |  | 0 | CS ÚRS 2017 01 |  |  | základní |  | 0 | 0.00058 | 0.01972 | 0 | 0 | 16 | K | 2 |  |  |  | ROZPOCET | 0 | 0 | 0 | 0 | 0 | 1 | 0 | 16 | -608561732
50 | M | 283761420 | klín spádový Standard 1000 x 1000 mm, EPS 150 | m3 | 1.7 |  | 0 | CS ÚRS 2017 01 |  |  | základní |  | 0 | 0.025 | 0.0425 | 0 | 0 | 32 | M | 2 |  |  |  | ROZPOCET | 0 | 0 | 0 | 0 | 0 | 1 | 0 | 16 | 1009411595
| VV |  | 34*0,1/2 |  | 1.7 | [13 empty] | VV | 2 | 2 | True | 1 | ROZPOCET
51 | K | 71313-R01 | Montáž izolace tepelné stěn atik včetně potažení sklotextilní výztužnou tkaninou a následným přestěrkováním lepící hmotou. | m2 | 9.1 |  | 0 |  |  |  | základní |  | 0 | 0.006 | 0.0546 | 0 | 0 | 16 | K | 2 |  |  |  | ROZPOCET | 0 | 0 | 0 | 0 | 0 | 1 | 0 | 16 | 1309212693
52 | M | 283759150 | deska z pěnového polystyrenu EPS 150 S 1000 x 500 x 120 mm | m2 | 9.282 |  | 0 | CS ÚRS 2017 01 |  |  | základní |  | 0 | 0.0036 | 0.033415 | 0 | 0 | 32 | M | 2 |  |  |  | ROZPOCET | 0 | 0 | 0 | 0 | 0 | 1 | 0 | 16 | 815332332
| P |  | Poznámka k položce: lambda=0,035 [W / m K] | [15 empty] | P | 2
| VV |  | 9,1*1,02 'Přepočtené koeficientem množství |  | 9.282 | [13 empty] | VV | 2 | 2 | False | 1 | ROZPOCET
53 | K | 998713103 | Přesun hmot tonážní pro izolace tepelné v objektech v do 24 m | t | 0.558 |  | 0 | CS ÚRS 2017 01 |  |  | základní |  | 0 | 0 | 0 | 0 | 0 | 16 | K | 2 |  |  |  | ROZPOCET | 0 | 0 | 0 | 0 | 0 | 1 | 0 | 16 | 137754540
| D | P.3.3a | Střecha přístavby / substrát |  |  |  | 0 | [5 empty] | 0 |  | 20.1356 |  | 0 | 1 | D | 0 |  |  |  | ROZPOCET | [6 empty] | 0
| D | 712 | Povlakové krytiny |  |  |  | 0 | [5 empty] | 0 |  | 17.3489 |  | 0 | 2 | D | 1 |  |  |  | ROZPOCET | [6 empty] | 0
54 | K | 712771411 | Provedení vegetační vrstvy ze substrátu tloušťky do 200 mm vegetační střechy sklon do 5° | m2 | 283.2 |  | 0 | CS ÚRS 2017 01 |  |  | základní |  | 0 | 0 | 0 | 0 | 0 | 16 | K | 2 |  |  |  | ROZPOCET | 0 | 0 | 0 | 0 | 0 | 1 | 0 | 16 | 1114371048
55 | M | 103212250 | substrát pro pro vegetační ploché střechy extenzivní Optigreen typ E | m3 | 15.1 |  | 0 | CS ÚRS 2017 01 |  |  | základní |  | 0 | 0.75 | 11.325 | 0 | 0 | 32 | M | 2 |  |  |  | ROZPOCET | 0 | 0 | 0 | 0 | 0 | 1 | 0 | 16 | 1272735069
56 | K | 712771501 | Provedení suchého výsevu osiva vegetační střechy sklon do 5° | m2 | 283.2 |  | 0 | CS ÚRS 2017 01 |  |  | základní |  | 0 | 0 | 0 | 0 | 0 | 16 | K | 2 |  |  |  | ROZPOCET | 0 | 0 | 0 | 0 | 0 | 1 | 0 | 16 | 1993929069
57 | M | 005725100 | osivo směs pro vegetační střechy Optigreen varianta E | m2 | 283.2 |  | 0 | CS ÚRS 2017 01 |  |  | základní |  | 0 | 5e-05 | 0.01416 | 0 | 0 | 32 | M | 2 |  |  |  | ROZPOCET | 0 | 0 | 0 | 0 | 0 | 1 | 0 | 16 | -1570627360
58 | K | 712771221 | Provedení drenážní vrstvy vegetační střechy z plastových nopových fólií výšky nopů do 25 mm do 5° | m2 | 295.5 |  | 0 | CS ÚRS 2017 01 |  |  | základní |  | 0 | 0 | 0 | 0 | 0 | 16 | K | 2 |  |  |  | ROZPOCET | 0 | 0 | 0 | 0 | 0 | 1 | 0 | 16 | -1648459266
59 | M | 693343210.1 | drenážní nopová fólie | m2 | 295.5 |  | 0 |  |  |  | základní |  | 0 | 0.00135 | 0.39893 | 0 | 0 | 32 | M | 2 |  |  |  | ROZPOCET | 0 | 0 | 0 | 0 | 0 | 1 | 0 | 16 | 770233843
| P |  | Poznámka k položce: ref. výrobek - Nophadrain 4+1 s nalaminovanou geotextilií | [15 empty] | P | 2
60 | K | 712341559 | Provedení povlakové krytiny střech do 10° pásy NAIP přitavením v plné ploše | m2 | 349.4 |  | 0 | CS ÚRS 2017 01 |  |  | základní |  | 0 | 0.00088 | 0.30747 | 0 | 0 | 16 | K | 2 |  |  |  | ROZPOCET | 0 | 0 | 0 | 0 | 0 | 1 | 0 | 16 | -1950080555
| VV |  | "vodorovná plocha+vytážení na atiku" 349,4 |  | 349.4 | [13 empty] | VV | 2 | 2 | True | 1 | ROZPOCET
61 | M | 628mat04 | pás modifikovaný SBS - hydroizolační vrstva, horní pás | m2 | 401.81 |  | 0 |  |  |  | základní |  | 0 | 0.0039 | 1.5671 | 0 | 0 | 32 | M | 2 |  |  |  | ROZPOCET | 0 | 0 | 0 | 0 | 0 | 1 | 0 | 16 | -1336210398
| P |  | Poznámka k položce: hydroizolační vrstva vč. vytažení na vodorovné plochy ref. výrobek - FORCE 4000 TRAFIC | [15 empty] | P | 2
| VV |  | 349,4*1,15 'Přepočtené koeficientem množství |  | 401.81 | [13 empty] | VV | 2 | 2 | False | 1 | ROZPOCET
62 | K | 712331111 | Provedení povlakové krytiny střech do 10° podkladní vrstvy pásy na sucho samolepící | m2 | 349.4 |  | 0 | CS ÚRS 2017 01 |  |  | základní |  | 0 | 0 | 0 | 0 | 0 | 16 | K | 2 |  |  |  | ROZPOCET | 0 | 0 | 0 | 0 | 0 | 1 | 0 | 16 | -1672601588
| VV |  | "vodorovná plocha+vytažení na atiku" 349,4 |  | 349.4 | [13 empty] | VV | 2 | 2 | True | 1 | ROZPOCET
63 | M | 628mat02 | pás modifikovaný SBS - hydroizolační vrstva, spodní pás | m2 | 401.81 |  | 0 |  |  |  | základní |  | 0 | 0.0039 | 1.5671 | 0 | 0 | 32 | M | 2 |  |  |  | ROZPOCET | 0 | 0 | 0 | 0 | 0 | 1 | 0 | 16 | -711117570
| P |  | Poznámka k položce: hydroizolační vrstva vč. vytažení na vodorovné plochy ref. výrobek - HYRENE SPOT ST | [15 empty] | P | 2
| VV |  | 349,4*1,15 'Přepočtené koeficientem množství |  | 401.81 | [13 empty] | VV | 2 | 2 | False | 1 | ROZPOCET
64 | K | 712341659 | Provedení povlakové krytiny střech do 10° pásy NAIP přitavením bodově | m2 | 356.8 |  | 0 | CS ÚRS 2017 01 |  |  | základní |  | 0 | 0.00036 | 0.12845 | 0 | 0 | 16 | K | 2 |  |  |  | ROZPOCET | 0 | 0 | 0 | 0 | 0 | 1 | 0 | 16 | -807912182
65 | M | 628mat01 | pás modifikovaný SBS - parozábrana | m2 | 410.32 |  | 0 |  |  |  | základní |  | 0 | 0.0039 | 1.6002 | 0 | 0 | 32 | M | 2 |  |  |  | ROZPOCET | 0 | 0 | 0 | 0 | 0 | 1 | 0 | 16 | 339749861
| P |  | Poznámka k položce: vč. vytažení na vodorovné plochy ref. výrobek - pas VAP AL THERM | [15 empty] | P | 2
| VV |  | 356,8*1,15 'Přepočtené koeficientem množství |  | 410.32 | [13 empty] | VV | 2 | 2 | False | 1 | ROZPOCET
66 | K | 712311101 | Provedení povlakové krytiny střech do 10° za studena lakem penetračním nebo asfaltovým | m2 | 356.8 |  | 0 | CS ÚRS 2017 01 |  |  | základní |  | 0 | 0 | 0 | 0 | 0 | 16 | K | 2 |  |  |  | ROZPOCET | 0 | 0 | 0 | 0 | 0 | 1 | 0 | 16 | 2025787838
| VV |  | "vodorovná + svislá plocha" 356,8 |  | 356.8 | [13 empty] | VV | 2 | 2 | True | 1 | ROZPOCET
67 | M | 111631510 | lak asfaltový ALP/9 (MJ kg) bal 9 kg | kg | 117.744 |  | 0 | CS ÚRS 2017 01 |  |  | základní |  | 0 | 0.001 | 0.11774 | 0 | 0 | 32 | M | 2 |  |  |  | ROZPOCET | 0 | 0 | 0 | 0 | 0 | 1 | 0 | 16 | 1409099315
| VV |  | 356,8*0,33 'Přepočtené koeficientem množství |  | 117.744 | [13 empty] | VV | 2 | 2 | False | 1 | ROZPOCET
68 | K | 712742559 | Provedení povlakové krytiny střech zesílením pásy přitavením NAIP š 500 mm | m | 97.8 |  | 0 | CS ÚRS 2017 01 |  |  | základní |  | 0 | 0.00047 | 0.045966 | 0 | 0 | 16 | K | 2 |  |  |  | ROZPOCET | 0 | 0 | 0 | 0 | 0 | 1 | 0 | 16 | -36125724
69 | M | 628mat02 | pás modifikovaný SBS - hydroizolační vrstva, spodní pás | m2 | 53.79 |  | 0 |  |  |  | základní |  | 0 | 0.0039 | 0.20978 | 0 | 0 | 32 | M | 2 |  |  |  | ROZPOCET | 0 | 0 | 0 | 0 | 0 | 1 | 0 | 16 | 1165417903
| VV |  | 97,8*0,55 'Přepočtené koeficientem množství |  | 53.79 | [13 empty] | VV | 2 | 2 | False | 1 | ROZPOCET
70 | K | 71284-R01 | Příplatek za provedení povlakové krytiny vytažením na svislé kce nad rovinou střechy | m2 | 50 |  | 0 |  |  |  | základní |  | 0 | 0.00094 | 0.047 | 0 | 0 | 16 | K | 2 |  |  |  | ROZPOCET | 0 | 0 | 0 | 0 | 0 | 1 | 0 | 16 | -474809954
| VV |  | "parozábrana" 28,7 |  | 28.7 | [13 empty] | VV | 2 | 2 | True | 0 | ROZPOCET
| VV |  | "vrchní pás" 21,3 |  | 21.3 | [13 empty] | VV | 2 | 2 | True | 0 | ROZPOCET
| VV |  | Součet |  | 50 | [13 empty] | VV | 2 | 4 | True | 1 | ROZPOCET
71 | K | 71284-R02 | Příplatek za provedení povlakové krytiny vytažením na svislé kce nad rovinou střechy samolepícím pásem | m2 | 21.3 |  | 0 |  |  |  | základní |  | 0 | 0.00094 | 0.020022 | 0 | 0 | 16 | K | 2 |  |  |  | ROZPOCET | 0 | 0 | 0 | 0 | 0 | 1 | 0 | 16 | -152764556
| VV |  | "podkladní pás" 21,3 |  | 21.3 | [13 empty] | VV | 2 | 2 | True | 1 | ROZPOCET
72 | K | 998712103 | Přesun hmot tonážní tonážní pro krytiny povlakové v objektech v do 24 m | t | 17.1 |  | 0 | CS ÚRS 2017 01 |  |  | základní |  | 0 | 0 | 0 | 0 | 0 | 16 | K | 2 |  |  |  | ROZPOCET | 0 | 0 | 0 | 0 | 0 | 1 | 0 | 16 | -1644351714
| D | 713 | Izolace tepelné |  |  |  | 0 | [5 empty] | 0 |  | 2.7868 |  | 0 | 2 | D | 1 |  |  |  | ROZPOCET | [6 empty] | 0
73 | K | 713141135 | Montáž izolace tepelné střech plochých lepené za studena bodově 1 vrstva rohoží, pásů, dílců, desek | m2 | 283.2 |  | 0 | CS ÚRS 2017 01 |  |  | základní |  | 0 | 0.00058 | 0.16426 | 0 | 0 | 16 | K | 2 |  |  |  | ROZPOCET | 0 | 0 | 0 | 0 | 0 | 1 | 0 | 16 | -428171962
74 | M | 283759930 | deska z pěnového polystyrenu EPS 150 S 1000 x 500 x 200 mm | m2 | 288.864 |  | 0 | CS ÚRS 2017 01 |  |  | základní |  | 0 | 0.006 | 1.7332 | 0 | 0 | 32 | M | 2 |  |  |  | ROZPOCET | 0 | 0 | 0 | 0 | 0 | 1 | 0 | 16 | -533465389
| P |  | Poznámka k položce: lambda=0,035 [W / m K] | [15 empty] | P | 2
| VV |  | 283,2*1,02 'Přepočtené koeficientem množství |  | 288.864 | [13 empty] | VV | 2 | 2 | False | 1 | ROZPOCET
75 | K | 713141335 | Montáž izolace tepelné střech plochých lepené za studena bodově, spádová vrstva | m2 | 283.2 |  | 0 | CS ÚRS 2017 01 |  |  | základní |  | 0 | 0.00058 | 0.16426 | 0 | 0 | 16 | K | 2 |  |  |  | ROZPOCET | 0 | 0 | 0 | 0 | 0 | 1 | 0 | 16 | 294964795
76 | M | 283761420 | klín spádový Standard 1000 x 1000 mm, EPS 150 | m3 | 14.16 |  | 0 | CS ÚRS 2017 01 |  |  | základní |  | 0 | 0.025 | 0.354 | 0 | 0 | 32 | M | 2 |  |  |  | ROZPOCET | 0 | 0 | 0 | 0 | 0 | 1 | 0 | 16 | -122452414
| VV |  | 283,2*0,1/2 |  | 14.16 | [13 empty] | VV | 2 | 2 | True | 1 | ROZPOCET
77 | K | 71313-R01 | Montáž izolace tepelné stěn atik včetně potažení sklotextilní výztužnou tkaninou a následným přestěrkováním lepící hmotou. | m2 | 28.8 |  | 0 |  |  |  | základní |  | 0 | 0.006 | 0.1728 | 0 | 0 | 16 | K | 2 |  |  |  | ROZPOCET | 0 | 0 | 0 | 0 | 0 | 1 | 0 | 16 | 1091881275
| VV |  | 17,2+11,6 |  | 28.8 | [13 empty] | VV | 2 | 2 | True | 1 | ROZPOCET
78 | M | 283759160 | deska z pěnového polystyrenu EPS 150 S 1000 x 500 x 1000 mm | m3 | 4.141 |  | 0 | CS ÚRS 2017 01 |  |  | základní |  | 0 | 0.025 | 0.10353 | 0 | 0 | 32 | M | 2 |  |  |  | ROZPOCET | 0 | 0 | 0 | 0 | 0 | 1 | 0 | 16 | -1663667414
| P |  | Poznámka k položce: lambda=0,035 [W / m K] | [15 empty] | P | 2
| VV |  | 11,6*0,35 |  | 4.06 | [13 empty] | VV | 2 | 2 | True | 1 | ROZPOCET
| VV |  | 4,06*1,02 'Přepočtené koeficientem množství |  | 4.141 | [13 empty] | VV | 2 | 2 | False | 1 | ROZPOCET
79 | M | 283759920 | deska z pěnového polystyrenu EPS 150 S 1000 x 500 x 180 mm | m2 | 17.544 |  | 0 | CS ÚRS 2017 01 |  |  | základní |  | 0 | 0.0054 | 0.094738 | 0 | 0 | 32 | M | 2 |  |  |  | ROZPOCET | 0 | 0 | 0 | 0 | 0 | 1 | 0 | 16 | -767702820
| P |  | Poznámka k položce: lambda=0,035 [W / m K] | [15 empty] | P | 2
| VV |  | 17,2*1,02 'Přepočtené koeficientem množství |  | 17.544 | [13 empty] | VV | 2 | 2 | False | 1 | ROZPOCET
80 | K | 998713103 | Přesun hmot tonážní pro izolace tepelné v objektech v do 24 m | t | 2.787 |  | 0 | CS ÚRS 2017 01 |  |  | základní |  | 0 | 0 | 0 | 0 | 0 | 16 | K | 2 |  |  |  | ROZPOCET | 0 | 0 | 0 | 0 | 0 | 1 | 0 | 16 | -1560627323
| D | P.3.3b | Střecha přístavby / dřevěný rošt |  |  |  | 0 | [5 empty] | 0 |  | 4.9641 |  | 0 | 2 | D | 0 |  |  |  | ROZPOCET | [6 empty] | 0
| D | 762 | Konstrukce tesařské |  |  |  | 0 | [5 empty] | 0 |  | 2.8568 |  | 0 | 2 | D | 1 |  |  |  | ROZPOCET | [6 empty] | 0
81 | K | 762951002 | Montáž podkladního roštu terasy z plných profilů osové vzdálenosti podpěr do 420 mm | m2 | 76 |  | 0 | CS ÚRS 2017 01 |  |  | základní |  | 0 | 0 | 0 | 0 | 0 | 16 | K | 2 |  |  |  | ROZPOCET | 0 | 0 | 0 | 0 | 0 | 1 | 0 | 16 | 718827161
82 | M | 611mat02 | hranoly podkladní | m | 243.2 |  | 0 |  |  |  | základní |  | 0 | 0.0036 | 0.87552 | 0 | 0 | 32 | M | 2 |  |  |  | ROZPOCET | 0 | 0 | 0 | 0 | 0 | 1 | 0 | 16 | 975822551
| VV |  | 76*3,2 'Přepočtené koeficientem množství |  | 243.2 | [13 empty] | VV | 2 | 2 | False | 1 | ROZPOCET
83 | K | 762952014 | Montáž teras z prken přes 135 mm z dřevin tvrdých šroubovaných broušených bez povrchové úpravy | m2 | 76 |  | 0 | CS ÚRS 2017 01 |  |  | základní |  | 0 | 0.00015 | 0.0114 | 0 | 0 | 16 | K | 2 |  |  |  | ROZPOCET | 0 | 0 | 0 | 0 | 0 | 1 | 0 | 16 | 543128300
84 | M | 611mat01 | desky terasové exotické dřevo | m2 | 82.08 |  | 0 |  |  |  | základní |  | 0 | 0.024 | 1.9699 | 0 | 0 | 32 | M | 2 |  |  |  | ROZPOCET | 0 | 0 | 0 | 0 | 0 | 1 | 0 | 16 | 1364285547
| VV |  | 76*1,08 'Přepočtené koeficientem množství |  | 82.08 | [13 empty] | VV | 2 | 2 | False | 1 | ROZPOCET
85 | K | 998762103 | Přesun hmot tonážní pro kce tesařské v objektech v do 24 m | t | 2.857 |  | 0 | CS ÚRS 2017 01 |  |  | základní |  | 0 | 0 | 0 | 0 | 0 | 16 | K | 2 |  |  |  | ROZPOCET | 0 | 0 | 0 | 0 | 0 | 1 | 0 | 16 | 505335671
| D | 712 | Povlakové krytiny |  |  |  | 0 | [5 empty] | 0 |  | 1.3485 |  | 0 | 2 | D | 1 |  |  |  | ROZPOCET | [6 empty] | 0
86 | K | 712391172 | Provedení povlakové krytiny střech do 10° ochranné textilní vrstvy | m2 | 77.6 |  | 0 | CS ÚRS 2017 01 |  |  | základní |  | 0 | 0 | 0 | 0 | 0 | 16 | K | 2 |  |  |  | ROZPOCET | 0 | 0 | 0 | 0 | 0 | 1 | 0 | 16 | -259615485
87 | M | 693110620 | geotextilie netkaná geoNetex M, 300 g/m2, šíře 200 cm | m2 | 89.24 |  | 0 | CS ÚRS 2017 01 |  |  | základní |  | 0 | 0.0003 | 0.026772 | 0 | 0 | 32 | M | 2 |  |  |  | ROZPOCET | 0 | 0 | 0 | 0 | 0 | 1 | 0 | 16 | 1706097235
| P |  | Poznámka k položce: geoNETEX M 300, Plošná hmotnost: 300 g/m2, Pevnost v tahu (podélně/příčně): 3,0/2,5 kN/m, Statické protržení (CBR): 400 N, Funkce: F, F+S Šířka: 2 m, Délka nábalu: 50 m | [15 empty] | P | 2
| VV |  | 77,6*1,15 'Přepočtené koeficientem množství |  | 89.24 | [13 empty] | VV | 2 | 2 | False | 1 | ROZPOCET
88 | K | 712331111 | Provedení povlakové krytiny střech do 10° podkladní vrstvy pásy na sucho samolepící | m2 | 85.8 |  | 0 | CS ÚRS 2017 01 |  |  | základní |  | 0 | 0 | 0 | 0 | 0 | 16 | K | 2 |  |  |  | ROZPOCET | 0 | 0 | 0 | 0 | 0 | 1 | 0 | 16 | 1473153011
| VV |  | "vodorovná plocha+vytážení na atiku" 85,8 |  | 85.8 | [13 empty] | VV | 2 | 2 | True | 1 | ROZPOCET
89 | M | 628mat02 | pás modifikovaný SBS - hydroizolační vrstva, spodní pás | m2 | 98.67 |  | 0 |  |  |  | základní |  | 0 | 0.0039 | 0.38481 | 0 | 0 | 32 | M | 2 |  |  |  | ROZPOCET | 0 | 0 | 0 | 0 | 0 | 1 | 0 | 16 | -2002620421
| P |  | Poznámka k položce: hydroizolační vrstva vč. vytažení na vodorovné plochy ref. výrobek - HYRENE SPOT ST | [15 empty] | P | 2
| VV |  | 85,8*1,15 'Přepočtené koeficientem množství |  | 98.67 | [13 empty] | VV | 2 | 2 | False | 1 | ROZPOCET
90 | K | 712341559 | Provedení povlakové krytiny střech do 10° pásy NAIP přitavením v plné ploše | m2 | 85.8 |  | 0 | CS ÚRS 2017 01 |  |  | základní |  | 0 | 0.00088 | 0.075504 | 0 | 0 | 16 | K | 2 |  |  |  | ROZPOCET | 0 | 0 | 0 | 0 | 0 | 1 | 0 | 16 | 1546238585
| VV |  | "vodorovná plocha+vytážení na atiku" 85,8 |  | 85.8 | [13 empty] | VV | 2 | 2 | True | 1 | ROZPOCET
91 | M | 628mat04 | pás modifikovaný SBS - hydroizolační vrstva, horní pás | m2 | 98.67 |  | 0 |  |  |  | základní |  | 0 | 0.0039 | 0.38481 | 0 | 0 | 32 | M | 2 |  |  |  | ROZPOCET | 0 | 0 | 0 | 0 | 0 | 1 | 0 | 16 | 331992966
| P |  | Poznámka k položce: hydroizolační vrstva vč. vytažení na vodorovné plochy ref. výrobek - FORCE 4000 TRAFIC | [15 empty] | P | 2
| VV |  | 85,8*1,15 'Přepočtené koeficientem množství |  | 98.67 | [13 empty] | VV | 2 | 2 | False | 1 | ROZPOCET
92 | K | 712341659 | Provedení povlakové krytiny střech do 10° pásy NAIP přitavením bodově | m2 | 89.3 |  | 0 | CS ÚRS 2017 01 |  |  | základní |  | 0 | 0.00036 | 0.032148 | 0 | 0 | 16 | K | 2 |  |  |  | ROZPOCET | 0 | 0 | 0 | 0 | 0 | 1 | 0 | 16 | -611925084
93 | M | 628mat01 | pás modifikovaný SBS - parozábrana | m2 | 102.695 |  | 0 |  |  |  | základní |  | 0 | 0.0039 | 0.40051 | 0 | 0 | 32 | M | 2 |  |  |  | ROZPOCET | 0 | 0 | 0 | 0 | 0 | 1 | 0 | 16 | 1870141457
| P |  | Poznámka k položce: vč. vytažení na vodorovné plochy ref. výrobek - pas VAP AL THERM | [15 empty] | P | 2
| VV |  | 89,3*1,15 'Přepočtené koeficientem množství |  | 102.695 | [13 empty] | VV | 2 | 2 | False | 1 | ROZPOCET
94 | K | 712311101 | Provedení povlakové krytiny střech do 10° za studena lakem penetračním nebo asfaltovým | m2 | 89.3 |  | 0 | CS ÚRS 2017 01 |  |  | základní |  | 0 | 0 | 0 | 0 | 0 | 16 | K | 2 |  |  |  | ROZPOCET | 0 | 0 | 0 | 0 | 0 | 1 | 0 | 16 | -1726831880
| VV |  | "vodorovná plocha" 89,3 |  | 89.3 | [13 empty] | VV | 2 | 2 | True | 1 | ROZPOCET
95 | M | 111631510 | lak asfaltový ALP/9 (MJ kg) bal 9 kg | kg | 29.469 |  | 0 | CS ÚRS 2017 01 |  |  | základní |  | 0 | 0.001 | 0.029469 | 0 | 0 | 32 | M | 2 |  |  |  | ROZPOCET | 0 | 0 | 0 | 0 | 0 | 1 | 0 | 16 | 56447607
| VV |  | 89,3*0,33 'Přepočtené koeficientem množství |  | 29.469 | [13 empty] | VV | 2 | 2 | False | 1 | ROZPOCET
96 | K | 71284-R01 | Příplatek za provedení povlakové krytiny vytažením na svislé kce nad rovinou střechy | m2 | 11.4 |  | 0 |  |  |  | základní |  | 0 | 0.00094 | 0.010716 | 0 | 0 | 16 | K | 2 |  |  |  | ROZPOCET | 0 | 0 | 0 | 0 | 0 | 1 | 0 | 16 | 1821667301
| VV |  | "parozábrana" 7,4 |  | 7.4 | [13 empty] | VV | 2 | 2 | True | 0 | ROZPOCET
| VV |  | "vrchní pás" 4 |  | 4 | [13 empty] | VV | 2 | 2 | True | 0 | ROZPOCET
| VV |  | Součet |  | 11.4 | [13 empty] | VV | 2 | 4 | True | 1 | ROZPOCET
97 | K | 71284-R02 | Příplatek za provedení povlakové krytiny vytažením na svislé kce nad rovinou střechy samolepícím pásem | m2 | 4 |  | 0 |  |  |  | základní |  | 0 | 0.00094 | 0.00376 | 0 | 0 | 16 | K | 2 |  |  |  | ROZPOCET | 0 | 0 | 0 | 0 | 0 | 1 | 0 | 16 | 253245278
| VV |  | "podkladní pás" 4 |  | 4 | [13 empty] | VV | 2 | 2 | True | 1 | ROZPOCET
98 | K | 998712103 | Přesun hmot tonážní tonážní pro krytiny povlakové v objektech v do 24 m | t | 1.289 |  | 0 | CS ÚRS 2017 01 |  |  | základní |  | 0 | 0 | 0 | 0 | 0 | 16 | K | 2 |  |  |  | ROZPOCET | 0 | 0 | 0 | 0 | 0 | 1 | 0 | 16 | -655924308
| D | 713 | Izolace tepelné |  |  |  | 0 | [5 empty] | 0 |  | 0.75873 |  | 0 | 2 | D | 1 |  |  |  | ROZPOCET | [6 empty] | 0
99 | K | 713141135 | Montáž izolace tepelné střech plochých lepené za studena bodově 1 vrstva rohoží, pásů, dílců, desek | m2 | 76 |  | 0 | CS ÚRS 2017 01 |  |  | základní |  | 0 | 0.00058 | 0.04408 | 0 | 0 | 16 | K | 2 |  |  |  | ROZPOCET | 0 | 0 | 0 | 0 | 0 | 1 | 0 | 16 | -2005966131
100 | M | 283759930 | deska z pěnového polystyrenu EPS 150 S 1000 x 500 x 200 mm | m2 | 77.52 |  | 0 | CS ÚRS 2017 01 |  |  | základní |  | 0 | 0.006 | 0.46512 | 0 | 0 | 32 | M | 2 |  |  |  | ROZPOCET | 0 | 0 | 0 | 0 | 0 | 1 | 0 | 16 | -1036384556
| P |  | Poznámka k položce: lambda=0,035 [W / m K] | [15 empty] | P | 2
| VV |  | 76*1,02 'Přepočtené koeficientem množství |  | 77.52 | [13 empty] | VV | 2 | 2 | False | 1 | ROZPOCET
101 | K | 713141335 | Montáž izolace tepelné střech plochých lepené za studena bodově, spádová vrstva | m2 | 76 |  | 0 | CS ÚRS 2017 01 |  |  | základní |  | 0 | 0.00058 | 0.04408 | 0 | 0 | 16 | K | 2 |  |  |  | ROZPOCET | 0 | 0 | 0 | 0 | 0 | 1 | 0 | 16 | 1276428222
102 | M | 283761420 | klín spádový Standard 1000 x 1000 mm, EPS 150 | m3 | 3.8 |  | 0 | CS ÚRS 2017 01 |  |  | základní |  | 0 | 0.025 | 0.095 | 0 | 0 | 32 | M | 2 |  |  |  | ROZPOCET | 0 | 0 | 0 | 0 | 0 | 1 | 0 | 16 | -51785595
| VV |  | 76*0,1/2 |  | 3.8 | [13 empty] | VV | 2 | 2 | True | 1 | ROZPOCET
103 | K | 71313-R01 | Montáž izolace tepelné stěn atik včetně potažení sklotextilní výztužnou tkaninou a následným přestěrkováním lepící hmotou. | m2 | 7.4 |  | 0 |  |  |  | základní |  | 0 | 0.006 | 0.0444 | 0 | 0 | 16 | K | 2 |  |  |  | ROZPOCET | 0 | 0 | 0 | 0 | 0 | 1 | 0 | 16 | 2035045779
104 | M | 283759160 | deska z pěnového polystyrenu EPS 150 S 1000 x 500 x 1000 mm | m3 | 2.642 |  | 0 | CS ÚRS 2017 01 |  |  | základní |  | 0 | 0.025 | 0.06605 | 0 | 0 | 32 | M | 2 |  |  |  | ROZPOCET | 0 | 0 | 0 | 0 | 0 | 1 | 0 | 16 | 761461701
| P |  | Poznámka k položce: lambda=0,035 [W / m K] | [15 empty] | P | 2
| VV |  | 7,4*0,35 |  | 2.59 | [13 empty] | VV | 2 | 2 | True | 1 | ROZPOCET
| VV |  | 2,59*1,02 'Přepočtené koeficientem množství |  | 2.642 | [13 empty] | VV | 2 | 2 | False | 1 | ROZPOCET
105 | K | 998713103 | Přesun hmot tonážní pro izolace tepelné v objektech v do 24 m | t | 0.759 |  | 0 | CS ÚRS 2017 01 |  |  | základní |  | 0 | 0 | 0 | 0 | 0 | 16 | K | 2 |  |  |  | ROZPOCET | 0 | 0 | 0 | 0 | 0 | 1 | 0 | 16 | 1888423382
| D | P.4.4a | Střecha při ustoupené části objektu F2 / dažba |  |  |  | 0 | [5 empty] | 0 |  | 6.5885 |  | 0 | 2 | D | 0 |  |  |  | ROZPOCET | [6 empty] | 0
| D | HSV | Práce a dodávky HSV |  |  |  | 0 | [5 empty] | 0 |  | 3.9143 |  | 0 | 1 | D | 1 |  |  |  | ROZPOCET | [6 empty] | 0
| D | 6 | Úpravy povrchů, podlahy a osazování výplní |  |  |  | 0 | [5 empty] | 0 |  | 3.9143 |  | 0 | 1 | D | 2 |  |  |  | ROZPOCET | [6 empty] | 0
106 | K | 636311123.1 | Kladení dlažby z betonových dlaždic 60x60cm na sucho na terče z umělé hmoty o výšce do 100 mm | m2 | 73 |  | 0 |  |  |  | základní |  | 0 | 0.0016 | 0.1168 | 0 | 0 | 4 | K | 3 |  |  |  | ROZPOCET | 0 | 0 | 0 | 0 | 0 | 1 | 0 | 4 | 2025648896
107 | M | 592457240 | dlažba betonová na terasy vymývaná BEST-TERASOVÁ 60x60x5 cm | kus | 74.46 |  | 0 | CS ÚRS 2017 01 |  |  | základní |  | 0 | 0.051 | 3.7975 | 0 | 0 | 8 | M | 3 |  |  |  | ROZPOCET | 0 | 0 | 0 | 0 | 0 | 1 | 0 | 4 | -1207337394
| P |  | Poznámka k položce: Spotřeba: 2,78 kus/m2 | [15 empty] | P | 3
| VV |  | 73*1,02 'Přepočtené koeficientem množství |  | 74.46 | [13 empty] | VV | 3 | 2 | False | 1 | ROZPOCET
| D | 998 | Přesun hmot |  |  |  | 0 | [5 empty] | 0 |  | 0 |  | 0 | 1 | D | 2 |  |  |  | ROZPOCET | [6 empty] | 0
108 | K | 998011003 | Přesun hmot pro budovy zděné v do 24 m | t | 3.914 |  | 0 | CS ÚRS 2017 01 |  |  | základní |  | 0 | 0 | 0 | 0 | 0 | 4 | K | 3 |  |  |  | ROZPOCET | 0 | 0 | 0 | 0 | 0 | 1 | 0 | 4 | -1293470241
| D | PSV | Práce a dodávky PSV |  |  |  | 0 | [5 empty] | 0 |  | 2.6743 |  | 0 | 2 | D | 1 |  |  |  | ROZPOCET | [6 empty] | 0
| D | 712 | Povlakové krytiny |  |  |  | 0 | [5 empty] | 0 |  | 1.9876 |  | 0 | 2 | D | 2 |  |  |  | ROZPOCET | [6 empty] | 0
109 | K | 712391172 | Provedení povlakové krytiny střech do 10° ochranné textilní vrstvy | m2 | 77.6 |  | 0 | CS ÚRS 2017 01 |  |  | základní |  | 0 | 0 | 0 | 0 | 0 | 16 | K | 3 |  |  |  | ROZPOCET | 0 | 0 | 0 | 0 | 0 | 1 | 0 | 16 | -1199246835
110 | M | 693110620 | geotextilie netkaná geoNetex M, 300 g/m2, šíře 200 cm | m2 | 89.24 |  | 0 | CS ÚRS 2017 01 |  |  | základní |  | 0 | 0.0003 | 0.026772 | 0 | 0 | 32 | M | 3 |  |  |  | ROZPOCET | 0 | 0 | 0 | 0 | 0 | 1 | 0 | 16 | 1526866078
| P |  | Poznámka k položce: geoNETEX M 300, Plošná hmotnost: 300 g/m2, Pevnost v tahu (podélně/příčně): 3,0/2,5 kN/m, Statické protržení (CBR): 400 N, Funkce: F, F+S Šířka: 2 m, Délka nábalu: 50 m | [15 empty] | P | 3
| VV |  | 77,6*1,15 'Přepočtené koeficientem množství |  | 89.24 | [13 empty] | VV | 3 | 2 | False | 1 | ROZPOCET
111 | K | 712341559 | Provedení povlakové krytiny střech do 10° pásy NAIP přitavením v plné ploše | m2 | 90.8 |  | 0 | CS ÚRS 2017 01 |  |  | základní |  | 0 | 0.00088 | 0.079904 | 0 | 0 | 16 | K | 3 |  |  |  | ROZPOCET | 0 | 0 | 0 | 0 | 0 | 1 | 0 | 16 | 160105092
| VV |  | "vodorovná plocha+vytážení na atiku" 90,8 |  | 90.8 | [13 empty] | VV | 3 | 2 | True | 1 | ROZPOCET
112 | M | 628mat04 | pás modifikovaný SBS - hydroizolační vrstva, horní pás | m2 | 104.42 |  | 0 |  |  |  | základní |  | 0 | 0.0039 | 0.40724 | 0 | 0 | 32 | M | 3 |  |  |  | ROZPOCET | 0 | 0 | 0 | 0 | 0 | 1 | 0 | 16 | -985529073
| P |  | Poznámka k položce: hydroizolační vrstva vč. vytažení na vodorovné plochy ref. výrobek - FORCE 4000 TRAFIC | [15 empty] | P | 3
| VV |  | 90,8*1,15 'Přepočtené koeficientem množství |  | 104.42 | [13 empty] | VV | 3 | 2 | False | 1 | ROZPOCET
113 | K | 712331111 | Provedení povlakové krytiny střech do 10° podkladní vrstvy pásy na sucho samolepící | m2 | 90.8 |  | 0 | CS ÚRS 2017 01 |  |  | základní |  | 0 | 0 | 0 | 0 | 0 | 16 | K | 3 |  |  |  | ROZPOCET | 0 | 0 | 0 | 0 | 0 | 1 | 0 | 16 | 1740450970
114 | M | 628mat02 | pás modifikovaný SBS - hydroizolační vrstva, spodní pás | m2 | 104.42 |  | 0 |  |  |  | základní |  | 0 | 0.0039 | 0.40724 | 0 | 0 | 32 | M | 3 |  |  |  | ROZPOCET | 0 | 0 | 0 | 0 | 0 | 1 | 0 | 16 | 1846344829
| P |  | Poznámka k položce: hydroizolační vrstva vč. vytažení na vodorovné plochy ref. výrobek - HYRENE SPOT ST | [15 empty] | P | 3
| VV |  | 90,8*1,15 'Přepočtené koeficientem množství |  | 104.42 | [13 empty] | VV | 3 | 2 | False | 1 | ROZPOCET
115 | K | 712341659 | Provedení povlakové krytiny střech do 10° pásy NAIP přitavením bodově | m2 | 96.7 |  | 0 | CS ÚRS 2017 01 |  |  | základní |  | 0 | 0.00036 | 0.034812 | 0 | 0 | 16 | K | 3 |  |  |  | ROZPOCET | 0 | 0 | 0 | 0 | 0 | 1 | 0 | 16 | 635898586
| VV |  | "vodorovná plocha+vytážení na atiku" 96,7 |  | 96.7 | [13 empty] | VV | 3 | 2 | True | 1 | ROZPOCET
116 | M | 628mat01 | pás modifikovaný SBS - parozábrana | m2 | 111.205 |  | 0 |  |  |  | základní |  | 0 | 0.0039 | 0.4337 | 0 | 0 | 32 | M | 3 |  |  |  | ROZPOCET | 0 | 0 | 0 | 0 | 0 | 1 | 0 | 16 | 989218332
| P |  | Poznámka k položce: vč. vytažení na vodorovné plochy ref. výrobek - pas VAP AL THERM | [15 empty] | P | 3
| VV |  | 96,7*1,15 'Přepočtené koeficientem množství |  | 111.205 | [13 empty] | VV | 3 | 2 | False | 1 | ROZPOCET
117 | K | 712311101 | Provedení povlakové krytiny střech do 10° za studena lakem penetračním nebo asfaltovým | m2 | 96.7 |  | 0 | CS ÚRS 2017 01 |  |  | základní |  | 0 | 0 | 0 | 0 | 0 | 16 | K | 3 |  |  |  | ROZPOCET | 0 | 0 | 0 | 0 | 0 | 1 | 0 | 16 | -125541424
| VV |  | "vodorovná plocha + svislá" 96,7 |  | 96.7 | [13 empty] | VV | 3 | 2 | True | 1 | ROZPOCET
118 | M | 111631510 | lak asfaltový ALP/9 (MJ kg) bal 9 kg | kg | 31.911 |  | 0 | CS ÚRS 2017 01 |  |  | základní |  | 0 | 0.001 | 0.031911 | 0 | 0 | 32 | M | 3 |  |  |  | ROZPOCET | 0 | 0 | 0 | 0 | 0 | 1 | 0 | 16 | -1717638993
| VV |  | 96,7*0,33 'Přepočtené koeficientem množství |  | 31.911 | [13 empty] | VV | 3 | 2 | False | 1 | ROZPOCET
119 | K | 712742559 | Provedení povlakové krytiny střech zesílením pásy přitavením NAIP š 500 mm | m | 211.5 |  | 0 | CS ÚRS 2017 01 |  |  | základní |  | 0 | 0.00047 | 0.099405 | 0 | 0 | 16 | K | 3 |  |  |  | ROZPOCET | 0 | 0 | 0 | 0 | 0 | 1 | 0 | 16 | 2135735515
120 | M | 628mat02 | pás modifikovaný SBS - hydroizolační vrstva, spodní pás | m2 | 116.325 |  | 0 |  |  |  | základní |  | 0 | 0.0039 | 0.45367 | 0 | 0 | 32 | M | 3 |  |  |  | ROZPOCET | 0 | 0 | 0 | 0 | 0 | 1 | 0 | 16 | 1564825785
| VV |  | 211,5*0,55 'Přepočtené koeficientem množství |  | 116.325 | [13 empty] | VV | 3 | 2 | False | 1 | ROZPOCET
121 | K | 71284-R01 | Příplatek za provedení povlakové krytiny vytažením na svislé kce nad rovinou střechy | m2 | 6.9 |  | 0 |  |  |  | základní |  | 0 | 0.00094 | 0.006486 | 0 | 0 | 16 | K | 3 |  |  |  | ROZPOCET | 0 | 0 | 0 | 0 | 0 | 1 | 0 | 16 | 1118969310
| VV |  | "parozábrana" 13,74 |  | 13.74 | [13 empty] | VV | 3 | 2 | True | 0 | ROZPOCET
| VV |  | "vrchní" 6,9 |  | 6.9 | [13 empty] | VV | 3 | 2 | True | 1 | ROZPOCET
122 | K | 71284-R02 | Příplatek za provedení povlakové krytiny vytažením na svislé kce nad rovinou střechy samolepícím pásem | m2 | 6.9 |  | 0 |  |  |  | základní |  | 0 | 0.00094 | 0.006486 | 0 | 0 | 16 | K | 3 |  |  |  | ROZPOCET | 0 | 0 | 0 | 0 | 0 | 1 | 0 | 16 | 1654931237
| VV |  | "podkladní pás" 6,9 |  | 6.9 | [13 empty] | VV | 3 | 2 | True | 1 | ROZPOCET
123 | K | 998712103 | Přesun hmot tonážní tonážní pro krytiny povlakové v objektech v do 24 m | t | 1.633 |  | 0 | CS ÚRS 2017 01 |  |  | základní |  | 0 | 0 | 0 | 0 | 0 | 16 | K | 3 |  |  |  | ROZPOCET | 0 | 0 | 0 | 0 | 0 | 1 | 0 | 16 | 818190829
| D | 713 | Izolace tepelné |  |  |  | 0 | [5 empty] | 0 |  | 0.65141 |  | 0 | 2 | D | 2 |  |  |  | ROZPOCET | [6 empty] | 0
124 | K | 713141135 | Montáž izolace tepelné střech plochých lepené za studena bodově 1 vrstva rohoží, pásů, dílců, desek | m2 | 73 |  | 0 | CS ÚRS 2017 01 |  |  | základní |  | 0 | 0.00058 | 0.04234 | 0 | 0 | 16 | K | 3 |  |  |  | ROZPOCET | 0 | 0 | 0 | 0 | 0 | 1 | 0 | 16 | -2099467332
125 | M | 283759930 | deska z pěnového polystyrenu EPS 150 S 1000 x 500 x 200 mm | m2 | 74.46 |  | 0 | CS ÚRS 2017 01 |  |  | základní |  | 0 | 0.006 | 0.44676 | 0 | 0 | 32 | M | 3 |  |  |  | ROZPOCET | 0 | 0 | 0 | 0 | 0 | 1 | 0 | 16 | -1077108943
| P |  | Poznámka k položce: lambda=0,035 [W / m K] | [15 empty] | P | 3
| VV |  | 73*1,02 'Přepočtené koeficientem množství |  | 74.46 | [13 empty] | VV | 3 | 2 | False | 1 | ROZPOCET
126 | K | 713141335 | Montáž izolace tepelné střech plochých lepené za studena bodově, spádová vrstva | m2 | 73 |  | 0 | CS ÚRS 2017 01 |  |  | základní |  | 0 | 0.00058 | 0.04234 | 0 | 0 | 16 | K | 3 |  |  |  | ROZPOCET | 0 | 0 | 0 | 0 | 0 | 1 | 0 | 16 | 2058099856
127 | M | 283761420 | klín spádový Standard 1000 x 1000 mm, EPS 150 | m3 | 3.65 |  | 0 | CS ÚRS 2017 01 |  |  | základní |  | 0 | 0.025 | 0.09125 | 0 | 0 | 32 | M | 3 |  |  |  | ROZPOCET | 0 | 0 | 0 | 0 | 0 | 1 | 0 | 16 | -147442231
| VV |  | 73*0,1/2 |  | 3.65 | [13 empty] | VV | 3 | 2 | True | 1 | ROZPOCET
128 | K | 71313-R01 | Montáž izolace tepelné stěn atik včetně potažení sklotextilní výztužnou tkaninou a následným přestěrkováním lepící hmotou. | m2 | 3.4 |  | 0 |  |  |  | základní |  | 0 | 0.006 | 0.0204 | 0 | 0 | 16 | K | 3 |  |  |  | ROZPOCET | 0 | 0 | 0 | 0 | 0 | 1 | 0 | 16 | 1720373488
129 | M | 283759120 | deska z pěnového polystyrenu EPS 150 S 1000 x 500 x 80 mm | m2 | 3.468 |  | 0 | CS ÚRS 2017 01 |  |  | základní |  | 0 | 0.0024 | 0.0083232 | 0 | 0 | 32 | M | 3 |  |  |  | ROZPOCET | 0 | 0 | 0 | 0 | 0 | 1 | 0 | 16 | 1239552834
| P |  | Poznámka k položce: lambda=0,035 [W / m K] | [15 empty] | P | 3
| VV |  | 3,4*1,02 'Přepočtené koeficientem množství |  | 3.468 | [13 empty] | VV | 3 | 2 | False | 1 | ROZPOCET
130 | K | 998713103 | Přesun hmot tonážní pro izolace tepelné v objektech v do 24 m | t | 0.651 |  | 0 | CS ÚRS 2017 01 |  |  | základní |  | 0 | 0 | 0 | 0 | 0 | 16 | K | 3 |  |  |  | ROZPOCET | 0 | 0 | 0 | 0 | 0 | 1 | 0 | 16 | -2095234971
| D | 721 | Zdravotechnika - vnitřní kanalizace |  |  |  | 0 | [5 empty] | 0 |  | 0.03525 |  | 0 | 2 | D | 2 |  |  |  | ROZPOCET | [6 empty] | 0
131 | M | 721233113 | Střešní vtok polypropylen PP pro ploché střechy svislý odtok DN 110 | kus | 15 |  | 0 |  |  |  | základní |  | 0 | 0.00235 | 0.03525 | 0 | 0 | 32 | M | 3 |  |  |  | ROZPOCET | 0 | 0 | 0 | 0 | 0 | 1 | 0 | 16 | 1905811440
| P |  | Poznámka k položce: montáž v ZTI | [15 empty] | P | 3
| D | P.4.4b | Střecha při ustoupené části objektu F2 / substrát |  |  |  | 0 | [5 empty] | 0 |  | 2.4691 |  | 0 | 2 | D | 0 |  |  |  | ROZPOCET | [6 empty] | 0
| D | 712 | Povlakové krytiny |  |  |  | 0 | [5 empty] | 0 |  | 2.2623 |  | 0 | 2 | D | 1 |  |  |  | ROZPOCET | [6 empty] | 0
132 | K | 712771411 | Provedení vegetační vrstvy ze substrátu tloušťky do 200 mm vegetační střechy sklon do 5° | m2 | 18.6 |  | 0 | CS ÚRS 2017 01 |  |  | základní |  | 0 | 0 | 0 | 0 | 0 | 16 | K | 2 |  |  |  | ROZPOCET | 0 | 0 | 0 | 0 | 0 | 1 | 0 | 16 | -144443164
133 | M | 103212250 | substrát pro pro vegetační ploché střechy extenzivní Optigreen typ E | m3 | 2.3 |  | 0 | CS ÚRS 2017 01 |  |  | základní |  | 0 | 0.75 | 1.725 | 0 | 0 | 32 | M | 2 |  |  |  | ROZPOCET | 0 | 0 | 0 | 0 | 0 | 1 | 0 | 16 | 308187654
134 | K | 712771501 | Provedení suchého výsevu osiva vegetační střechy sklon do 5° | m2 | 18.6 |  | 0 | CS ÚRS 2017 01 |  |  | základní |  | 0 | 0 | 0 | 0 | 0 | 16 | K | 2 |  |  |  | ROZPOCET | 0 | 0 | 0 | 0 | 0 | 1 | 0 | 16 | 845158062
135 | M | 005725100 | osivo směs pro vegetační střechy Optigreen varianta E | m2 | 18.6 |  | 0 | CS ÚRS 2017 01 |  |  | základní |  | 0 | 5e-05 | 0.00093 | 0 | 0 | 32 | M | 2 |  |  |  | ROZPOCET | 0 | 0 | 0 | 0 | 0 | 1 | 0 | 16 | -1424790158
136 | K | 712771221 | Provedení drenážní vrstvy vegetační střechy z plastových nopových fólií výšky nopů do 25 mm do 5° | m2 | 20.9 |  | 0 | CS ÚRS 2017 01 |  |  | základní |  | 0 | 0 | 0 | 0 | 0 | 16 | K | 2 |  |  |  | ROZPOCET | 0 | 0 | 0 | 0 | 0 | 1 | 0 | 16 | 1625678889
137 | M | 693343210.1 | drenážní nopová fólie | m2 | 20.9 |  | 0 |  |  |  | základní |  | 0 | 0.00135 | 0.028215 | 0 | 0 | 32 | M | 2 |  |  |  | ROZPOCET | 0 | 0 | 0 | 0 | 0 | 1 | 0 | 16 | 2104002878
| P |  | Poznámka k položce: ref. výrobek - Nophadrain 4+1 s nalaminovanou geotextilií | [15 empty] | P | 2
138 | K | 712341559 | Provedení povlakové krytiny střech do 10° pásy NAIP přitavením v plné ploše | m2 | 29.8 |  | 0 | CS ÚRS 2017 01 |  |  | základní |  | 0 | 0.00088 | 0.026224 | 0 | 0 | 16 | K | 2 |  |  |  | ROZPOCET | 0 | 0 | 0 | 0 | 0 | 1 | 0 | 16 | 823681690
| VV |  | "vodorovná plocha+vytážení na atiku" 29,8 |  | 29.8 | [13 empty] | VV | 2 | 2 | True | 1 | ROZPOCET
139 | M | 628mat04 | pás modifikovaný SBS - hydroizolační vrstva, horní pás | m2 | 34.27 |  | 0 |  |  |  | základní |  | 0 | 0.0039 | 0.13365 | 0 | 0 | 32 | M | 2 |  |  |  | ROZPOCET | 0 | 0 | 0 | 0 | 0 | 1 | 0 | 16 | -1943634415
| P |  | Poznámka k položce: hydroizolační vrstva vč. vytažení na vodorovné plochy ref. výrobek - FORCE 4000 TRAFIC | [15 empty] | P | 2
| VV |  | 29,8*1,15 'Přepočtené koeficientem množství |  | 34.27 | [13 empty] | VV | 2 | 2 | False | 1 | ROZPOCET
140 | K | 712331111 | Provedení povlakové krytiny střech do 10° podkladní vrstvy pásy na sucho samolepící | m2 | 29.8 |  | 0 | CS ÚRS 2017 01 |  |  | základní |  | 0 | 0 | 0 | 0 | 0 | 16 | K | 2 |  |  |  | ROZPOCET | 0 | 0 | 0 | 0 | 0 | 1 | 0 | 16 | 1624004140
141 | M | 628mat02 | pás modifikovaný SBS - hydroizolační vrstva, spodní pás | m2 | 34.27 |  | 0 |  |  |  | základní |  | 0 | 0.0039 | 0.13365 | 0 | 0 | 32 | M | 2 |  |  |  | ROZPOCET | 0 | 0 | 0 | 0 | 0 | 1 | 0 | 16 | 1197464704
| P |  | Poznámka k položce: hydroizolační vrstva vč. vytažení na vodorovné plochy ref. výrobek - HYRENE SPOT ST | [15 empty] | P | 2
| VV |  | 29,8*1,15 'Přepočtené koeficientem množství |  | 34.27 | [13 empty] | VV | 2 | 2 | False | 1 | ROZPOCET
142 | K | 712341659 | Provedení povlakové krytiny střech do 10° pásy NAIP přitavením bodově | m2 | 35.9 |  | 0 | CS ÚRS 2017 01 |  |  | základní |  | 0 | 0.00036 | 0.012924 | 0 | 0 | 16 | K | 2 |  |  |  | ROZPOCET | 0 | 0 | 0 | 0 | 0 | 1 | 0 | 16 | 513250812
143 | M | 628mat01 | pás modifikovaný SBS - parozábrana | m2 | 41.285 |  | 0 |  |  |  | základní |  | 0 | 0.0039 | 0.16101 | 0 | 0 | 32 | M | 2 |  |  |  | ROZPOCET | 0 | 0 | 0 | 0 | 0 | 1 | 0 | 16 | -1520110966
| P |  | Poznámka k položce: vč. vytažení na vodorovné plochy ref. výrobek - pas VAP AL THERM | [15 empty] | P | 2
| VV |  | 35,9*1,15 'Přepočtené koeficientem množství |  | 41.285 | [13 empty] | VV | 2 | 2 | False | 1 | ROZPOCET
144 | K | 712311101 | Provedení povlakové krytiny střech do 10° za studena lakem penetračním nebo asfaltovým | m2 | 49.2 |  | 0 | CS ÚRS 2017 01 |  |  | základní |  | 0 | 0 | 0 | 0 | 0 | 16 | K | 2 |  |  |  | ROZPOCET | 0 | 0 | 0 | 0 | 0 | 1 | 0 | 16 | -521911822
| VV |  | "vodorovná plocha + svislá" 35,9+13,3 |  | 49.2 | [13 empty] | VV | 2 | 2 | True | 1 | ROZPOCET
145 | M | 111631510 | lak asfaltový ALP/9 (MJ kg) bal 9 kg | kg | 16.236 |  | 0 | CS ÚRS 2017 01 |  |  | základní |  | 0 | 0.001 | 0.016236 | 0 | 0 | 32 | M | 2 |  |  |  | ROZPOCET | 0 | 0 | 0 | 0 | 0 | 1 | 0 | 16 | -144615610
| VV |  | 49,2*0,33 'Přepočtené koeficientem množství |  | 16.236 | [13 empty] | VV | 2 | 2 | False | 1 | ROZPOCET
146 | K | 71284-R01 | Příplatek za provedení povlakové krytiny vytažením na svislé kce nad rovinou střechy | m2 | 19.67 |  | 0 |  |  |  | základní |  | 0 | 0.00094 | 0.01849 | 0 | 0 | 16 | K | 2 |  |  |  | ROZPOCET | 0 | 0 | 0 | 0 | 0 | 1 | 0 | 16 | -767182606
| VV |  | "parozábrana" 13,34 |  | 13.34 | [13 empty] | VV | 2 | 2 | True | 0 | ROZPOCET
| VV |  | "vrchní pás" 6,33 |  | 6.33 | [13 empty] | VV | 2 | 2 | True | 0 | ROZPOCET
| VV |  | Součet |  | 19.67 | [13 empty] | VV | 2 | 4 | True | 1 | ROZPOCET
147 | K | 71284-R02 | Příplatek za provedení povlakové krytiny vytažením na svislé kce nad rovinou střechy samolepícím pásem | m2 | 6.33 |  | 0 |  |  |  | základní |  | 0 | 0.00094 | 0.0059502 | 0 | 0 | 16 | K | 2 |  |  |  | ROZPOCET | 0 | 0 | 0 | 0 | 0 | 1 | 0 | 16 | -1489099994
| VV |  | "podkladní pás" 6,33 |  | 6.33 | [13 empty] | VV | 2 | 2 | True | 1 | ROZPOCET
148 | K | 998712103 | Přesun hmot tonážní tonážní pro krytiny povlakové v objektech v do 24 m | t | 2.218 |  | 0 | CS ÚRS 2017 01 |  |  | základní |  | 0 | 0 | 0 | 0 | 0 | 16 | K | 2 |  |  |  | ROZPOCET | 0 | 0 | 0 | 0 | 0 | 1 | 0 | 16 | -638705450
| D | 713 | Izolace tepelné |  |  |  | 0 | [5 empty] | 0 |  | 0.20681 |  | 0 | 2 | D | 1 |  |  |  | ROZPOCET | [6 empty] | 0
149 | K | 713141135 | Montáž izolace tepelné střech plochých lepené za studena bodově 1 vrstva rohoží, pásů, dílců, desek | m2 | 18.6 |  | 0 | CS ÚRS 2017 01 |  |  | základní |  | 0 | 0.00058 | 0.010788 | 0 | 0 | 16 | K | 2 |  |  |  | ROZPOCET | 0 | 0 | 0 | 0 | 0 | 1 | 0 | 16 | 1678062721
150 | M | 283759930 | deska z pěnového polystyrenu EPS 150 S 1000 x 500 x 200 mm | m2 | 18.972 |  | 0 | CS ÚRS 2017 01 |  |  | základní |  | 0 | 0.006 | 0.11383 | 0 | 0 | 32 | M | 2 |  |  |  | ROZPOCET | 0 | 0 | 0 | 0 | 0 | 1 | 0 | 16 | 1360391054
| P |  | Poznámka k položce: lambda=0,035 [W / m K] | [15 empty] | P | 2
| VV |  | 18,6*1,02 'Přepočtené koeficientem množství |  | 18.972 | [13 empty] | VV | 2 | 2 | False | 1 | ROZPOCET
151 | K | 713141335 | Montáž izolace tepelné střech plochých lepené za studena bodově, spádová vrstva | m2 | 18.6 |  | 0 | CS ÚRS 2017 01 |  |  | základní |  | 0 | 0.00058 | 0.010788 | 0 | 0 | 16 | K | 2 |  |  |  | ROZPOCET | 0 | 0 | 0 | 0 | 0 | 1 | 0 | 16 | -545615526
152 | M | 283761420 | klín spádový Standard 1000 x 1000 mm, EPS 150 | m3 | 0.93 |  | 0 | CS ÚRS 2017 01 |  |  | základní |  | 0 | 0.025 | 0.02325 | 0 | 0 | 32 | M | 2 |  |  |  | ROZPOCET | 0 | 0 | 0 | 0 | 0 | 1 | 0 | 16 | 1195403893
| VV |  | 18,6*0,1/2 |  | 0.93 | [13 empty] | VV | 2 | 2 | True | 1 | ROZPOCET
153 | K | 71313-R01 | Montáž izolace tepelné stěn atik včetně potažení sklotextilní výztužnou tkaninou a následným přestěrkováním lepící hmotou. | m2 | 5.7 |  | 0 |  |  |  | základní |  | 0 | 0.006 | 0.0342 | 0 | 0 | 16 | K | 2 |  |  |  | ROZPOCET | 0 | 0 | 0 | 0 | 0 | 1 | 0 | 16 | -1253342277
154 | M | 283759120 | deska z pěnového polystyrenu EPS 150 S 1000 x 500 x 80 mm | m2 | 5.814 |  | 0 | CS ÚRS 2017 01 |  |  | základní |  | 0 | 0.0024 | 0.013954 | 0 | 0 | 32 | M | 2 |  |  |  | ROZPOCET | 0 | 0 | 0 | 0 | 0 | 1 | 0 | 16 | 1785976561
| P |  | Poznámka k položce: lambda=0,035 [W / m K] | [15 empty] | P | 2
| VV |  | 5,7*1,02 'Přepočtené koeficientem množství |  | 5.814 | [13 empty] | VV | 2 | 2 | False | 1 | ROZPOCET
155 | K | 998713103 | Přesun hmot tonážní pro izolace tepelné v objektech v do 24 m | t | 0.207 |  | 0 | CS ÚRS 2017 01 |  |  | základní |  | 0 | 0 | 0 | 0 | 0 | 16 | K | 2 |  |  |  | ROZPOCET | 0 | 0 | 0 | 0 | 0 | 1 | 0 | 16 | -1171196017
| D | P.5.3 | Střecha nástavby objektu F1 |  |  |  | 0 | [5 empty] | 0 |  | 3.6219 |  | 0 | 1 | D | 0 |  |  |  | ROZPOCET | [6 empty] | 0
| D | 712 | Povlakové krytiny |  |  |  | 0 | [5 empty] | 0 |  | 3.4056 |  | 0 | 2 | D | 1 |  |  |  | ROZPOCET | [6 empty] | 0
156 | K | 712771201 | Provedení drenážní vrstvy vegetační střechy z kameniva tloušťky do 100 mm sklon do 5° | m2 | 20.9 |  | 0 | CS ÚRS 2017 01 |  |  | základní |  | 0 | 0 | 0 | 0 | 0 | 16 | K | 2 |  |  |  | ROZPOCET | 0 | 0 | 0 | 0 | 0 | 1 | 0 | 16 | 183717716
157 | M | 583374020 | kamenivo dekorační (kačírek) frakce 16/22 | t | 2.842 |  | 0 | CS ÚRS 2017 01 |  |  | základní |  | 0 | 1 | 2.842 | 0 | 0 | 32 | M | 2 |  |  |  | ROZPOCET | 0 | 0 | 0 | 0 | 0 | 1 | 0 | 16 | -1574834546
| VV |  | 20,9*0,136 'Přepočtené koeficientem množství |  | 2.842 | [13 empty] | VV | 2 | 2 | False | 1 | ROZPOCET
158 | K | 712391172 | Provedení povlakové krytiny střech do 10° ochranné textilní vrstvy | m2 | 23.1 |  | 0 | CS ÚRS 2017 01 |  |  | základní |  | 0 | 0 | 0 | 0 | 0 | 16 | K | 2 |  |  |  | ROZPOCET | 0 | 0 | 0 | 0 | 0 | 1 | 0 | 16 | 1614814845
159 | M | 693110620 | geotextilie netkaná geoNetex M, 300 g/m2, šíře 200 cm | m2 | 26.565 |  | 0 | CS ÚRS 2017 01 |  |  | základní |  | 0 | 0.0003 | 0.0079695 | 0 | 0 | 32 | M | 2 |  |  |  | ROZPOCET | 0 | 0 | 0 | 0 | 0 | 1 | 0 | 16 | 1455783935
| P |  | Poznámka k položce: geoNETEX M 300, Plošná hmotnost: 300 g/m2, Pevnost v tahu (podélně/příčně): 3,0/2,5 kN/m, Statické protržení (CBR): 400 N, Funkce: F, F+S Šířka: 2 m, Délka nábalu: 50 m | [15 empty] | P | 2
| VV |  | 23,1*1,15 'Přepočtené koeficientem množství |  | 26.565 | [13 empty] | VV | 2 | 2 | False | 1 | ROZPOCET
160 | K | 712341659 | Provedení povlakové krytiny střech do 10° pásy NAIP přitavením bodově | m2 | 36.3 |  | 0 | CS ÚRS 2017 01 |  |  | základní |  | 0 | 0.00036 | 0.013068 | 0 | 0 | 16 | K | 2 |  |  |  | ROZPOCET | 0 | 0 | 0 | 0 | 0 | 1 | 0 | 16 | -137264650
161 | M | 628mat04 | pás modifikovaný SBS - hydroizolační vrstva, horní pás | m2 | 41.745 |  | 0 |  |  |  | základní |  | 0 | 0.0039 | 0.16281 | 0 | 0 | 32 | M | 2 |  |  |  | ROZPOCET | 0 | 0 | 0 | 0 | 0 | 1 | 0 | 16 | -1484028002
| P |  | Poznámka k položce: hydroizolační vrstva vč. vytažení na vodorovné plochy ref. výrobek - FORCE 4000 TRAFIC | [15 empty] | P | 2
| VV |  | 36,3*1,15 'Přepočtené koeficientem množství |  | 41.745 | [13 empty] | VV | 2 | 2 | False | 1 | ROZPOCET
162 | K | 712331111 | Provedení povlakové krytiny střech do 10° podkladní vrstvy pásy na sucho samolepící | m2 | 36.3 |  | 0 | CS ÚRS 2017 01 |  |  | základní |  | 0 | 0 | 0 | 0 | 0 | 16 | K | 2 |  |  |  | ROZPOCET | 0 | 0 | 0 | 0 | 0 | 1 | 0 | 16 | -696842055
| VV |  | "vodorovná plocha+vytažení na atiku" 36,3 |  | 36.3 | [13 empty] | VV | 2 | 2 | True | 1 | ROZPOCET
163 | M | 628mat02 | pás modifikovaný SBS - hydroizolační vrstva, spodní pás | m2 | 41.745 |  | 0 |  |  |  | základní |  | 0 | 0.0039 | 0.16281 | 0 | 0 | 32 | M | 2 |  |  |  | ROZPOCET | 0 | 0 | 0 | 0 | 0 | 1 | 0 | 16 | 970643584
| P |  | Poznámka k položce: hydroizolační vrstva vč. vytažení na vodorovné plochy ref. výrobek - HYRENE SPOT ST | [15 empty] | P | 2
| VV |  | 36,3*1,15 'Přepočtené koeficientem množství |  | 41.745 | [13 empty] | VV | 2 | 2 | False | 1 | ROZPOCET
164 | K | 712341659 | Provedení povlakové krytiny střech do 10° pásy NAIP přitavením bodově | m2 | 29.8 |  | 0 | CS ÚRS 2017 01 |  |  | základní |  | 0 | 0.00036 | 0.010728 | 0 | 0 | 16 | K | 2 |  |  |  | ROZPOCET | 0 | 0 | 0 | 0 | 0 | 1 | 0 | 16 | 1813150849
165 | M | 628mat01 | pás modifikovaný SBS - parozábrana | m2 | 34.27 |  | 0 |  |  |  | základní |  | 0 | 0.0039 | 0.13365 | 0 | 0 | 32 | M | 2 |  |  |  | ROZPOCET | 0 | 0 | 0 | 0 | 0 | 1 | 0 | 16 | -1572124117
| P |  | Poznámka k položce: vč. vytažení na vodorovné plochy ref. výrobek - pas VAP AL THERM | [15 empty] | P | 2
| VV |  | 29,8*1,15 'Přepočtené koeficientem množství |  | 34.27 | [13 empty] | VV | 2 | 2 | False | 1 | ROZPOCET
166 | K | 712311101 | Provedení povlakové krytiny střech do 10° za studena lakem penetračním nebo asfaltovým | m2 | 38.76 |  | 0 | CS ÚRS 2017 01 |  |  | základní |  | 0 | 0 | 0 | 0 | 0 | 16 | K | 2 |  |  |  | ROZPOCET | 0 | 0 | 0 | 0 | 0 | 1 | 0 | 16 | -2017503107
| VV |  | "vodorovná plocha + svislá" 29,8+8,96 |  | 38.76 | [13 empty] | VV | 2 | 2 | True | 1 | ROZPOCET
167 | M | 111631510 | lak asfaltový ALP/9 (MJ kg) bal 9 kg | kg | 12.791 |  | 0 | CS ÚRS 2017 01 |  |  | základní |  | 0 | 0.001 | 0.012791 | 0 | 0 | 32 | M | 2 |  |  |  | ROZPOCET | 0 | 0 | 0 | 0 | 0 | 1 | 0 | 16 | -699333720
| VV |  | 38,76*0,33 'Přepočtené koeficientem množství |  | 12.791 | [13 empty] | VV | 2 | 2 | False | 1 | ROZPOCET
168 | K | 712742559 | Provedení povlakové krytiny střech zesílením pásy přitavením NAIP š 500 mm | m | 22.4 |  | 0 | CS ÚRS 2017 01 |  |  | základní |  | 0 | 0.00047 | 0.010528 | 0 | 0 | 16 | K | 2 |  |  |  | ROZPOCET | 0 | 0 | 0 | 0 | 0 | 1 | 0 | 16 | 619587595
169 | M | 628mat02 | pás modifikovaný SBS - hydroizolační vrstva, spodní pás | m2 | 6.16 |  | 0 |  |  |  | základní |  | 0 | 0.0039 | 0.024024 | 0 | 0 | 32 | M | 2 |  |  |  | ROZPOCET | 0 | 0 | 0 | 0 | 0 | 1 | 0 | 16 | -1909619986
| VV |  | 11,2*0,55 'Přepočtené koeficientem množství |  | 6.16 | [13 empty] | VV | 2 | 2 | False | 1 | ROZPOCET
170 | K | 71284-R01 | Příplatek za provedení povlakové krytiny vytažením na svislé kce nad rovinou střechy | m2 | 17.92 |  | 0 |  |  |  | základní |  | 0 | 0.00094 | 0.016845 | 0 | 0 | 16 | K | 2 |  |  |  | ROZPOCET | 0 | 0 | 0 | 0 | 0 | 1 | 0 | 16 | 1217538882
| VV |  | "parozábrana" 8,96 |  | 8.96 | [13 empty] | VV | 2 | 2 | True | 0 | ROZPOCET
| VV |  | "vrchní pás" 8,96 |  | 8.96 | [13 empty] | VV | 2 | 2 | True | 0 | ROZPOCET
| VV |  | Součet |  | 17.92 | [13 empty] | VV | 2 | 4 | True | 1 | ROZPOCET
171 | K | 71284-R02 | Příplatek za provedení povlakové krytiny vytažením na svislé kce nad rovinou střechy samolepícím pásem | m2 | 8.96 |  | 0 |  |  |  | základní |  | 0 | 0.00094 | 0.0084224 | 0 | 0 | 16 | K | 2 |  |  |  | ROZPOCET | 0 | 0 | 0 | 0 | 0 | 1 | 0 | 16 | 458219967
| VV |  | "podkladní pás" 8,96 |  | 8.96 | [13 empty] | VV | 2 | 2 | True | 1 | ROZPOCET
172 | K | 998712103 | Přesun hmot tonážní tonážní pro krytiny povlakové v objektech v do 24 m | t | 3.377 |  | 0 | CS ÚRS 2017 01 |  |  | základní |  | 0 | 0 | 0 | 0 | 0 | 16 | K | 2 |  |  |  | ROZPOCET | 0 | 0 | 0 | 0 | 0 | 1 | 0 | 16 | 1906941984
| D | 713 | Izolace tepelné |  |  |  | 0 | [5 empty] | 0 |  | 0.21629 |  | 0 | 2 | D | 1 |  |  |  | ROZPOCET | [6 empty] | 0
173 | K | 713141135 | Montáž izolace tepelné střech plochých lepené za studena bodově 1 vrstva rohoží, pásů, dílců, desek | m2 | 20.9 |  | 0 | CS ÚRS 2017 01 |  |  | základní |  | 0 | 0.00058 | 0.012122 | 0 | 0 | 16 | K | 2 |  |  |  | ROZPOCET | 0 | 0 | 0 | 0 | 0 | 1 | 0 | 16 | -532360582
174 | M | 283759930 | deska z pěnového polystyrenu EPS 150 S 1000 x 500 x 200 mm | m2 | 21.318 |  | 0 | CS ÚRS 2017 01 |  |  | základní |  | 0 | 0.006 | 0.12791 | 0 | 0 | 32 | M | 2 |  |  |  | ROZPOCET | 0 | 0 | 0 | 0 | 0 | 1 | 0 | 16 | 356768081
| P |  | Poznámka k položce: lambda=0,035 [W / m K] | [15 empty] | P | 2
| VV |  | 20,9*1,02 'Přepočtené koeficientem množství |  | 21.318 | [13 empty] | VV | 2 | 2 | False | 1 | ROZPOCET
175 | K | 713141335 | Montáž izolace tepelné střech plochých lepené za studena bodově, spádová vrstva | m2 | 20.9 |  | 0 | CS ÚRS 2017 01 |  |  | základní |  | 0 | 0.00058 | 0.012122 | 0 | 0 | 16 | K | 2 |  |  |  | ROZPOCET | 0 | 0 | 0 | 0 | 0 | 1 | 0 | 16 | -949701533
176 | M | 283761420 | klín spádový Standard 1000 x 1000 mm, EPS 150 | m3 | 1.045 |  | 0 | CS ÚRS 2017 01 |  |  | základní |  | 0 | 0.025 | 0.026125 | 0 | 0 | 32 | M | 2 |  |  |  | ROZPOCET | 0 | 0 | 0 | 0 | 0 | 1 | 0 | 16 | -355854698
| VV |  | 20,9*0,1/2 |  | 1.045 | [13 empty] | VV | 2 | 2 | True | 1 | ROZPOCET
177 | K | 71313-R01 | Montáž izolace tepelné stěn atik včetně potažení sklotextilní výztužnou tkaninou a následným přestěrkováním lepící hmotou. | m2 | 4.5 |  | 0 |  |  |  | základní |  | 0 | 0.006 | 0.027 | 0 | 0 | 16 | K | 2 |  |  |  | ROZPOCET | 0 | 0 | 0 | 0 | 0 | 1 | 0 | 16 | 2034209423
178 | M | 283759120 | deska z pěnového polystyrenu EPS 150 S 1000 x 500 x 80 mm | m2 | 4.59 |  | 0 | CS ÚRS 2017 01 |  |  | základní |  | 0 | 0.0024 | 0.011016 | 0 | 0 | 32 | M | 2 |  |  |  | ROZPOCET | 0 | 0 | 0 | 0 | 0 | 1 | 0 | 16 | 530887033
| P |  | Poznámka k položce: lambda=0,035 [W / m K] | [15 empty] | P | 2
| VV |  | 4,5*1,02 'Přepočtené koeficientem množství |  | 4.59 | [13 empty] | VV | 2 | 2 | False | 1 | ROZPOCET
179 | K | 998713103 | Přesun hmot tonážní pro izolace tepelné v objektech v do 24 m | t | 0.216 |  | 0 | CS ÚRS 2017 01 |  |  | základní |  | 0 | 0 | 0 | 0 | 0 | 16 | K | 2 |  |  |  | ROZPOCET | 0 | 0 | 0 | 0 | 0 | 1 | 0 | 16 | 2016740048
| D | P.5.4 | Střecha nástavby objektu F2 |  |  |  | 0 | [5 empty] | 0 |  | 67.1941 |  | 0 | 2 | D | 0 |  |  |  | ROZPOCET | [6 empty] | 0
| D | 712 | Povlakové krytiny |  |  |  | 0 | [5 empty] | 0 |  | 62.3421 |  | 0 | 2 | D | 1 |  |  |  | ROZPOCET | [6 empty] | 0
180 | K | 712771201 | Provedení drenážní vrstvy vegetační střechy z kameniva tloušťky do 100 mm sklon do 5° | m2 | 381.8 |  | 0 | CS ÚRS 2017 01 |  |  | základní |  | 0 | 0 | 0 | 0 | 0 | 16 | K | 2 |  |  |  | ROZPOCET | 0 | 0 | 0 | 0 | 0 | 1 | 0 | 16 | 1496554885
181 | M | 583374020 | kamenivo dekorační (kačírek) frakce 16/22 | t | 51.925 |  | 0 | CS ÚRS 2017 01 |  |  | základní |  | 0 | 1 | 51.925 | 0 | 0 | 32 | M | 2 |  |  |  | ROZPOCET | 0 | 0 | 0 | 0 | 0 | 1 | 0 | 16 | -1107384844
| VV |  | 381,8*0,136 'Přepočtené koeficientem množství |  | 51.925 | [13 empty] | VV | 2 | 2 | False | 1 | ROZPOCET
182 | K | 712391172 | Provedení povlakové krytiny střech do 10° ochranné textilní vrstvy | m2 | 421.3 |  | 0 | CS ÚRS 2017 01 |  |  | základní |  | 0 | 0 | 0 | 0 | 0 | 16 | K | 2 |  |  |  | ROZPOCET | 0 | 0 | 0 | 0 | 0 | 1 | 0 | 16 | -689136379
183 | M | 693110620 | geotextilie netkaná geoNetex M, 300 g/m2, šíře 200 cm | m2 | 484.495 |  | 0 | CS ÚRS 2017 01 |  |  | základní |  | 0 | 0.0003 | 0.14535 | 0 | 0 | 32 | M | 2 |  |  |  | ROZPOCET | 0 | 0 | 0 | 0 | 0 | 1 | 0 | 16 | 659979999
| P |  | Poznámka k položce: geoNETEX M 300, Plošná hmotnost: 300 g/m2, Pevnost v tahu (podélně/příčně): 3,0/2,5 kN/m, Statické protržení (CBR): 400 N, Funkce: F, F+S Šířka: 2 m, Délka nábalu: 50 m | [15 empty] | P | 2
| VV |  | 421,3*1,15 'Přepočtené koeficientem množství |  | 484.495 | [13 empty] | VV | 2 | 2 | False | 1 | ROZPOCET
184 | K | 712341559 | Provedení povlakové krytiny střech do 10° pásy NAIP přitavením v plné ploše | m2 | 583.6 |  | 0 | CS ÚRS 2017 01 |  |  | základní |  | 0 | 0.00088 | 0.51357 | 0 | 0 | 16 | K | 2 |  |  |  | ROZPOCET | 0 | 0 | 0 | 0 | 0 | 1 | 0 | 16 | 899352876
| VV |  | "vodorovná plocha+vytážení na atiku" 583,6 |  | 583.6 | [13 empty] | VV | 2 | 2 | True | 1 | ROZPOCET
185 | M | 628mat04 | pás modifikovaný SBS - hydroizolační vrstva, horní pás | m2 | 671.14 |  | 0 |  |  |  | základní |  | 0 | 0.0039 | 2.6174 | 0 | 0 | 32 | M | 2 |  |  |  | ROZPOCET | 0 | 0 | 0 | 0 | 0 | 1 | 0 | 16 | -834376177
| P |  | Poznámka k položce: hydroizolační vrstva vč. vytažení na vodorovné plochy ref. výrobek - FORCE 4000 TRAFIC | [15 empty] | P | 2
| VV |  | 583,6*1,15 'Přepočtené koeficientem množství |  | 671.14 | [13 empty] | VV | 2 | 2 | False | 1 | ROZPOCET
186 | K | 712331111 | Provedení povlakové krytiny střech do 10° podkladní vrstvy pásy na sucho samolepící | m2 | 583.6 |  | 0 | CS ÚRS 2017 01 |  |  | základní |  | 0 | 0 | 0 | 0 | 0 | 16 | K | 2 |  |  |  | ROZPOCET | 0 | 0 | 0 | 0 | 0 | 1 | 0 | 16 | -1169496681
187 | M | 628mat02 | pás modifikovaný SBS - hydroizolační vrstva, spodní pás | m2 | 671.14 |  | 0 |  |  |  | základní |  | 0 | 0.0039 | 2.6174 | 0 | 0 | 32 | M | 2 |  |  |  | ROZPOCET | 0 | 0 | 0 | 0 | 0 | 1 | 0 | 16 | 1052203621
| P |  | Poznámka k položce: hydroizolační vrstva vč. vytažení na vodorovné plochy ref. výrobek - HYRENE SPOT ST | [15 empty] | P | 2
| VV |  | 583,6*1,15 'Přepočtené koeficientem množství |  | 671.14 | [13 empty] | VV | 2 | 2 | False | 1 | ROZPOCET
188 | K | 712341659 | Provedení povlakové krytiny střech do 10° pásy NAIP přitavením bodově | m2 | 624.1 |  | 0 | CS ÚRS 2017 01 |  |  | základní |  | 0 | 0.00036 | 0.22468 | 0 | 0 | 16 | K | 2 |  |  |  | ROZPOCET | 0 | 0 | 0 | 0 | 0 | 1 | 0 | 16 | 1048689367
| VV |  | "vodorovná plocha+vytážení na atiku" 624,1 |  | 624.1 | [13 empty] | VV | 2 | 2 | True | 1 | ROZPOCET
189 | M | 628mat01 | pás modifikovaný SBS - parozábrana | m2 | 717.715 |  | 0 |  |  |  | základní |  | 0 | 0.0039 | 2.7991 | 0 | 0 | 32 | M | 2 |  |  |  | ROZPOCET | 0 | 0 | 0 | 0 | 0 | 1 | 0 | 16 | 844362573
| P |  | Poznámka k položce: vč. vytažení na vodorovné plochy ref. výrobek - pas VAP AL THERM | [15 empty] | P | 2
| VV |  | 624,1*1,15 'Přepočtené koeficientem množství |  | 717.715 | [13 empty] | VV | 2 | 2 | False | 1 | ROZPOCET
190 | K | 712311101 | Provedení povlakové krytiny střech do 10° za studena lakem penetračním nebo asfaltovým | m2 | 541.9 |  | 0 | CS ÚRS 2017 01 |  |  | základní |  | 0 | 0 | 0 | 0 | 0 | 16 | K | 2 |  |  |  | ROZPOCET | 0 | 0 | 0 | 0 | 0 | 1 | 0 | 16 | -2015359007
| VV |  | "vodorovná plocha + svislá" 381,8+160,1 |  | 541.9 | [13 empty] | VV | 2 | 2 | True | 1 | ROZPOCET
191 | M | 111631510 | lak asfaltový ALP/9 (MJ kg) bal 9 kg | kg | 292.643 |  | 0 | CS ÚRS 2017 01 |  |  | základní |  | 0 | 0.001 | 0.29264 | 0 | 0 | 32 | M | 2 |  |  |  | ROZPOCET | 0 | 0 | 0 | 0 | 0 | 1 | 0 | 16 | -1962327154
| VV |  | 886,797066526977*0,33 'Přepočtené koeficientem množství |  | 292.643 | [13 empty] | VV | 2 | 2 | False | 1 | ROZPOCET
192 | K | 712742559 | Provedení povlakové krytiny střech zesílením pásy přitavením NAIP š 500 mm | m | 318 |  | 0 | CS ÚRS 2017 01 |  |  | základní |  | 0 | 0.00047 | 0.14946 | 0 | 0 | 16 | K | 2 |  |  |  | ROZPOCET | 0 | 0 | 0 | 0 | 0 | 1 | 0 | 16 | 131259768
193 | M | 628mat02 | pás modifikovaný SBS - hydroizolační vrstva, spodní pás | m2 | 174.9 |  | 0 |  |  |  | základní |  | 0 | 0.0039 | 0.68211 | 0 | 0 | 32 | M | 2 |  |  |  | ROZPOCET | 0 | 0 | 0 | 0 | 0 | 1 | 0 | 16 | -1608866682
| VV |  | 318*0,55 'Přepočtené koeficientem množství |  | 174.9 | [13 empty] | VV | 2 | 2 | False | 1 | ROZPOCET
194 | K | 71284-R01 | Příplatek za provedení povlakové krytiny vytažením na svislé kce nad rovinou střechy | m2 | 279.7 |  | 0 |  |  |  | základní |  | 0 | 0.00094 | 0.26292 | 0 | 0 | 16 | K | 2 |  |  |  | ROZPOCET | 0 | 0 | 0 | 0 | 0 | 1 | 0 | 16 | -395171766
| VV |  | "parozábrana" 160,1 |  | 160.1 | [13 empty] | VV | 2 | 2 | True | 0 | ROZPOCET
| VV |  | "vrchní pás" 119,6 |  | 119.6 | [13 empty] | VV | 2 | 2 | True | 0 | ROZPOCET
| VV |  | Součet |  | 279.7 | [13 empty] | VV | 2 | 4 | True | 1 | ROZPOCET
195 | K | 71284-R02 | Příplatek za provedení povlakové krytiny vytažením na svislé kce nad rovinou střechy samolepícím pásem | m2 | 119.6 |  | 0 |  |  |  | základní |  | 0 | 0.00094 | 0.11242 | 0 | 0 | 16 | K | 2 |  |  |  | ROZPOCET | 0 | 0 | 0 | 0 | 0 | 1 | 0 | 16 | 1676972111
| VV |  | "podkladní pás" 119,6 |  | 119.6 | [13 empty] | VV | 2 | 2 | True | 1 | ROZPOCET
196 | K | 998712103 | Přesun hmot tonážní tonážní pro krytiny povlakové v objektech v do 24 m | t | 61.577 |  | 0 | CS ÚRS 2017 01 |  |  | základní |  | 0 | 0 | 0 | 0 | 0 | 16 | K | 2 |  |  |  | ROZPOCET | 0 | 0 | 0 | 0 | 0 | 1 | 0 | 16 | -85376227
| D | 713 | Izolace tepelné |  |  |  | 0 | [5 empty] | 0 |  | 4.852 |  | 0 | 2 | D | 1 |  |  |  | ROZPOCET | [6 empty] | 0
197 | K | 713141135 | Montáž izolace tepelné střech plochých lepené za studena bodově 1 vrstva rohoží, pásů, dílců, desek | m2 | 381.8 |  | 0 | CS ÚRS 2017 01 |  |  | základní |  | 0 | 0.00058 | 0.22144 | 0 | 0 | 16 | K | 2 |  |  |  | ROZPOCET | 0 | 0 | 0 | 0 | 0 | 1 | 0 | 16 | -263208368
198 | M | 283759930 | deska z pěnového polystyrenu EPS 150 S 1000 x 500 x 200 mm | m2 | 389.436 |  | 0 | CS ÚRS 2017 01 |  |  | základní |  | 0 | 0.006 | 2.3366 | 0 | 0 | 32 | M | 2 |  |  |  | ROZPOCET | 0 | 0 | 0 | 0 | 0 | 1 | 0 | 16 | 517993340
| P |  | Poznámka k položce: lambda=0,035 [W / m K] | [15 empty] | P | 2
| VV |  | 381,8*1,02 'Přepočtené koeficientem množství |  | 389.436 | [13 empty] | VV | 2 | 2 | False | 1 | ROZPOCET
199 | K | 713141335 | Montáž izolace tepelné střech plochých lepené za studena bodově, spádová vrstva | m2 | 381.8 |  | 0 | CS ÚRS 2017 01 |  |  | základní |  | 0 | 0.00058 | 0.22144 | 0 | 0 | 16 | K | 2 |  |  |  | ROZPOCET | 0 | 0 | 0 | 0 | 0 | 1 | 0 | 16 | 1470928655
200 | M | 283761420 | klín spádový Standard 1000 x 1000 mm, EPS 150 | m3 | 19.09 |  | 0 | CS ÚRS 2017 01 |  |  | základní |  | 0 | 0.025 | 0.47725 | 0 | 0 | 32 | M | 2 |  |  |  | ROZPOCET | 0 | 0 | 0 | 0 | 0 | 1 | 0 | 16 | -71849177
| VV |  | 381,8*0,1/2 |  | 19.09 | [13 empty] | VV | 2 | 2 | True | 1 | ROZPOCET
201 | K | 71313-R01 | Montáž izolace tepelné stěn atik včetně potažení sklotextilní výztužnou tkaninou a následným přestěrkováním lepící hmotou. | m2 | 119.6 |  | 0 |  |  |  | základní |  | 0 | 0.006 | 0.7176 | 0 | 0 | 16 | K | 2 |  |  |  | ROZPOCET | 0 | 0 | 0 | 0 | 0 | 1 | 0 | 16 | 1759372686
202 | M | 283759120 | deska z pěnového polystyrenu EPS 150 S 1000 x 500 x 80 mm | m2 | 121.992 |  | 0 | CS ÚRS 2017 01 |  |  | základní |  | 0 | 0.0024 | 0.29278 | 0 | 0 | 32 | M | 2 |  |  |  | ROZPOCET | 0 | 0 | 0 | 0 | 0 | 1 | 0 | 16 | -1890827580
| P |  | Poznámka k položce: lambda=0,035 [W / m K] | [15 empty] | P | 2
| VV |  | 119,6*1,02 'Přepočtené koeficientem množství |  | 121.992 | [13 empty] | VV | 2 | 2 | False | 1 | ROZPOCET
203 | K | 622-R01 | Potažení vnějších stěn stěrkou z lepící hmoty | m2 | 119.6 |  | 0 |  |  |  | základní |  | 0 | 0.00489 | 0.58484 | 0 | 0 | 16 | K | 2 |  |  |  | ROZPOCET | 0 | 0 | 0 | 0 | 0 | 1 | 0 | 16 | -564470639
204 | K | 998713103 | Přesun hmot tonážní pro izolace tepelné v objektech v do 24 m | t | 4.267 |  | 0 | CS ÚRS 2017 01 |  |  | základní |  | 0 | 0 | 0 | 0 | 0 | 16 | K | 2 |  |  |  | ROZPOCET | 0 | 0 | 0 | 0 | 0 | 1 | 0 | 16 | -1779059456
| D | P.6.1 | Střecha nástavby objektu F1/F2 (strop strojovny) |  |  |  | 0 | [5 empty] | 0 |  | 17.3499 |  | 0 | 2 | D | 0 |  |  |  | ROZPOCET | [6 empty] | 0
| D | 712 | Povlakové krytiny |  |  |  | 0 | [5 empty] | 0 |  | 11.0183 |  | 0 | 2 | D | 1 |  |  |  | ROZPOCET | [6 empty] | 0
205 | K | 712341559 | Provedení povlakové krytiny střech do 10° pásy NAIP přitavením v plné ploše | m2 | 498.6 |  | 0 | CS ÚRS 2017 01 |  |  | základní |  | 0 | 0.00088 | 0.43877 | 0 | 0 | 16 | K | 2 |  |  |  | ROZPOCET | 0 | 0 | 0 | 0 | 0 | 1 | 0 | 16 | 458928074
| VV |  | "vodorovná plocha+vytažení na atiku" 498,6 |  | 498.6 | [13 empty] | VV | 2 | 2 | True | 1 | ROZPOCET
206 | M | 628mat03 | pás asfaltovaný modifikovaný - vrchní pás | m2 | 573.39 |  | 0 |  |  |  | základní |  | 0 | 0.0069 | 3.9564 | 0 | 0 | 32 | M | 2 |  |  |  | ROZPOCET | 0 | 0 | 0 | 0 | 0 | 1 | 0 | 16 | 1065044307
| P |  | Poznámka k položce: ref. výrobek - FORCE 4000 S | [15 empty] | P | 2
| VV |  | 498,6*1,15 'Přepočtené koeficientem množství |  | 573.39 | [13 empty] | VV | 2 | 2 | False | 1 | ROZPOCET
207 | K | 712331111 | Provedení povlakové krytiny střech do 10° podkladní vrstvy pásy na sucho samolepící | m2 | 498.6 |  | 0 | CS ÚRS 2017 01 |  |  | základní |  | 0 | 0 | 0 | 0 | 0 | 16 | K | 2 |  |  |  | ROZPOCET | 0 | 0 | 0 | 0 | 0 | 1 | 0 | 16 | 1027391132
208 | M | 628mat05 | pás asfaltovaný modifikovaný - podkladní | m2 | 573.39 |  | 0 |  |  |  | základní |  | 0 | 0.0069 | 3.9564 | 0 | 0 | 32 | M | 2 |  |  |  | ROZPOCET | 0 | 0 | 0 | 0 | 0 | 1 | 0 | 16 | 1155066634
| P |  | Poznámka k položce: ref. výrobek - TOPFIX PY FMP GRESE | [15 empty] | P | 2
| VV |  | 498,6*1,15 'Přepočtené koeficientem množství |  | 573.39 | [13 empty] | VV | 2 | 2 | False | 1 | ROZPOCET
209 | K | 712341659 | Provedení povlakové krytiny střech do 10° pásy NAIP přitavením bodově | m2 | 500 |  | 0 | CS ÚRS 2017 01 |  |  | základní |  | 0 | 0.00036 | 0.18 | 0 | 0 | 16 | K | 2 |  |  |  | ROZPOCET | 0 | 0 | 0 | 0 | 0 | 1 | 0 | 16 | 533111009
210 | M | 628mat01 | pás modifikovaný SBS - parozábrana | m2 | 575 |  | 0 |  |  |  | základní |  | 0 | 0.0039 | 2.2425 | 0 | 0 | 32 | M | 2 |  |  |  | ROZPOCET | 0 | 0 | 0 | 0 | 0 | 1 | 0 | 16 | 1559646155
| P |  | Poznámka k položce: vč. vytažení na vodorovné plochy ref. výrobek - pas VAP AL THERM | [15 empty] | P | 2
| VV |  | 500*1,15 'Přepočtené koeficientem množství |  | 575 | [13 empty] | VV | 2 | 2 | False | 1 | ROZPOCET
211 | K | 712311101 | Provedení povlakové krytiny střech do 10° za studena lakem penetračním nebo asfaltovým | m2 | 500 |  | 0 | CS ÚRS 2017 01 |  |  | základní |  | 0 | 0 | 0 | 0 | 0 | 16 | K | 2 |  |  |  | ROZPOCET | 0 | 0 | 0 | 0 | 0 | 1 | 0 | 16 | -1664845957
| VV |  | "vodorovná plocha" 500 |  | 500 | [13 empty] | VV | 2 | 2 | True | 1 | ROZPOCET
212 | M | 111631510 | lak asfaltový ALP/9 (MJ kg) bal 9 kg | kg | 165 |  | 0 | CS ÚRS 2017 01 |  |  | základní |  | 0 | 0.001 | 0.165 | 0 | 0 | 32 | M | 2 |  |  |  | ROZPOCET | 0 | 0 | 0 | 0 | 0 | 1 | 0 | 16 | 2010415025
| VV |  | 500*0,33 'Přepočtené koeficientem množství |  | 165 | [13 empty] | VV | 2 | 2 | False | 1 | ROZPOCET
213 | K | 712742559 | Provedení povlakové krytiny střech zesílením pásy přitavením NAIP š 500 mm | m | 25.7 |  | 0 | CS ÚRS 2017 01 |  |  | základní |  | 0 | 0.00047 | 0.012079 | 0 | 0 | 16 | K | 2 |  |  |  | ROZPOCET | 0 | 0 | 0 | 0 | 0 | 1 | 0 | 16 | 2026783376
214 | M | 628mat02 | pás modifikovaný SBS - hydroizolační vrstva, spodní pás | m2 | 14.135 |  | 0 |  |  |  | základní |  | 0 | 0.0039 | 0.055126 | 0 | 0 | 32 | M | 2 |  |  |  | ROZPOCET | 0 | 0 | 0 | 0 | 0 | 1 | 0 | 16 | 1809107417
| VV |  | 25,7*0,55 'Přepočtené koeficientem množství |  | 14.135 | [13 empty] | VV | 2 | 2 | False | 1 | ROZPOCET
215 | K | 71284-R01 | Příplatek za provedení povlakové krytiny vytažením na svislé kce nad rovinou střechy | m2 | 8.96 |  | 0 |  |  |  | základní |  | 0 | 0.00094 | 0.0084224 | 0 | 0 | 16 | K | 2 |  |  |  | ROZPOCET | 0 | 0 | 0 | 0 | 0 | 1 | 0 | 16 | -674643032
| VV |  | "parozábrana" 5,12 |  | 5.12 | [13 empty] | VV | 2 | 2 | True | 0 | ROZPOCET
| VV |  | "vrchní pás" 3,84 |  | 3.84 | [13 empty] | VV | 2 | 2 | True | 0 | ROZPOCET
| VV |  | Součet |  | 8.96 | [13 empty] | VV | 2 | 4 | True | 1 | ROZPOCET
216 | K | 71284-R02 | Příplatek za provedení povlakové krytiny vytažením na svislé kce nad rovinou střechy samolepícím pásem | m2 | 3.84 |  | 0 |  |  |  | základní |  | 0 | 0.00094 | 0.0036096 | 0 | 0 | 16 | K | 2 |  |  |  | ROZPOCET | 0 | 0 | 0 | 0 | 0 | 1 | 0 | 16 | 329992694
| VV |  | "podkladní pás" 3,84 |  | 3.84 | [13 empty] | VV | 2 | 2 | True | 1 | ROZPOCET
217 | K | 998712103 | Přesun hmot tonážní tonážní pro krytiny povlakové v objektech v do 24 m | t | 10.567 |  | 0 | CS ÚRS 2017 01 |  |  | základní |  | 0 | 0 | 0 | 0 | 0 | 16 | K | 2 |  |  |  | ROZPOCET | 0 | 0 | 0 | 0 | 0 | 1 | 0 | 16 | 286450762
| D | 713 | Izolace tepelné |  |  |  | 0 | [5 empty] | 0 |  | 6.3316 |  | 0 | 2 | D | 1 |  |  |  | ROZPOCET | [6 empty] | 0
218 | K | 71314-R01 | Montáž izolace tepelné střech plochých tl do 130 mm šrouby | m2 | 494.8 |  | 0 |  |  |  | základní |  | 0 | 0.0001 | 0.04948 | 0 | 0 | 16 | K | 2 |  |  |  | ROZPOCET | 0 | 0 | 0 | 0 | 0 | 1 | 0 | 16 | -1883003388
219 | M | 631514980 | deska minerální izolační střešní ISOVER S tl.60 mm | m2 | 519.54 |  | 0 | CS ÚRS 2017 01 |  |  | základní |  | 0 | 0.012 | 6.2345 | 0 | 0 | 32 | M | 2 |  |  |  | ROZPOCET | 0 | 0 | 0 | 0 | 0 | 1 | 0 | 16 | 139499433
| VV |  | 494,8*1,05 'Přepočtené koeficientem množství |  | 519.54 | [13 empty] | VV | 2 | 2 | False | 1 | ROZPOCET
220 | K | 71313-R01 | Montáž izolace tepelné stěn atik včetně potažení sklotextilní výztužnou tkaninou a následným přestěrkováním lepící hmotou. | m2 | 2.56 |  | 0 |  |  |  | základní |  | 0 | 0.006 | 0.01536 | 0 | 0 | 16 | K | 2 |  |  |  | ROZPOCET | 0 | 0 | 0 | 0 | 0 | 1 | 0 | 16 | 201986255
221 | M | 631514980 | deska minerální izolační střešní ISOVER S tl.60 mm | m2 | 2.688 |  | 0 | CS ÚRS 2017 01 |  |  | základní |  | 0 | 0.012 | 0.032256 | 0 | 0 | 32 | M | 2 |  |  |  | ROZPOCET | 0 | 0 | 0 | 0 | 0 | 1 | 0 | 16 | 1682942116
| VV |  | "atika" 2,56 |  | 2.56 | [13 empty] | VV | 2 | 2 | True | 1 | ROZPOCET
| VV |  | 2,56*1,05 'Přepočtené koeficientem množství |  | 2.688 | [13 empty] | VV | 2 | 2 | False | 1 | ROZPOCET
222 | K | 998713103 | Přesun hmot tonážní pro izolace tepelné v objektech v do 24 m | t | 6.521 |  | 0 | CS ÚRS 2017 01 |  |  | základní |  | 0 | 0 | 0 | 0 | 0 | 16 | K | 2 |  |  |  | ROZPOCET | 0 | 0 | 0 | 0 | 0 | 1 | 0 | 16 | 74090709
| D | 767 | Konstrukce zámečnické |  |  |  | 0 | [5 empty] | 0 |  | 0.00038 |  | 0 | 2 | D | 0 |  |  |  | ROZPOCET | [6 empty] | 0
223 | K | 767881141 | Montáž bodů záchytného systému do železobetonu mechanickými kotvami | kus | 38 |  | 0 | CS ÚRS 2017 01 |  |  | základní |  | 0 | 1e-05 | 0.00038 | 0 | 0 | 16 | K | 1 |  |  |  | ROZPOCET | 0 | 0 | 0 | 0 | 0 | 1 | 0 | 16 | 594020638
224 | M | 767-R01 | Nerezový kotvicí bod pro ploché střechy s nosnou konstrukcí z betonové desky | kus | 38 |  | 0 |  |  |  | základní |  | 0 | 0 | 0 | 0 | 0 | 32 | M | 1 |  |  |  | ROZPOCET | 0 | 0 | 0 | 0 | 0 | 1 | 0 | 16 | 389240109
225 | K | 76788-R01 | Dodávka a montáž nástavců (středový-rohový-dělící) v záchytném systému poddajného kotvícího vedení přes 200 m | soubor | 1 |  | 0 |  |  |  | základní |  | 0 | 0 | 0 | 0 | 0 | 16 | K | 1 |  |  |  | ROZPOCET | 0 | 0 | 0 | 0 | 0 | 1 | 0 | 16 | -1633616663
226 | K | 767881161 | Montáž lana do nástavců v záchytném systému poddajného kotvícího vedení | kus | 38 |  | 0 | CS ÚRS 2017 01 |  |  | základní |  | 0 | 0 | 0 | 0 | 0 | 16 | K | 1 |  |  |  | ROZPOCET | 0 | 0 | 0 | 0 | 0 | 1 | 0 | 16 | -785197389
227 | M | 767-R02 | Lano z nerezové oceli | m | 241 |  | 0 |  |  |  | základní |  | 0 | 0 | 0 | 0 | 0 | 32 | M | 1 |  |  |  | ROZPOCET | 0 | 0 | 0 | 0 | 0 | 1 | 0 | 16 | -1300357199
228 | K | 7-R01 | Zapravení povrchu střechy po montáži bodů záchytného systému | kus | 38 |  | 0 |  |  |  | základní |  | 0 | 0 | 0 | 0 | 0 | 16 | K | 1 |  |  |  | ROZPOCET | 0 | 0 | 0 | 0 | 0 | 1 | 0 | 16 | -1562853225
229 | K | 998767203 | Přesun hmot procentní pro zámečnické konstrukce v objektech v do 24 m | % |  |  | 0 | CS ÚRS 2017 01 |  |  | základní |  | 0 | 0 | 0 | 0 | 0 | 16 | K | 1 |  |  |  | ROZPOCET | 0 | 0 | 0 | 0 | 0 | 1 | 0 | 16 | -1797844379
| D | D1 | Atiky a ostatní práce |  |  |  | 0 | [5 empty] | 0 |  | 2.8281 |  | 0 | 2 | D | 0 |  |  |  | ROZPOCET | [6 empty] | 0
230 | K | 713141131 | Montáž izolace tepelné střech plochých lepené za studena 1 vrstva rohoží, pásů, dílců, desek | m2 | 105.7 |  | 0 | CS ÚRS 2017 01 |  |  | základní |  | 0 | 0.00116 | 0.12261 | 0 | 0 | 16 | K | 1 |  |  |  | ROZPOCET | 0 | 0 | 0 | 0 | 0 | 1 | 0 | 16 | 178236469
| VV |  | "DET 1, 3, 5, 6, 9, 11, 14c, 19, 23" 105,7 |  | 105.7 | [13 empty] | VV | 1 | 2 | True | 0 | ROZPOCET
231 | M | 283764180 | deska z extrudovaného polystyrénu BACHL XPS 300 SF 60 mm | m2 | 90.45 |  | 0 | CS ÚRS 2017 01 |  |  | základní |  | 0 | 0.0018 | 0.16281 | 0 | 0 | 32 | M | 1 |  |  |  | ROZPOCET | 0 | 0 | 0 | 0 | 0 | 1 | 0 | 16 | -32383406
| VV |  | "DET 1, 5, 23" 25,06 |  | 25.06 | [13 empty] | VV | 1 | 2 | True | 0 | ROZPOCET
| VV |  | "DET 1, 6, 14c" 38,56 |  | 38.56 | [13 empty] | VV | 1 | 2 | True | 0 | ROZPOCET
| VV |  | "DET 3" 15,4 |  | 15.4 | [13 empty] | VV | 1 | 2 | True | 0 | ROZPOCET
| VV |  | "DET 9" 11,43 |  | 11.43 | [13 empty] | VV | 1 | 2 | True | 0 | ROZPOCET
232 | M | 283763850 | deska z extrudovaného polystyrénu URSA XPS III - (S,G,NF,) - 1250 x 600 mm | m3 | 2.75 |  | 0 | CS ÚRS 2017 01 |  |  | základní |  | 0 | 0.03 | 0.0825 | 0 | 0 | 32 | M | 1 |  |  |  | ROZPOCET | 0 | 0 | 0 | 0 | 0 | 1 | 0 | 16 | 1976271855
| P |  | Poznámka k položce: lambda=0,036 [W / m K] | [15 empty] | P | 1
| VV |  | "DET 19" 15,28*0,18 |  | 2.75 | [13 empty] | VV | 1 | 2 | True | 1 | ROZPOCET
233 | K | 713141131 | Montáž izolace tepelné střech plochých lepené za studena 1 vrstva rohoží, pásů, dílců, desek | m2 | 25.9 |  | 0 | CS ÚRS 2017 01 |  |  | základní |  | 0 | 0.00116 | 0.030044 | 0 | 0 | 16 | K | 1 |  |  |  | ROZPOCET | 0 | 0 | 0 | 0 | 0 | 1 | 0 | 16 | 1397806258
| VV |  | podklad XPS pro osazeni desky cetris v úrovni vrstvy spádových klínů | [15 empty] | VV | 1 | 1 | True | 0 | ROZPOCET
| VV |  | "DET 3, 9, 10, 13, 19" 25,9 |  | 25.9 | [13 empty] | VV | 1 | 2 | True | 1 | ROZPOCET
234 | M | 283764220 | deska z extrudovaného polystyrénu BACHL XPS 300 SF 100 mm | m2 | 26.418 |  | 0 | CS ÚRS 2017 01 |  |  | základní |  | 0 | 0.003 | 0.079254 | 0 | 0 | 32 | M | 1 |  |  |  | ROZPOCET | 0 | 0 | 0 | 0 | 0 | 1 | 0 | 16 | 917239705
| VV |  | 25,9*1,02 'Přepočtené koeficientem množství |  | 26.418 | [13 empty] | VV | 1 | 2 | False | 1 | ROZPOCET
235 | K | 762430016 | Obložení stěn z desek CETRIS tl 20 mm na sraz šroubovaných | m2 | 79.12 |  | 0 | CS ÚRS 2017 01 |  |  | základní |  | 0 | 0.02962 | 2.3435 | 0 | 0 | 16 | K | 1 |  |  |  | ROZPOCET | 0 | 0 | 0 | 0 | 0 | 1 | 0 | 16 | 2128071636
| VV |  | kolem atik | [15 empty] | VV | 1 | 1 | True | 0 | ROZPOCET
| VV |  | "DET 3, 9, 18, 19" 79,12 |  | 79.12 | [13 empty] | VV | 1 | 2 | True | 1 | ROZPOCET
236 | K | 622212011 | Montáž kontaktního zateplení vnějšího ostění hl. špalety do 200 mm z polystyrenu tl do 80 mm | m | 2.11 |  | 0 | CS ÚRS 2017 01 |  |  | základní |  | 0 | 0.00168 | 0.0035448 | 0 | 0 | 16 | K | 1 |  |  |  | ROZPOCET | 0 | 0 | 0 | 0 | 0 | 1 | 0 | 16 | 1037111327
237 | M | 283764180 | deska z extrudovaného polystyrénu BACHL XPS 300 SF 60 mm | m2 | 2.11 |  | 0 | CS ÚRS 2017 01 |  |  | základní |  | 0 | 0.0018 | 0.003798 | 0 | 0 | 32 | M | 1 |  |  |  | ROZPOCET | 0 | 0 | 0 | 0 | 0 | 1 | 0 | 16 | 499287208
238 | K | 7-R02 | Provedení drážky ve střeše dle detailu 22 | m | 38.8 |  | 0 |  |  |  | základní |  | 0 | 0 | 0 | 0 | 0 | 16 | K | 1 |  |  |  | ROZPOCET | 0 | 0 | 0 | 0 | 0 | 1 | 0 | 16 | 360738771
239 | K | 9-R02 | Kompletní provedení skladby kolem střešních ventilátorů dle detailu 8 | kpl | 3 |  | 0 |  |  |  | základní |  | 0 | 0 | 0 | 0 | 0 | 4 | K | 1 |  |  |  | ROZPOCET | 0 | 0 | 0 | 0 | 0 | 1 | 0 | 4 | -191670545
240 | K | 9-R03 | Kompletní provedení detailu 4b | m | 2 |  | 0 |  |  |  | základní |  | 0 | 0 | 0 | 0 | 0 | 4 | K | 1 |  |  |  | ROZPOCET | 0 | 0 | 0 | 0 | 0 | 1 | 0 | 4 | -376600106

## 004 - Konstrukce klempířské
| List obsahuje: |  | 1) Krycí list soupisu | 2) Rekapitulace |  |  | 3) Soupis prací | Zpět na list: | Rekapitulace stavby
{ca314b6c-3256-4e06-bb1c-8c7b441f8bcb}
2
| KRYCÍ LIST SOUPISU | [8 empty] | v --- níže se nacházejí doplnkové a pomocné údaje k sestavám --- v | [8 empty] | False
Stavba:
Národní telemedicínské centrum
Objekt:
292/007 - Výrobky PSV
Soupis:
004 - Konstrukce klempířské
| KSO: |  |  |  |  | CC-CZ:
| Místo: |  | FN Olomouc |  |  | Datum: | 26.1.2017
| Zadavatel: |  |  |  |  | IČ: | 64943330
|  | SPS Projekt s. r.o., Za Návsí 1670/9, Praha 10 |  |  |  | DIČ:
| Uchazeč: |  |  |  |  | IČ:
DIČ:
| Projektant: |  |  |  |  | IČ: | 26051737
|  | OK Plan Architects s.r.o., Na Závodí 631, Humpolec |  |  |  | DIČ:
Poznámka:
Nejedná se o výrobní dokumentaci! Nutno vyrábět až na základě zaměření skutečných rozměrů na stavbě. Výrobní výkresy, vzorky materiálů předkládat projektantovi a architektovi ke schválení Součástí dodávky jsou veškeré spojovací prvky podkladní a kotevní konstrukce!
| Cena bez DPH | [5 empty] | 0
|  |  | Základ daně |  |  | Sazba daně | Výše daně
| DPH | základní | 0 |  |  | 21% | 0
|  | snížená | 0 |  |  | 15% | 0
|  | zákl. přenesená | 0 |  |  | 21% | 0
|  | sníž. přenesená | 0 |  |  | 15% | 0
|  | nulová | 0 |  |  | 0% | 0
| Cena s DPH |  |  | v | CZK |  | 0
REKAPITULACE ČLENĚNÍ SOUPISU PRACÍ
Stavba:
Národní telemedicínské centrum
Objekt:
292/007 - Výrobky PSV
Soupis:
004 - Konstrukce klempířské
Místo: |  |  | FN Olomouc |  |  | Datum: | 26.1.2017
Zadavatel: |  |  | SPS Projekt s. r.o., Za Návsí 1670/9, Praha 10 |  |  | Projektant: | OK Plan Architects s.r.o., Na Závodí 631, Humpolec
Uchazeč:
Kód dílu - Popis | [6 empty] | Cena celkem [CZK]
Náklady soupisu celkem | [6 empty] | 0 | [12 empty] | -1
| 764 - Konstrukce klempířské | [5 empty] | 0
| K41a - lemovací manžety + dotěsnění průchodky střešní skladbou dle jednotlivých technologií | [5 empty] | 0
| K41b - lemovací manžeta + dotěsnění obdélníková vodotěsná průchodka střešní skladbou RŚ 400 mm | [5 empty] | 0
SOUPIS PRACÍ
Stavba:
Národní telemedicínské centrum
Objekt:
292/007 - Výrobky PSV
Soupis:
004 - Konstrukce klempířské
Místo: |  |  | FN Olomouc |  |  | Datum: | 26.1.2017
Zadavatel: |  |  | SPS Projekt s. r.o., Za Návsí 1670/9, Praha 10 |  |  | Projektant: | OK Plan Architects s.r.o., Na Závodí 631, Humpolec
Uchazeč:
PČ | Typ | Kód | Popis | MJ | Množství | J.cena [CZK] | Cena celkem [CZK] | Cenová soustava |  | Poznámka | DPH | J. Nh [h] | Nh celkem [h] | J. hmotnost [t] | Hmotnost celkem [t] | J. suť [t] | Suť Celkem [t]
Náklady soupisu celkem | [6 empty] | 0 | [5 empty] | 0 |  | 0 |  | 0 |  | D | -1 | [7 empty] | 0
| D | 764 | Konstrukce klempířské |  |  |  | 0 | [5 empty] | 0 |  | 0 |  | 0 | 2 | D | 0 | ROZPOCET | [6 empty] | 0
1 | K | Pozn: | Součástí dodávky jsou veškeré prvky včetně podkladních desek, plechů, profilů, příponek, spojovacího materiálu, těsněných spojů, atd. |  | 0 |  | 0 |  |  |  | základní |  | 0 | 0 | 0 | 0 | 0 | 16 | K | 1 | ROZPOCET | 0 | 0 | 0 | 0 | 0 | 1 | 0 | 16 | 1845540574
2 | K | K1 | oplechování vnějšího parapetu okna v 1. np (pohledově uzavřené orámování okna) RŠ 860 mm navazuje na K2 | m | 0 |  | 0 |  |  |  | základní |  | 0 | 0 | 0 | 0 | 0 | 16 | K | 1 | ROZPOCET | 0 | 0 | 0 | 0 | 0 | 1 | 0 | 16 | 2
| P |  | Poznámka k položce: plech Ti-Zn, tl. 0,7 mm; odstín ANTRACIT - sladěno s odstínem rámů prosklených stěn | [15 empty] | P | 1
3 | K | K2 | oplechování vnějšího parapetu okna pod vstupní markýzou - přerušené vstupní rampou - navazuje na K1 RŠ 605 mm | m | 0 |  | 0 |  |  |  | základní |  | 0 | 0 | 0 | 0 | 0 | 16 | K | 1 | ROZPOCET | 0 | 0 | 0 | 0 | 0 | 1 | 0 | 16 | 4
| P |  | Poznámka k položce: plech Ti-Zn, tl. 0,7 mm; odstín ANTRACIT - sladěno s odstínem rámů prosklených stěn | [15 empty] | P | 1
4 | K | K3a | oplechování atiky vstupní markýzy dvojdílné řešení, fixní část pro natavení hydroizolace ŘŠ cca 330 mm, horní pohledová část RŠ cca 200 | m | 18 |  | 0 |  |  |  | základní |  | 0 | 0 | 0 | 0 | 0 | 16 | K | 1 | ROZPOCET | 0 | 0 | 0 | 0 | 0 | 1 | 0 | 16 | 6
| P |  | Poznámka k položce: Pozn.: na okapnici bude aplikována hydroizolace, navazuje na K4 a na K3b; plech Ti-Zn, tl. 0,7 mm; odstín ANTRACIT - sladěno s odstínem rámů prosklených stěn | [15 empty] | P | 1
5 | K | K3b | oplechování části atiky vstupní markýzy přiléhající ke svislé fasádě ŘŠ cca 380 mm připevnění na příponky na podkladní desce cetris nebo vodovzd. překližce | m | 7.5 |  | 0 |  |  |  | základní |  | 0 | 0 | 0 | 0 | 0 | 16 | K | 1 | ROZPOCET | 0 | 0 | 0 | 0 | 0 | 1 | 0 | 16 | 8
| P |  | Poznámka k položce: Pozn.: na okapnici bude aplikována hydroizolace, navazuje na K3; plech Ti-Zn, tl. 0,7 mm; odstín ANTRACIT - sladěno s odstínem rámů prosklených stěn | [15 empty] | P | 1
6 | K | K4 | oplechování podokenní atiky ve 2. np (pohledově uzavřené orámování okna v přízemí) RŠ 580 mm navazuje na K3 | m | 18.8 |  | 0 |  |  |  | základní |  | 0 | 0 | 0 | 0 | 0 | 16 | K | 1 | ROZPOCET | 0 | 0 | 0 | 0 | 0 | 1 | 0 | 16 | 10
| P |  | Poznámka k položce: plech Ti-Zn, tl. 0,7 mm; odstín ANTRACIT - sladěno s odstínem rámů prosklených stěn | [15 empty] | P | 1
7 | K | K5 | oplechování atiky střechy nad 1. np dvojdílné řešení, fixní část pro natavení hydroizolace ŘŠ cca 300 mm, horní pohledová část RŠ cca 200 | m | 21.3 |  | 0 |  |  |  | základní |  | 0 | 0 | 0 | 0 | 0 | 16 | K | 1 | ROZPOCET | 0 | 0 | 0 | 0 | 0 | 1 | 0 | 16 | 12
| P |  | Poznámka k položce: Pozn.: na okapnici bude aplikována hydroizolace, navazuje na K5b; plech Ti-Zn, tl. 0,7 mm; odstín ANTRACIT - sladěno s odstínem rámů prosklených stěn | [15 empty] | P | 1
8 | K | K5b | oplechování části atiky střechy nad 1. np přiléhající k rámu prosklené výplně spojovacího mostu ŘŠ cca 300 mm připevnění na příponky na podkladní desce cetris nebo vodovzd. překližce | m | 2.1 |  | 0 |  |  |  | základní |  | 0 | 0 | 0 | 0 | 0 | 16 | K | 1 | ROZPOCET | 0 | 0 | 0 | 0 | 0 | 1 | 0 | 16 | 14
| P |  | Poznámka k položce: Pozn.: na okapnici bude aplikována hydroizolace, navazuje na K5; napojení na rám okna spojovacího krčku a na zasklení výtahové šachty; plech Ti-Zn, tl. 0,7 mm; odstín ANTRACIT - sladěno s odstínem rámů prosklených stěn | [15 empty] | P | 1
9 | K | K5c | oplechování vyčnívající části 1. np přiléhající k rámu prosklené výplně spojovacího mostu a k zasklení výtahové šachty ŘŠ cca 330 mm připevnění na příponky na podkladní desce cetris nebo vodovzd. překližce | m | 2.4 |  | 0 |  |  |  | základní |  | 0 | 0 | 0 | 0 | 0 | 16 | K | 1 | ROZPOCET | 0 | 0 | 0 | 0 | 0 | 1 | 0 | 16 | 16
| P |  | Poznámka k položce: Pozn.: napojení na rám okna spojovacího krčku; plech Ti-Zn, tl. 0,7 mm; odstín ANTRACIT - sladěno s odstínem rámů prosklených stěn | [15 empty] | P | 1
10 | K | K6 | oplechování atiky střechy přístavby nad 2. np dvojdílné řešení, fixní část pro natavení hydroizolace ŘŠ cca 330 mm, horní pohledová část RŠ cca 200 | m | 76 |  | 0 |  |  |  | základní |  | 0 | 0 | 0 | 0 | 0 | 16 | K | 1 | ROZPOCET | 0 | 0 | 0 | 0 | 0 | 1 | 0 | 16 | 18
| P |  | Poznámka k položce: Pozn.: na okapnici bude aplikována hydroizolace; plech Ti-Zn, tl. 0,7 mm; odstín ANTRACIT - sladěno s odstínem rámů prosklených stěn | [15 empty] | P | 1
11 | K | K7 | oplechování atiky střechy spojovacího krčku nad 2. np dvojdílné řešení, fixní část pro natavení hydroizolace ŘŠ cca 330 mm, horní pohledová část RŠ cca 200 | m | 47 |  | 0 |  |  |  | základní |  | 0 | 0 | 0 | 0 | 0 | 16 | K | 1 | ROZPOCET | 0 | 0 | 0 | 0 | 0 | 1 | 0 | 16 | 20
| P |  | Poznámka k položce: Pozn.: na okapnici bude aplikována hydroizolace Napojení na budovu II. interní kliniky K7b RŠ 330 mm + krycí lišta (upřesněno dle objektu II. IK) a na zasklení hmoty přístavby výtahové šachty K7c RŠ 370 mm (viz detail 32) | [15 empty] | P | 1
12 | K | K8a | oplechování atiky nad 3. np dvojdílné řešení, fixní část pro natavení hydroizolace ŘŠ cca 330 mm, horní pohledová část RŠ cca 200 | m | 61 |  | 0 |  |  |  | základní |  | 0 | 0 | 0 | 0 | 0 | 16 | K | 1 | ROZPOCET | 0 | 0 | 0 | 0 | 0 | 1 | 0 | 16 | 22
| P |  | Poznámka k položce: Pozn.: na okapnici bude aplikována hydroizolace; Střecha je rozdělena hmotou přístavby výtahové šachty; Návaznost na zasklení hmoty výtahové šachty a na fasádu 4. np; plech Ti-Zn, tl. 0,7 mm; odstín ANTRACIT - sladěno s odstínem rámů prosklených stěn | [15 empty] | P | 1
13 | K | K9 | atika střechy nad 4. np dvojdílné řešení, fixní část pro natavení hydroizolace ŘŠ cca 330 mm, horní pohledová část RŠ cca 200 | m | 162 |  | 0 |  |  |  | základní |  | 0 | 0 | 0 | 0 | 0 | 16 | K | 1 | ROZPOCET | 0 | 0 | 0 | 0 | 0 | 1 | 0 | 16 | 24
| P |  | Poznámka k položce: Pozn.: na okapnici bude aplikována hydroizolace; plech Ti-Zn, tl. 0,7 mm; odstín ANTRACIT - sladěno s odstínem rámů prosklených stěn | [15 empty] | P | 1
14 | K | K10 | atika střechy nad 5. np dvojdílné řešení, fixní část pro natavení hydroizolace ŘŠ cca 330 mm, horní pohledová část RŠ cca 200 | m | 105 |  | 0 |  |  |  | základní |  | 0 | 0 | 0 | 0 | 0 | 16 | K | 1 | ROZPOCET | 0 | 0 | 0 | 0 | 0 | 1 | 0 | 16 | 26
| P |  | Poznámka k položce: plech Ti-Zn, tl. 0,7 mm; odstín ANTRACIT - sladěno s odstínem rámů prosklených stěn | [15 empty] | P | 1
15 | K | K11 | Oplechováni drážky ve fasádě plnoplošné lepěné RŠ na celý vnitřní prostor (2x vodorovná+svislá+boky) vč. podkladu pro oplechvání | m | 107 |  | 0 |  |  |  | základní |  | 0 | 0 | 0 | 0 | 0 | 16 | K | 1 | ROZPOCET | 0 | 0 | 0 | 0 | 0 | 1 | 0 | 16 | 1452433112
| P |  | Poznámka k položce: plech Ti-Zn, tl. 0,7 mm; odstín ANTRACIT - sladěno s odstínem rámů prosklených stěn | [15 empty] | P | 1
16 | K | K20 | oplechování vnějších parapetů š. 40/365 mm, délka 2 055mm | ks | 28 |  | 0 |  |  |  | základní |  | 0 | 0 | 0 | 0 | 0 | 16 | K | 1 | ROZPOCET | 0 | 0 | 0 | 0 | 0 | 1 | 0 | 16 | 28
| P |  | Poznámka k položce: plech Ti-Zn, tl. 0,7 mm; odstín ANTRACIT - sladěno s odstínem rámů prosklených stěn | [15 empty] | P | 1
17 | K | K21 | oplechování vnějších parapetů š. 40/365 mm, délka 2 055mm | ks | 35 |  | 0 |  |  |  | základní |  | 0 | 0 | 0 | 0 | 0 | 16 | K | 1 | ROZPOCET | 0 | 0 | 0 | 0 | 0 | 1 | 0 | 16 | 30
| P |  | Poznámka k položce: plech Ti-Zn, tl. 0,7 mm; odstín ANTRACIT - sladěno s odstínem rámů prosklených stěn | [15 empty] | P | 1
18 | K | K22 | oplechování vnějších parapetů š. 180 mm, délka 1 885mm | ks | 9 |  | 0 |  |  |  | základní |  | 0 | 0 | 0 | 0 | 0 | 16 | K | 1 | ROZPOCET | 0 | 0 | 0 | 0 | 0 | 1 | 0 | 16 | 32
| P |  | Poznámka k položce: plech Ti-Zn, tl. 0,7 mm; odstín ANTRACIT - sladěno s odstínem rámů prosklených stěn | [15 empty] | P | 1
19 | K | K23 | oplechování vnějších parapetů š. 200 mm, délka 1 110mm | ks | 1 |  | 0 |  |  |  | základní |  | 0 | 0 | 0 | 0 | 0 | 16 | K | 1 | ROZPOCET | 0 | 0 | 0 | 0 | 0 | 1 | 0 | 16 | 34
| P |  | Poznámka k položce: plech Ti-Zn, tl. 0,7 mm; odstín ANTRACIT - sladěno s odstínem rámů prosklených stěn | [15 empty] | P | 1
20 | K | K24 | oplechování vnějších parapetů š. 375 mm, délka 1 105mm | ks | 1 |  | 0 |  |  |  | základní |  | 0 | 0 | 0 | 0 | 0 | 16 | K | 1 | ROZPOCET | 0 | 0 | 0 | 0 | 0 | 1 | 0 | 16 | 36
| P |  | Poznámka k položce: plech Ti-Zn, tl. 0,7 mm; odstín ANTRACIT - sladěno s odstínem rámů prosklených stěn | [15 empty] | P | 1
21 | K | K25 | oplechování vnějších parapetů š.50/375 mm, délka 19 630mm | ks | 1 |  | 0 |  |  |  | základní |  | 0 | 0 | 0 | 0 | 0 | 16 | K | 1 | ROZPOCET | 0 | 0 | 0 | 0 | 0 | 1 | 0 | 16 | 38
| P |  | Poznámka k položce: plech Ti-Zn, tl. 0,7 mm; odstín ANTRACIT - sladěno s odstínem rámů prosklených stěn | [15 empty] | P | 1
22 | K | K26 | oplechování vnějších parapetů š. 200 mm, délka 540mm | ks | 13 |  | 0 |  |  |  | základní |  | 0 | 0 | 0 | 0 | 0 | 16 | K | 1 | ROZPOCET | 0 | 0 | 0 | 0 | 0 | 1 | 0 | 16 | 40
| P |  | Poznámka k položce: plech Ti-Zn, tl. 0,7 mm; odstín ANTRACIT - sladěno s odstínem rámů prosklených stěn | [15 empty] | P | 1
23 | K | K27 | oplechování vnějších parapetů š. 200 mm, délka 2 130mm | ks | 2 |  | 0 |  |  |  | základní |  | 0 | 0 | 0 | 0 | 0 | 16 | K | 1 | ROZPOCET | 0 | 0 | 0 | 0 | 0 | 1 | 0 | 16 | 42
| P |  | Poznámka k položce: plech Ti-Zn, tl. 0,7 mm; odstín ANTRACIT - sladěno s odstínem rámů prosklených stěn | [15 empty] | P | 1
24 | K | K28 | oplechování vnějších parapetů š. 155 mm, délka 30 040mm | ks | 1 |  | 0 |  |  |  | základní |  | 0 | 0 | 0 | 0 | 0 | 16 | K | 1 | ROZPOCET | 0 | 0 | 0 | 0 | 0 | 1 | 0 | 16 | 44
| P |  | Poznámka k položce: plech Ti-Zn, tl. 0,7 mm; odstín ANTRACIT - sladěno s odstínem rámů prosklených stěn | [15 empty] | P | 1
25 | K | K29 | oplechování vnějších parapetů š. 75 mm, délka 3 500mm | ks | 1 |  | 0 |  |  |  | základní |  | 0 | 0 | 0 | 0 | 0 | 16 | K | 1 | ROZPOCET | 0 | 0 | 0 | 0 | 0 | 1 | 0 | 16 | 46
| P |  | Poznámka k položce: plech Ti-Zn, tl. 0,7 mm; odstín ANTRACIT - sladěno s odstínem rámů prosklených stěn | [15 empty] | P | 1
26 | K | K30 | oplechování vnějších parapetů š. 75 mm, délka 410mm | ks | 2 |  | 0 |  |  |  | základní |  | 0 | 0 | 0 | 0 | 0 | 16 | K | 1 | ROZPOCET | 0 | 0 | 0 | 0 | 0 | 1 | 0 | 16 | 48
| P |  | Poznámka k položce: plech Ti-Zn, tl. 0,7 mm; odstín ANTRACIT - sladěno s odstínem rámů prosklených stěn | [15 empty] | P | 1
27 | K | K31 | oplechování vnějších parapetů š. 780 mm, délka 18 835mm | ks | 1 |  | 0 |  |  |  | základní |  | 0 | 0 | 0 | 0 | 0 | 16 | K | 1 | ROZPOCET | 0 | 0 | 0 | 0 | 0 | 1 | 0 | 16 | 50
| P |  | Poznámka k položce: plech Ti-Zn, tl. 0,7 mm; odstín ANTRACIT - sladěno s odstínem rámů prosklených stěn | [15 empty] | P | 1
28 | K | K32 | oplechování vnějších parapetů š. 365 mm, délka 785mm | ks | 1 |  | 0 |  |  |  | základní |  | 0 | 0 | 0 | 0 | 0 | 16 | K | 1 | ROZPOCET | 0 | 0 | 0 | 0 | 0 | 1 | 0 | 16 | 52
| P |  | Poznámka k položce: plech Ti-Zn, tl. 0,7 mm; odstín ANTRACIT - sladěno s odstínem rámů prosklených stěn | [15 empty] | P | 1
29 | K | K33 | oplechování vnějších parapetů š. 365 mm, délka 4230mm | ks | 1 |  | 0 |  |  |  | základní |  | 0 | 0 | 0 | 0 | 0 | 16 | K | 1 | ROZPOCET | 0 | 0 | 0 | 0 | 0 | 1 | 0 | 16 | -1721254719
| P |  | Poznámka k položce: plech Ti-Zn, tl. 0,7 mm; odstín ANTRACIT - sladěno s odstínem rámů prosklených stěn | [15 empty] | P | 1
30 | K | K34 | oplechování vnějších parapetů š. 155 mm, délka 40 840mm | ks | 1 |  | 0 |  |  |  | základní |  | 0 | 0 | 0 | 0 | 0 | 16 | K | 1 | ROZPOCET | 0 | 0 | 0 | 0 | 0 | 1 | 0 | 16 | 54
| P |  | Poznámka k položce: plech Ti-Zn, tl. 0,7 mm; odstín ANTRACIT - sladěno s odstínem rámů prosklených stěn | [15 empty] | P | 1
31 | K | K35 | oplechování vnějších parapetů š. 75 mm, délka 11 900mm | ks | 1 |  | 0 |  |  |  | základní |  | 0 | 0 | 0 | 0 | 0 | 16 | K | 1 | ROZPOCET | 0 | 0 | 0 | 0 | 0 | 1 | 0 | 16 | 56
| P |  | Poznámka k položce: plech Ti-Zn, tl. 0,7 mm; odstín ANTRACIT - sladěno s odstínem rámů prosklených stěn | [15 empty] | P | 1
32 | K | K36 | oplechování vnějších parapetů š. 40/365 mm, délka 16 675mm | ks | 1 |  | 0 |  |  |  | základní |  | 0 | 0 | 0 | 0 | 0 | 16 | K | 1 | ROZPOCET | 0 | 0 | 0 | 0 | 0 | 1 | 0 | 16 | 58
| P |  | Poznámka k položce: plech Ti-Zn, tl. 0,7 mm; odstín ANTRACIT - sladěno s odstínem rámů prosklených stěn | [15 empty] | P | 1
33 | K | K37 | oplechování vnějších parapetů š. 130 mm, délka 540mm | ks | 1 |  | 0 |  |  |  | základní |  | 0 | 0 | 0 | 0 | 0 | 16 | K | 1 | ROZPOCET | 0 | 0 | 0 | 0 | 0 | 1 | 0 | 16 | 60
| P |  | Poznámka k položce: plech Ti-Zn, tl. 0,7 mm; odstín ANTRACIT - sladěno s odstínem rámů prosklených stěn | [15 empty] | P | 1
34 | K | K38 | oplechování vnějších parapetů š. 40/365 mm, délka 24 270mm | ks | 1 |  | 0 |  |  |  | základní |  | 0 | 0 | 0 | 0 | 0 | 16 | K | 1 | ROZPOCET | 0 | 0 | 0 | 0 | 0 | 1 | 0 | 16 | 62
| P |  | Poznámka k položce: plech Ti-Zn, tl. 0,7 mm; odstín ANTRACIT - sladěno s odstínem rámů prosklených stěn | [15 empty] | P | 1
35 | K | K39 | oplechování vnějších parapetů š. 40/365 mm, délka 17 915mm | ks | 1 |  | 0 |  |  |  | základní |  | 0 | 0 | 0 | 0 | 0 | 16 | K | 1 | ROZPOCET | 0 | 0 | 0 | 0 | 0 | 1 | 0 | 16 | 64
| P |  | Poznámka k položce: plech Ti-Zn, tl. 0,7 mm; odstín ANTRACIT - sladěno s odstínem rámů prosklených stěn | [15 empty] | P | 1
36 | K | K40 | Oplechování stříšky krycí budky výstupu silnoproudých kabelů na střeše | ks | 1 |  | 0 |  |  |  | základní |  | 0 | 0 | 0 | 0 | 0 | 16 | K | 1 | ROZPOCET | 0 | 0 | 0 | 0 | 0 | 1 | 0 | 16 | 66
| P |  | Poznámka k položce: plech Ti-Zn, tl. 0,7 mm; odstín ANTRACIT - sladěno s odstínem rámů prosklených stěn | [15 empty] | P | 1
37 | K | K42 | oplechování vnějšího parapetů prosklených výplní spojovacího krčku, RŠ 200 mm, délka 19,9 m | ks | 2 |  | 0 |  |  |  | základní |  | 0 | 0 | 0 | 0 | 0 | 16 | K | 1 | ROZPOCET | 0 | 0 | 0 | 0 | 0 | 1 | 0 | 16 | 1387726625
| P |  | Poznámka k položce: plech Ti-Zn, tl. 0,7 mm; odstín ANTRACIT - sladěno s odstínem rámů prosklených stěn | [15 empty] | P | 1
38 | K | K43 | oplechování ventilátorů ZOKT RŠ 330 mm, délka 4 x 1100 mm = 4400mm (půdorysně vodotěsně do čtverce) | ks | 3 |  | 0 |  |  |  | základní |  | 0 | 0 | 0 | 0 | 0 | 16 | K | 1 | ROZPOCET | 0 | 0 | 0 | 0 | 0 | 1 | 0 | 16 | -1619721730
| P |  | Poznámka k položce: plech Ti-Zn, tl. 0,7 mm; odstín ANTRACIT - sladěno s odstínem rámů prosklených stěn | [15 empty] | P | 1
| D | K41a | lemovací manžety + dotěsnění průchodky střešní skladbou dle jednotlivých technologií |  |  |  | 0 | [5 empty] | 0 |  | 0 |  | 0 | 2 | D | 1 | ROZPOCET | [6 empty] | 0
39 | K | K41a1 | Odtahy VZT DN 125 | ks | 7 |  | 0 |  |  |  | základní |  | 0 | 0 | 0 | 0 | 0 | 16 | K | 2 | ROZPOCET | 0 | 0 | 0 | 0 | 0 | 1 | 0 | 16 | -1329231967
40 | K | K41a2 | Odtahy VZT DN 160 | ks | 4 |  | 0 |  |  |  | základní |  | 0 | 0 | 0 | 0 | 0 | 16 | K | 2 | ROZPOCET | 0 | 0 | 0 | 0 | 0 | 1 | 0 | 16 | 1838703732
41 | K | K41a3 | Odtahy VZT DN 200 | ks | 1 |  | 0 |  |  |  | základní |  | 0 | 0 | 0 | 0 | 0 | 16 | K | 2 | ROZPOCET | 0 | 0 | 0 | 0 | 0 | 1 | 0 | 16 | -1755372708
42 | K | K41a4 | Odtahy VZT DN 225 | ks | 1 |  | 0 |  |  |  | základní |  | 0 | 0 | 0 | 0 | 0 | 16 | K | 2 | ROZPOCET | 0 | 0 | 0 | 0 | 0 | 1 | 0 | 16 | -1863204417
43 | K | K41a5 | Odtahy VZT DN 250 | ks | 1 |  | 0 |  |  |  | základní |  | 0 | 0 | 0 | 0 | 0 | 16 | K | 2 | ROZPOCET | 0 | 0 | 0 | 0 | 0 | 1 | 0 | 16 | 1011174784
44 | K | K41a6 | Odtahy VZT Ø cca 300 (výtahová šachta) | ks | 2 |  | 0 |  |  |  | základní |  | 0 | 0 | 0 | 0 | 0 | 16 | K | 2 | ROZPOCET | 0 | 0 | 0 | 0 | 0 | 1 | 0 | 16 | -1848761784
45 | K | K41a7 | Světlovod Ø cca 320 | ks | 2 |  | 0 |  |  |  | základní |  | 0 | 0 | 0 | 0 | 0 | 16 | K | 2 | ROZPOCET | 0 | 0 | 0 | 0 | 0 | 1 | 0 | 16 | -2096737286
46 | K | K41a8 | Odvětrání ZT DN 100 | ks | 13 |  | 0 |  |  |  | základní |  | 0 | 0 | 0 | 0 | 0 | 16 | K | 2 | ROZPOCET | 0 | 0 | 0 | 0 | 0 | 1 | 0 | 16 | 277046387
| D | K41b | lemovací manžeta + dotěsnění obdélníková vodotěsná průchodka střešní skladbou RŚ 400 mm |  |  |  | 0 | [5 empty] | 0 |  | 0 |  | 0 | 2 | D | 1 | ROZPOCET | [6 empty] | 0
47 | K | K41b1 | potrubí VZT 500 / 400 mm | ks | 2 |  | 0 |  |  |  | základní |  | 0 | 0 | 0 | 0 | 0 | 16 | K | 2 | ROZPOCET | 0 | 0 | 0 | 0 | 0 | 1 | 0 | 16 | -1320904536
48 | K | K41b2 | potrubí VZT 710 / 710 mm | ks | 2 |  | 0 |  |  |  | základní |  | 0 | 0 | 0 | 0 | 0 | 16 | K | 2 | ROZPOCET | 0 | 0 | 0 | 0 | 0 | 1 | 0 | 16 | -1398031090
49 | K | K41b3 | potrubí VZT 630 / 630 mm | ks | 4 |  | 0 |  |  |  | základní |  | 0 | 0 | 0 | 0 | 0 | 16 | K | 2 | ROZPOCET | 0 | 0 | 0 | 0 | 0 | 1 | 0 | 16 | 2104790606
50 | K | K41b4 | potrubí VZT 800 / 400 mm | ks | 2 |  | 0 |  |  |  | základní |  | 0 | 0 | 0 | 0 | 0 | 16 | K | 2 | ROZPOCET | 0 | 0 | 0 | 0 | 0 | 1 | 0 | 16 | 45165690
51 | K | K41b5 | potrubí VZT 955 / 400 mm | ks | 2 |  | 0 |  |  |  | základní |  | 0 | 0 | 0 | 0 | 0 | 16 | K | 2 | ROZPOCET | 0 | 0 | 0 | 0 | 0 | 1 | 0 | 16 | -39331148
52 | K | 998764203 | Přesun hmot procentní pro konstrukce klempířské v objektech v do 24 m | % |  |  | 0 | CS ÚRS 2017 01 |  |  | základní |  | 0 | 0 | 0 | 0 | 0 | 16 | K | 2 | ROZPOCET | 0 | 0 | 0 | 0 | 0 | 1 | 0 | 16 | -2141022338

## 005 - Vnitřní výplně otvorů
| List obsahuje: |  | 1) Krycí list soupisu | 2) Rekapitulace |  |  | 3) Soupis prací | Zpět na list: | Rekapitulace stavby
{75ea3a9c-2557-465f-a5ce-0fbc4492fcd0}
2
| KRYCÍ LIST SOUPISU | [8 empty] | v --- níže se nacházejí doplnkové a pomocné údaje k sestavám --- v | [8 empty] | False
Stavba:
Národní telemedicínské centrum
Objekt:
292/007 - Výrobky PSV
Soupis:
005 - Vnitřní výplně otvorů
| KSO: |  |  |  |  | CC-CZ:
| Místo: |  | FN Olomouc |  |  | Datum: | 26.1.2017
| Zadavatel: |  |  |  |  | IČ: | 64943330
|  | SPS Projekt s. r.o., Za Návsí 1670/9, Praha 10 |  |  |  | DIČ:
| Uchazeč: |  |  |  |  | IČ:
DIČ:
| Projektant: |  |  |  |  | IČ: | 26051737
|  | OK Plan Architects s.r.o., Na Závodí 631, Humpolec |  |  |  | DIČ:
Poznámka:
| Cena bez DPH | [5 empty] | 0
|  |  | Základ daně |  |  | Sazba daně | Výše daně
| DPH | základní | 0 |  |  | 21% | 0
|  | snížená | 0 |  |  | 15% | 0
|  | zákl. přenesená | 0 |  |  | 21% | 0
|  | sníž. přenesená | 0 |  |  | 15% | 0
|  | nulová | 0 |  |  | 0% | 0
| Cena s DPH |  |  | v | CZK |  | 0
REKAPITULACE ČLENĚNÍ SOUPISU PRACÍ
Stavba:
Národní telemedicínské centrum
Objekt:
292/007 - Výrobky PSV
Soupis:
005 - Vnitřní výplně otvorů
Místo: |  |  | FN Olomouc |  |  | Datum: | 26.1.2017
Zadavatel: |  |  | SPS Projekt s. r.o., Za Návsí 1670/9, Praha 10 |  |  | Projektant: | OK Plan Architects s.r.o., Na Závodí 631, Humpolec
Uchazeč:
Kód dílu - Popis | [6 empty] | Cena celkem [CZK]
Náklady soupisu celkem | [6 empty] | 0 | [12 empty] | -1
| D1 - VNITŘNÍ DVEŘE - BEZ POŽÁRNÍ ODOLNOSTI | [5 empty] | 0
| D2 - VNITŘNÍ DVEŘE - POSUVNÉ PO STĚNĚ | [5 empty] | 0
| D3 - VNITŘNÍ DVEŘE - S POŽÁRNÍ ODOLNOSTÍ | [5 empty] | 0
| D4 - VNITŘNÍ PROSKLENÉ STĚNY - S POŽÁRNÍ ODOLNOSTÍ | [5 empty] | 0
| D5 - OSTATNÍ VNITŘNÍ PROSKLENÉ STĚNY | [5 empty] | 0
| D6 - Ostatní práce | [5 empty] | 0
| D7 - Přesun hmot | [5 empty] | 0
SOUPIS PRACÍ
Stavba:
Národní telemedicínské centrum
Objekt:
292/007 - Výrobky PSV
Soupis:
005 - Vnitřní výplně otvorů
Místo: |  |  | FN Olomouc |  |  | Datum: | 26.1.2017
Zadavatel: |  |  | SPS Projekt s. r.o., Za Návsí 1670/9, Praha 10 |  |  | Projektant: | OK Plan Architects s.r.o., Na Závodí 631, Humpolec
Uchazeč:
PČ | Typ | Kód | Popis | MJ | Množství | J.cena [CZK] | Cena celkem [CZK] | Cenová soustava |  | Poznámka | DPH | J. Nh [h] | Nh celkem [h] | J. hmotnost [t] | Hmotnost celkem [t] | J. suť [t] | Suť Celkem [t]
Náklady soupisu celkem | [6 empty] | 0 | [5 empty] | 0 |  | 0 |  | 0 |  | D | -1 | [10 empty] | 0
| D | D1 | VNITŘNÍ DVEŘE - BEZ POŽÁRNÍ ODOLNOSTI |  |  |  | 0 | [5 empty] | 0 |  | 0 |  | 0 | 2 | D | 0 |  |  |  | ROZPOCET | [6 empty] | 0
1 | K | 1/L, 1/P | D+M dveře jednokřídlé bez prahu, křídlo 1100/ 1970 mm hladké bez polodrážky, s těsněním plné celoplechové, zárubeň hranatá ocelová se stínovou drážkou, do ostění tl.150 mm | ks | 1 |  | 0 |  |  |  | základní |  | 0 | 0 | 0 | 0 | 0 | 16 | K | 1 |  |  |  | ROZPOCET | 0 | 0 | 0 | 0 | 0 | 1 | 0 | 16 | 2
| P |  | Poznámka k položce: podrobné materiálové, konstrukční, tepelně izolační, akustické a ostatní specifikace, včetně požadovaného způsobu montáže, kotvení a provedení připojovací spáry viz popis v Tabulce dveře | [15 empty] | P | 1
2 | K | 1/LV, 1/PV | D+M dveře jednokřídlé bez prahu, křídlo 1100/ 1970 mm hladké bez polodrážky, s těsněním plné celoplechové, zárubeň hranatá ocelová se stínovou drážkou, do ostění tl.150 mm, dveřní křídlo dole zkráceno min. o 2 cm kvůli větrání | ks | 3 |  | 0 |  |  |  | základní |  | 0 | 0 | 0 | 0 | 0 | 16 | K | 1 |  |  |  | ROZPOCET | 0 | 0 | 0 | 0 | 0 | 1 | 0 | 16 | 4
| P |  | Poznámka k položce: podrobné materiálové, konstrukční, tepelně izolační, akustické a ostatní specifikace, včetně požadovaného způsobu montáže, kotvení a provedení připojovací spáry viz popis v Tabulce dveře | [15 empty] | P | 1
3 | K | 1/ZL, 1/ZP | D+M dveře jednokřídlé bez prahu, křídlo 1100/ 1970 mm hladké bez polodrážky, s těsněním plné celoplechové, zárubeň hranatá ocelová se stínovou drážkou, do ostění tl.150 mm, dveře se zvukovou izolací Rw= 32 dB | ks | 6 |  | 0 |  |  |  | základní |  | 0 | 0 | 0 | 0 | 0 | 16 | K | 1 |  |  |  | ROZPOCET | 0 | 0 | 0 | 0 | 0 | 1 | 0 | 16 | 6
| P |  | Poznámka k položce: podrobné materiálové, konstrukční, tepelně izolační, akustické a ostatní specifikace, včetně požadovaného způsobu montáže, kotvení a provedení připojovací spáry viz popis v Tabulce dveře | [15 empty] | P | 1
4 | K | 2/L | D+M dveře jednokřídlé bez prahu, křídlo 1100/ 1970 mm hladké bez polodrážky, s těsněním plné, celoplechové, zárubeň hranatá ocelová se stínovou drážkou, do ŽB ostění tl.200 mm | ks | 1 |  | 0 |  |  |  | základní |  | 0 | 0 | 0 | 0 | 0 | 16 | K | 1 |  |  |  | ROZPOCET | 0 | 0 | 0 | 0 | 0 | 1 | 0 | 16 | 8
| P |  | Poznámka k položce: podrobné materiálové, konstrukční, tepelně izolační, akustické a ostatní specifikace, včetně požadovaného způsobu montáže, kotvení a provedení připojovací spáry viz popis v Tabulce dveře | [15 empty] | P | 1
5 | K | 2/ZL, 2/ZP | D+M dveře jednokřídlé bez prahu, křídlo 1100/ 1970 mm hladké bez polodrážky, s těsněním plné, celoplechové, zárubeň hranatá ocelová se stínovou drážkou, do ŽB ostění tl.200 mm, dveře se zvukovou izolací Rw= 32 dB | ks | 7 |  | 0 |  |  |  | základní |  | 0 | 0 | 0 | 0 | 0 | 16 | K | 1 |  |  |  | ROZPOCET | 0 | 0 | 0 | 0 | 0 | 1 | 0 | 16 | 10
| P |  | Poznámka k položce: podrobné materiálové, konstrukční, tepelně izolační, akustické a ostatní specifikace, včetně požadovaného způsobu montáže, kotvení a provedení připojovací spáry viz popis v Tabulce dveře | [15 empty] | P | 1
6 | K | 3/L, 3/P | D+M dveře jednokřídlé bez prahu, křídlo 800/ 1970 mm hladké bez polodrážky, s těsněním plné, celoplechové, zárubeň hranatá ocelová se stínovou drážkou, do ostění tl.150, 215 mm | ks | 18 |  | 0 |  |  |  | základní |  | 0 | 0 | 0 | 0 | 0 | 16 | K | 1 |  |  |  | ROZPOCET | 0 | 0 | 0 | 0 | 0 | 1 | 0 | 16 | 12
| P |  | Poznámka k položce: podrobné materiálové, konstrukční, tepelně izolační, akustické a ostatní specifikace, včetně požadovaného způsobu montáže, kotvení a provedení připojovací spáry viz popis v Tabulce dveře | [15 empty] | P | 1
7 | K | 3/LV, 3/PV | D+M dveře jednokřídlé bez prahu, křídlo 800/ 1970 mm hladké bez polodrážky, s těsněním plné, celoplechové, zárubeň hranatá ocelová se stínovou drážkou, do ostění tl.150, 215 mm, dveřní křídlo dole zkráceno min. o 2 cm kvůli větrání | ks | 10 |  | 0 |  |  |  | základní |  | 0 | 0 | 0 | 0 | 0 | 16 | K | 1 |  |  |  | ROZPOCET | 0 | 0 | 0 | 0 | 0 | 1 | 0 | 16 | 14
| P |  | Poznámka k položce: podrobné materiálové, konstrukční, tepelně izolační, akustické a ostatní specifikace, včetně požadovaného způsobu montáže, kotvení a provedení připojovací spáry viz popis v Tabulce dveře | [15 empty] | P | 1
8 | K | 3-C/ML, 3-C/MP | D+M dveře jednokřídlé bez prahu, křídlo 800/ 1970 mm hladké bez polodrážky, s těsněním plné, celoplechové, zárubeň hranatá ocelová se stínovou drážkou, do ostění tl.150, 215 mm, s větrací mřížkou min.0,05 m2 | ks | 6 |  | 0 |  |  |  | základní |  | 0 | 0 | 0 | 0 | 0 | 16 | K | 1 |  |  |  | ROZPOCET | 0 | 0 | 0 | 0 | 0 | 1 | 0 | 16 | 16
| P |  | Poznámka k položce: podrobné materiálové, konstrukční, tepelně izolační, akustické a ostatní specifikace, včetně požadovaného způsobu montáže, kotvení a provedení připojovací spáry viz popis v Tabulce dveře | [15 empty] | P | 1
9 | K | 3/ZP | D+M dveře jednokřídlé bez prahu, křídlo 800/ 1970 mm hladké bez polodrážky, s těsněním plné, celoplechové, zárubeň hranatá ocelová se stínovou drážkou, do ostění tl.150, 215 mm, dveře se zvukovou izolací Rw= 32 dB | ks | 2 |  | 0 |  |  |  | základní |  | 0 | 0 | 0 | 0 | 0 | 16 | K | 1 |  |  |  | ROZPOCET | 0 | 0 | 0 | 0 | 0 | 1 | 0 | 16 | 18
| P |  | Poznámka k položce: podrobné materiálové, konstrukční, tepelně izolační, akustické a ostatní specifikace, včetně požadovaného způsobu montáže, kotvení a provedení připojovací spáry viz popis v Tabulce dveře | [15 empty] | P | 1
10 | K | 4/L, 4/P | D+M dveře jednokřídlé bez prahu, křídlo 800/ 1970 mm hladké bez polodrážky, s těsněním plné, celoplechové, zárubeň hranatá ocelová se stínovou drážkou, do ŽB ostění tl.200 mm | ks | 3 |  | 0 |  |  |  | základní |  | 0 | 0 | 0 | 0 | 0 | 16 | K | 1 |  |  |  | ROZPOCET | 0 | 0 | 0 | 0 | 0 | 1 | 0 | 16 | 20
| P |  | Poznámka k položce: podrobné materiálové, konstrukční, tepelně izolační, akustické a ostatní specifikace, včetně požadovaného způsobu montáže, kotvení a provedení připojovací spáry viz popis v Tabulce dveře | [15 empty] | P | 1
11 | K | 4/LV, 4/PV | D+M dveře jednokřídlé bez prahu, křídlo 800/ 1970 mm hladké bez polodrážky, s těsněním plné, celoplechové, zárubeň hranatá ocelová se stínovou drážkou, do ŽB ostění tl.200 mm, dveřní křídlo dole zkráceno min. o 2 cm kvůli větrání | ks | 1 |  | 0 |  |  |  | základní |  | 0 | 0 | 0 | 0 | 0 | 16 | K | 1 |  |  |  | ROZPOCET | 0 | 0 | 0 | 0 | 0 | 1 | 0 | 16 | 22
| P |  | Poznámka k položce: podrobné materiálové, konstrukční, tepelně izolační, akustické a ostatní specifikace, včetně požadovaného způsobu montáže, kotvení a provedení připojovací spáry viz popis v Tabulce dveře | [15 empty] | P | 1
12 | K | 5/L, 5/P | D+M dveře jednokřídlé bez prahu, křídlo 900/ 1970 mm hladké bez polodrážky, s těsněním plné, celoplechové, zárubeň hranatá ocelová se stínovou drážkou, do ostění tl.150 mm | ks | 2 |  | 0 |  |  |  | základní |  | 0 | 0 | 0 | 0 | 0 | 16 | K | 1 |  |  |  | ROZPOCET | 0 | 0 | 0 | 0 | 0 | 1 | 0 | 16 | 24
| P |  | Poznámka k položce: podrobné materiálové, konstrukční, tepelně izolační, akustické a ostatní specifikace, včetně požadovaného způsobu montáže, kotvení a provedení připojovací spáry viz popis v Tabulce dveře | [15 empty] | P | 1
13 | K | 5/LV, 5/PV | D+M dveře jednokřídlé bez prahu, křídlo 900/ 1970 mm hladké bez polodrážky, s těsněním plné, celoplechové, zárubeň hranatá ocelová se stínovou drážkou, do ostění tl.150 mm, dveřní křídlo dole zkráceno min. o 2 cm kvůli větrání | ks | 4 |  | 0 |  |  |  | základní |  | 0 | 0 | 0 | 0 | 0 | 16 | K | 1 |  |  |  | ROZPOCET | 0 | 0 | 0 | 0 | 0 | 1 | 0 | 16 | 26
| P |  | Poznámka k položce: podrobné materiálové, konstrukční, tepelně izolační, akustické a ostatní specifikace, včetně požadovaného způsobu montáže, kotvení a provedení připojovací spáry viz popis v Tabulce dveře | [15 empty] | P | 1
14 | K | 5/ZL | D+M dveře jednokřídlé bez prahu, křídlo 900/ 1970 mm hladké bez polodrážky, s těsněním plné, celoplechové, zárubeň hranatá ocelová se stínovou drážkou, do ostění tl.150 mm, dveře se zvukovou izolací Rw= 32 dB | ks | 1 |  | 0 |  |  |  | základní |  | 0 | 0 | 0 | 0 | 0 | 16 | K | 1 |  |  |  | ROZPOCET | 0 | 0 | 0 | 0 | 0 | 1 | 0 | 16 | 28
| P |  | Poznámka k položce: podrobné materiálové, konstrukční, tepelně izolační, akustické a ostatní specifikace, včetně požadovaného způsobu montáže, kotvení a provedení připojovací spáry viz popis v Tabulce dveře | [15 empty] | P | 1
15 | K | 6/L, 6/P | D+M dveře jednokřídlé bez prahu, křídlo 900/ 1970 mm hladké bez polodrážky, s těsněním plné, celoplechové, zárubeň hranatá ocelová se stínovou drážkou, do ostění tl.150 mm | ks | 1 |  | 0 |  |  |  | základní |  | 0 | 0 | 0 | 0 | 0 | 16 | K | 1 |  |  |  | ROZPOCET | 0 | 0 | 0 | 0 | 0 | 1 | 0 | 16 | 30
| P |  | Poznámka k položce: podrobné materiálové, konstrukční, tepelně izolační, akustické a ostatní specifikace, včetně požadovaného způsobu montáže, kotvení a provedení připojovací spáry viz popis v Tabulce dveře | [15 empty] | P | 1
16 | K | 6/LV, 6/PV | D+M dveře jednokřídlé bez prahu, křídlo 900/ 1970 mm hladké bez polodrážky, s těsněním plné, celoplechové, zárubeň hranatá ocelová se stínovou drážkou, do ostění tl.150 mm, dveřní křídlo dole zkráceno min. o 2 cm kvůli větrání | ks | 5 |  | 0 |  |  |  | základní |  | 0 | 0 | 0 | 0 | 0 | 16 | K | 1 |  |  |  | ROZPOCET | 0 | 0 | 0 | 0 | 0 | 1 | 0 | 16 | 32
| P |  | Poznámka k položce: podrobné materiálové, konstrukční, tepelně izolační, akustické a ostatní specifikace, včetně požadovaného způsobu montáže, kotvení a provedení připojovací spáry viz popis v Tabulce dveře | [15 empty] | P | 1
17 | K | 7/L, 7/P | D+M dveře jednokřídlé bez prahu, křídlo 900/ 1970 mm hladké bez polodrážky, s těsněním plné, celoplechové, zárubeň hranatá ocelová se stínovou drážkou, do ostění tl.150 mm | ks | 1 |  | 0 |  |  |  | základní |  | 0 | 0 | 0 | 0 | 0 | 16 | K | 1 |  |  |  | ROZPOCET | 0 | 0 | 0 | 0 | 0 | 1 | 0 | 16 | 34
| P |  | Poznámka k položce: podrobné materiálové, konstrukční, tepelně izolační, akustické a ostatní specifikace, včetně požadovaného způsobu montáže, kotvení a provedení připojovací spáry viz popis v Tabulce dveře | [15 empty] | P | 1
18 | K | 7/ML, 7/MP | D+M dveře jednokřídlé bez prahu, křídlo 900/ 1970 mm hladké bez polodrážky, s těsněním plné, celoplechové, zárubeň hranatá ocelová se stínovou drážkou, do ostění tl.150 mm, dveřní křídlo dole s větrací mřížkou min.0,065 m2 | ks | 1 |  | 0 |  |  |  | základní |  | 0 | 0 | 0 | 0 | 0 | 16 | K | 1 |  |  |  | ROZPOCET | 0 | 0 | 0 | 0 | 0 | 1 | 0 | 16 | 36
| P |  | Poznámka k položce: podrobné materiálové, konstrukční, tepelně izolační, akustické a ostatní specifikace, včetně požadovaného způsobu montáže, kotvení a provedení připojovací spáry viz popis v Tabulce dveře | [15 empty] | P | 1
19 | K | 7-C/ML, 7-C/MP | D+M dveře jednokřídlé bez prahu, křídlo 900/ 1970 mm hladké bez polodrážky, s těsněním plné, celoplechové, zárubeň hranatá ocelová se stínovou drážkou, do ostění tl.150 mm, dveřní křídlo dole s větrací mřížkou min.0,065 m2 | ks | 2 |  | 0 |  |  |  | základní |  | 0 | 0 | 0 | 0 | 0 | 16 | K | 1 |  |  |  | ROZPOCET | 0 | 0 | 0 | 0 | 0 | 1 | 0 | 16 | 38
| P |  | Poznámka k položce: podrobné materiálové, konstrukční, tepelně izolační, akustické a ostatní specifikace, včetně požadovaného způsobu montáže, kotvení a provedení připojovací spáry viz popis v Tabulce dveře | [15 empty] | P | 1
20 | K | 7/ZP | D+M dveře jednokřídlé bez prahu, křídlo 900/ 1970 mm hladké bez polodrážky, s těsněním plné, celoplechové, zárubeň hranatá ocelová se stínovou drážkou, do ostění tl.150 mm, dveře se zvukovou izolací Rw= 32 dB | ks | 1 |  | 0 |  |  |  | základní |  | 0 | 0 | 0 | 0 | 0 | 16 | K | 1 |  |  |  | ROZPOCET | 0 | 0 | 0 | 0 | 0 | 1 | 0 | 16 | 40
| P |  | Poznámka k položce: podrobné materiálové, konstrukční, tepelně izolační, akustické a ostatní specifikace, včetně požadovaného způsobu montáže, kotvení a provedení připojovací spáry viz popis v Tabulce dveře | [15 empty] | P | 1
21 | K | 8-C/ML | D+M dveře jednokřídlé bez prahu, křídlo 800/ 1970 mm hladké bez polodrážky, s těsněním plné, celoplechové, KLIMA-kategorie II. do vlhkého prostředí | ks | 2 |  | 0 |  |  |  | základní |  | 0 | 0 | 0 | 0 | 0 | 16 | K | 1 |  |  |  | ROZPOCET | 0 | 0 | 0 | 0 | 0 | 1 | 0 | 16 | 42
| P |  | Poznámka k položce: podrobné materiálové, konstrukční, tepelně izolační, akustické a ostatní specifikace, včetně požadovaného způsobu montáže, kotvení a provedení připojovací spáry viz popis v Tabulce dveře | [15 empty] | P | 1
22 | K | 9/LV, 9/PV | D+M dveře jednokřídlé bez prahu, křídlo 1100/ 1970 mm hladké bez polodrážky, s těsněním plné, celoplechové, zárubeň hranatá ocelová se stínovou drážkou, do ostění tl.150 mm | ks | 1 |  | 0 |  |  |  | základní |  | 0 | 0 | 0 | 0 | 0 | 16 | K | 1 |  |  |  | ROZPOCET | 0 | 0 | 0 | 0 | 0 | 1 | 0 | 16 | 44
| P |  | Poznámka k položce: podrobné materiálové, konstrukční, tepelně izolační, akustické a ostatní specifikace, včetně požadovaného způsobu montáže, kotvení a provedení připojovací spáry viz popis v Tabulce dveře | [15 empty] | P | 1
23 | K | 10Z/L,10/ZP | D+M dveře jednokřídlé bez prahu, křídlo 1100/ 1970 mm hladké bez polodrážky, s těsněním plné, celoplechové, zárubeň hranatá ocelová se stínovou drážkou, do ŽB ostění tl.200 mm | ks | 1 |  | 0 |  |  |  | základní |  | 0 | 0 | 0 | 0 | 0 | 16 | K | 1 |  |  |  | ROZPOCET | 0 | 0 | 0 | 0 | 0 | 1 | 0 | 16 | 46
| P |  | Poznámka k položce: podrobné materiálové, konstrukční, tepelně izolační, akustické a ostatní specifikace, včetně požadovaného způsobu montáže, kotvení a provedení připojovací spáry viz popis v Tabulce dveře | [15 empty] | P | 1
24 | K | 11/L, 11/P | D+M dveře jednokřídlé bez prahu, křídlo 1100/ 1970 mm hladké bez polodrážky, s těsněním plné celoplechové, zárubeň hranatá ocelová do SDK ostění tl.150, 225 mm | ks | 2 |  | 0 |  |  |  | základní |  | 0 | 0 | 0 | 0 | 0 | 16 | K | 1 |  |  |  | ROZPOCET | 0 | 0 | 0 | 0 | 0 | 1 | 0 | 16 | 48
| P |  | Poznámka k položce: podrobné materiálové, konstrukční, tepelně izolační, akustické a ostatní specifikace, včetně požadovaného způsobu montáže, kotvení a provedení připojovací spáry viz popis v Tabulce dveře | [15 empty] | P | 1
25 | K | 1/ZL, 11/ZP | D+M dveře jednokřídlé bez prahu s elektrickým otvíračem 12-24V, křídlo 1100/ 1970 mm hladké bez polodrážky, s těsněním plné celoplechové, zárubeň hranatá ocelová do SDK ostění tl.150, 225 mm | ks | 23 |  | 0 |  |  |  | základní |  | 0 | 0 | 0 | 0 | 0 | 16 | K | 1 |  |  |  | ROZPOCET | 0 | 0 | 0 | 0 | 0 | 1 | 0 | 16 | 50
| P |  | Poznámka k položce: podrobné materiálové, konstrukční, tepelně izolační, akustické a ostatní specifikace, včetně požadovaného způsobu montáže, kotvení a provedení připojovací spáry viz popis v Tabulce dveře | [15 empty] | P | 1
26 | K | 12/LV, 12/PV | D+M dveře jednokřídlé bez prahu, křídlo 800/ 1970 mm hladké bez polodrážky, s těsněním plné, celoplechové, zárubeň hranatá ocelová do SDK ostění tl.150 mm | ks | 3 |  | 0 |  |  |  | základní |  | 0 | 0 | 0 | 0 | 0 | 16 | K | 1 |  |  |  | ROZPOCET | 0 | 0 | 0 | 0 | 0 | 1 | 0 | 16 | 52
| P |  | Poznámka k položce: podrobné materiálové, konstrukční, tepelně izolační, akustické a ostatní specifikace, včetně požadovaného způsobu montáže, kotvení a provedení připojovací spáry viz popis v Tabulce dveře | [15 empty] | P | 1
27 | K | 13/L,13/P | D+M dveře jednokřídlé bez prahu, křídlo 800/ 1970 mm hladké bez polodrážky, s těsněním plné, celoplechové, zárubeň hranatá ocelová do SDK ostění tl.150, 225 mm | ks | 16 |  | 0 |  |  |  | základní |  | 0 | 0 | 0 | 0 | 0 | 16 | K | 1 |  |  |  | ROZPOCET | 0 | 0 | 0 | 0 | 0 | 1 | 0 | 16 | 54
| P |  | Poznámka k položce: podrobné materiálové, konstrukční, tepelně izolační, akustické a ostatní specifikace, včetně požadovaného způsobu montáže, kotvení a provedení připojovací spáry viz popis v Tabulce dveře | [15 empty] | P | 1
28 | K | 13/LV,13/PV | D+M dveře jednokřídlé bez prahu, křídlo 800/ 1970 mm hladké bez polodrážky, s těsněním plné, celoplechové, zárubeň hranatá ocelová do SDK ostění tl.150, 225 mm, dveřní křídlo dole zkráceno min. o 2 cm kvůli větrání | ks | 6 |  | 0 |  |  |  | základní |  | 0 | 0 | 0 | 0 | 0 | 16 | K | 1 |  |  |  | ROZPOCET | 0 | 0 | 0 | 0 | 0 | 1 | 0 | 16 | 56
| P |  | Poznámka k položce: podrobné materiálové, konstrukční, tepelně izolační, akustické a ostatní specifikace, včetně požadovaného způsobu montáže, kotvení a provedení připojovací spáry viz popis v Tabulce dveře | [15 empty] | P | 1
29 | K | 13-C/L, 13-C/P | D+M dveře jednokřídlé bez prahu, křídlo 800/ 1970 mm hladké bez polodrážky, s těsněním plné, celoplechové, zárubeň hranatá ocelová do SDK ostění tl.150, 225 mm | ks | 5 |  | 0 |  |  |  | základní |  | 0 | 0 | 0 | 0 | 0 | 16 | K | 1 |  |  |  | ROZPOCET | 0 | 0 | 0 | 0 | 0 | 1 | 0 | 16 | 58
| P |  | Poznámka k položce: podrobné materiálové, konstrukční, tepelně izolační, akustické a ostatní specifikace, včetně požadovaného způsobu montáže, kotvení a provedení připojovací spáry viz popis v Tabulce dveře | [15 empty] | P | 1
30 | K | 14/LV, 14/PV | D+M dveře jednokřídlé bez prahu, křídlo 900/ 1970 mm hladké bez polodrážky, s těsněním plné, celoplechové, zárubeň hranatá ocelová se stínovou drážkou, ostění tl.150 mm, dveřní křídlo dole zkráceno min. o 2 cm kvůli větrání | ks | 1 |  | 0 |  |  |  | základní |  | 0 | 0 | 0 | 0 | 0 | 16 | K | 1 |  |  |  | ROZPOCET | 0 | 0 | 0 | 0 | 0 | 1 | 0 | 16 | 60
| P |  | Poznámka k položce: podrobné materiálové, konstrukční, tepelně izolační, akustické a ostatní specifikace, včetně požadovaného způsobu montáže, kotvení a provedení připojovací spáry viz popis v Tabulce dveře | [15 empty] | P | 1
31 | K | 15/LV, 15/PV | D+M dveře jednokřídlé bez prahu, křídlo 800/ 1970 mm hladké bez polodrážky, s těsněním plné, celoplechové, zárubeň hranatá ocelová se stínovou drážkou, ostění tl.150 mm, dveřní křídlo dole zkráceno min. o 2 cm kvůli větrání | ks | 2 |  | 0 |  |  |  | základní |  | 0 | 0 | 0 | 0 | 0 | 16 | K | 1 |  |  |  | ROZPOCET | 0 | 0 | 0 | 0 | 0 | 1 | 0 | 16 | 62
| P |  | Poznámka k položce: podrobné materiálové, konstrukční, tepelně izolační, akustické a ostatní specifikace, včetně požadovaného způsobu montáže, kotvení a provedení připojovací spáry viz popis v Tabulce dveře | [15 empty] | P | 1
32 | K | 16/LV, 16/PV | D+M dveře jednokřídlé bez prahu, křídlo 700/ 1970 mm hladké bez polodrážky, s těsněním plné, celoplechové, zárubeň hranatá ocelová se stínovou drážkou, do ostění tl.100 mm, dveřní křídlo dole zkráceno min. o 2 cm kvůli větrání | ks | 29 |  | 0 |  |  |  | základní |  | 0 | 0 | 0 | 0 | 0 | 16 | K | 1 |  |  |  | ROZPOCET | 0 | 0 | 0 | 0 | 0 | 1 | 0 | 16 | 64
| P |  | Poznámka k položce: podrobné materiálové, konstrukční, tepelně izolační, akustické a ostatní specifikace, včetně požadovaného způsobu montáže, kotvení a provedení připojovací spáry viz popis v Tabulce dveře | [15 empty] | P | 1
33 | K | 17/L, 17/P | D+M dveře jednokřídlé bez prahu, křídlo 700/ 1970 mm hladké bez polodrážky, s těsněním plné, celoplechové, lakované - bílé, zárubeň hranatá ocelová do SDK ostění tl.100 mm | ks | 1 |  | 0 |  |  |  | základní |  | 0 | 0 | 0 | 0 | 0 | 16 | K | 1 |  |  |  | ROZPOCET | 0 | 0 | 0 | 0 | 0 | 1 | 0 | 16 | 66
| P |  | Poznámka k položce: podrobné materiálové, konstrukční, tepelně izolační, akustické a ostatní specifikace, včetně požadovaného způsobu montáže, kotvení a provedení připojovací spáry viz popis v Tabulce dveře | [15 empty] | P | 1
34 | K | 17/LV, 17/PV | D+M dveře jednokřídlé bez prahu, křídlo 700/ 1970 mm hladké bez polodrážky, s těsněním plné, celoplechové, lakované - bílé, zárubeň hranatá ocelová do SDK ostění tl.100 mm, dveřní křídlo dole zkráceno min. o 2 cm kvůli větrání | ks | 8 |  | 0 |  |  |  | základní |  | 0 | 0 | 0 | 0 | 0 | 16 | K | 1 |  |  |  | ROZPOCET | 0 | 0 | 0 | 0 | 0 | 1 | 0 | 16 | 68
| P |  | Poznámka k položce: podrobné materiálové, konstrukční, tepelně izolační, akustické a ostatní specifikace, včetně požadovaného způsobu montáže, kotvení a provedení připojovací spáry viz popis v Tabulce dveře | [15 empty] | P | 1
35 | K | 18-C/ML | D+M dveře jednokřídlé bez prahu, křídlo 800/ 1970 mm hladké bez polodrážky, s těsněním plné, celoplechové, KLIMA-kategorie II. do vlhkého prostředí | ks | 1 |  | 0 |  |  |  | základní |  | 0 | 0 | 0 | 0 | 0 | 16 | K | 1 |  |  |  | ROZPOCET | 0 | 0 | 0 | 0 | 0 | 1 | 0 | 16 | 70
| P |  | Poznámka k položce: podrobné materiálové, konstrukční, tepelně izolační, akustické a ostatní specifikace, včetně požadovaného způsobu montáže, kotvení a provedení připojovací spáry viz popis v Tabulce dveře | [15 empty] | P | 1
36 | K | 19/LV, 19/PV | D+M dveře jednokřídlé bez prahu, křídlo 700/ 1970 mm hladké bez polodrážky, s těsněním plné, celoplechové, zárubeň hranatá ocelová do ostění tl.150 mm, dveřní křídlo dole zkráceno min. o 2 cm kvůli větrání | ks | 1 |  | 0 |  |  |  | základní |  | 0 | 0 | 0 | 0 | 0 | 16 | K | 1 |  |  |  | ROZPOCET | 0 | 0 | 0 | 0 | 0 | 1 | 0 | 16 | 72
| P |  | Poznámka k položce: podrobné materiálové, konstrukční, tepelně izolační, akustické a ostatní specifikace, včetně požadovaného způsobu montáže, kotvení a provedení připojovací spáry viz popis v Tabulce dveře | [15 empty] | P | 1
37 | K | 20/P | D+M dveře jednokřídlé bez prahu, křídlo 800/ 1970 mm hladké bez polodrážky, s těsněním plné, celoplechové, zárubeň hranatá ocelová se stínovou drážkou, do ostění tl.100 mm | ks | 1 |  | 0 |  |  |  | základní |  | 0 | 0 | 0 | 0 | 0 | 16 | K | 1 |  |  |  | ROZPOCET | 0 | 0 | 0 | 0 | 0 | 1 | 0 | 16 | 74
| P |  | Poznámka k položce: podrobné materiálové, konstrukční, tepelně izolační, akustické a ostatní specifikace, včetně požadovaného způsobu montáže, kotvení a provedení připojovací spáry viz popis v Tabulce dveře | [15 empty] | P | 1
38 | K | 20/LV | D+M dveře jednokřídlé bez prahu, křídlo 800/ 1970 mm hladké bez polodrážky, s těsněním plné, celoplechové, zárubeň hranatá ocelová se stínovou drážkou, do ostění tl.100 mm, dveřní křídlo dole zkráceno min. o 2 cm kvůli větrání | ks | 1 |  | 0 |  |  |  | základní |  | 0 | 0 | 0 | 0 | 0 | 16 | K | 1 |  |  |  | ROZPOCET | 0 | 0 | 0 | 0 | 0 | 1 | 0 | 16 | 76
| P |  | Poznámka k položce: podrobné materiálové, konstrukční, tepelně izolační, akustické a ostatní specifikace, včetně požadovaného způsobu montáže, kotvení a provedení připojovací spáry viz popis v Tabulce dveře | [15 empty] | P | 1
39 | K | 21/L,21/P | D+M dveře jednokřídlé bez prahu, křídlo 700/ 1970 mm hladké bez polodrážky, s těsněním plné, celoplechové, zárubeň hranatá ocelová se stínovou drážkou, do ostění tl.150 mm | ks | 3 |  | 0 |  |  |  | základní |  | 0 | 0 | 0 | 0 | 0 | 16 | K | 1 |  |  |  | ROZPOCET | 0 | 0 | 0 | 0 | 0 | 1 | 0 | 16 | 78
| P |  | Poznámka k položce: podrobné materiálové, konstrukční, tepelně izolační, akustické a ostatní specifikace, včetně požadovaného způsobu montáže, kotvení a provedení připojovací spáry viz popis v Tabulce dveře | [15 empty] | P | 1
40 | K | 22/L,22/P | D+M dveře jednokřídlé bez prahu, křídlo 700/ 1970 mm hladké bez polodrážky, s těsněním plné, celoplechové, zárubeň hranatá ocelová se stínovou drážkou, do ŽB ostění tl.200 mm | ks | 2 |  | 0 |  |  |  | základní |  | 0 | 0 | 0 | 0 | 0 | 16 | K | 1 |  |  |  | ROZPOCET | 0 | 0 | 0 | 0 | 0 | 1 | 0 | 16 | 80
| P |  | Poznámka k položce: podrobné materiálové, konstrukční, tepelně izolační, akustické a ostatní specifikace, včetně požadovaného způsobu montáže, kotvení a provedení připojovací spáry viz popis v Tabulce dveře | [15 empty] | P | 1
41 | K | 23/ZL,23/ZP | D+M dveře jednokřídlé bez prahu, dnveře do magnetické rezonance se stíněním, křídlo 1100/ 1970 mm hladké bez polodrážky, s těsněním plné, celoplechové, dveře se zvukovou izolací Rw= 32 dB | ks | 1 |  | 0 |  |  |  | základní |  | 0 | 0 | 0 | 0 | 0 | 16 | K | 1 |  |  |  | ROZPOCET | 0 | 0 | 0 | 0 | 0 | 1 | 0 | 16 | 82
| P |  | Poznámka k položce: podrobné materiálové, konstrukční, tepelně izolační, akustické a ostatní specifikace, včetně požadovaného způsobu montáže, kotvení a provedení připojovací spáry viz popis v Tabulce dveře | [15 empty] | P | 1
42 | K | 24/L,24/P | D+M dveře jednokřídlé bez prahu, křídlo 1100/ 1970 mm hladké bez polodrážky, s těsněním plné, celoplechové, zárubeň hranatá ocelová se stínovou drážkou, do ŽB ostění tl.250 mm | ks | 1 |  | 0 |  |  |  | základní |  | 0 | 0 | 0 | 0 | 0 | 16 | K | 1 |  |  |  | ROZPOCET | 0 | 0 | 0 | 0 | 0 | 1 | 0 | 16 | 84
| P |  | Poznámka k položce: podrobné materiálové, konstrukční, tepelně izolační, akustické a ostatní specifikace, včetně požadovaného způsobu montáže, kotvení a provedení připojovací spáry viz popis v Tabulce dveře | [15 empty] | P | 1
43 | K | 25/L,25/P | D+M dveře dvoukřídlé bez prahu, křídla 800+ 600/ 1970 mm hladká plná, celoplechové, zárubeň hranatá ocelová se stínovou drážkou, do ŽB ostění tl.300 mm | ks | 1 |  | 0 |  |  |  | základní |  | 0 | 0 | 0 | 0 | 0 | 16 | K | 1 |  |  |  | ROZPOCET | 0 | 0 | 0 | 0 | 0 | 1 | 0 | 16 | 86
| P |  | Poznámka k položce: podrobné materiálové, konstrukční, tepelně izolační, akustické a ostatní specifikace, včetně požadovaného způsobu montáže, kotvení a provedení připojovací spáry viz popis v Tabulce dveře | [15 empty] | P | 1
44 | K | 26/L,26/P | D+M dveře jednokřídlé bez prahu, křídlo 900/ 1000 mm hladké bez polodrážky, s těsněním plné, celoplechové, zárubeň hranatá ocelová se stínovou drážkou, do ostění tl.150 mm | ks | 1 |  | 0 |  |  |  | základní |  | 0 | 0 | 0 | 0 | 0 | 16 | K | 1 |  |  |  | ROZPOCET | 0 | 0 | 0 | 0 | 0 | 1 | 0 | 16 | 88
| P |  | Poznámka k položce: podrobné materiálové, konstrukční, tepelně izolační, akustické a ostatní specifikace, včetně požadovaného způsobu montáže, kotvení a provedení připojovací spáry viz popis v Tabulce dveře | [15 empty] | P | 1
| D | D2 | VNITŘNÍ DVEŘE - POSUVNÉ PO STĚNĚ |  |  |  | 0 | [5 empty] | 0 |  | 0 |  | 0 | 2 | D | 0 |  |  |  | ROZPOCET | [6 empty] | 0
45 | K | 40/LV, 40/PV | D+M dveře jednokřídlé posuvné po stěně, přes otvor, čistý průchozí rozměr 800/1970 mm, křídlo hladké bez polodrážky, s těsněním plné, zárubeň obložková pro posuvné dveře, do ostění tl.150 mm | ks | 6 |  | 0 |  |  |  | základní |  | 0 | 0 | 0 | 0 | 0 | 16 | K | 1 |  |  |  | ROZPOCET | 0 | 0 | 0 | 0 | 0 | 1 | 0 | 16 | 90
| P |  | Poznámka k položce: podrobné materiálové, konstrukční, tepelně izolační, akustické a ostatní specifikace, včetně požadovaného způsobu montáže, kotvení a provedení připojovací spáry viz popis v Tabulce dveře | [15 empty] | P | 1
46 | K | 41/L,P | D+M dveře jednokřídlé posuvné mezi příčky, přes otvor (do stavebního pouzdra), čistý průchozí rozměr 1100/1970 mm, křídlo hladké bez polodrážky, s těsněním plné, zárubeň obložková pro posuvné dveře, do SDK ostění tl.2x 150 mm | ks | 1 |  | 0 |  |  |  | základní |  | 0 | 0 | 0 | 0 | 0 | 16 | K | 1 |  |  |  | ROZPOCET | 0 | 0 | 0 | 0 | 0 | 1 | 0 | 16 | 92
| P |  | Poznámka k položce: podrobné materiálové, konstrukční, tepelně izolační, akustické a ostatní specifikace, včetně požadovaného způsobu montáže, kotvení a provedení připojovací spáry viz popis v Tabulce dveře | [15 empty] | P | 1
| D | D3 | VNITŘNÍ DVEŘE - S POŽÁRNÍ ODOLNOSTÍ |  |  |  | 0 | [5 empty] | 0 |  | 0 |  | 0 | 2 | D | 0 |  |  |  | ROZPOCET | [6 empty] | 0
47 | K | 50/L, 50/P | D+M dveře jednokřídlé kouřotěsné, DPO EI 30 DP3 - SC, křídlo 900/ 1970 mm hladké bez polodrážky, s těsněním plné, celoplechové, zárubeň hranatá ocelová do SDK ostění tl.150, 200 mm | ks | 6 |  | 0 |  |  |  | základní |  | 0 | 0 | 0 | 0 | 0 | 16 | K | 1 |  |  |  | ROZPOCET | 0 | 0 | 0 | 0 | 0 | 1 | 0 | 16 | 94
| P |  | Poznámka k položce: podrobné materiálové, konstrukční, tepelně izolační, akustické a ostatní specifikace, včetně požadovaného způsobu montáže, kotvení a provedení připojovací spáry viz popis v Tabulce dveře | [15 empty] | P | 1
48 | K | 51/L, 51/P | D+M dveře jednokřídlé kouřotěsné, DPO EI 30 DP3 - SC, křídlo 900/ 1970 mm hladké bez polodrážky, s těsněním plné, celoplechové, zárubeň hranatá ocelová se stínovou drážkou, ostění tl.150 mm | ks | 1 |  | 0 |  |  |  | základní |  | 0 | 0 | 0 | 0 | 0 | 16 | K | 1 |  |  |  | ROZPOCET | 0 | 0 | 0 | 0 | 0 | 1 | 0 | 16 | 96
| P |  | Poznámka k položce: podrobné materiálové, konstrukční, tepelně izolační, akustické a ostatní specifikace, včetně požadovaného způsobu montáže, kotvení a provedení připojovací spáry viz popis v Tabulce dveře | [15 empty] | P | 1
49 | K | 52/L, 52/P | D+M dveře jednokřídlé kouřotěsné, DPO EI 30 DP3 - SC, křídlo 900/ 1970 mm hladké bez polodrážky, s těsněním plné, celoplechové, zárubeň hranatá ocelová se stínovou drážkou, ostění tl.150 mm | ks | 1 |  | 0 |  |  |  | základní |  | 0 | 0 | 0 | 0 | 0 | 16 | K | 1 |  |  |  | ROZPOCET | 0 | 0 | 0 | 0 | 0 | 1 | 0 | 16 | 98
| P |  | Poznámka k položce: podrobné materiálové, konstrukční, tepelně izolační, akustické a ostatní specifikace, včetně požadovaného způsobu montáže, kotvení a provedení připojovací spáry viz popis v Tabulce dveře | [15 empty] | P | 1
50 | K | 53/L, 53/P | D+M dveře jednokřídlé kouřotěsné, DPO EI 30 DP3 - SC, křídlo 800/ 1970 mm hladké bez polodrážky, s těsněním plné, celoplechové, zárubeň hranatá ocelová do ostění tl.150 mm | ks | 2 |  | 0 |  |  |  | základní |  | 0 | 0 | 0 | 0 | 0 | 16 | K | 1 |  |  |  | ROZPOCET | 0 | 0 | 0 | 0 | 0 | 1 | 0 | 16 | 100
| P |  | Poznámka k položce: podrobné materiálové, konstrukční, tepelně izolační, akustické a ostatní specifikace, včetně požadovaného způsobu montáže, kotvení a provedení připojovací spáry viz popis v Tabulce dveře | [15 empty] | P | 1
51 | K | 54/L, 54/P | D+M dveře jednokřídlé kouřotěsné, DPO EI 30 DP3 - SC, křídlo 800/ 1970 mm hladké bez polodrážky, s těsněním plné, celoplechové, zárubeň hranatá ocelová se stínovou drážkou, ostění tl.150 mm | ks | 6 |  | 0 |  |  |  | základní |  | 0 | 0 | 0 | 0 | 0 | 16 | K | 1 |  |  |  | ROZPOCET | 0 | 0 | 0 | 0 | 0 | 1 | 0 | 16 | 102
| P |  | Poznámka k položce: podrobné materiálové, konstrukční, tepelně izolační, akustické a ostatní specifikace, včetně požadovaného způsobu montáže, kotvení a provedení připojovací spáry viz popis v Tabulce dveře | [15 empty] | P | 1
52 | K | 55/L, 55/P | D+M dveře jednokřídlé kouřotěsné, DPO EI 30 DP3 - SC, křídlo 900/ 1970 mm hladké bez polodrážky, s těsněním plné, celoplechové, zárubeň hranatá ocelová se stínovou drážkou, do ostění tl.100 mm | ks | 1 |  | 0 |  |  |  | základní |  | 0 | 0 | 0 | 0 | 0 | 16 | K | 1 |  |  |  | ROZPOCET | 0 | 0 | 0 | 0 | 0 | 1 | 0 | 16 | 104
| P |  | Poznámka k položce: podrobné materiálové, konstrukční, tepelně izolační, akustické a ostatní specifikace, včetně požadovaného způsobu montáže, kotvení a provedení připojovací spáry viz popis v Tabulce dveře | [15 empty] | P | 1
53 | K | 56/L, 56/P | D+M dveře jednokřídlé bez prahu, DPO EW 30 DP3 - C, křídlo 800/ 1970 mm hladké bez polodrážky, s těsněním plné, celoplechové, zárubeň hranatá ocelová se stínovou drážkou, do ostění tl.150 mm | ks | 3 |  | 0 |  |  |  | základní |  | 0 | 0 | 0 | 0 | 0 | 16 | K | 1 |  |  |  | ROZPOCET | 0 | 0 | 0 | 0 | 0 | 1 | 0 | 16 | 106
| P |  | Poznámka k položce: podrobné materiálové, konstrukční, tepelně izolační, akustické a ostatní specifikace, včetně požadovaného způsobu montáže, kotvení a provedení připojovací spáry viz popis v Tabulce dveře | [15 empty] | P | 1
54 | K | 57/L, 57/P | D+M dveře jednokřídlé kouřotěsné, DPO EW 30 DP3 - SC, panikové kování, křídlo 1100/ 1970 mm hladké bez polodrážky, s těsněním plné, celoplechové, zárubeň hranatá ocelová se stínovou drážkou, do ostění tl.150 mm | ks | 4 |  | 0 |  |  |  | základní |  | 0 | 0 | 0 | 0 | 0 | 16 | K | 1 |  |  |  | ROZPOCET | 0 | 0 | 0 | 0 | 0 | 1 | 0 | 16 | 108
| P |  | Poznámka k položce: podrobné materiálové, konstrukční, tepelně izolační, akustické a ostatní specifikace, včetně požadovaného způsobu montáže, kotvení a provedení připojovací spáry viz popis v Tabulce dveře | [15 empty] | P | 1
55 | K | 58/L, 58/P | D+M dveře jednokřídlé kouřotěsné, DPO EW 30 DP3 - SC, křídlo 700/ 1970 mm hladké bez polodrážky, s těsněním plné, celoplechové, zárubeň hranatá ocelová se stínovou drážkou, do ostění tl.150 mm | ks | 1 |  | 0 |  |  |  | základní |  | 0 | 0 | 0 | 0 | 0 | 16 | K | 1 |  |  |  | ROZPOCET | 0 | 0 | 0 | 0 | 0 | 1 | 0 | 16 | 110
| P |  | Poznámka k položce: podrobné materiálové, konstrukční, tepelně izolační, akustické a ostatní specifikace, včetně požadovaného způsobu montáže, kotvení a provedení připojovací spáry viz popis v Tabulce dveře | [15 empty] | P | 1
56 | K | 59/L, 59/P | D+M dveře jednokřídlé kouřotěsné, DPO EI 45 DP1 - SC, křídlo 800/ 1970 mm hladké bez polodrážky, s těsněním plné, plechové, zárubeň ocelová lisovaná pro dveře, do SDK ostění tl.150 mm | ks | 1 |  | 0 |  |  |  | základní |  | 0 | 0 | 0 | 0 | 0 | 16 | K | 1 |  |  |  | ROZPOCET | 0 | 0 | 0 | 0 | 0 | 1 | 0 | 16 | 112
| P |  | Poznámka k položce: podrobné materiálové, konstrukční, tepelně izolační, akustické a ostatní specifikace, včetně požadovaného způsobu montáže, kotvení a provedení připojovací spáry viz popis v Tabulce dveře | [15 empty] | P | 1
57 | K | 60/L, 60/P | D+M dveře jednokřídlé bez prahu, DPO EW 60 DP1 - C, křídlo 800/ 1970 mm hladké bez polodrážky, s těsněním plné, plechové, zárubeň ocelová lisovaná pro dveře, do SDK ostění tl.225 mm | ks | 1 |  | 0 |  |  |  | základní |  | 0 | 0 | 0 | 0 | 0 | 16 | K | 1 |  |  |  | ROZPOCET | 0 | 0 | 0 | 0 | 0 | 1 | 0 | 16 | 114
| P |  | Poznámka k položce: podrobné materiálové, konstrukční, tepelně izolační, akustické a ostatní specifikace, včetně požadovaného způsobu montáže, kotvení a provedení připojovací spáry viz popis v Tabulce dveře | [15 empty] | P | 1
58 | K | 61/LV, 61/PV | D+M dveře jednokřídlé bez prahu, DPO EW 60 DP1 - C, křídlo 800/ 1970 mm hladké bez polodrážky, s těsněním plné, plechové, zárubeň hranatá ocelová se stínovou drážkou, do ostění tl.150 mm, dveřní křídlo dole zkráceno min. o 2 cm kvůli větrání | ks | 1 |  | 0 |  |  |  | základní |  | 0 | 0 | 0 | 0 | 0 | 16 | K | 1 |  |  |  | ROZPOCET | 0 | 0 | 0 | 0 | 0 | 1 | 0 | 16 | 116
| P |  | Poznámka k položce: podrobné materiálové, konstrukční, tepelně izolační, akustické a ostatní specifikace, včetně požadovaného způsobu montáže, kotvení a provedení připojovací spáry viz popis v Tabulce dveře | [15 empty] | P | 1
59 | K | 62/L, 62/P | D+M dveře jednokřídlé kouřotěsné, DPO EI 60 DP1 - CS, křídlo 800/ 1970 mm hladké bez polodrážky, s těsněním plné, plechové, zárubeň hranatá ocelová se stínovou drážkou, do ostění tl.150 mm | ks | 1 |  | 0 |  |  |  | základní |  | 0 | 0 | 0 | 0 | 0 | 16 | K | 1 |  |  |  | ROZPOCET | 0 | 0 | 0 | 0 | 0 | 1 | 0 | 16 | 118
| P |  | Poznámka k položce: podrobné materiálové, konstrukční, tepelně izolační, akustické a ostatní specifikace, včetně požadovaného způsobu montáže, kotvení a provedení připojovací spáry viz popis v Tabulce dveře | [15 empty] | P | 1
60 | K | 63/L, 63/P | D+M dveře dvoukřídlé bez prahu, DPO EW 45 DP1 - C, křídla 800+ 800/ 1970 mm hladká bez polodrážky, s těsněním plná, plechová, zárubeň hranatá ocelová se stínovou drážkou, do ostění tl.150 mm | ks | 2 |  | 0 |  |  |  | základní |  | 0 | 0 | 0 | 0 | 0 | 16 | K | 1 |  |  |  | ROZPOCET | 0 | 0 | 0 | 0 | 0 | 1 | 0 | 16 | 120
| P |  | Poznámka k položce: podrobné materiálové, konstrukční, tepelně izolační, akustické a ostatní specifikace, včetně požadovaného způsobu montáže, kotvení a provedení připojovací spáry viz popis v Tabulce dveře | [15 empty] | P | 1
61 | K | 63/LV, 63/PV | D+M dveře dvoukřídlé bez prahu, DPO EW 45 DP1 - C, křídla 800+ 800/ 1970 mm hladká bez polodrážky, s těsněním plná, plechová, zárubeň hranatá ocelová se stínovou drážkou, do ostění tl.150 mm, dveřní křídlo dole zkráceno min. o 2 cm kvůli větrání | ks | 1 |  | 0 |  |  |  | základní |  | 0 | 0 | 0 | 0 | 0 | 16 | K | 1 |  |  |  | ROZPOCET | 0 | 0 | 0 | 0 | 0 | 1 | 0 | 16 | 122
| P |  | Poznámka k položce: podrobné materiálové, konstrukční, tepelně izolační, akustické a ostatní specifikace, včetně požadovaného způsobu montáže, kotvení a provedení připojovací spáry viz popis v Tabulce dveře | [15 empty] | P | 1
62 | K | 64/L, 64/P | D+M dveře dvoukřídlé kouřotěsné, DPO EI 30 DP3 - SC, křídla 800+ 800/ 1970 mm hladká bez polodrážky, s těsněním plná, plechová, zárubeň hranatá ocelová do SDK ostění tl.150 mm | ks | 1 |  | 0 |  |  |  | základní |  | 0 | 0 | 0 | 0 | 0 | 16 | K | 1 |  |  |  | ROZPOCET | 0 | 0 | 0 | 0 | 0 | 1 | 0 | 16 | 124
| P |  | Poznámka k položce: podrobné materiálové, konstrukční, tepelně izolační, akustické a ostatní specifikace, včetně požadovaného způsobu montáže, kotvení a provedení připojovací spáry viz popis v Tabulce dveře | [15 empty] | P | 1
63 | K | 65/L, 65/P | D+M dveře dvoukřídlé bez prahu, DPO EW 30 DP3 - C, křídla 800+ 800/ 1970 mm hladká bez polodrážky, s těsněním plná, plechová, zárubeň hranatá ocelová se stínovou drážkou, do ostění tl.150 mm | ks | 1 |  | 0 |  |  |  | základní |  | 0 | 0 | 0 | 0 | 0 | 16 | K | 1 |  |  |  | ROZPOCET | 0 | 0 | 0 | 0 | 0 | 1 | 0 | 16 | 126
| P |  | Poznámka k položce: podrobné materiálové, konstrukční, tepelně izolační, akustické a ostatní specifikace, včetně požadovaného způsobu montáže, kotvení a provedení připojovací spáry viz popis v Tabulce dveře | [15 empty] | P | 1
64 | K | 66/L, 66/P | D+M dveře jednokřídlé kouřotěsné, DPO EI 45 DP1 - SC, křídlo 1100/ 1970 mm hladké bez polodrážky, s těsněním plné, plechové, zárubeň hranatá ocelová se stínovou drážkou, do ostění tl.150 mm | ks | 1 |  | 0 |  |  |  | základní |  | 0 | 0 | 0 | 0 | 0 | 16 | K | 1 |  |  |  | ROZPOCET | 0 | 0 | 0 | 0 | 0 | 1 | 0 | 16 | 128
| P |  | Poznámka k položce: podrobné materiálové, konstrukční, tepelně izolační, akustické a ostatní specifikace, včetně požadovaného způsobu montáže, kotvení a provedení připojovací spáry viz popis v Tabulce dveře | [15 empty] | P | 1
65 | K | 67/L, 67/P | D+M dveře jednokřídlé kouřotěsné, DPO EI 30 DP3 - SC, křídlo 800/ 1970 mm hladké bez polodrážky, s těsněním plné, celoplechové, zárubeň hranatá ocelová do SDK ostění tl.150 mm | ks | 2 |  | 0 |  |  |  | základní |  | 0 | 0 | 0 | 0 | 0 | 16 | K | 1 |  |  |  | ROZPOCET | 0 | 0 | 0 | 0 | 0 | 1 | 0 | 16 | 130
| P |  | Poznámka k položce: podrobné materiálové, konstrukční, tepelně izolační, akustické a ostatní specifikace, včetně požadovaného způsobu montáže, kotvení a provedení připojovací spáry viz popis v Tabulce dveře | [15 empty] | P | 1
| D | D4 | VNITŘNÍ PROSKLENÉ STĚNY - S POŽÁRNÍ ODOLNOSTÍ |  |  |  | 0 | [5 empty] | 0 |  | 0 |  | 0 | 2 | D | 0 |  |  |  | ROZPOCET | [6 empty] | 0
66 | K | S1 | D+M Hliníková prosklená stěna kouřotěsná, do otvoru, 2260/ 2200 mm, DPO EI 30 , s dveřmi DPO EI 30 DP3 - SC jednokřídlé 1100/2100 mm, prosklené, zasklení bezpečnostním sklem | ks | 2 |  | 0 |  |  |  | základní |  | 0 | 0 | 0 | 0 | 0 | 16 | K | 1 |  |  |  | ROZPOCET | 0 | 0 | 0 | 0 | 0 | 1 | 0 | 16 | 132
| P |  | Poznámka k položce: podrobné materiálové, konstrukční, tepelně izolační, akustické a ostatní specifikace, včetně požadovaného způsobu montáže, kotvení a provedení připojovací spáry viz popis v Tabulce dveře | [15 empty] | P | 1
67 | K | S2 | D+M Hliníková prosklená stěna kouřotěsná, do otvoru, 2260/ 2200 mm, DPO EI 30 , s dveřmi DPO EI 30 DP3 - SC jednokřídlé 1100/2100 mm, prosklené, zasklení bezpečnostním sklem | ks | 2 |  | 0 |  |  |  | základní |  | 0 | 0 | 0 | 0 | 0 | 16 | K | 1 |  |  |  | ROZPOCET | 0 | 0 | 0 | 0 | 0 | 1 | 0 | 16 | 134
| P |  | Poznámka k položce: podrobné materiálové, konstrukční, tepelně izolační, akustické a ostatní specifikace, včetně požadovaného způsobu montáže, kotvení a provedení připojovací spáry viz popis v Tabulce dveře | [15 empty] | P | 1
68 | K | S3 | D+M Hliníková prosklená stěna kouřotěsná, do otvoru, 3460/ 2200 mm, DPO EI 30, s dveřmi DPO EI 30 DP3 - SC jednokřídlé 800/2100 mm, prosklené, zasklení bezpečnostním sklem, mléčným | ks | 1 |  | 0 |  |  |  | základní |  | 0 | 0 | 0 | 0 | 0 | 16 | K | 1 |  |  |  | ROZPOCET | 0 | 0 | 0 | 0 | 0 | 1 | 0 | 16 | 136
| P |  | Poznámka k položce: podrobné materiálové, konstrukční, tepelně izolační, akustické a ostatní specifikace, včetně požadovaného způsobu montáže, kotvení a provedení připojovací spáry viz popis v Tabulce dveře | [15 empty] | P | 1
69 | K | S4 | D+M Hliníková prosklená stěna kouřotěsná, do otvoru, 3110/ 2200 mm, DPO EI 30 , s dveřmi DPO EI 30 DP3 - SC jednokřídlé 1100/2100 mm, prosklené, zasklení bezpečnostním sklem | ks | 1 |  | 0 |  |  |  | základní |  | 0 | 0 | 0 | 0 | 0 | 16 | K | 1 |  |  |  | ROZPOCET | 0 | 0 | 0 | 0 | 0 | 1 | 0 | 16 | 138
| P |  | Poznámka k položce: podrobné materiálové, konstrukční, tepelně izolační, akustické a ostatní specifikace, včetně požadovaného způsobu montáže, kotvení a provedení připojovací spáry viz popis v Tabulce dveře | [15 empty] | P | 1
70 | K | S5 | D+M Hliníková prosklená stěna kouřotěsná, do otvoru, 1850/ 2550 mm, DPO EI 30 , s dveřmi DPO EI 30 DP3 - SC dvoukřídlé 825+825/1970 mm, prosklené, zasklení bezpečnostním sklem | ks | 1 |  | 0 |  |  |  | základní |  | 0 | 0 | 0 | 0 | 0 | 16 | K | 1 |  |  |  | ROZPOCET | 0 | 0 | 0 | 0 | 0 | 1 | 0 | 16 | 140
| P |  | Poznámka k položce: podrobné materiálové, konstrukční, tepelně izolační, akustické a ostatní specifikace, včetně požadovaného způsobu montáže, kotvení a provedení připojovací spáry viz popis v Tabulce dveře | [15 empty] | P | 1
71 | K | S6 | D+M Hliníková prosklená stěna kouřotěsná, do otvoru, 1900/ 2400 mm, DPO EI 30 , s dveřmi DPO EI 30 DP3 - SC dvoukřídlé 850+850/1970 mm, prosklené, zasklení bezpečnostním sklem | ks | 1 |  | 0 |  |  |  | základní |  | 0 | 0 | 0 | 0 | 0 | 16 | K | 1 |  |  |  | ROZPOCET | 0 | 0 | 0 | 0 | 0 | 1 | 0 | 16 | 142
| P |  | Poznámka k položce: podrobné materiálové, konstrukční, tepelně izolační, akustické a ostatní specifikace, včetně požadovaného způsobu montáže, kotvení a provedení připojovací spáry viz popis v Tabulce dveře | [15 empty] | P | 1
72 | K | S7 | D+M Hliníková prosklená stěna kouřotěsná, do otvoru, 1900/ 2400 mm, DPO EI 30 , s dveřmi DPO EI 30 DP3 - SC dvoukřídlé 850+850/1970 mm, prosklené, zasklení bezpečnostním sklem | ks | 2 |  | 0 |  |  |  | základní |  | 0 | 0 | 0 | 0 | 0 | 16 | K | 1 |  |  |  | ROZPOCET | 0 | 0 | 0 | 0 | 0 | 1 | 0 | 16 | 144
| P |  | Poznámka k položce: podrobné materiálové, konstrukční, tepelně izolační, akustické a ostatní specifikace, včetně požadovaného způsobu montáže, kotvení a provedení připojovací spáry viz popis v Tabulce dveře | [15 empty] | P | 1
73 | K | S8 | D+M Hliníková prosklená stěna kouřotěsná, do otvoru, 3070/ 2400 mm, DPO EI 30 , s dveřmi DPO EI 30 DP3 - SC jednokřídlé 1100/1970 mm, prosklené, zasklení bezpečnostním sklem | ks | 1 |  | 0 |  |  |  | základní |  | 0 | 0 | 0 | 0 | 0 | 16 | K | 1 |  |  |  | ROZPOCET | 0 | 0 | 0 | 0 | 0 | 1 | 0 | 16 | 146
| P |  | Poznámka k položce: podrobné materiálové, konstrukční, tepelně izolační, akustické a ostatní specifikace, včetně požadovaného způsobu montáže, kotvení a provedení připojovací spáry viz popis v Tabulce dveře | [15 empty] | P | 1
74 | K | S9 | D+M Hliníkové prosklené dveře kouřotěsné, do otvoru, 1700/ 2040 mm, DPO EI 30 DP3 - SC, dvoukřídlé 900+650/1970 mm, prosklené, zasklení bezpečnostním sklem zárubeň hliníková rámová , do SDK konstrukce | ks | 1 |  | 0 |  |  |  | základní |  | 0 | 0 | 0 | 0 | 0 | 16 | K | 1 |  |  |  | ROZPOCET | 0 | 0 | 0 | 0 | 0 | 1 | 0 | 16 | 148
| P |  | Poznámka k položce: podrobné materiálové, konstrukční, tepelně izolační, akustické a ostatní specifikace, včetně požadovaného způsobu montáže, kotvení a provedení připojovací spáry viz popis v Tabulce dveře | [15 empty] | P | 1
75 | K | S10 | D+M Hliníkové prosklené dveře, do otvoru, 1700/ 2040 mm, DPO EW 30 DP3 - C, dvoukřídlé 900+650/1970 mm, prosklené, zasklení bezpečnostním sklem zárubeň hliníková rámová , do SDK konstrukce | ks | 1 |  | 0 |  |  |  | základní |  | 0 | 0 | 0 | 0 | 0 | 16 | K | 1 |  |  |  | ROZPOCET | 0 | 0 | 0 | 0 | 0 | 1 | 0 | 16 | 150
| P |  | Poznámka k položce: podrobné materiálové, konstrukční, tepelně izolační, akustické a ostatní specifikace, včetně požadovaného způsobu montáže, kotvení a provedení připojovací spáry viz popis v Tabulce dveře | [15 empty] | P | 1
76 | K | S11 | D+M Hliníkové prosklené dveře kouřotěsné, do otvoru, 1840/ 2040 mm, DPO EI 15 DP3 - SC, dvoukřídlé 800+ 800/1970 mm, prosklené, zasklení bezpečnostním sklem zárubeň hliníková rámová , do SDK konstrukce | ks | 1 |  | 0 |  |  |  | základní |  | 0 | 0 | 0 | 0 | 0 | 16 | K | 1 |  |  |  | ROZPOCET | 0 | 0 | 0 | 0 | 0 | 1 | 0 | 16 | 152
| P |  | Poznámka k položce: podrobné materiálové, konstrukční, tepelně izolační, akustické a ostatní specifikace, včetně požadovaného způsobu montáže, kotvení a provedení připojovací spáry viz popis v Tabulce dveře | [15 empty] | P | 1
77 | K | S12 | D+M Hliníková prosklená stěna kouřotěsná, do otvoru, 3100/ 2400 mm, DPO EI 30 , s dveřmi DPO EI 30 DP3 - SC dvoukřídlé 1100+1100/1970 mm, prosklené, zasklení bezpečnostním sklem | ks | 1 |  | 0 |  |  |  | základní |  | 0 | 0 | 0 | 0 | 0 | 16 | K | 1 |  |  |  | ROZPOCET | 0 | 0 | 0 | 0 | 0 | 1 | 0 | 16 | 154
| P |  | Poznámka k položce: podrobné materiálové, konstrukční, tepelně izolační, akustické a ostatní specifikace, včetně požadovaného způsobu montáže, kotvení a provedení připojovací spáry viz popis v Tabulce dveře | [15 empty] | P | 1
78 | K | S13 | D+M Hliníková prosklená stěna kouřotěsná, do otvoru, 1900/ 2400 mm, DPO EI 30 , s dveřmi DPO EI 30 DP3 - SC jednokřídlé 1100/1970 mm, prosklené, zasklení bezpečnostním sklem | ks | 1 |  | 0 |  |  |  | základní |  | 0 | 0 | 0 | 0 | 0 | 16 | K | 1 |  |  |  | ROZPOCET | 0 | 0 | 0 | 0 | 0 | 1 | 0 | 16 | 156
| P |  | Poznámka k položce: podrobné materiálové, konstrukční, tepelně izolační, akustické a ostatní specifikace, včetně požadovaného způsobu montáže, kotvení a provedení připojovací spáry viz popis v Tabulce dveře | [15 empty] | P | 1
79 | K | S14 | D+M Hliníková prosklené dveře kouřotěsné, do otvoru, 2260/ 2200 mm, DPO EW 30 DP3 - C, dvoukřídlé 1000+ 1000/1970 mm, prosklené, zasklení bezpečnostním sklem zárubeň hliníková rámová , do ŽB konstrukce | ks | 1 |  | 0 |  |  |  | základní |  | 0 | 0 | 0 | 0 | 0 | 16 | K | 1 |  |  |  | ROZPOCET | 0 | 0 | 0 | 0 | 0 | 1 | 0 | 16 | 158
| P |  | Poznámka k položce: podrobné materiálové, konstrukční, tepelně izolační, akustické a ostatní specifikace, včetně požadovaného způsobu montáže, kotvení a provedení připojovací spáry viz popis v Tabulce dveře | [15 empty] | P | 1
80 | K | S15 | D+M Hliníková prosklená stěna kouřotěsná, do otvoru, 3070/ 2400 mm, s dveřmi DPO EI 30 DP3 - SC, automatické dveře dvoukřídlé posuvné, čistý průchozí rozměr 3070/2300 mm automatické dveře dvoukřídlé posuvné, čistý průchozí rozměr 3070/2300 mm | ks | 1 |  | 0 |  |  |  | základní |  | 0 | 0 | 0 | 0 | 0 | 16 | K | 1 |  |  |  | ROZPOCET | 0 | 0 | 0 | 0 | 0 | 1 | 0 | 16 | 160
| P |  | Poznámka k položce: podrobné materiálové, konstrukční, tepelně izolační, akustické a ostatní specifikace, včetně požadovaného způsobu montáže, kotvení a provedení připojovací spáry viz popis v Tabulce dveře | [15 empty] | P | 1
81 | K | S16 | D+M Hliníkové posuvné dveře přes otvor, 1275/ 1970 mm, DPO EW 30 DP3 - C, dveře posuvné do pouzdra, zasklení bezpečnostním sklem dveře posuvné do pouzdra, zasklení bezpečnostním sklem | ks | 2 |  | 0 |  |  |  | základní |  | 0 | 0 | 0 | 0 | 0 | 16 | K | 1 |  |  |  | ROZPOCET | 0 | 0 | 0 | 0 | 0 | 1 | 0 | 16 | 162
| P |  | Poznámka k položce: podrobné materiálové, konstrukční, tepelně izolační, akustické a ostatní specifikace, včetně požadovaného způsobu montáže, kotvení a provedení připojovací spáry viz popis v Tabulce dveře | [15 empty] | P | 1
82 | K | S17 | D+M Hliníková prosklená stěna kouřotěsná, do otvoru, 2260/ 2100 mm, DPO EI 30 , s dveřmi DPO EI 30 DP3 - SC jednokřídlé 1100/2030 mm, prosklené, zasklení bezpečnostním sklem | ks | 1 |  | 0 |  |  |  | základní |  | 0 | 0 | 0 | 0 | 0 | 16 | K | 1 |  |  |  | ROZPOCET | 0 | 0 | 0 | 0 | 0 | 1 | 0 | 16 | 164
| P |  | Poznámka k položce: podrobné materiálové, konstrukční, tepelně izolační, akustické a ostatní specifikace, včetně požadovaného způsobu montáže, kotvení a provedení připojovací spáry viz popis v Tabulce dveře | [15 empty] | P | 1
83 | K | S18 | D+M Hliníková prosklená stěna kouřotěsná, do otvoru, 1900/ 2400 mm, DPO EI 30 , s dveřmi DPO EI 30 DP3 - SC dvoukřídlé 1700/1970 mm, prosklené, zasklení bezpečnostním sklem | ks | 1 |  | 0 |  |  |  | základní |  | 0 | 0 | 0 | 0 | 0 | 16 | K | 1 |  |  |  | ROZPOCET | 0 | 0 | 0 | 0 | 0 | 1 | 0 | 16 | 166
| P |  | Poznámka k položce: podrobné materiálové, konstrukční, tepelně izolační, akustické a ostatní specifikace, včetně požadovaného způsobu montáže, kotvení a provedení připojovací spáry viz popis v Tabulce dveře | [15 empty] | P | 1
| D | D5 | OSTATNÍ VNITŘNÍ PROSKLENÉ STĚNY |  |  |  | 0 | [5 empty] | 0 |  | 0 |  | 0 | 2 | D | 0 |  |  |  | ROZPOCET | [6 empty] | 0
84 | K | S20 | D+M Hliníková prosklená stěna, do otvoru, 830/1100 +1050/ 2040 mm, 1x dveře jednokřídlé 800/1970 mm, prosklené, zasklení bezpečnostním sklem | ks | 1 |  | 0 |  |  |  | základní |  | 0 | 0 | 0 | 0 | 0 | 16 | K | 1 |  |  |  | ROZPOCET | 0 | 0 | 0 | 0 | 0 | 1 | 0 | 16 | 168
| P |  | Poznámka k položce: podrobné materiálové, konstrukční, tepelně izolační, akustické a ostatní specifikace, včetně požadovaného způsobu montáže, kotvení a provedení připojovací spáry viz popis v Tabulce dveře | [15 empty] | P | 1
85 | K | S21 | D+M Hliníkové okno, do otvoru, 1050/ 1100 mm, pevné zasklení | ks | 1 |  | 0 |  |  |  | základní |  | 0 | 0 | 0 | 0 | 0 | 16 | K | 1 |  |  |  | ROZPOCET | 0 | 0 | 0 | 0 | 0 | 1 | 0 | 16 | 170
| P |  | Poznámka k položce: podrobné materiálové, konstrukční, tepelně izolační, akustické a ostatní specifikace, včetně požadovaného způsobu montáže, kotvení a provedení připojovací spáry viz popis v Tabulce dveře | [15 empty] | P | 1
86 | K | S22 | D+M Hliníkové okno, do otvoru, 1830/ 1100 mm, pevné zasklení, do magnetické rezonance se stíněním, vše se zvukovou izolací Rw= 32 dB | ks | 1 |  | 0 |  |  |  | základní |  | 0 | 0 | 0 | 0 | 0 | 16 | K | 1 |  |  |  | ROZPOCET | 0 | 0 | 0 | 0 | 0 | 1 | 0 | 16 | 172
| P |  | Poznámka k položce: podrobné materiálové, konstrukční, tepelně izolační, akustické a ostatní specifikace, včetně požadovaného způsobu montáže, kotvení a provedení připojovací spáry viz popis v Tabulce dveře | [15 empty] | P | 1
87 | K | S23 | D+M Hliníková prosklená stěna, do otvoru, 950/ 2040+ 1500/ 1100 mm, 1x dveře jednokřídlé 800/1970 mm, prosklené, zasklení bezpečnostním sklem | ks | 1 |  | 0 |  |  |  | základní |  | 0 | 0 | 0 | 0 | 0 | 16 | K | 1 |  |  |  | ROZPOCET | 0 | 0 | 0 | 0 | 0 | 1 | 0 | 16 | 174
| P |  | Poznámka k položce: podrobné materiálové, konstrukční, tepelně izolační, akustické a ostatní specifikace, včetně požadovaného způsobu montáže, kotvení a provedení připojovací spáry viz popis v Tabulce dveře | [15 empty] | P | 1
88 | K | S24 | D+M Hliníková prosklená stěna, do otvoru, 950/ 2040+ 1500/ 1100 mm, 1x dveře jednokřídlé 800/1970 mm, prosklené, zasklení bezpečnostním sklem, se stíněním | ks | 1 |  | 0 |  |  |  | základní |  | 0 | 0 | 0 | 0 | 0 | 16 | K | 1 |  |  |  | ROZPOCET | 0 | 0 | 0 | 0 | 0 | 1 | 0 | 16 | 176
| P |  | Poznámka k položce: podrobné materiálové, konstrukční, tepelně izolační, akustické a ostatní specifikace, včetně požadovaného způsobu montáže, kotvení a provedení připojovací spáry viz popis v Tabulce dveře | [15 empty] | P | 1
89 | K | S25 | D+M Hliníková prosklená stěna, do otvoru, 2400/ 2020 mm, 1x dveře jednokřídlé 800/1970 mm, prosklené, zasklení bezpečnostním sklem | ks | 1 |  | 0 |  |  |  | základní |  | 0 | 0 | 0 | 0 | 0 | 16 | K | 1 |  |  |  | ROZPOCET | 0 | 0 | 0 | 0 | 0 | 1 | 0 | 16 | 178
| P |  | Poznámka k položce: podrobné materiálové, konstrukční, tepelně izolační, akustické a ostatní specifikace, včetně požadovaného způsobu montáže, kotvení a provedení připojovací spáry viz popis v Tabulce dveře | [15 empty] | P | 1
90 | K | S26 | D+M Hliníková prosklená stěna, do otvoru, 2260/ 2020 mm, 1x dveře jednokřídlé 800/1970 mm, prosklené, zasklení bezpečnostním sklem | ks | 1 |  | 0 |  |  |  | základní |  | 0 | 0 | 0 | 0 | 0 | 16 | K | 1 |  |  |  | ROZPOCET | 0 | 0 | 0 | 0 | 0 | 1 | 0 | 16 | 180
| P |  | Poznámka k položce: podrobné materiálové, konstrukční, tepelně izolační, akustické a ostatní specifikace, včetně požadovaného způsobu montáže, kotvení a provedení připojovací spáry viz popis v Tabulce dveře | [15 empty] | P | 1
| D | D6 | Ostatní práce |  |  |  | 0 | [5 empty] | 0 |  | 0 |  | 0 | 2 | D | 0 |  |  |  | ROZPOCET | [6 empty] | 0
91 | K | 7-R01 | atypická úprava povrchu dveří deskovým obkladem (desky HPl 2 mm) - viz detail 37a | m2 | 38.68 |  | 0 |  |  |  | základní |  | 0 | 0 | 0 | 0 | 0 | 16 | K | 1 |  |  |  | ROZPOCET | 0 | 0 | 0 | 0 | 0 | 1 | 0 | 16 | -1358190103
| VV |  | "7C/ML, 7CMP" 0,9*2*2 |  | 3.6 | [13 empty] | VV | 1 | 2 | True | 0 | ROZPOCET
| VV |  | "58L, 56P" 0,7*2 |  | 1.4 | [13 empty] | VV | 1 | 2 | True | 0 | ROZPOCET
| VV |  | "OST16a (2X), OST16c" 1,6*1,9*2+1,1*2 |  | 8.28 | [13 empty] | VV | 1 | 2 | True | 0 | ROZPOCET
| VV |  | "5/PV" 0,9*2*3 |  | 5.4 | [13 empty] | VV | 1 | 2 | True | 0 | ROZPOCET
| VV |  | "54P(2X), 54/L" 0,8*2*5 |  | 8 | [13 empty] | VV | 1 | 2 | True | 0 | ROZPOCET
| VV |  | "57/L(4X)" 1,1*2*4 |  | 8.8 | [13 empty] | VV | 1 | 2 | True | 0 | ROZPOCET
| VV |  | "65/P" 1,6*2 |  | 3.2 | [13 empty] | VV | 1 | 2 | True | 0 | ROZPOCET
92 | K | 7-R02 | atypická úprava povrchu zárubni deskovým obkladem (desky HPl 2 mm) - viz detail 37a | m | 14.5 |  | 0 |  |  |  | základní |  | 0 | 0 | 0 | 0 | 0 | 16 | K | 1 |  |  |  | ROZPOCET | 0 | 0 | 0 | 0 | 0 | 1 | 0 | 16 | 1257140891
| VV |  | "7C/ML, 7CMP" (0,9+2*2)*2 |  | 9.8 | [13 empty] | VV | 1 | 2 | True | 0 | ROZPOCET
| VV |  | "58L, 56P" 0,7+2*2 |  | 4.7 | [13 empty] | VV | 1 | 2 | True | 0 | ROZPOCET
| D | D7 | Přesun hmot |  |  |  | 0 | [5 empty] | 0 |  | 0 |  | 0 | 2 | D | 0 |  |  |  | ROZPOCET | [6 empty] | 0
93 | K | 998-R01 | Přesun hmot pro vnítřní výplně otvorů v objektech výšky přes 12 do 24 m | % |  |  | 0 |  |  |  | základní |  | 0 | 0 | 0 | 0 | 0 | 16 | K | 1 |  |  |  | ROZPOCET | 0 | 0 | 0 | 0 | 0 | 1 | 0 | 16 | -1338202144

## 006 - Vnitřní parapety
| List obsahuje: |  | 1) Krycí list soupisu | 2) Rekapitulace |  |  | 3) Soupis prací | Zpět na list: | Rekapitulace stavby
{ee5cea4f-bfb2-4c54-850b-88f2dd5a51c1}
2
| KRYCÍ LIST SOUPISU | [8 empty] | v --- níže se nacházejí doplnkové a pomocné údaje k sestavám --- v | [8 empty] | False
Stavba:
Národní telemedicínské centrum
Objekt:
292/007 - Výrobky PSV
Soupis:
006 - Vnitřní parapety
| KSO: |  |  |  |  | CC-CZ:
| Místo: |  | FN Olomouc |  |  | Datum: | 26.1.2017
| Zadavatel: |  |  |  |  | IČ: | 64943330
|  | SPS Projekt s. r.o., Za Návsí 1670/9, Praha 10 |  |  |  | DIČ:
| Uchazeč: |  |  |  |  | IČ:
DIČ:
| Projektant: |  |  |  |  | IČ: | 26051737
|  | OK Plan Architects s.r.o., Na Závodí 631, Humpolec |  |  |  | DIČ:
Poznámka:
| Cena bez DPH | [5 empty] | 0
|  |  | Základ daně |  |  | Sazba daně | Výše daně
| DPH | základní | 0 |  |  | 21% | 0
|  | snížená | 0 |  |  | 15% | 0
|  | zákl. přenesená | 0 |  |  | 21% | 0
|  | sníž. přenesená | 0 |  |  | 15% | 0
|  | nulová | 0 |  |  | 0% | 0
| Cena s DPH |  |  | v | CZK |  | 0
REKAPITULACE ČLENĚNÍ SOUPISU PRACÍ
Stavba:
Národní telemedicínské centrum
Objekt:
292/007 - Výrobky PSV
Soupis:
006 - Vnitřní parapety
Místo: |  |  | FN Olomouc |  |  | Datum: | 26.1.2017
Zadavatel: |  |  | SPS Projekt s. r.o., Za Návsí 1670/9, Praha 10 |  |  | Projektant: | OK Plan Architects s.r.o., Na Závodí 631, Humpolec
Uchazeč:
Kód dílu - Popis | [6 empty] | Cena celkem [CZK]
Náklady soupisu celkem | [6 empty] | 0 | [12 empty] | -1
| PSV - Práce a dodávky PSV | [5 empty] | 0
| 766 - Konstrukce truhlářské | [5 empty] | 0
| 764 - Konstrukce klempířské | [5 empty] | 0
SOUPIS PRACÍ
Stavba:
Národní telemedicínské centrum
Objekt:
292/007 - Výrobky PSV
Soupis:
006 - Vnitřní parapety
Místo: |  |  | FN Olomouc |  |  | Datum: | 26.1.2017
Zadavatel: |  |  | SPS Projekt s. r.o., Za Návsí 1670/9, Praha 10 |  |  | Projektant: | OK Plan Architects s.r.o., Na Závodí 631, Humpolec
Uchazeč:
PČ | Typ | Kód | Popis | MJ | Množství | J.cena [CZK] | Cena celkem [CZK] | Cenová soustava |  | Poznámka | DPH | J. Nh [h] | Nh celkem [h] | J. hmotnost [t] | Hmotnost celkem [t] | J. suť [t] | Suť Celkem [t]
Náklady soupisu celkem | [6 empty] | 0 | [5 empty] | 0 |  | 0 |  | 0 |  | D | -1 | [7 empty] | 0
| D | PSV | Práce a dodávky PSV |  |  |  | 0 | [5 empty] | 0 |  | 0 |  | 0 | 2 | D | 0 | ROZPOCET | [6 empty] | 0
| D | 766 | Konstrukce truhlářské |  |  |  | 0 | [5 empty] | 0 |  | 0 |  | 0 | 2 | D | 1 | ROZPOCET | [6 empty] | 0
1 | K | T1 | D+M interiérové parapetní desky z aglomerovaného dřeva + laminovaný povrch š. 475/150 mm, dl. 2 075 mm | ks | 5 |  | 0 |  |  |  | základní |  | 0 | 0 | 0 | 0 | 0 | 16 | K | 2 | ROZPOCET | 0 | 0 | 0 | 0 | 0 | 1 | 0 | 16 | 2
2 | K | T2 | D+M interiérové parapetní desky z aglomerovaného dřeva + laminovaný povrch š. 150/475 mm, dl. 2 075 mm | ks | 4 |  | 0 |  |  |  | základní |  | 0 | 0 | 0 | 0 | 0 | 16 | K | 2 | ROZPOCET | 0 | 0 | 0 | 0 | 0 | 1 | 0 | 16 | 4
3 | K | T3 | D+M interiérové parapetní desky z aglomerovaného dřeva + laminovaný povrch š. 375 mm, dl. 1 935 mm | ks | 9 |  | 0 |  |  |  | základní |  | 0 | 0 | 0 | 0 | 0 | 16 | K | 2 | ROZPOCET | 0 | 0 | 0 | 0 | 0 | 1 | 0 | 16 | 6
4 | K | T4 | D+M interiérové parapetní desky z aglomerovaného dřeva + laminovaný povrch š. 200 mm, dl. 1 140 mm | ks | 1 |  | 0 |  |  |  | základní |  | 0 | 0 | 0 | 0 | 0 | 16 | K | 2 | ROZPOCET | 0 | 0 | 0 | 0 | 0 | 1 | 0 | 16 | 8
5 | K | T5 | D+M interiérové parapetní desky z aglomerovaného dřeva + laminovaný povrch š. 400 mm, dl. 1 485 mm | ks | 1 |  | 0 |  |  |  | základní |  | 0 | 0 | 0 | 0 | 0 | 16 | K | 2 | ROZPOCET | 0 | 0 | 0 | 0 | 0 | 1 | 0 | 16 | 10
6 | K | T6 | D+M interiérové parapetní desky z aglomerovaného dřeva + laminovaný povrch š. 400/725 mm, dl. 6 460 mm | ks | 1 |  | 0 |  |  |  | základní |  | 0 | 0 | 0 | 0 | 0 | 16 | K | 2 | ROZPOCET | 0 | 0 | 0 | 0 | 0 | 1 | 0 | 16 | 12
7 | K | T7 | D+M interiérové parapetní desky z aglomerovaného dřeva + laminovaný povrch š. 400/725 mm, dl. 7 665 mm | ks | 1 |  | 0 |  |  |  | základní |  | 0 | 0 | 0 | 0 | 0 | 16 | K | 2 | ROZPOCET | 0 | 0 | 0 | 0 | 0 | 1 | 0 | 16 | 14
8 | K | T8 | D+M interiérové parapetní desky z aglomerovaného dřeva + laminovaný povrch š. 400/725 mm, dl. 5 660 mm | ks | 1 |  | 0 |  |  |  | základní |  | 0 | 0 | 0 | 0 | 0 | 16 | K | 2 | ROZPOCET | 0 | 0 | 0 | 0 | 0 | 1 | 0 | 16 | 16
9 | K | T9 | D+M interiérové parapetní desky z aglomerovaného dřeva + laminovaný povrch š. 200 mm, dl. 600 mm | ks | 10 |  | 0 |  |  |  | základní |  | 0 | 0 | 0 | 0 | 0 | 16 | K | 2 | ROZPOCET | 0 | 0 | 0 | 0 | 0 | 1 | 0 | 16 | 18
10 | K | T10 | D+M interiérové parapetní desky z aglomerovaného dřeva + laminovaný povrch š. 195/520 mm, dl. 2 075 mm | ks | 14 |  | 0 |  |  |  | základní |  | 0 | 0 | 0 | 0 | 0 | 16 | K | 2 | ROZPOCET | 0 | 0 | 0 | 0 | 0 | 1 | 0 | 16 | 20
11 | K | T11 | D+M interiérové parapetní desky z aglomerovaného dřeva + laminovaný povrch š. 195/520 mm, dl. 2 075 mm | ks | 13 |  | 0 |  |  |  | základní |  | 0 | 0 | 0 | 0 | 0 | 16 | K | 2 | ROZPOCET | 0 | 0 | 0 | 0 | 0 | 1 | 0 | 16 | 22
12 | K | T12 | D+M interiérové parapetní desky z aglomerovaného dřeva + laminovaný povrch š. 470 mm, dl. 600 mm | ks | 1 |  | 0 |  |  |  | základní |  | 0 | 0 | 0 | 0 | 0 | 16 | K | 2 | ROZPOCET | 0 | 0 | 0 | 0 | 0 | 1 | 0 | 16 | 24
13 | K | T13 | D+M interiérové parapetní desky z aglomerovaného dřeva + laminovaný povrch š. 150 mm, dl. 2 130 mm | ks | 2 |  | 0 |  |  |  | základní |  | 0 | 0 | 0 | 0 | 0 | 16 | K | 2 | ROZPOCET | 0 | 0 | 0 | 0 | 0 | 1 | 0 | 16 | 26
14 | K | T14 | D+M interiérové parapetní desky z aglomerovaného dřeva + laminovaný povrch š. 440 mm, dl. 7 200 mm | ks | 1 |  | 0 |  |  |  | základní |  | 0 | 0 | 0 | 0 | 0 | 16 | K | 2 | ROZPOCET | 0 | 0 | 0 | 0 | 0 | 1 | 0 | 16 | 28
15 | K | T15 | D+M interiérové parapetní desky z aglomerovaného dřeva + laminovaný povrch š. 440 mm, dl. 3 520 mm | ks | 1 |  | 0 |  |  |  | základní |  | 0 | 0 | 0 | 0 | 0 | 16 | K | 2 | ROZPOCET | 0 | 0 | 0 | 0 | 0 | 1 | 0 | 16 | 30
16 | K | T16 | D+M interiérové parapetní desky z aglomerovaného dřeva + laminovaný povrch š. 440 mm, dl. 3 520 mm | ks | 1 |  | 0 |  |  |  | základní |  | 0 | 0 | 0 | 0 | 0 | 16 | K | 2 | ROZPOCET | 0 | 0 | 0 | 0 | 0 | 1 | 0 | 16 | 32
17 | K | T17 | D+M interiérové parapetní desky z aglomerovaného dřeva + laminovaný povrch š. 440 mm, dl. 3 520 mm | ks | 1 |  | 0 |  |  |  | základní |  | 0 | 0 | 0 | 0 | 0 | 16 | K | 2 | ROZPOCET | 0 | 0 | 0 | 0 | 0 | 1 | 0 | 16 | 34
18 | K | T18 | D+M interiérové parapetní desky z aglomerovaného dřeva + laminovaný povrch š. 440 mm, dl. 3 520 mm | ks | 1 |  | 0 |  |  |  | základní |  | 0 | 0 | 0 | 0 | 0 | 16 | K | 2 | ROZPOCET | 0 | 0 | 0 | 0 | 0 | 1 | 0 | 16 | 36
19 | K | T19 | D+M interiérové parapetní desky z aglomerovaného dřeva + laminovaný povrch š. 440 mm, dl. 2 320 mm | ks | 1 |  | 0 |  |  |  | základní |  | 0 | 0 | 0 | 0 | 0 | 16 | K | 2 | ROZPOCET | 0 | 0 | 0 | 0 | 0 | 1 | 0 | 16 | 38
20 | K | T20 | D+M interiérové parapetní desky z aglomerovaného dřeva + laminovaný povrch š. 440 mm, dl. 3 520 mm | ks | 1 |  | 0 |  |  |  | základní |  | 0 | 0 | 0 | 0 | 0 | 16 | K | 2 | ROZPOCET | 0 | 0 | 0 | 0 | 0 | 1 | 0 | 16 | 40
21 | K | T21 | D+M interiérové parapetní desky z aglomerovaného dřeva + laminovaný povrch š. 440 mm, dl. 2 360 mm | ks | 1 |  | 0 |  |  |  | základní |  | 0 | 0 | 0 | 0 | 0 | 16 | K | 2 | ROZPOCET | 0 | 0 | 0 | 0 | 0 | 1 | 0 | 16 | 42
22 | K | T22 | D+M interiérové parapetní desky z aglomerovaného dřeva + laminovaný povrch š. 525 mm, dl. 3 565 mm | ks | 1 |  | 0 |  |  |  | základní |  | 0 | 0 | 0 | 0 | 0 | 16 | K | 2 | ROZPOCET | 0 | 0 | 0 | 0 | 0 | 1 | 0 | 16 | 44
23 | K | T23 | D+M interiérové parapetní desky z aglomerovaného dřeva + laminovaný povrch š. 120 mm, dl. 14 810 mm | ks | 1 |  | 0 |  |  |  | základní |  | 0 | 0 | 0 | 0 | 0 | 16 | K | 2 | ROZPOCET | 0 | 0 | 0 | 0 | 0 | 1 | 0 | 16 | 46
24 | K | T24 | D+M interiérové parapetní desky z aglomerovaného dřeva + laminovaný povrch š. 120 mm, dl. 3 250 mm | ks | 1 |  | 0 |  |  |  | základní |  | 0 | 0 | 0 | 0 | 0 | 16 | K | 2 | ROZPOCET | 0 | 0 | 0 | 0 | 0 | 1 | 0 | 16 | 48
25 | K | T25 | D+M interiérové parapetní desky z aglomerovaného dřeva + laminovaný povrch š. 120 mm, dl. 685 mm | ks | 1 |  | 0 |  |  |  | základní |  | 0 | 0 | 0 | 0 | 0 | 16 | K | 2 | ROZPOCET | 0 | 0 | 0 | 0 | 0 | 1 | 0 | 16 | 50
26 | K | T26 | D+M interiérové parapetní desky z aglomerovaného dřeva + laminovaný povrch š. 170/495 mm, dl. 2 075 mm | ks | 2 |  | 0 |  |  |  | základní |  | 0 | 0 | 0 | 0 | 0 | 16 | K | 2 | ROZPOCET | 0 | 0 | 0 | 0 | 0 | 1 | 0 | 16 | 52
27 | K | T27 | D+M interiérové parapetní desky z aglomerovaného dřeva + laminovaný povrch š. 495/170 mm, dl. 2 075 mm | ks | 7 |  | 0 |  |  |  | základní |  | 0 | 0 | 0 | 0 | 0 | 16 | K | 2 | ROZPOCET | 0 | 0 | 0 | 0 | 0 | 1 | 0 | 16 | 54
28 | K | T28 | D+M interiérové parapetní desky z aglomerovaného dřeva + laminovaný povrch š. 400 mm, dl. 600 mm | ks | 1 |  | 0 |  |  |  | základní |  | 0 | 0 | 0 | 0 | 0 | 16 | K | 2 | ROZPOCET | 0 | 0 | 0 | 0 | 0 | 1 | 0 | 16 | 56
29 | K | T29 | D+M interiérové parapetní desky z aglomerovaného dřeva + laminovaný povrch š. 450 mm, dl. 600 mm | ks | 1 |  | 0 |  |  |  | základní |  | 0 | 0 | 0 | 0 | 0 | 16 | K | 2 | ROZPOCET | 0 | 0 | 0 | 0 | 0 | 1 | 0 | 16 | 58
30 | K | T30 | D+M interiérové parapetní desky z aglomerovaného dřeva + laminovaný povrch š. 440 mm, dl. 4 780 mm | ks | 1 |  | 0 |  |  |  | základní |  | 0 | 0 | 0 | 0 | 0 | 16 | K | 2 | ROZPOCET | 0 | 0 | 0 | 0 | 0 | 1 | 0 | 16 | 60
31 | K | T31 | D+M interiérové parapetní desky z aglomerovaného dřeva + laminovaný povrch š. 440 mm, dl. 4 680 mm | ks | 2 |  | 0 |  |  |  | základní |  | 0 | 0 | 0 | 0 | 0 | 16 | K | 2 | ROZPOCET | 0 | 0 | 0 | 0 | 0 | 1 | 0 | 16 | 62
32 | K | T32 | D+M interiérové parapetní desky z aglomerovaného dřeva + laminovaný povrch š. 440 mm, dl. 3 480 mm | ks | 1 |  | 0 |  |  |  | základní |  | 0 | 0 | 0 | 0 | 0 | 16 | K | 2 | ROZPOCET | 0 | 0 | 0 | 0 | 0 | 1 | 0 | 16 | 64
33 | K | T33 | D+M interiérové parapetní desky z aglomerovaného dřeva + laminovaný povrch š. 440 mm, dl. 5 880 mm | ks | 1 |  | 0 |  |  |  | základní |  | 0 | 0 | 0 | 0 | 0 | 16 | K | 2 | ROZPOCET | 0 | 0 | 0 | 0 | 0 | 1 | 0 | 16 | 66
34 | K | T34 | D+M interiérové parapetní desky z aglomerovaného dřeva + laminovaný povrch š. 440 mm, dl. 4 715 mm | ks | 1 |  | 0 |  |  |  | základní |  | 0 | 0 | 0 | 0 | 0 | 16 | K | 2 | ROZPOCET | 0 | 0 | 0 | 0 | 0 | 1 | 0 | 16 | 68
35 | K | T35 | D+M interiérové parapetní desky z aglomerovaného dřeva + laminovaný povrch š. 440 mm, dl. 4 750 mm | ks | 1 |  | 0 |  |  |  | základní |  | 0 | 0 | 0 | 0 | 0 | 16 | K | 2 | ROZPOCET | 0 | 0 | 0 | 0 | 0 | 1 | 0 | 16 | 70
36 | K | T36 | D+M interiérové parapetní desky z aglomerovaného dřeva + laminovaný povrch š. 440 mm, dl. 3 550 mm | ks | 1 |  | 0 |  |  |  | základní |  | 0 | 0 | 0 | 0 | 0 | 16 | K | 2 | ROZPOCET | 0 | 0 | 0 | 0 | 0 | 1 | 0 | 16 | 72
37 | K | T37 | D+M interiérové parapetní desky z aglomerovaného dřeva + laminovaný povrch š. 440 mm, dl. 3 575 mm | ks | 1 |  | 0 |  |  |  | základní |  | 0 | 0 | 0 | 0 | 0 | 16 | K | 2 | ROZPOCET | 0 | 0 | 0 | 0 | 0 | 1 | 0 | 16 | 74
38 | K | T38 | D+M interiérové parapetní desky z aglomerovaného dřeva + laminovaný povrch š. 440 mm, dl. 1 1915 mm | ks | 1 |  | 0 |  |  |  | základní |  | 0 | 0 | 0 | 0 | 0 | 16 | K | 2 | ROZPOCET | 0 | 0 | 0 | 0 | 0 | 1 | 0 | 16 | 76
39 | K | T39 | D+M interiérové parapetní desky z aglomerovaného dřeva + laminovaný povrch š. 80/405 mm, dl. 1 930 mm | ks | 1 |  | 0 |  |  |  | základní |  | 0 | 0 | 0 | 0 | 0 | 16 | K | 2 | ROZPOCET | 0 | 0 | 0 | 0 | 0 | 1 | 0 | 16 | 78
40 | K | T40 | D+M interiérové parapetní desky z aglomerovaného dřeva + laminovaný povrch š. 80/405 mm, dl. 3 250 mm | ks | 1 |  | 0 |  |  |  | základní |  | 0 | 0 | 0 | 0 | 0 | 16 | K | 2 | ROZPOCET | 0 | 0 | 0 | 0 | 0 | 1 | 0 | 16 | 80
41 | K | T41 | D+M interiérové parapetní desky z aglomerovaného dřeva + laminovaný povrch š. 80/405 mm, dl. 2 305 mm | ks | 1 |  | 0 |  |  |  | základní |  | 0 | 0 | 0 | 0 | 0 | 16 | K | 2 | ROZPOCET | 0 | 0 | 0 | 0 | 0 | 1 | 0 | 16 | 82
42 | K | T42 | D+M interiérové parapetní desky z aglomerovaného dřeva + laminovaný povrch š. 80/405 mm, dl. 3 200 mm | ks | 1 |  | 0 |  |  |  | základní |  | 0 | 0 | 0 | 0 | 0 | 16 | K | 2 | ROZPOCET | 0 | 0 | 0 | 0 | 0 | 1 | 0 | 16 | 84
43 | K | T43 | D+M interiérové parapetní desky z aglomerovaného dřeva + laminovaný povrch š. 80/405 mm, dl. 4 129 mm | ks | 1 |  | 0 |  |  |  | základní |  | 0 | 0 | 0 | 0 | 0 | 16 | K | 2 | ROZPOCET | 0 | 0 | 0 | 0 | 0 | 1 | 0 | 16 | 86
44 | K | T44 | D+M interiérové parapetní desky z aglomerovaného dřeva + laminovaný povrch š. 120/445 mm, dl. 2 055 mm | ks | 9 |  | 0 |  |  |  | základní |  | 0 | 0 | 0 | 0 | 0 | 16 | K | 2 | ROZPOCET | 0 | 0 | 0 | 0 | 0 | 1 | 0 | 16 | 88
45 | K | T45 | D+M interiérové parapetní desky z aglomerovaného dřeva + laminovaný povrch š. 120/445 mm, dl. 2 055 mm | ks | 9 |  | 0 |  |  |  | základní |  | 0 | 0 | 0 | 0 | 0 | 16 | K | 2 | ROZPOCET | 0 | 0 | 0 | 0 | 0 | 1 | 0 | 16 | 90
46 | K | T46 | D+M interiérové parapetní desky z aglomerovaného dřeva + laminovaný povrch š. 465 mm, dl. 600 mm | ks | 1 |  | 0 |  |  |  | základní |  | 0 | 0 | 0 | 0 | 0 | 16 | K | 2 | ROZPOCET | 0 | 0 | 0 | 0 | 0 | 1 | 0 | 16 | 92
47 | K | T47 | D+M interiérové parapetní desky z aglomerovaného dřeva + laminovaný povrch š. 430/755 mm, dl. 7 785 mm | ks | 1 |  | 0 |  |  |  | základní |  | 0 | 0 | 0 | 0 | 0 | 16 | K | 2 | ROZPOCET | 0 | 0 | 0 | 0 | 0 | 1 | 0 | 16 | 94
48 | K | T48 | D+M interiérové parapetní desky z aglomerovaného dřeva + laminovaný povrch š. 430/755 mm, dl. 3 705 mm | ks | 1 |  | 0 |  |  |  | základní |  | 0 | 0 | 0 | 0 | 0 | 16 | K | 2 | ROZPOCET | 0 | 0 | 0 | 0 | 0 | 1 | 0 | 16 | 96
49 | K | T49 | D+M interiérové parapetní desky z aglomerovaného dřeva + laminovaný povrch š. 430/755 mm, dl. 3 705 mm | ks | 1 |  | 0 |  |  |  | základní |  | 0 | 0 | 0 | 0 | 0 | 16 | K | 2 | ROZPOCET | 0 | 0 | 0 | 0 | 0 | 1 | 0 | 16 | 98
50 | K | T50 | D+M interiérové parapetní desky z aglomerovaného dřeva + laminovaný povrch š. 430/755 mm, dl. 9 155 mm | ks | 1 |  | 0 |  |  |  | základní |  | 0 | 0 | 0 | 0 | 0 | 16 | K | 2 | ROZPOCET | 0 | 0 | 0 | 0 | 0 | 1 | 0 | 16 | 100
51 | K | T51 | D+M interiérové parapetní desky z aglomerovaného dřeva + laminovaný povrch š. 80/405 mm, dl. 3 710 mm | ks | 1 |  | 0 |  |  |  | základní |  | 0 | 0 | 0 | 0 | 0 | 16 | K | 2 | ROZPOCET | 0 | 0 | 0 | 0 | 0 | 1 | 0 | 16 | 102
52 | K | T52 | D+M interiérové parapetní desky z aglomerovaného dřeva + laminovaný povrch š. 80/405 mm, dl. 3 700 mm | ks | 1 |  | 0 |  |  |  | základní |  | 0 | 0 | 0 | 0 | 0 | 16 | K | 2 | ROZPOCET | 0 | 0 | 0 | 0 | 0 | 1 | 0 | 16 | 104
53 | K | T53 | D+M interiérové parapetní desky z aglomerovaného dřeva + laminovaný povrch š. 80/405 mm, dl. 2 945 mm | ks | 1 |  | 0 |  |  |  | základní |  | 0 | 0 | 0 | 0 | 0 | 16 | K | 2 | ROZPOCET | 0 | 0 | 0 | 0 | 0 | 1 | 0 | 16 | 106
54 | K | T54 | D+M interiérové parapetní desky z aglomerovaného dřeva + laminovaný povrch š. 80/405 mm, dl. 3 200 mm | ks | 1 |  | 0 |  |  |  | základní |  | 0 | 0 | 0 | 0 | 0 | 16 | K | 2 | ROZPOCET | 0 | 0 | 0 | 0 | 0 | 1 | 0 | 16 | 108
55 | K | T55 | D+M interiérové parapetní desky z aglomerovaného dřeva + laminovaný povrch š. 80/405 mm, dl. 2 845 mm | ks | 1 |  | 0 |  |  |  | základní |  | 0 | 0 | 0 | 0 | 0 | 16 | K | 2 | ROZPOCET | 0 | 0 | 0 | 0 | 0 | 1 | 0 | 16 | 110
56 | K | T56 | D+M interiérové parapetní desky z aglomerovaného dřeva + laminovaný povrch š. 300 mm, dl. 1 940 mm | ks | 1 |  | 0 |  |  |  | základní |  | 0 | 0 | 0 | 0 | 0 | 16 | K | 2 | ROZPOCET | 0 | 0 | 0 | 0 | 0 | 1 | 0 | 16 | 112
57 | K | T57 | D+M interiérové parapetní desky z aglomerovaného dřeva + laminovaný povrch š. 300 mm, dl. 1 800 mm | ks | 1 |  | 0 |  |  |  | základní |  | 0 | 0 | 0 | 0 | 0 | 16 | K | 2 | ROZPOCET | 0 | 0 | 0 | 0 | 0 | 1 | 0 | 16 | 114
58 | K | T58 | D+M interiérové parapetní desky z aglomerovaného dřeva + laminovaný povrch š. 300 mm, dl. 2 100 mm | ks | 1 |  | 0 |  |  |  | základní |  | 0 | 0 | 0 | 0 | 0 | 16 | K | 2 | ROZPOCET | 0 | 0 | 0 | 0 | 0 | 1 | 0 | 16 | 116
59 | K | T59 | D+M interiérové parapetní desky z aglomerovaného dřeva + laminovaný povrch š. 105 mm, dl. 1 500 mm | ks | 2 |  | 0 |  |  |  | základní |  | 0 | 0 | 0 | 0 | 0 | 16 | K | 2 | ROZPOCET | 0 | 0 | 0 | 0 | 0 | 1 | 0 | 16 | 118
60 | K | T60 | D+M interiérové parapetní desky z aglomerovaného dřeva + laminovaný povrch š. 240 mm, dl. 1 800 mm | ks | 1 |  | 0 |  |  |  | základní |  | 0 | 0 | 0 | 0 | 0 | 16 | K | 2 | ROZPOCET | 0 | 0 | 0 | 0 | 0 | 1 | 0 | 16 | 120
61 | K | T61 | D+M interiérové parapetní desky z aglomerovaného dřeva + laminovaný povrch š. 270 mm, dl. 1 800 mm | ks | 1 |  | 0 |  |  |  | základní |  | 0 | 0 | 0 | 0 | 0 | 16 | K | 2 | ROZPOCET | 0 | 0 | 0 | 0 | 0 | 1 | 0 | 16 | 122
62 | K | T62 | D+M interiérové parapetní desky z aglomerovaného dřeva + laminovaný povrch š. 100 mm, dl. 1 050 mm | ks | 1 |  | 0 |  |  |  | základní |  | 0 | 0 | 0 | 0 | 0 | 16 | K | 2 | ROZPOCET | 0 | 0 | 0 | 0 | 0 | 1 | 0 | 16 | 124
63 | K | T63 | D+M interiérové parapetní desky z aglomerovaného dřeva + laminovaný povrch š. 100 mm, dl. 830 mm | ks | 1 |  | 0 |  |  |  | základní |  | 0 | 0 | 0 | 0 | 0 | 16 | K | 2 | ROZPOCET | 0 | 0 | 0 | 0 | 0 | 1 | 0 | 16 | 126
64 | K | 998766203 | Přesun hmot procentní pro konstrukce truhlářské v objektech v do 24 m | % |  |  | 0 | CS ÚRS 2017 01 |  |  | základní |  | 0 | 0 | 0 | 0 | 0 | 16 | K | 2 | ROZPOCET | 0 | 0 | 0 | 0 | 0 | 1 | 0 | 16 | -485673204
| D | 764 | Konstrukce klempířské |  |  |  | 0 | [5 empty] | 0 |  | 0 |  | 0 | 2 | D | 1 | ROZPOCET | [6 empty] | 0
65 | K | TZ1 | D+M interiérového parapetu v reprezentativních prostorách 4. np, ocelový lakovaný plech, tl. 0,55, plnoplošně lepeno, š. 570 mm, dl. 5 325 mm | ks | 1 |  | 0 |  |  |  | základní |  | 0 | 0 | 0 | 0 | 0 | 16 | K | 2 | ROZPOCET | 0 | 0 | 0 | 0 | 0 | 1 | 0 | 16 | 128
| P |  | Poznámka k položce: Pozn. Přizpůsobit v místech sloupů | [15 empty] | P | 2
66 | K | TZ2 | D+M interiérového parapetu v reprezentativních prostorách 4. np, ocelový lakovaný plech, tl. 0,55, plnoplošně lepeno, š. 250 mm, dl. 26 485 mm | ks | 1 |  | 0 |  |  |  | základní |  | 0 | 0 | 0 | 0 | 0 | 16 | K | 2 | ROZPOCET | 0 | 0 | 0 | 0 | 0 | 1 | 0 | 16 | 130
| P |  | Poznámka k položce: Pozn. Přizpůsobit v místech sloupů | [15 empty] | P | 2
67 | K | TZ3 | D+M interiérového parapetu v reprezentativních prostorách 4. np, ocelový lakovaný plech, tl. 0,55, plnoplošně lepeno, š. 705 mm, dl. 12 650 mm | ks | 1 |  | 0 |  |  |  | základní |  | 0 | 0 | 0 | 0 | 0 | 16 | K | 2 | ROZPOCET | 0 | 0 | 0 | 0 | 0 | 1 | 0 | 16 | 132
| P |  | Poznámka k položce: Pozn. Přizpůsobit v místech sloupů | [15 empty] | P | 2
68 | K | TZ4 | D+M interiérového parapetu v reprezentativních prostorách 4. np, ocelový lakovaný plech, tl. 0,55, plnoplošně lepeno, š. 700 mm, dl. 5 620 mm | ks | 1 |  | 0 |  |  |  | základní |  | 0 | 0 | 0 | 0 | 0 | 16 | K | 2 | ROZPOCET | 0 | 0 | 0 | 0 | 0 | 1 | 0 | 16 | 134
| P |  | Poznámka k položce: Pozn. Přizpůsobit v místech sloupů | [15 empty] | P | 2
69 | K | TZ5 | D+M interiérového parapetu v reprezentativních prostorách 4. np, ocelový lakovaný plech, tl. 0,55, plnoplošně lepeno, š. 650 mm, dl. 1 900 mm | ks | 1 |  | 0 |  |  |  | základní |  | 0 | 0 | 0 | 0 | 0 | 16 | K | 2 | ROZPOCET | 0 | 0 | 0 | 0 | 0 | 1 | 0 | 16 | 136
| P |  | Poznámka k položce: Pozn. Přizpůsobit v místech sloupů | [15 empty] | P | 2
70 | K | TZ6 | D+M interiérového parapetu v reprezentativních prostorách 4. np, ocelový lakovaný plech, tl. 0,55, plnoplošně lepeno, š. 650 mm, dl. 5 900 mm | ks | 1 |  | 0 |  |  |  | základní |  | 0 | 0 | 0 | 0 | 0 | 16 | K | 2 | ROZPOCET | 0 | 0 | 0 | 0 | 0 | 1 | 0 | 16 | 138
| P |  | Poznámka k položce: Pozn. Přizpůsobit v místech sloupů | [15 empty] | P | 2
71 | K | TZ7 | D+M interiérového parapetu v reprezentativních prostorách 4. np, ocelový lakovaný plech, tl. 0,55, plnoplošně lepeno, š. 650 mm, dl. 5 450 mm | ks | 1 |  | 0 |  |  |  | základní |  | 0 | 0 | 0 | 0 | 0 | 16 | K | 2 | ROZPOCET | 0 | 0 | 0 | 0 | 0 | 1 | 0 | 16 | 140
| P |  | Poznámka k položce: Pozn. Přizpůsobit v místech sloupů | [15 empty] | P | 2
72 | K | TZ8 | D+M interiérového parapetu v reprezentativních prostorách 4. np, ocelový lakovaný plech, tl. 0,55, plnoplošně lepeno, š. 650 mm, dl. 4 670 mm | ks | 1 |  | 0 |  |  |  | základní |  | 0 | 0 | 0 | 0 | 0 | 16 | K | 2 | ROZPOCET | 0 | 0 | 0 | 0 | 0 | 1 | 0 | 16 | 142
| P |  | Poznámka k položce: Pozn. Přizpůsobit v místech sloupů | [15 empty] | P | 2
73 | K | TZ9 | D+M interiérového parapetu v reprezentativních prostorách 4. np, ocelový lakovaný plech, tl. 0,55, plnoplošně lepeno, š. 650 mm, dl. 4 400 mm | ks | 1 |  | 0 |  |  |  | základní |  | 0 | 0 | 0 | 0 | 0 | 16 | K | 2 | ROZPOCET | 0 | 0 | 0 | 0 | 0 | 1 | 0 | 16 | 144
| P |  | Poznámka k položce: Pozn. Přizpůsobit v místech sloupů | [15 empty] | P | 2
74 | K | TZ10 | D+M interiérového parapetu v reprezentativních prostorách 4. np, ocelový lakovaný plech, tl. 0,55, plnoplošně lepeno, š. 650 mm, dl. 3 200 mm | ks | 1 |  | 0 |  |  |  | základní |  | 0 | 0 | 0 | 0 | 0 | 16 | K | 2 | ROZPOCET | 0 | 0 | 0 | 0 | 0 | 1 | 0 | 16 | 146
| P |  | Poznámka k položce: Pozn. Přizpůsobit v místech sloupů | [15 empty] | P | 2
75 | K | TZ11 | D+M interiérového parapetu v reprezentativních prostorách 4. np, ocelový lakovaný plech, tl. 0,55, plnoplošně lepeno, š. 650 mm, dl. 6 095 mm | ks | 1 |  | 0 |  |  |  | základní |  | 0 | 0 | 0 | 0 | 0 | 16 | K | 2 | ROZPOCET | 0 | 0 | 0 | 0 | 0 | 1 | 0 | 16 | 148
| P |  | Poznámka k položce: Pozn. Přizpůsobit v místech sloupů | [15 empty] | P | 2
76 | K | TZ12 | D+M interiérového parapetu v reprezentativních prostorách 4. np, ocelový lakovaný plech, tl. 0,55, plnoplošně lepeno, š. 650 mm, dl. 17 255 mm | ks | 1 |  | 0 |  |  |  | základní |  | 0 | 0 | 0 | 0 | 0 | 16 | K | 2 | ROZPOCET | 0 | 0 | 0 | 0 | 0 | 1 | 0 | 16 | 150
| P |  | Poznámka k položce: Pozn. Přizpůsobit v místech sloupů | [15 empty] | P | 2
77 | K | TZ13 | D+M interiérového parapetu v reprezentativních prostorách 4. np, ocelový lakovaný plech, tl. 0,55, plnoplošně lepeno, š. 650 mm, dl. 2 500 mm | ks | 1 |  | 0 |  |  |  | základní |  | 0 | 0 | 0 | 0 | 0 | 16 | K | 2 | ROZPOCET | 0 | 0 | 0 | 0 | 0 | 1 | 0 | 16 | 152
| P |  | Poznámka k položce: Pozn. Přizpůsobit v místech sloupů | [15 empty] | P | 2
78 | K | TZ14 | D+M interiérového parapetu v reprezentativních prostorách 4. np, ocelový lakovaný plech, tl. 0,55, plnoplošně lepeno, š. 650 mm, dl. 7 315 mm | ks | 1 |  | 0 |  |  |  | základní |  | 0 | 0 | 0 | 0 | 0 | 16 | K | 2 | ROZPOCET | 0 | 0 | 0 | 0 | 0 | 1 | 0 | 16 | 154
| P |  | Poznámka k položce: Pozn. Přizpůsobit v místech sloupů | [15 empty] | P | 2
79 | K | TZ15 | D+M interiérového parapetu v reprezentativních prostorách 4. np, ocelový lakovaný plech, tl. 0,55, plnoplošně lepeno, š. 500 mm, dl. 3 660 mm | ks | 1 |  | 0 |  |  |  | základní |  | 0 | 0 | 0 | 0 | 0 | 16 | K | 2 | ROZPOCET | 0 | 0 | 0 | 0 | 0 | 1 | 0 | 16 | 156
| P |  | Poznámka k položce: Pozn. Přizpůsobit v místech sloupů | [15 empty] | P | 2
80 | K | 998764203 | Přesun hmot procentní pro konstrukce klempířské v objektech v do 24 m | % |  |  | 0 | CS ÚRS 2017 01 |  |  | základní |  | 0 | 0 | 0 | 0 | 0 | 16 | K | 2 | ROZPOCET | 0 | 0 | 0 | 0 | 0 | 1 | 0 | 16 | 523280633

## 007 - Žaluzie a rolety
| List obsahuje: |  | 1) Krycí list soupisu | 2) Rekapitulace |  |  | 3) Soupis prací | Zpět na list: | Rekapitulace stavby
{8e5868e4-d63c-421e-b4e3-02fe25ecb600}
2
| KRYCÍ LIST SOUPISU | [8 empty] | v --- níže se nacházejí doplnkové a pomocné údaje k sestavám --- v | [8 empty] | False
Stavba:
Národní telemedicínské centrum
Objekt:
292/007 - Výrobky PSV
Soupis:
007 - Žaluzie a rolety
| KSO: |  |  |  |  | CC-CZ:
| Místo: |  | FN Olomouc |  |  | Datum: | 26.1.2017
| Zadavatel: |  |  |  |  | IČ: | 64943330
|  | SPS Projekt s. r.o., Za Návsí 1670/9, Praha 10 |  |  |  | DIČ:
| Uchazeč: |  |  |  |  | IČ:
DIČ:
| Projektant: |  |  |  |  | IČ: | 26051737
|  | OK Plan Architects s.r.o., Na Závodí 631, Humpolec |  |  |  | DIČ:
Poznámka:
| Cena bez DPH | [5 empty] | 0
|  |  | Základ daně |  |  | Sazba daně | Výše daně
| DPH | základní | 0 |  |  | 21% | 0
|  | snížená | 0 |  |  | 15% | 0
|  | zákl. přenesená | 0 |  |  | 21% | 0
|  | sníž. přenesená | 0 |  |  | 15% | 0
|  | nulová | 0 |  |  | 0% | 0
| Cena s DPH |  |  | v | CZK |  | 0
REKAPITULACE ČLENĚNÍ SOUPISU PRACÍ
Stavba:
Národní telemedicínské centrum
Objekt:
292/007 - Výrobky PSV
Soupis:
007 - Žaluzie a rolety
Místo: |  |  | FN Olomouc |  |  | Datum: | 26.1.2017
Zadavatel: |  |  | SPS Projekt s. r.o., Za Návsí 1670/9, Praha 10 |  |  | Projektant: | OK Plan Architects s.r.o., Na Závodí 631, Humpolec
Uchazeč:
Kód dílu - Popis | [6 empty] | Cena celkem [CZK]
Náklady soupisu celkem | [6 empty] | 0 | [12 empty] | -1
| 786 - Dokončovací práce - čalounické úpravy | [5 empty] | 0
| D1 - Exteriérová žaluzie s pertlem vedená v lankách | [5 empty] | 0
| D2 - Interiérová roleta EOS 5-411 s vedením v lankách | [5 empty] | 0
| D3 - Interiérová roleta EOS 5-76 s vedením v bočních profilech | [5 empty] | 0
| D4 - Řídící systém exteriérové žaluzie: | [5 empty] | 0
| D5 - Řídící systém interiérová roleta: | [5 empty] | 0
| PSV - Přesun hmot | [5 empty] | 0
SOUPIS PRACÍ
Stavba:
Národní telemedicínské centrum
Objekt:
292/007 - Výrobky PSV
Soupis:
007 - Žaluzie a rolety
Místo: |  |  | FN Olomouc |  |  | Datum: | 26.1.2017
Zadavatel: |  |  | SPS Projekt s. r.o., Za Návsí 1670/9, Praha 10 |  |  | Projektant: | OK Plan Architects s.r.o., Na Závodí 631, Humpolec
Uchazeč:
PČ | Typ | Kód | Popis | MJ | Množství | J.cena [CZK] | Cena celkem [CZK] | Cenová soustava |  | Poznámka | DPH | J. Nh [h] | Nh celkem [h] | J. hmotnost [t] | Hmotnost celkem [t] | J. suť [t] | Suť Celkem [t]
Náklady soupisu celkem | [6 empty] | 0 | [5 empty] | 0 |  | 0 |  | 0 |  | D | -1 | [7 empty] | 0
| D | 786 | Dokončovací práce - čalounické úpravy |  |  |  | 0 | [5 empty] | 0 |  | 0 |  | 0 | 2 | D | 0 | ROZPOCET | [6 empty] | 0
| D | D1 | Exteriérová žaluzie s pertlem vedená v lankách |  |  |  | 0 | [5 empty] | 0 |  | 0 |  | 0 | 1 | D | 1 | ROZPOCET | [6 empty] | 0
1 | K | Pol127 | D+M exteriérové hliníkové žaluzie, tvar C, šířka 80 mm se zaválcovanými okraji horní profil z válcované pozinkované oceli s pertlem vedené v lankách, šxv 1500x2100 | ks | 9 |  | 0 |  |  |  | základní |  | 0 | 0 | 0 | 0 | 0 | 4 | K | 2 | ROZPOCET | 0 | 0 | 0 | 0 | 0 | 1 | 0 | 4 | 2
| P |  | Poznámka k položce: podrobné materiálové, konstrukční a ostatní specifikace, včetně požadovaného způsobu montáže, kotvení a provedení viz popis v Tabulce žaluzií a rolet | [15 empty] | P | 2
2 | K | Pol206 | D+M exteriérové hliníkové žaluzie, tvar C, šířka 80 mm se zaválcovanými okraji horní profil z válcované pozinkované oceli s pertlem vedené v lankách, šxv 1140x2200 | ks | 1 |  | 0 |  |  |  | základní |  | 0 | 0 | 0 | 0 | 0 | 4 | K | 2 | ROZPOCET | 0 | 0 | 0 | 0 | 0 | 1 | 0 | 4 | 4
| P |  | Poznámka k položce: podrobné materiálové, konstrukční a ostatní specifikace, včetně požadovaného způsobu montáže, kotvení a provedení viz popis v Tabulce žaluzií a rolet | [15 empty] | P | 2
3 | K | Pol207 | D+M exteriérové hliníkové žaluzie, tvar C, šířka 80 mm se zaválcovanými okraji horní profil z válcované pozinkované oceli s pertlem vedené v lankách, šxv 1165x2100 | ks | 1 |  | 0 |  |  |  | základní |  | 0 | 0 | 0 | 0 | 0 | 4 | K | 2 | ROZPOCET | 0 | 0 | 0 | 0 | 0 | 1 | 0 | 4 | 6
| P |  | Poznámka k položce: podrobné materiálové, konstrukční a ostatní specifikace, včetně požadovaného způsobu montáže, kotvení a provedení viz popis v Tabulce žaluzií a rolet | [15 empty] | P | 2
4 | K | Pol208 | D+M exteriérové hliníkové žaluzie, tvar C, šířka 80 mm se zaválcovanými okraji horní profil z válcované pozinkované oceli s pertlem vedené v lankách, šxv 2160x2100 | ks | 1 |  | 0 |  |  |  | základní |  | 0 | 0 | 0 | 0 | 0 | 4 | K | 2 | ROZPOCET | 0 | 0 | 0 | 0 | 0 | 1 | 0 | 4 | 8
| P |  | Poznámka k položce: podrobné materiálové, konstrukční a ostatní specifikace, včetně požadovaného způsobu montáže, kotvení a provedení viz popis v Tabulce žaluzií a rolet | [15 empty] | P | 2
5 | K | Pol209 | D+M exteriérové hliníkové žaluzie, tvar C, šířka 80 mm se zaválcovanými okraji horní profil z válcované pozinkované oceli s pertlem vedené v lankách, šxv 1850x2100 | ks | 1 |  | 0 |  |  |  | základní |  | 0 | 0 | 0 | 0 | 0 | 4 | K | 2 | ROZPOCET | 0 | 0 | 0 | 0 | 0 | 1 | 0 | 4 | 10
| P |  | Poznámka k položce: podrobné materiálové, konstrukční a ostatní specifikace, včetně požadovaného způsobu montáže, kotvení a provedení viz popis v Tabulce žaluzií a rolet | [15 empty] | P | 2
6 | K | Pol210 | D+M exteriérové hliníkové žaluzie, tvar C, šířka 80 mm se zaválcovanými okraji horní profil z válcované pozinkované oceli s pertlem vedené v lankách, šxv 900x2100 | ks | 1 |  | 0 |  |  |  | základní |  | 0 | 0 | 0 | 0 | 0 | 4 | K | 2 | ROZPOCET | 0 | 0 | 0 | 0 | 0 | 1 | 0 | 4 | 12
| P |  | Poznámka k položce: podrobné materiálové, konstrukční a ostatní specifikace, včetně požadovaného způsobu montáže, kotvení a provedení viz popis v Tabulce žaluzií a rolet | [15 empty] | P | 2
7 | K | Pol211 | D+M exteriérové hliníkové žaluzie, tvar C, šířka 80 mm se zaválcovanými okraji horní profil z válcované pozinkované oceli s pertlem vedené v lankách, šxv 2050x2100 | ks | 1 |  | 0 |  |  |  | základní |  | 0 | 0 | 0 | 0 | 0 | 4 | K | 2 | ROZPOCET | 0 | 0 | 0 | 0 | 0 | 1 | 0 | 4 | 14
| P |  | Poznámka k položce: podrobné materiálové, konstrukční a ostatní specifikace, včetně požadovaného způsobu montáže, kotvení a provedení viz popis v Tabulce žaluzií a rolet | [15 empty] | P | 2
8 | K | Pol212 | D+M exteriérové hliníkové žaluzie, tvar C, šířka 80 mm se zaválcovanými okraji horní profil z válcované pozinkované oceli s pertlem vedené v lankách, šxv 2540x2100 | ks | 1 |  | 0 |  |  |  | základní |  | 0 | 0 | 0 | 0 | 0 | 4 | K | 2 | ROZPOCET | 0 | 0 | 0 | 0 | 0 | 1 | 0 | 4 | 16
| P |  | Poznámka k položce: podrobné materiálové, konstrukční a ostatní specifikace, včetně požadovaného způsobu montáže, kotvení a provedení viz popis v Tabulce žaluzií a rolet | [15 empty] | P | 2
9 | K | Pol213 | D+M exteriérové hliníkové žaluzie, tvar C, šířka 80 mm se zaválcovanými okraji horní profil z válcované pozinkované oceli s pertlem vedené v lankách, šxv 1360x2100 | ks | 1 |  | 0 |  |  |  | základní |  | 0 | 0 | 0 | 0 | 0 | 4 | K | 2 | ROZPOCET | 0 | 0 | 0 | 0 | 0 | 1 | 0 | 4 | 18
| P |  | Poznámka k položce: podrobné materiálové, konstrukční a ostatní specifikace, včetně požadovaného způsobu montáže, kotvení a provedení viz popis v Tabulce žaluzií a rolet | [15 empty] | P | 2
10 | K | Pol214 | D+M exteriérové hliníkové žaluzie, tvar C, šířka 80 mm se zaválcovanými okraji horní profil z válcované pozinkované oceli s pertlem vedené v lankách, šxv 1550x2100 | ks | 1 |  | 0 |  |  |  | základní |  | 0 | 0 | 0 | 0 | 0 | 4 | K | 2 | ROZPOCET | 0 | 0 | 0 | 0 | 0 | 1 | 0 | 4 | 20
| P |  | Poznámka k položce: podrobné materiálové, konstrukční a ostatní specifikace, včetně požadovaného způsobu montáže, kotvení a provedení viz popis v Tabulce žaluzií a rolet | [15 empty] | P | 2
11 | K | Pol215 | D+M exteriérové hliníkové žaluzie, tvar C, šířka 80 mm se zaválcovanými okraji horní profil z válcované pozinkované oceli s pertlem vedené v lankách, šxv 1250x2100 | ks | 1 |  | 0 |  |  |  | základní |  | 0 | 0 | 0 | 0 | 0 | 4 | K | 2 | ROZPOCET | 0 | 0 | 0 | 0 | 0 | 1 | 0 | 4 | 22
| P |  | Poznámka k položce: podrobné materiálové, konstrukční a ostatní specifikace, včetně požadovaného způsobu montáže, kotvení a provedení viz popis v Tabulce žaluzií a rolet | [15 empty] | P | 2
12 | K | Pol216 | D+M exteriérové hliníkové žaluzie, tvar C, šířka 80 mm se zaválcovanými okraji horní profil z válcované pozinkované oceli s pertlem vedené v lankách, šxv 600x2200 | ks | 3 |  | 0 |  |  |  | základní |  | 0 | 0 | 0 | 0 | 0 | 4 | K | 2 | ROZPOCET | 0 | 0 | 0 | 0 | 0 | 1 | 0 | 4 | 24
| P |  | Poznámka k položce: podrobné materiálové, konstrukční a ostatní specifikace, včetně požadovaného způsobu montáže, kotvení a provedení viz popis v Tabulce žaluzií a rolet | [15 empty] | P | 2
13 | K | Pol127 | D+M exteriérové hliníkové žaluzie, tvar C, šířka 80 mm se zaválcovanými okraji horní profil z válcované pozinkované oceli s pertlem vedené v lankách, šxv 1500x2100 | ks | 18 |  | 0 |  |  |  | základní |  | 0 | 0 | 0 | 0 | 0 | 4 | K | 2 | ROZPOCET | 0 | 0 | 0 | 0 | 0 | 1 | 0 | 4 | 26
| P |  | Poznámka k položce: podrobné materiálové, konstrukční a ostatní specifikace, včetně požadovaného způsobu montáže, kotvení a provedení viz popis v Tabulce žaluzií a rolet | [15 empty] | P | 2
14 | K | Pol217 | D+M exteriérové hliníkové žaluzie, tvar C, šířka 80 mm se zaválcovanými okraji horní profil z válcované pozinkované oceli s pertlem vedené v lankách, šxv 2130x2470 | ks | 1 |  | 0 |  |  |  | základní |  | 0 | 0 | 0 | 0 | 0 | 4 | K | 2 | ROZPOCET | 0 | 0 | 0 | 0 | 0 | 1 | 0 | 4 | 28
| P |  | Poznámka k položce: podrobné materiálové, konstrukční a ostatní specifikace, včetně požadovaného způsobu montáže, kotvení a provedení viz popis v Tabulce žaluzií a rolet | [15 empty] | P | 2
15 | K | Pol218 | D+M exteriérové hliníkové žaluzie, tvar C, šířka 80 mm se zaválcovanými okraji horní profil z válcované pozinkované oceli s pertlem vedené v lankách, šxv 3600x2470 | ks | 7 |  | 0 |  |  |  | základní |  | 0 | 0 | 0 | 0 | 0 | 4 | K | 2 | ROZPOCET | 0 | 0 | 0 | 0 | 0 | 1 | 0 | 4 | 30
| P |  | Poznámka k položce: podrobné materiálové, konstrukční a ostatní specifikace, včetně požadovaného způsobu montáže, kotvení a provedení viz popis v Tabulce žaluzií a rolet | [15 empty] | P | 2
16 | K | Pol219 | D+M exteriérové hliníkové žaluzie, tvar C, šířka 80 mm se zaválcovanými okraji horní profil z válcované pozinkované oceli s pertlem vedené v lankách, šxv 2400x2470 | ks | 2 |  | 0 |  |  |  | základní |  | 0 | 0 | 0 | 0 | 0 | 4 | K | 2 | ROZPOCET | 0 | 0 | 0 | 0 | 0 | 1 | 0 | 4 | 32
| P |  | Poznámka k položce: podrobné materiálové, konstrukční a ostatní specifikace, včetně požadovaného způsobu montáže, kotvení a provedení viz popis v Tabulce žaluzií a rolet | [15 empty] | P | 2
17 | K | Pol216 | D+M exteriérové hliníkové žaluzie, tvar C, šířka 80 mm se zaválcovanými okraji horní profil z válcované pozinkované oceli s pertlem vedené v lankách, šxv 600x2200 | ks | 1 |  | 0 |  |  |  | základní |  | 0 | 0 | 0 | 0 | 0 | 4 | K | 2 | ROZPOCET | 0 | 0 | 0 | 0 | 0 | 1 | 0 | 4 | 34
| P |  | Poznámka k položce: podrobné materiálové, konstrukční a ostatní specifikace, včetně požadovaného způsobu montáže, kotvení a provedení viz popis v Tabulce žaluzií a rolet | [15 empty] | P | 2
18 | K | Pol127 | D+M exteriérové hliníkové žaluzie, tvar C, šířka 80 mm se zaválcovanými okraji horní profil z válcované pozinkované oceli s pertlem vedené v lankách, šxv 1500x2100 | ks | 18 |  | 0 |  |  |  | základní |  | 0 | 0 | 0 | 0 | 0 | 4 | K | 2 | ROZPOCET | 0 | 0 | 0 | 0 | 0 | 1 | 0 | 4 | 36
| P |  | Poznámka k položce: podrobné materiálové, konstrukční a ostatní specifikace, včetně požadovaného způsobu montáže, kotvení a provedení viz popis v Tabulce žaluzií a rolet | [15 empty] | P | 2
19 | K | Pol220 | D+M exteriérové hliníkové žaluzie, tvar C, šířka 80 mm se zaválcovanými okraji horní profil z válcované pozinkované oceli s pertlem vedené v lankách, šxv 2130x2530 | ks | 1 |  | 0 |  |  |  | základní |  | 0 | 0 | 0 | 0 | 0 | 4 | K | 2 | ROZPOCET | 0 | 0 | 0 | 0 | 0 | 1 | 0 | 4 | 38
| P |  | Poznámka k položce: podrobné materiálové, konstrukční a ostatní specifikace, včetně požadovaného způsobu montáže, kotvení a provedení viz popis v Tabulce žaluzií a rolet | [15 empty] | P | 2
20 | K | Pol221 | D+M exteriérové hliníkové žaluzie, tvar C, šířka 80 mm se zaválcovanými okraji horní profil z válcované pozinkované oceli s pertlem vedené v lankách, šxv 3600x2530 | ks | 4 |  | 0 |  |  |  | základní |  | 0 | 0 | 0 | 0 | 0 | 4 | K | 2 | ROZPOCET | 0 | 0 | 0 | 0 | 0 | 1 | 0 | 4 | 40
| P |  | Poznámka k položce: podrobné materiálové, konstrukční a ostatní specifikace, včetně požadovaného způsobu montáže, kotvení a provedení viz popis v Tabulce žaluzií a rolet | [15 empty] | P | 2
21 | K | Pol222 | D+M exteriérové hliníkové žaluzie, tvar C, šířka 80 mm se zaválcovanými okraji horní profil z válcované pozinkované oceli s pertlem vedené v lankách, šxv 2400x2530 | ks | 11 |  | 0 |  |  |  | základní |  | 0 | 0 | 0 | 0 | 0 | 4 | K | 2 | ROZPOCET | 0 | 0 | 0 | 0 | 0 | 1 | 0 | 4 | 42
| P |  | Poznámka k položce: podrobné materiálové, konstrukční a ostatní specifikace, včetně požadovaného způsobu montáže, kotvení a provedení viz popis v Tabulce žaluzií a rolet | [15 empty] | P | 2
22 | K | Pol216 | D+M exteriérové hliníkové žaluzie, tvar C, šířka 80 mm se zaválcovanými okraji horní profil z válcované pozinkované oceli s pertlem vedené v lankách, šxv 600x2200 | ks | 3 |  | 0 |  |  |  | základní |  | 0 | 0 | 0 | 0 | 0 | 4 | K | 2 | ROZPOCET | 0 | 0 | 0 | 0 | 0 | 1 | 0 | 4 | 44
| P |  | Poznámka k položce: podrobné materiálové, konstrukční a ostatní specifikace, včetně požadovaného způsobu montáže, kotvení a provedení viz popis v Tabulce žaluzií a rolet | [15 empty] | P | 2
23 | K | Pol223 | D+M exteriérové hliníkové žaluzie, tvar C, šířka 80 mm se zaválcovanými okraji horní profil z válcované pozinkované oceli s pertlem vedené v lankách, šxv 2850x2200 | ks | 1 |  | 0 |  |  |  | základní |  | 0 | 0 | 0 | 0 | 0 | 4 | K | 2 | ROZPOCET | 0 | 0 | 0 | 0 | 0 | 1 | 0 | 4 | 46
| P |  | Poznámka k položce: podrobné materiálové, konstrukční a ostatní specifikace, včetně požadovaného způsobu montáže, kotvení a provedení viz popis v Tabulce žaluzií a rolet | [15 empty] | P | 2
24 | K | Pol224 | D+M exteriérové hliníkové žaluzie, tvar C, šířka 80 mm se zaválcovanými okraji horní profil z válcované pozinkované oceli s pertlem vedené v lankách, šxv 1110x2200 | ks | 1 |  | 0 |  |  |  | základní |  | 0 | 0 | 0 | 0 | 0 | 4 | K | 2 | ROZPOCET | 0 | 0 | 0 | 0 | 0 | 1 | 0 | 4 | 48
| P |  | Poznámka k položce: podrobné materiálové, konstrukční a ostatní specifikace, včetně požadovaného způsobu montáže, kotvení a provedení viz popis v Tabulce žaluzií a rolet | [15 empty] | P | 2
25 | K | Pol225 | D+M exteriérové hliníkové žaluzie, tvar C, šířka 80 mm se zaválcovanými okraji horní profil z válcované pozinkované oceli s pertlem vedené v lankách, šxv 1830x2200 | ks | 1 |  | 0 |  |  |  | základní |  | 0 | 0 | 0 | 0 | 0 | 4 | K | 2 | ROZPOCET | 0 | 0 | 0 | 0 | 0 | 1 | 0 | 4 | 50
| P |  | Poznámka k položce: podrobné materiálové, konstrukční a ostatní specifikace, včetně požadovaného způsobu montáže, kotvení a provedení viz popis v Tabulce žaluzií a rolet | [15 empty] | P | 2
26 | K | Pol226 | D+M exteriérové hliníkové žaluzie, tvar C, šířka 80 mm se zaválcovanými okraji horní profil z válcované pozinkované oceli s pertlem vedené v lankách, šxv 1315x2200 | ks | 1 |  | 0 |  |  |  | základní |  | 0 | 0 | 0 | 0 | 0 | 4 | K | 2 | ROZPOCET | 0 | 0 | 0 | 0 | 0 | 1 | 0 | 4 | 52
| P |  | Poznámka k položce: podrobné materiálové, konstrukční a ostatní specifikace, včetně požadovaného způsobu montáže, kotvení a provedení viz popis v Tabulce žaluzií a rolet | [15 empty] | P | 2
27 | K | Pol227 | D+M exteriérové hliníkové žaluzie, tvar C, šířka 80 mm se zaválcovanými okraji horní profil z válcované pozinkované oceli s pertlem vedené v lankách, šxv 1450x2100 | ks | 18 |  | 0 |  |  |  | základní |  | 0 | 0 | 0 | 0 | 0 | 4 | K | 2 | ROZPOCET | 0 | 0 | 0 | 0 | 0 | 1 | 0 | 4 | 54
| P |  | Poznámka k položce: podrobné materiálové, konstrukční a ostatní specifikace, včetně požadovaného způsobu montáže, kotvení a provedení viz popis v Tabulce žaluzií a rolet | [15 empty] | P | 2
28 | K | Pol228 | D+M exteriérové hliníkové žaluzie, tvar C, šířka 80 mm se zaválcovanými okraji horní profil z válcované pozinkované oceli s pertlem vedené v lankách, šxv 600x2100 | ks | 1 |  | 0 |  |  |  | základní |  | 0 | 0 | 0 | 0 | 0 | 4 | K | 2 | ROZPOCET | 0 | 0 | 0 | 0 | 0 | 1 | 0 | 4 | 56
| P |  | Poznámka k položce: podrobné materiálové, konstrukční a ostatní specifikace, včetně požadovaného způsobu montáže, kotvení a provedení viz popis v Tabulce žaluzií a rolet | [15 empty] | P | 2
29 | K | Pol216 | D+M exteriérové hliníkové žaluzie, tvar C, šířka 80 mm se zaválcovanými okraji horní profil z válcované pozinkované oceli s pertlem vedené v lankách, šxv 600x2200 | ks | 2 |  | 0 |  |  |  | základní |  | 0 | 0 | 0 | 0 | 0 | 4 | K | 2 | ROZPOCET | 0 | 0 | 0 | 0 | 0 | 1 | 0 | 4 | 58
| P |  | Poznámka k položce: podrobné materiálové, konstrukční a ostatní specifikace, včetně požadovaného způsobu montáže, kotvení a provedení viz popis v Tabulce žaluzií a rolet | [15 empty] | P | 2
30 | K | Pol229 | D+M exteriérové hliníkové žaluzie, tvar C, šířka 80 mm se zaválcovanými okraji horní profil z válcované pozinkované oceli s pertlem vedené v lankách, šxv 1400x2340 | ks | 1 |  | 0 |  |  |  | základní |  | 0 | 0 | 0 | 0 | 0 | 4 | K | 2 | ROZPOCET | 0 | 0 | 0 | 0 | 0 | 1 | 0 | 4 | 60
| P |  | Poznámka k položce: podrobné materiálové, konstrukční a ostatní specifikace, včetně požadovaného způsobu montáže, kotvení a provedení viz popis v Tabulce žaluzií a rolet | [15 empty] | P | 2
31 | K | Pol230 | D+M exteriérové hliníkové žaluzie, tvar C, šířka 80 mm se zaválcovanými okraji horní profil z válcované pozinkované oceli s pertlem vedené v lankách, šxv 3175x2340 | ks | 1 |  | 0 |  |  |  | základní |  | 0 | 0 | 0 | 0 | 0 | 4 | K | 2 | ROZPOCET | 0 | 0 | 0 | 0 | 0 | 1 | 0 | 4 | 62
| P |  | Poznámka k položce: podrobné materiálové, konstrukční a ostatní specifikace, včetně požadovaného způsobu montáže, kotvení a provedení viz popis v Tabulce žaluzií a rolet | [15 empty] | P | 2
32 | K | Pol231 | D+M exteriérové hliníkové žaluzie, tvar C, šířka 80 mm se zaválcovanými okraji horní profil z válcované pozinkované oceli s pertlem vedené v lankách, šxv 1530x2340 | ks | 1 |  | 0 |  |  |  | základní |  | 0 | 0 | 0 | 0 | 0 | 4 | K | 2 | ROZPOCET | 0 | 0 | 0 | 0 | 0 | 1 | 0 | 4 | 64
| P |  | Poznámka k položce: podrobné materiálové, konstrukční a ostatní specifikace, včetně požadovaného způsobu montáže, kotvení a provedení viz popis v Tabulce žaluzií a rolet | [15 empty] | P | 2
33 | K | Pol232 | D+M exteriérové hliníkové žaluzie, tvar C, šířka 80 mm se zaválcovanými okraji horní profil z válcované pozinkované oceli s pertlem vedené v lankách, šxv 1265x2340 | ks | 1 |  | 0 |  |  |  | základní |  | 0 | 0 | 0 | 0 | 0 | 4 | K | 2 | ROZPOCET | 0 | 0 | 0 | 0 | 0 | 1 | 0 | 4 | 66
| P |  | Poznámka k položce: podrobné materiálové, konstrukční a ostatní specifikace, včetně požadovaného způsobu montáže, kotvení a provedení viz popis v Tabulce žaluzií a rolet | [15 empty] | P | 2
34 | K | Pol233 | D+M exteriérové hliníkové žaluzie, tvar C, šířka 80 mm se zaválcovanými okraji horní profil z válcované pozinkované oceli s pertlem vedené v lankách, šxv 1090x2340 | ks | 1 |  | 0 |  |  |  | základní |  | 0 | 0 | 0 | 0 | 0 | 4 | K | 2 | ROZPOCET | 0 | 0 | 0 | 0 | 0 | 1 | 0 | 4 | 68
| P |  | Poznámka k položce: podrobné materiálové, konstrukční a ostatní specifikace, včetně požadovaného způsobu montáže, kotvení a provedení viz popis v Tabulce žaluzií a rolet | [15 empty] | P | 2
35 | K | Pol234 | D+M exteriérové hliníkové žaluzie, tvar C, šířka 80 mm se zaválcovanými okraji horní profil z válcované pozinkované oceli s pertlem vedené v lankách, šxv 3105x2340 | ks | 1 |  | 0 |  |  |  | základní |  | 0 | 0 | 0 | 0 | 0 | 4 | K | 2 | ROZPOCET | 0 | 0 | 0 | 0 | 0 | 1 | 0 | 4 | 70
| P |  | Poznámka k položce: podrobné materiálové, konstrukční a ostatní specifikace, včetně požadovaného způsobu montáže, kotvení a provedení viz popis v Tabulce žaluzií a rolet | [15 empty] | P | 2
36 | K | Pol235 | D+M exteriérové hliníkové žaluzie, tvar C, šířka 80 mm se zaválcovanými okraji horní profil z válcované pozinkované oceli s pertlem vedené v lankách, šxv 2055x2340 | ks | 1 |  | 0 |  |  |  | základní |  | 0 | 0 | 0 | 0 | 0 | 4 | K | 2 | ROZPOCET | 0 | 0 | 0 | 0 | 0 | 1 | 0 | 4 | 72
| P |  | Poznámka k položce: podrobné materiálové, konstrukční a ostatní specifikace, včetně požadovaného způsobu montáže, kotvení a provedení viz popis v Tabulce žaluzií a rolet | [15 empty] | P | 2
37 | K | Pol236 | D+M exteriérové hliníkové žaluzie, tvar C, šířka 80 mm se zaválcovanými okraji horní profil z válcované pozinkované oceli s pertlem vedené v lankách, šxv 940x2340 | ks | 1 |  | 0 |  |  |  | základní |  | 0 | 0 | 0 | 0 | 0 | 4 | K | 2 | ROZPOCET | 0 | 0 | 0 | 0 | 0 | 1 | 0 | 4 | 74
| P |  | Poznámka k položce: podrobné materiálové, konstrukční a ostatní specifikace, včetně požadovaného způsobu montáže, kotvení a provedení viz popis v Tabulce žaluzií a rolet | [15 empty] | P | 2
38 | K | Pol237 | D+M exteriérové hliníkové žaluzie, tvar C, šířka 80 mm se zaválcovanými okraji horní profil z válcované pozinkované oceli s pertlem vedené v lankách, šxv 2635x2340 | ks | 1 |  | 0 |  |  |  | základní |  | 0 | 0 | 0 | 0 | 0 | 4 | K | 2 | ROZPOCET | 0 | 0 | 0 | 0 | 0 | 1 | 0 | 4 | 76
| P |  | Poznámka k položce: podrobné materiálové, konstrukční a ostatní specifikace, včetně požadovaného způsobu montáže, kotvení a provedení viz popis v Tabulce žaluzií a rolet | [15 empty] | P | 2
39 | K | Pol238 | D+M exteriérové hliníkové žaluzie, tvar C, šířka 80 mm se zaválcovanými okraji horní profil z válcované pozinkované oceli s pertlem vedené v lankách, šxv 865x2100 | ks | 1 |  | 0 |  |  |  | základní |  | 0 | 0 | 0 | 0 | 0 | 4 | K | 2 | ROZPOCET | 0 | 0 | 0 | 0 | 0 | 1 | 0 | 4 | 78
| P |  | Poznámka k položce: podrobné materiálové, konstrukční a ostatní specifikace, včetně požadovaného způsobu montáže, kotvení a provedení viz popis v Tabulce žaluzií a rolet | [15 empty] | P | 2
40 | K | Pol239 | D+M exteriérové hliníkové žaluzie, tvar C, šířka 80 mm se zaválcovanými okraji horní profil z válcované pozinkované oceli s pertlem vedené v lankách, šxv 1595x2100 | ks | 1 |  | 0 |  |  |  | základní |  | 0 | 0 | 0 | 0 | 0 | 4 | K | 2 | ROZPOCET | 0 | 0 | 0 | 0 | 0 | 1 | 0 | 4 | 80
| P |  | Poznámka k položce: podrobné materiálové, konstrukční a ostatní specifikace, včetně požadovaného způsobu montáže, kotvení a provedení viz popis v Tabulce žaluzií a rolet | [15 empty] | P | 2
41 | K | Pol240 | D+M exteriérové hliníkové žaluzie, tvar C, šířka 80 mm se zaválcovanými okraji horní profil z válcované pozinkované oceli s pertlem vedené v lankách, šxv 625x2100 | ks | 1 |  | 0 |  |  |  | základní |  | 0 | 0 | 0 | 0 | 0 | 4 | K | 2 | ROZPOCET | 0 | 0 | 0 | 0 | 0 | 1 | 0 | 4 | 82
| P |  | Poznámka k položce: podrobné materiálové, konstrukční a ostatní specifikace, včetně požadovaného způsobu montáže, kotvení a provedení viz popis v Tabulce žaluzií a rolet | [15 empty] | P | 2
42 | K | Pol241 | D+M exteriérové hliníkové žaluzie, tvar C, šířka 80 mm se zaválcovanými okraji horní profil z válcované pozinkované oceli s pertlem vedené v lankách, šxv 1727x2100 | ks | 1 |  | 0 |  |  |  | základní |  | 0 | 0 | 0 | 0 | 0 | 4 | K | 2 | ROZPOCET | 0 | 0 | 0 | 0 | 0 | 1 | 0 | 4 | 84
| P |  | Poznámka k položce: podrobné materiálové, konstrukční a ostatní specifikace, včetně požadovaného způsobu montáže, kotvení a provedení viz popis v Tabulce žaluzií a rolet | [15 empty] | P | 2
43 | K | Pol242 | D+M exteriérové hliníkové žaluzie, tvar C, šířka 80 mm se zaválcovanými okraji horní profil z válcované pozinkované oceli s pertlem vedené v lankách, šxv 1187x2100 | ks | 1 |  | 0 |  |  |  | základní |  | 0 | 0 | 0 | 0 | 0 | 4 | K | 2 | ROZPOCET | 0 | 0 | 0 | 0 | 0 | 1 | 0 | 4 | 86
| P |  | Poznámka k položce: podrobné materiálové, konstrukční a ostatní specifikace, včetně požadovaného způsobu montáže, kotvení a provedení viz popis v Tabulce žaluzií a rolet | [15 empty] | P | 2
44 | K | Pol243 | D+M exteriérové hliníkové žaluzie, tvar C, šířka 80 mm se zaválcovanými okraji horní profil z válcované pozinkované oceli s pertlem vedené v lankách, šxv 1172x2100 | ks | 1 |  | 0 |  |  |  | základní |  | 0 | 0 | 0 | 0 | 0 | 4 | K | 2 | ROZPOCET | 0 | 0 | 0 | 0 | 0 | 1 | 0 | 4 | 88
| P |  | Poznámka k položce: podrobné materiálové, konstrukční a ostatní specifikace, včetně požadovaného způsobu montáže, kotvení a provedení viz popis v Tabulce žaluzií a rolet | [15 empty] | P | 2
| D | D2 | Interiérová roleta EOS 5-411 s vedením v lankách |  |  |  | 0 | [5 empty] | 0 |  | 0 |  | 0 | 1 | D | 1 | ROZPOCET | [6 empty] | 0
45 | K | Pol79 | D+M Interiérové rolety EOS 5-411 s vedením v lankách, šxv 600x1850 | ks | 9 |  | 0 |  |  |  | základní |  | 0 | 0 | 0 | 0 | 0 | 4 | K | 2 | ROZPOCET | 0 | 0 | 0 | 0 | 0 | 1 | 0 | 4 | 90
| P |  | Poznámka k položce: podrobné materiálové, konstrukční a ostatní specifikace, včetně požadovaného způsobu montáže, kotvení a provedení viz popis v Tabulce žaluzií a rolet | [15 empty] | P | 2
46 | K | Pol80 | D+M Interiérové rolety EOS 5-411 s vedením v lankách, šxv 1960x700 | ks | 9 |  | 0 |  |  |  | základní |  | 0 | 0 | 0 | 0 | 0 | 4 | K | 2 | ROZPOCET | 0 | 0 | 0 | 0 | 0 | 1 | 0 | 4 | 92
| P |  | Poznámka k položce: podrobné materiálové, konstrukční a ostatní specifikace, včetně požadovaného způsobu montáže, kotvení a provedení viz popis v Tabulce žaluzií a rolet | [15 empty] | P | 2
47 | K | Pol81 | D+M Interiérové rolety EOS 5-411 s vedením v lankách, šxv 600x1830 | ks | 8 |  | 0 |  |  |  | základní |  | 0 | 0 | 0 | 0 | 0 | 4 | K | 2 | ROZPOCET | 0 | 0 | 0 | 0 | 0 | 1 | 0 | 4 | 94
| P |  | Poznámka k položce: podrobné materiálové, konstrukční a ostatní specifikace, včetně požadovaného způsobu montáže, kotvení a provedení viz popis v Tabulce žaluzií a rolet | [15 empty] | P | 2
48 | K | Pol79 | D+M Interiérové rolety EOS 5-411 s vedením v lankách, šxv 600x1850 | ks | 18 |  | 0 |  |  |  | základní |  | 0 | 0 | 0 | 0 | 0 | 4 | K | 2 | ROZPOCET | 0 | 0 | 0 | 0 | 0 | 1 | 0 | 4 | 96
| P |  | Poznámka k položce: podrobné materiálové, konstrukční a ostatní specifikace, včetně požadovaného způsobu montáže, kotvení a provedení viz popis v Tabulce žaluzií a rolet | [15 empty] | P | 2
49 | K | Pol79 | D+M Interiérové rolety EOS 5-411 s vedením v lankách, šxv 600x1850 | ks | 19 |  | 0 |  |  |  | základní |  | 0 | 0 | 0 | 0 | 0 | 4 | K | 2 | ROZPOCET | 0 | 0 | 0 | 0 | 0 | 1 | 0 | 4 | 98
| P |  | Poznámka k položce: podrobné materiálové, konstrukční a ostatní specifikace, včetně požadovaného způsobu montáže, kotvení a provedení viz popis v Tabulce žaluzií a rolet | [15 empty] | P | 2
50 | K | Pol82 | D+M Interiérové rolety EOS 5-411 s vedením v lankách, šxv 500x1950 | ks | 3 |  | 0 |  |  |  | základní |  | 0 | 0 | 0 | 0 | 0 | 4 | K | 2 | ROZPOCET | 0 | 0 | 0 | 0 | 0 | 1 | 0 | 4 | 100
| P |  | Poznámka k položce: podrobné materiálové, konstrukční a ostatní specifikace, včetně požadovaného způsobu montáže, kotvení a provedení viz popis v Tabulce žaluzií a rolet | [15 empty] | P | 2
51 | K | Pol79 | D+M Interiérové rolety EOS 5-411 s vedením v lankách, šxv 600x1850 | ks | 24 |  | 0 |  |  |  | základní |  | 0 | 0 | 0 | 0 | 0 | 4 | K | 2 | ROZPOCET | 0 | 0 | 0 | 0 | 0 | 1 | 0 | 4 | 102
| P |  | Poznámka k položce: podrobné materiálové, konstrukční a ostatní specifikace, včetně požadovaného způsobu montáže, kotvení a provedení viz popis v Tabulce žaluzií a rolet | [15 empty] | P | 2
52 | K | Pol83 | D+M Interiérové rolety EOS 5-411 s vedením v lankách, šxv 600x2070 | ks | 7 |  | 0 |  |  |  | základní |  | 0 | 0 | 0 | 0 | 0 | 4 | K | 2 | ROZPOCET | 0 | 0 | 0 | 0 | 0 | 1 | 0 | 4 | 104
| P |  | Poznámka k položce: podrobné materiálové, konstrukční a ostatní specifikace, včetně požadovaného způsobu montáže, kotvení a provedení viz popis v Tabulce žaluzií a rolet | [15 empty] | P | 2
53 | K | Pol84 | D+M Interiérové rolety EOS 5-411 s vedením v lankách, šxv 800x2070 | ks | 2 |  | 0 |  |  |  | základní |  | 0 | 0 | 0 | 0 | 0 | 4 | K | 2 | ROZPOCET | 0 | 0 | 0 | 0 | 0 | 1 | 0 | 4 | 106
| P |  | Poznámka k položce: podrobné materiálové, konstrukční a ostatní specifikace, včetně požadovaného způsobu montáže, kotvení a provedení viz popis v Tabulce žaluzií a rolet | [15 empty] | P | 2
| D | D3 | Interiérová roleta EOS 5-76 s vedením v bočních profilech |  |  |  | 0 | [5 empty] | 0 |  | 0 |  | 0 | 1 | D | 1 | ROZPOCET | [6 empty] | 0
54 | K | Pol85 | D+M Interiérové rolety EOS 5-76 s vedením v bočních profilech, šxv 1160x2450 | ks | 1 |  | 0 |  |  |  | základní |  | 0 | 0 | 0 | 0 | 0 | 4 | K | 2 | ROZPOCET | 0 | 0 | 0 | 0 | 0 | 1 | 0 | 4 | 108
| P |  | Poznámka k položce: podrobné materiálové, konstrukční a ostatní specifikace, včetně požadovaného způsobu montáže, kotvení a provedení viz popis v Tabulce žaluzií a rolet | [15 empty] | P | 2
55 | K | Pol86 | D+M Interiérové rolety EOS 5-76 s vedením v bočních profilech, šxv 1070x2450 | ks | 1 |  | 0 |  |  |  | základní |  | 0 | 0 | 0 | 0 | 0 | 4 | K | 2 | ROZPOCET | 0 | 0 | 0 | 0 | 0 | 1 | 0 | 4 | 110
| P |  | Poznámka k položce: podrobné materiálové, konstrukční a ostatní specifikace, včetně požadovaného způsobu montáže, kotvení a provedení viz popis v Tabulce žaluzií a rolet | [15 empty] | P | 2
56 | K | Pol87 | D+M Interiérové rolety EOS 5-76 s vedením v bočních profilech, šxv 1025x2450 | ks | 1 |  | 0 |  |  |  | základní |  | 0 | 0 | 0 | 0 | 0 | 4 | K | 2 | ROZPOCET | 0 | 0 | 0 | 0 | 0 | 1 | 0 | 4 | 112
| P |  | Poznámka k položce: podrobné materiálové, konstrukční a ostatní specifikace, včetně požadovaného způsobu montáže, kotvení a provedení viz popis v Tabulce žaluzií a rolet | [15 empty] | P | 2
57 | K | Pol88 | D+M Interiérové rolety EOS 5-76 s vedením v bočních profilech, šxv 1900x2450 | ks | 5 |  | 0 |  |  |  | základní |  | 0 | 0 | 0 | 0 | 0 | 4 | K | 2 | ROZPOCET | 0 | 0 | 0 | 0 | 0 | 1 | 0 | 4 | 114
| P |  | Poznámka k položce: podrobné materiálové, konstrukční a ostatní specifikace, včetně požadovaného způsobu montáže, kotvení a provedení viz popis v Tabulce žaluzií a rolet | [15 empty] | P | 2
58 | K | Pol89 | D+M Interiérové rolety EOS 5-76 s vedením v bočních profilech, šxv 1225x2450 | ks | 1 |  | 0 |  |  |  | základní |  | 0 | 0 | 0 | 0 | 0 | 4 | K | 2 | ROZPOCET | 0 | 0 | 0 | 0 | 0 | 1 | 0 | 4 | 116
| P |  | Poznámka k položce: podrobné materiálové, konstrukční a ostatní specifikace, včetně požadovaného způsobu montáže, kotvení a provedení viz popis v Tabulce žaluzií a rolet | [15 empty] | P | 2
59 | K | Pol90 | D+M Interiérové rolety EOS 5-76 s vedením v bočních profilech, šxv 1215x2450 | ks | 1 |  | 0 |  |  |  | základní |  | 0 | 0 | 0 | 0 | 0 | 4 | K | 2 | ROZPOCET | 0 | 0 | 0 | 0 | 0 | 1 | 0 | 4 | 118
| P |  | Poznámka k položce: podrobné materiálové, konstrukční a ostatní specifikace, včetně požadovaného způsobu montáže, kotvení a provedení viz popis v Tabulce žaluzií a rolet | [15 empty] | P | 2
60 | K | Pol91 | D+M Interiérové rolety EOS 5-76 s vedením v bočních profilech, šxv 1775x2450 | ks | 1 |  | 0 |  |  |  | základní |  | 0 | 0 | 0 | 0 | 0 | 4 | K | 2 | ROZPOCET | 0 | 0 | 0 | 0 | 0 | 1 | 0 | 4 | 120
| P |  | Poznámka k položce: podrobné materiálové, konstrukční a ostatní specifikace, včetně požadovaného způsobu montáže, kotvení a provedení viz popis v Tabulce žaluzií a rolet | [15 empty] | P | 2
61 | K | Pol92 | D+M Interiérové rolety EOS 5-76 s vedením v bočních profilech, šxv 1215x1950 | ks | 3 |  | 0 |  |  |  | základní |  | 0 | 0 | 0 | 0 | 0 | 4 | K | 2 | ROZPOCET | 0 | 0 | 0 | 0 | 0 | 1 | 0 | 4 | 122
| P |  | Poznámka k položce: podrobné materiálové, konstrukční a ostatní specifikace, včetně požadovaného způsobu montáže, kotvení a provedení viz popis v Tabulce žaluzií a rolet | [15 empty] | P | 2
62 | K | Pol93 | D+M Interiérové rolety EOS 5-76 s vedením v bočních profilech, šxv 1865x1950 | ks | 2 |  | 0 |  |  |  | základní |  | 0 | 0 | 0 | 0 | 0 | 4 | K | 2 | ROZPOCET | 0 | 0 | 0 | 0 | 0 | 1 | 0 | 4 | 124
| P |  | Poznámka k položce: podrobné materiálové, konstrukční a ostatní specifikace, včetně požadovaného způsobu montáže, kotvení a provedení viz popis v Tabulce žaluzií a rolet | [15 empty] | P | 2
63 | K | Pol94 | D+M Interiérové rolety EOS 5-76 s vedením v bočních profilech, šxv 2005x1950 | ks | 3 |  | 0 |  |  |  | základní |  | 0 | 0 | 0 | 0 | 0 | 4 | K | 2 | ROZPOCET | 0 | 0 | 0 | 0 | 0 | 1 | 0 | 4 | 126
| P |  | Poznámka k položce: podrobné materiálové, konstrukční a ostatní specifikace, včetně požadovaného způsobu montáže, kotvení a provedení viz popis v Tabulce žaluzií a rolet | [15 empty] | P | 2
64 | K | Pol95 | D+M Interiérové rolety EOS 5-76 s vedením v bočních profilech, šxv 2170x1950 | ks | 1 |  | 0 |  |  |  | základní |  | 0 | 0 | 0 | 0 | 0 | 4 | K | 2 | ROZPOCET | 0 | 0 | 0 | 0 | 0 | 1 | 0 | 4 | 128
| P |  | Poznámka k položce: podrobné materiálové, konstrukční a ostatní specifikace, včetně požadovaného způsobu montáže, kotvení a provedení viz popis v Tabulce žaluzií a rolet | [15 empty] | P | 2
65 | K | Pol96 | D+M Interiérové rolety EOS 5-76 s vedením v bočních profilech, šxv 1165x1950 | ks | 1 |  | 0 |  |  |  | základní |  | 0 | 0 | 0 | 0 | 0 | 4 | K | 2 | ROZPOCET | 0 | 0 | 0 | 0 | 0 | 1 | 0 | 4 | 130
| P |  | Poznámka k položce: podrobné materiálové, konstrukční a ostatní specifikace, včetně požadovaného způsobu montáže, kotvení a provedení viz popis v Tabulce žaluzií a rolet | [15 empty] | P | 2
66 | K | Pol97 | D+M Interiérové rolety EOS 5-76 s vedením v bočních profilech, šxv 2235x1950 | ks | 1 |  | 0 |  |  |  | základní |  | 0 | 0 | 0 | 0 | 0 | 4 | K | 2 | ROZPOCET | 0 | 0 | 0 | 0 | 0 | 1 | 0 | 4 | 132
| P |  | Poznámka k položce: podrobné materiálové, konstrukční a ostatní specifikace, včetně požadovaného způsobu montáže, kotvení a provedení viz popis v Tabulce žaluzií a rolet | [15 empty] | P | 2
67 | K | Pol98 | D+M Interiérové rolety EOS 5-76 s vedením v bočních profilech, šxv 1885x1950 | ks | 1 |  | 0 |  |  |  | základní |  | 0 | 0 | 0 | 0 | 0 | 4 | K | 2 | ROZPOCET | 0 | 0 | 0 | 0 | 0 | 1 | 0 | 4 | 134
| P |  | Poznámka k položce: podrobné materiálové, konstrukční a ostatní specifikace, včetně požadovaného způsobu montáže, kotvení a provedení viz popis v Tabulce žaluzií a rolet | [15 empty] | P | 2
68 | K | Pol99 | D+M Interiérové rolety EOS 5-76 s vedením v bočních profilech, šxv 1980x1950 | ks | 1 |  | 0 |  |  |  | základní |  | 0 | 0 | 0 | 0 | 0 | 4 | K | 2 | ROZPOCET | 0 | 0 | 0 | 0 | 0 | 1 | 0 | 4 | 136
| P |  | Poznámka k položce: podrobné materiálové, konstrukční a ostatní specifikace, včetně požadovaného způsobu montáže, kotvení a provedení viz popis v Tabulce žaluzií a rolet | [15 empty] | P | 2
69 | K | Pol100 | D+M Interiérové rolety EOS 5-76 s vedením v bočních profilech, šxv 2155x1950 | ks | 1 |  | 0 |  |  |  | základní |  | 0 | 0 | 0 | 0 | 0 | 4 | K | 2 | ROZPOCET | 0 | 0 | 0 | 0 | 0 | 1 | 0 | 4 | 138
| P |  | Poznámka k položce: podrobné materiálové, konstrukční a ostatní specifikace, včetně požadovaného způsobu montáže, kotvení a provedení viz popis v Tabulce žaluzií a rolet | [15 empty] | P | 2
70 | K | Pol101 | D+M Interiérové rolety EOS 5-76 s vedením v bočních profilech, šxv 1815x1950 | ks | 2 |  | 0 |  |  |  | základní |  | 0 | 0 | 0 | 0 | 0 | 4 | K | 2 | ROZPOCET | 0 | 0 | 0 | 0 | 0 | 1 | 0 | 4 | 140
| P |  | Poznámka k položce: podrobné materiálové, konstrukční a ostatní specifikace, včetně požadovaného způsobu montáže, kotvení a provedení viz popis v Tabulce žaluzií a rolet | [15 empty] | P | 2
71 | K | Pol102 | D+M Interiérové rolety EOS 5-76 s vedením v bočních profilech, šxv 1970x1950 | ks | 1 |  | 0 |  |  |  | základní |  | 0 | 0 | 0 | 0 | 0 | 4 | K | 2 | ROZPOCET | 0 | 0 | 0 | 0 | 0 | 1 | 0 | 4 | 142
| P |  | Poznámka k položce: podrobné materiálové, konstrukční a ostatní specifikace, včetně požadovaného způsobu montáže, kotvení a provedení viz popis v Tabulce žaluzií a rolet | [15 empty] | P | 2
| D | D4 | Řídící systém exteriérové žaluzie: |  |  |  | 0 | [5 empty] | 0 |  | 0 |  | 0 | 1 | D | 1 | ROZPOCET | [6 empty] | 0
72 | K | Pol103 | 2 zónová Řídící Jednotka | ks | 1 |  | 0 |  |  |  | základní |  | 0 | 0 | 0 | 0 | 0 | 4 | K | 2 | ROZPOCET | 0 | 0 | 0 | 0 | 0 | 1 | 0 | 4 | 144
73 | K | Pol104 | MC 4 motory | ks | 28 |  | 0 |  |  |  | základní |  | 0 | 0 | 0 | 0 | 0 | 4 | K | 2 | ROZPOCET | 0 | 0 | 0 | 0 | 0 | 1 | 0 | 4 | 146
74 | K | Pol105 | MC 4 motory | ks | 2 |  | 0 |  |  |  | základní |  | 0 | 0 | 0 | 0 | 0 | 4 | K | 2 | ROZPOCET | 0 | 0 | 0 | 0 | 0 | 1 | 0 | 4 | 148
75 | K | Pol106 | MC 2 motory | ks | 13 |  | 0 |  |  |  | základní |  | 0 | 0 | 0 | 0 | 0 | 4 | K | 2 | ROZPOCET | 0 | 0 | 0 | 0 | 0 | 1 | 0 | 4 | 150
76 | K | Pol107 | čidla - kombinovaná vítr slunce | ks | 2 |  | 0 |  |  |  | základní |  | 0 | 0 | 0 | 0 | 0 | 4 | K | 2 | ROZPOCET | 0 | 0 | 0 | 0 | 0 | 1 | 0 | 4 | 152
| D | D5 | Řídící systém interiérová roleta: |  |  |  | 0 | [5 empty] | 0 |  | 0 |  | 0 | 1 | D | 1 | ROZPOCET | [6 empty] | 0
77 | K | Pol108 | 1 zónová Řídící Jednotka | ks | 1 |  | 0 |  |  |  | základní |  | 0 | 0 | 0 | 0 | 0 | 4 | K | 2 | ROZPOCET | 0 | 0 | 0 | 0 | 0 | 1 | 0 | 4 | 154
78 | K | Pol104 | MC 4 motory | ks | 8 |  | 0 |  |  |  | základní |  | 0 | 0 | 0 | 0 | 0 | 4 | K | 2 | ROZPOCET | 0 | 0 | 0 | 0 | 0 | 1 | 0 | 4 | 156
79 | K | Pol109 | MC 1 motor | ks | 2 |  | 0 |  |  |  | základní |  | 0 | 0 | 0 | 0 | 0 | 4 | K | 2 | ROZPOCET | 0 | 0 | 0 | 0 | 0 | 1 | 0 | 4 | 158
80 | K | Pol110 | čidla | ks | 1 |  | 0 |  |  |  | základní |  | 0 | 0 | 0 | 0 | 0 | 4 | K | 2 | ROZPOCET | 0 | 0 | 0 | 0 | 0 | 1 | 0 | 4 | 160
81 | K | Pol111 | RTS karta | ks | 10 |  | 0 |  |  |  | základní |  | 0 | 0 | 0 | 0 | 0 | 4 | K | 2 | ROZPOCET | 0 | 0 | 0 | 0 | 0 | 1 | 0 | 4 | 162
82 | K | Pol112 | Telis 4 | ks | 6 |  | 0 |  |  |  | základní |  | 0 | 0 | 0 | 0 | 0 | 4 | K | 2 | ROZPOCET | 0 | 0 | 0 | 0 | 0 | 1 | 0 | 4 | 164
| D | PSV | Přesun hmot |  |  |  | 0 | [5 empty] | 0 |  | 0 |  | 0 | 2 | D | 0 | ROZPOCET | [6 empty] | 0
83 | K | 998-R01 | Přesun hmot procentní pro žaluzie a rolety v objektech v do 24 m | % |  |  | 0 |  |  |  | základní |  | 0 | 0 | 0 | 0 | 0 | 16 | K | 1 | ROZPOCET | 0 | 0 | 0 | 0 | 0 | 1 | 0 | 16 | 1964394480

## 008 - Ostatní výrobky
| List obsahuje: |  | 1) Krycí list soupisu | 2) Rekapitulace |  |  | 3) Soupis prací | Zpět na list: | Rekapitulace stavby
{30706b1a-690a-421c-8c8f-e3f805219153}
2
| KRYCÍ LIST SOUPISU | [8 empty] | v --- níže se nacházejí doplnkové a pomocné údaje k sestavám --- v | [8 empty] | False
Stavba:
Národní telemedicínské centrum
Objekt:
292/007 - Výrobky PSV
Soupis:
008 - Ostatní výrobky
| KSO: |  |  |  |  | CC-CZ:
| Místo: |  | FN Olomouc |  |  | Datum: | 26.1.2017
| Zadavatel: |  |  |  |  | IČ: | 64943330
|  | SPS Projekt s. r.o., Za Návsí 1670/9, Praha 10 |  |  |  | DIČ:
| Uchazeč: |  |  |  |  | IČ:
DIČ:
| Projektant: |  |  |  |  | IČ: | 26051737
|  | OK Plan Architects s.r.o., Na Závodí 631, Humpolec |  |  |  | DIČ:
Poznámka:
| Cena bez DPH | [5 empty] | 0
|  |  | Základ daně |  |  | Sazba daně | Výše daně
| DPH | základní | 0 |  |  | 21% | 0
|  | snížená | 0 |  |  | 15% | 0
|  | zákl. přenesená | 0 |  |  | 21% | 0
|  | sníž. přenesená | 0 |  |  | 15% | 0
|  | nulová | 0 |  |  | 0% | 0
| Cena s DPH |  |  | v | CZK |  | 0
REKAPITULACE ČLENĚNÍ SOUPISU PRACÍ
Stavba:
Národní telemedicínské centrum
Objekt:
292/007 - Výrobky PSV
Soupis:
008 - Ostatní výrobky
Místo: |  |  | FN Olomouc |  |  | Datum: | 26.1.2017
Zadavatel: |  |  | SPS Projekt s. r.o., Za Návsí 1670/9, Praha 10 |  |  | Projektant: | OK Plan Architects s.r.o., Na Závodí 631, Humpolec
Uchazeč:
Kód dílu - Popis | [6 empty] | Cena celkem [CZK]
Náklady soupisu celkem | [6 empty] | 0 | [12 empty] | -1
SOUPIS PRACÍ
Stavba:
Národní telemedicínské centrum
Objekt:
292/007 - Výrobky PSV
Soupis:
008 - Ostatní výrobky
Místo: |  |  | FN Olomouc |  |  | Datum: | 26.1.2017
Zadavatel: |  |  | SPS Projekt s. r.o., Za Návsí 1670/9, Praha 10 |  |  | Projektant: | OK Plan Architects s.r.o., Na Závodí 631, Humpolec
Uchazeč:
PČ | Typ | Kód | Popis | MJ | Množství | J.cena [CZK] | Cena celkem [CZK] | Cenová soustava |  | Poznámka | DPH | J. Nh [h] | Nh celkem [h] | J. hmotnost [t] | Hmotnost celkem [t] | J. suť [t] | Suť Celkem [t]
Náklady soupisu celkem | [6 empty] | 0 | [5 empty] | 0 |  | 0 |  | 0 |  | D | -1 | [7 empty] | 0
1 | K | Pol114 | Světlovod - kompletizovaná dodávka dvou světlovodů vedených paralelně v jednom jádru,výrobek v protikondenzačním a tepelněizolovaném provedení, profil tubusu 320 mm, ozn. OS1 | kpl | 1 |  | 0 |  |  |  | základní |  | 0 | 0 | 0 | 0 | 0 | 16 | K | 0 | ROZPOCET | 0 | 0 | 0 | 0 | 0 | 1 | 0 | 16 | 2
| P |  | Poznámka k položce: referenční výrobek: Lightway Crystal 400 HP plus, Blue performance, sestava: Kopule - 2 ks, Převlečný díl - 2 ks, Manžeta pro plochou povlakovou krytinu - 2 ks, Tubus délky 2 x (0,5 + 4,8 + 2,8) = 16,2 m, tj. celkem 28 ks délky 625 mm, Koleno 45° - 8 ks, Difuzér - 2 ks | [15 empty] | P | 0
2 | K | Pol1141 | Protipožární roleta u šatny 4. np rozměr dl. 5155 / v. 3180 mm EI 45 DP1 C napojeno na EPS | ks | 1 |  | 0 |  |  |  | základní |  | 0 | 0 | 0 | 0 | 0 | 4 | K | 0 | ROZPOCET | 0 | 0 | 0 | 0 | 0 | 1 | 0 | 4 | 1922162560
| P |  | Poznámka k položce: referenční kvalita zn. Fibreroll skrápěcí zařízení - součástí dodávky rolety | [15 empty] | P | 0
3 | K | Pol115 | Rotomaty zamykatelné, na elektrický pohon s řídící jednotkou dl. 3280 mm š. 1155 mm, ozn. OS5 | ks | 4 |  | 0 |  |  |  | základní |  | 0 | 0 | 0 | 0 | 0 | 16 | K | 0 | ROZPOCET | 0 | 0 | 0 | 0 | 0 | 1 | 0 | 16 | 4
4 | K | Pol116 | Střešní záchytný systém, systémové oko - pro betonové, resp. trapézové konstrukce, ozn. OS7 | ks | 0 |  | 0 |  |  |  | základní |  | 0 | 0 | 0 | 0 | 0 | 16 | K | 0 | ROZPOCET | 0 | 0 | 0 | 0 | 0 | 1 | 0 | 16 | 6
| P |  | Poznámka k položce: viz střecha | [15 empty] | P | 0
5 | K | Pol117 | Dilatační lišty, podlahové, ozn. OS8 | m | 57.2 |  | 0 |  |  |  | základní |  | 0 | 0 | 0 | 0 | 0 | 16 | K | 0 | ROZPOCET | 0 | 0 | 0 | 0 | 0 | 1 | 0 | 16 | 8
6 | K | Pol118 | Dilatační lišty, stěnové, ozn. OS8 | m | 35.2 |  | 0 |  |  |  | základní |  | 0 | 0 | 0 | 0 | 0 | 16 | K | 0 | ROZPOCET | 0 | 0 | 0 | 0 | 0 | 1 | 0 | 16 | 10
7 | K | Pol1181 | Dilatační lišty, stropní (řešeno jako styk SDK), ozn. OS8 | m | 57.2 |  | 0 |  |  |  | základní |  | 0 | 0 | 0 | 0 | 0 | 16 | K | 0 | ROZPOCET | 0 | 0 | 0 | 0 | 0 | 1 | 0 | 16 | 79853595
8 | K | Pol1182 | Dilatační lišty, fasádní v rozích, ozn. OS8 | m | 34 |  | 0 |  |  |  | základní |  | 0 | 0 | 0 | 0 | 0 | 16 | K | 0 | ROZPOCET | 0 | 0 | 0 | 0 | 0 | 1 | 0 | 16 | 481230759
9 | K | Pol1183 | Dilatační lišty, fasádní v ploše, ozn. OS8 | m | 8 |  | 0 |  |  |  | základní |  | 0 | 0 | 0 | 0 | 0 | 16 | K | 0 | ROZPOCET | 0 | 0 | 0 | 0 | 0 | 1 | 0 | 16 | 1088015000
10 | K | Pol119 | Dielektrický koberec v rozvodně NN, třída 3 dle normy IEC 61111:2002 (na základě zkoušek EVPÚ), ozn. OS9 | m2 | 24 |  | 0 |  |  |  | základní |  | 0 | 0 | 0 | 0 | 0 | 16 | K | 0 | ROZPOCET | 0 | 0 | 0 | 0 | 0 | 1 | 0 | 16 | 12
| P |  | Poznámka k položce: referenční kvalita: Boguma | [15 empty] | P | 0
11 | K | Pol120 | Těsnění prostupů spodní stavby (systém vodotěsné chráničky - pažnice s integrovaným hydroizolačním límcem pro napojení povlakové hydroizolace + těsnící kroužky), ozn. OS10 | kpl | 1 |  | 0 |  |  |  | základní |  | 0 | 0 | 0 | 0 | 0 | 16 | K | 0 | ROZPOCET | 0 | 0 | 0 | 0 | 0 | 1 | 0 | 16 | 14
| P |  | Poznámka k položce: vodorovné prostupy elektro: sdružená chránička vstupu nn do kanálu rozměr cca 900/150 mm zt: 1 x DN 110 ut: vstup horkovodu 2 x DN 80 kyslík: 1xDN 22 svislé prostupy zt deště: Ø DN 110 6 ks Ø DN 125 4 ks Ø DN 160 1 ks zt splašky: Ø DN 110 19 ks Ø DN 125 21 ks | [15 empty] | P | 0
12 | K | Pol121 | Těsnění prostupů ve střechách, ozn. OS 11 | kpl | 1 |  | 0 |  |  |  | základní |  | 0 | 0 | 0 | 0 | 0 | 16 | K | 0 | ROZPOCET | 0 | 0 | 0 | 0 | 0 | 1 | 0 | 16 | 16
| P |  | Poznámka k položce: svislé prostupy: zt - viz výpis klempířských prvků K41 vzt - viz výpis klempířských prvků K41 elektro - viz výpis klempířských prvků K40 hromosvod - 5 ks chránička KOPODUR, páska PEETROLAP, systém DEHN vodorovné prostupy: hromosvod: 17 ks chránička KOPODUR, páska PEETROLAP, systém DEHN | [15 empty] | P | 0
13 | K | Pol122 | Protipožární těsnění prostupů, OS12 | kpl | 1 |  | 0 |  |  |  | základní |  | 0 | 0 | 0 | 0 | 0 | 16 | K | 0 | ROZPOCET | 0 | 0 | 0 | 0 | 0 | 1 | 0 | 16 | 18
14 | K | Pol123 | Čistící zóny, hlavní vstup do 1. np – hrubá čistící zóna, rozměr 1830/4875 mm, OS13a | ks | 1 |  | 0 |  |  |  | základní |  | 0 | 0 | 0 | 0 | 0 | 16 | K | 0 | ROZPOCET | 0 | 0 | 0 | 0 | 0 | 1 | 0 | 16 | 20
| P |  | Poznámka k položce: referenčně TOPWELL 27 EXTRA | [15 empty] | P | 0
15 | K | Pol124 | Čistící zóny, hlavní vstup do 1. np – jemná čistící zóna, rozměr 3065/4875 mm (na celou plochu zádveří), OS13b | ks | 1 |  | 0 |  |  |  | základní |  | 0 | 0 | 0 | 0 | 0 | 16 | K | 0 | ROZPOCET | 0 | 0 | 0 | 0 | 0 | 1 | 0 | 16 | 22
| P |  | Poznámka k položce: referenčně TOPWELL 27 EXTRA | [15 empty] | P | 0
16 | K | Pol125 | Čistící zóny, boční vstup do 1. np (pod spojovacím krčkem) – hrubá čistící zóna, rozměr cca 1000/2000mm, ozn. OS13c | ks | 1 |  | 0 |  |  |  | základní |  | 0 | 0 | 0 | 0 | 0 | 16 | K | 0 | ROZPOCET | 0 | 0 | 0 | 0 | 0 | 1 | 0 | 16 | 24
| P |  | Poznámka k položce: referenčně TOPWELL 27 EXTRA | [15 empty] | P | 0
17 | K | Pol1251 | Čisticí zóny, boční vstup do 1. np (pod spojovacím krčkem) – jemná čistící zóna, rozměr 1385/2260mm, ozn. OS13d | ks | 1 |  | 0 |  |  |  | základní |  | 0 | 0 | 0 | 0 | 0 | 16 | K | 0 | ROZPOCET | 0 | 0 | 0 | 0 | 0 | 1 | 0 | 16 | 1947436144
18 | K | Pol1252 | Čisticí zóny, hlavní vstup pro personál do 1.pp – hrubá čistící zóna, rozměr cca 2500/2750mm, atypický tvar dle spárořezu komunikace, ozn. OS13e | ks | 1 |  | 0 |  |  |  | základní |  | 0 | 0 | 0 | 0 | 0 | 16 | K | 0 | ROZPOCET | 0 | 0 | 0 | 0 | 0 | 1 | 0 | 16 | -2105763179
19 | K | Pol1253 | Čisticí zóny, hlavní vstup pro personál do 1.pp – jemná čistící zóna, rozměr cca 3305/3255mm (na celou plochu zádveří), ozn. OS13f | ks | 1 |  | 0 |  |  |  | základní |  | 0 | 0 | 0 | 0 | 0 | 16 | K | 0 | ROZPOCET | 0 | 0 | 0 | 0 | 0 | 1 | 0 | 16 | -1922974059
20 | K | Pol126 | Čistící zóny, postranní vstup do 1.pp, rozměr 600/1000mm, OS13g | ks | 1 |  | 0 |  |  |  | základní |  | 0 | 0 | 0 | 0 | 0 | 16 | K | 0 | ROZPOCET | 0 | 0 | 0 | 0 | 0 | 1 | 0 | 16 | 26
| P |  | Poznámka k položce: referenčně TOPWELL 27 EXTRA | [15 empty] | P | 0
21 | K | Pol1271 | Dvířka revizních otvorů v podhledech a ve stěnách, UT přístup k měřícím bude v rámci kazetového podhledu ozn. OS14 | ks | 9 |  | 0 |  |  |  | základní |  | 0 | 0 | 0 | 0 | 0 | 16 | K | 0 | ROZPOCET | 0 | 0 | 0 | 0 | 0 | 1 | 0 | 16 | 28
22 | K | Pol1272 | Dvířka revizních otvorů ve stěnách, ZT přístup k měřícím 150/300, ozn. OS14 | ks | 38 |  | 0 |  |  |  | základní |  | 0 | 0 | 0 | 0 | 0 | 16 | K | 0 | ROZPOCET | 0 | 0 | 0 | 0 | 0 | 1 | 0 | 16 | -750301683
23 | K | Pol1273 | Dvířka revizních otvorů ve stěnách, ZT přístup k měřícím 150/300 (protipožární, EI 30), ozn. OS14 | ks | 49 |  | 0 |  |  |  | základní |  | 0 | 0 | 0 | 0 | 0 | 16 | K | 0 | ROZPOCET | 0 | 0 | 0 | 0 | 0 | 1 | 0 | 16 | -239952143
24 | K | Pol1274 | Dvířka revizních otvorů do sdk podhledů bez pož. odolnosti rozm. 400/400 mm, ozn. OS14 | ks | 26 |  | 0 |  |  |  | základní |  | 0 | 0 | 0 | 0 | 0 | 16 | K | 0 | ROZPOCET | 0 | 0 | 0 | 0 | 0 | 1 | 0 | 16 | 1320932753
25 | K | Pol1274a | Dvířka revizních otvorů do sdk podhledů bez pož. odolnosti rozm. 300/300 mm, ozn. OS14 | ks | 12 |  | 0 |  |  |  | základní |  | 0 | 0 | 0 | 0 | 0 | 16 | K | 0 | ROZPOCET | 0 | 0 | 0 | 0 | 0 | 1 | 0 | 16 | 2102986237
26 | K | Pol1275 | Dvířka revizní protipožární do sdk podhledů s požární odolností EI 30 rozm. 400/400 mm, ozn. OS14 | ks | 5 |  | 0 |  |  |  | základní |  | 0 | 0 | 0 | 0 | 0 | 16 | K | 0 | ROZPOCET | 0 | 0 | 0 | 0 | 0 | 1 | 0 | 16 | 468714019
27 | K | Pol1275a | Dvířka revizní protipožární do sdk podhledů s požární odolností EI 30 rozm. 300/300 mm, ozn. OS14 | ks | 12 |  | 0 |  |  |  | základní |  | 0 | 0 | 0 | 0 | 0 | 16 | K | 0 | ROZPOCET | 0 | 0 | 0 | 0 | 0 | 1 | 0 | 16 | -1171319937
28 | K | Pol128 | Ochrana rohů, ozn. OS15a | m | 271.2 |  | 0 |  |  |  | základní |  | 0 | 0 | 0 | 0 | 0 | 16 | K | 0 | ROZPOCET | 0 | 0 | 0 | 0 | 0 | 1 | 0 | 16 | 30
| P |  | Poznámka k položce: nerezový rohovník zkosené hrany proti strhnutí, optimální tloušťka 10/10mm, hladký ne porézní povrch pro snadné čištění lepení pěnovými pásky pomocí systémového lepidla Referenční výrobek: Gerfloor Profil Inox 30 | [15 empty] | P | 0
29 | K | Pol129 | Ochrana stěn, ozn. OS15b | m | 452.5 |  | 0 |  |  |  | základní |  | 0 | 0 | 0 | 0 | 0 | 16 | K | 0 | ROZPOCET | 0 | 0 | 0 | 0 | 0 | 1 | 0 | 16 | 32
| P |  | Poznámka k položce: Ochranné pásy - destičky s pěnovou lepící páskou výška 200 mm, tloušťka 2,5 mm žebrové vyztužení k tlumení nárazů hladký povrch pro snadné čištění oblé rohy proti odtržení a usazování prachu antibakteriální PVC třída reakce na oheň Bs2d0 osazeno ve dvou úrovních nad sebou (dle projektu interiéru) Referenční výrobek: Gerfloor Contact | [15 empty] | P | 0
30 | K | Pol1281 | Ochrana stěn (v CHÚC), ozn. OS15c | m | 95 |  | 0 |  |  |  | základní |  | 0 | 0 | 0 | 0 | 0 | 16 | K | 0 | ROZPOCET | 0 | 0 | 0 | 0 | 0 | 1 | 0 | 16 | 1182113388
| P |  | Poznámka k položce: Ochranné nerezové pásy - destičky s pěnovou lepící páskou výška 200 mm hladký povrch pro snadné čištění oblé rohy proti odtržení a usazování prachu osazeno ve dvou úrovních nad sebou (dle projektu interiéru) Referenční výrobek Gerfloor Place Inox | [15 empty] | P | 0
31 | K | Pol130 | Protipožární dvířka EW 30 DP1 (není-li uvedeno jinak) - design dle vnitřních dveří, rozměr: 1600/1870(100) F1, ozn. OS16 | ks | 8 |  | 0 |  |  |  | základní |  | 0 | 0 | 0 | 0 | 0 | 16 | K | 0 | ROZPOCET | 0 | 0 | 0 | 0 | 0 | 1 | 0 | 16 | 34
32 | K | Pol131 | Protipožární dvířka EW 30 DP1 (není-li uvedeno jinak) - design dle vnitřních dveří, rozměr: 1400/1870(100) F2, ozn. OS16 | ks | 2 |  | 0 |  |  |  | základní |  | 0 | 0 | 0 | 0 | 0 | 16 | K | 0 | ROZPOCET | 0 | 0 | 0 | 0 | 0 | 1 | 0 | 16 | 36
33 | K | Pol132 | Protipožární dvířka EW 30 DP1 (není-li uvedeno jinak) - design dle vnitřních dveří, rozměr: 1090/1970(0) F2, ozn. OS16 | ks | 4 |  | 0 |  |  |  | základní |  | 0 | 0 | 0 | 0 | 0 | 16 | K | 0 | ROZPOCET | 0 | 0 | 0 | 0 | 0 | 1 | 0 | 16 | 38
34 | K | Pol133 | Protipožární dvířka EW 30 DP1 (není-li uvedeno jinak) - design dle vnitřních dveří, rozměr: 460/1000(1000) F2 - (PO EI 30DP1 S), ozn. OS16 | ks | 4 |  | 0 |  |  |  | základní |  | 0 | 0 | 0 | 0 | 0 | 16 | K | 0 | ROZPOCET | 0 | 0 | 0 | 0 | 0 | 1 | 0 | 16 | 40
35 | K | Pol134 | Protipožární dvířka EW 30 DP1 (není-li uvedeno jinak) - design dle vnitřních dveří, rozměr: 800/1970 (0) F2, ozn. OS16 | ks | 4 |  | 0 |  |  |  | základní |  | 0 | 0 | 0 | 0 | 0 | 16 | K | 0 | ROZPOCET | 0 | 0 | 0 | 0 | 0 | 1 | 0 | 16 | 42
36 | K | Pol135 | Protipožární dvířka EW 30 DP1 (není-li uvedeno jinak) - design dle vnitřních dveří, rozměr: 1200/1870(100) F2, ozn. OS16 | ks | 1 |  | 0 |  |  |  | základní |  | 0 | 0 | 0 | 0 | 0 | 16 | K | 0 | ROZPOCET | 0 | 0 | 0 | 0 | 0 | 1 | 0 | 16 | 44
37 | K | Pol136 | Protipožární dvířka EW 30 DP1 (není-li uvedeno jinak) - design dle vnitřních dveří, rozměr: 1890/1870(100) F2, ozn. OS16 | ks | 1 |  | 0 |  |  |  | základní |  | 0 | 0 | 0 | 0 | 0 | 16 | K | 0 | ROZPOCET | 0 | 0 | 0 | 0 | 0 | 1 | 0 | 16 | 46
38 | K | Pol137 | Exteriérový podhled - fasádní obklad, odrazivý plech koeficient 0,6 na systémovém roštu, ozn. OS17 | m2 | 0 |  | 0 |  |  |  | základní |  | 0 | 0 | 0 | 0 | 0 | 16 | K | 0 | ROZPOCET | 0 | 0 | 0 | 0 | 0 | 1 | 0 | 16 | 48
| P |  | Poznámka k položce: viz fasáda | [15 empty] | P | 0
39 | K | Pol138 | Interiérové mobilní příčky (skládací stěna z dělících panelů), celková šířka 8645, výška 3200 mm, akustický útlum 55dB, ozn OS18 | ks | 3 |  | 0 |  |  |  | základní |  | 0 | 0 | 0 | 0 | 0 | 16 | K | 0 | ROZPOCET | 0 | 0 | 0 | 0 | 0 | 1 | 0 | 16 | 50
| P |  | Poznámka k položce: povrchová úprava imitace dřeva odstín American Walnut (kód 0383.05.0001), nebo barva RAL 9013/9016. Bude dopřesněno na základě vzorku, referenční kvalita Dorma Moveo (parking PLB) | [15 empty] | P | 0
40 | K | Pol139 | Uzemňovací body s připojovací destičkou O. 80 mm pro připojení k armování, s dvojitým závitem a přišroubovanou připojovací osou se závitem M10, OS19 | ks | 11 |  | 0 |  |  |  | základní |  | 0 | 0 | 0 | 0 | 0 | 16 | K | 0 | ROZPOCET | 0 | 0 | 0 | 0 | 0 | 1 | 0 | 16 | 52
41 | K | Pol140 | Předokenní skleněné zábradlí ESG 6.6.2, zabroušené hrany, kotveno do nerez svěrných příchytek na rámu okna, ozn. OS20 | ks | 86 |  | 0 |  |  |  | základní |  | 0 | 0 | 0 | 0 | 0 | 16 | K | 0 | ROZPOCET | 0 | 0 | 0 | 0 | 0 | 1 | 0 | 16 | 54
| P |  | Poznámka k položce: koordinovat s dodavatelem oken výška 550 mm šířka cca 650 – upravit dle oken (liší se + 25 mm) kotevní profil cele zapuštěn, nad podlahou vystupuje opuze sklo (z boku přetaženo homogenní podlahovinou) v horní části při kotveno ocelové madlo 30/30 | [15 empty] | P | 0
42 | K | Pol141 | Skleněné zábradlí rampy 4. np, ozn. OS22 | kpl | 1 |  | 0 |  |  |  | základní |  | 0 | 0 | 0 | 0 | 0 | 16 | K | 0 | ROZPOCET | 0 | 0 | 0 | 0 | 0 | 1 | 0 | 16 | -1731614339
| P |  | Poznámka k položce: sklo kalené ESG 8.8.2 kotvení do systémového podpodlahového profilu na hraně rampy kotevní profil cele zapuštěn, nad podlahou vystupuje opuze sklo (z boku přetaženo homogenní podlahovinou) v horní části při kotveno ocelové madlo 30/30 (nerez) | [15 empty] | P | 0
43 | K | Pol142 | Protihluková stěna, akustická clona venkovních prostor chladících jednotek na střeše, výška cca 1900 mm, celková délka 43 bm, ozn. OS23 | ks | 1 |  | 0 |  |  |  | základní |  | 0 | 0 | 0 | 0 | 0 | 16 | K | 0 | ROZPOCET | 0 | 0 | 0 | 0 | 0 | 1 | 0 | 16 | 1436477415
| P |  | Poznámka k položce: vodorovné AL panely tl. cca 45 mm vsazené do dvojice profilů L á cca 1,2 m 2 x L 50/50/3 - 1880 mm (36 ks) - žárový pozink AL panely o rozměrů 1200/475 mm (140 ks) viz detail 8 | [15 empty] | P | 0
44 | K | Pol143 | Pojistný odvodňovací žlab v patě rampy vstupu do 1.pp š. 150, hl. 150 mm, délka 1,6 m vč. krycí mřížky nerez, ozn. OS24 | ks | 1 |  | 0 |  |  |  | základní |  | 0 | 0 | 0 | 0 | 0 | 16 | K | 0 | ROZPOCET | 0 | 0 | 0 | 0 | 0 | 1 | 0 | 16 | -829056929
45 | K | Pol144 | Přesun hmot pro ostatní výrobky procentní sazbou (%) z ceny vodorovná dopravní vzdálenost do 50 m v objektech výšky přes 12 do 24 m | % |  |  | 0 |  |  |  | základní |  | 0 | 0 | 0 | 0 | 0 | 16 | K | 0 | ROZPOCET | 0 | 0 | 0 | 0 | 0 | 1 | 0 | 16 | -809527437

## 010 - Konstrukce zámečnické
| List obsahuje: |  | 1) Krycí list soupisu | 2) Rekapitulace |  |  | 3) Soupis prací | Zpět na list: | Rekapitulace stavby
{fa961e5a-3d47-4104-a18c-44b9cf497177}
2
| KRYCÍ LIST SOUPISU | [8 empty] | v --- níže se nacházejí doplnkové a pomocné údaje k sestavám --- v | [8 empty] | False
Stavba:
Národní telemedicínské centrum
Objekt:
292/007 - Výrobky PSV
Soupis:
010 - Konstrukce zámečnické
| KSO: |  |  |  |  | CC-CZ:
| Místo: |  | FN Olomouc |  |  | Datum: | 26.1.2017
| Zadavatel: |  |  |  |  | IČ: | 64943330
|  | SPS Projekt s. r.o., Za Návsí 1670/9, Praha 10 |  |  |  | DIČ:
| Uchazeč: |  |  |  |  | IČ:
DIČ:
| Projektant: |  |  |  |  | IČ: | 26051737
|  | OK Plan Architects s.r.o., Na Závodí 631, Humpolec |  |  |  | DIČ:
Poznámka:
| Cena bez DPH | [5 empty] | 0
|  |  | Základ daně |  |  | Sazba daně | Výše daně
| DPH | základní | 0 |  |  | 21% | 0
|  | snížená | 0 |  |  | 15% | 0
|  | zákl. přenesená | 0 |  |  | 21% | 0
|  | sníž. přenesená | 0 |  |  | 15% | 0
|  | nulová | 0 |  |  | 0% | 0
| Cena s DPH |  |  | v | CZK |  | 0
REKAPITULACE ČLENĚNÍ SOUPISU PRACÍ
Stavba:
Národní telemedicínské centrum
Objekt:
292/007 - Výrobky PSV
Soupis:
010 - Konstrukce zámečnické
Místo: |  |  | FN Olomouc |  |  | Datum: | 26.1.2017
Zadavatel: |  |  | SPS Projekt s. r.o., Za Návsí 1670/9, Praha 10 |  |  | Projektant: | OK Plan Architects s.r.o., Na Závodí 631, Humpolec
Uchazeč:
Kód dílu - Popis | [6 empty] | Cena celkem [CZK]
Náklady soupisu celkem | [6 empty] | 0 | [12 empty] | -1
| 767 - Konstrukce zámečnické | [5 empty] | 0
SOUPIS PRACÍ
Stavba:
Národní telemedicínské centrum
Objekt:
292/007 - Výrobky PSV
Soupis:
010 - Konstrukce zámečnické
Místo: |  |  | FN Olomouc |  |  | Datum: | 26.1.2017
Zadavatel: |  |  | SPS Projekt s. r.o., Za Návsí 1670/9, Praha 10 |  |  | Projektant: | OK Plan Architects s.r.o., Na Závodí 631, Humpolec
Uchazeč:
PČ | Typ | Kód | Popis | MJ | Množství | J.cena [CZK] | Cena celkem [CZK] | Cenová soustava |  | Poznámka | DPH | J. Nh [h] | Nh celkem [h] | J. hmotnost [t] | Hmotnost celkem [t] | J. suť [t] | Suť Celkem [t]
Náklady soupisu celkem | [6 empty] | 0 | [5 empty] | 0 |  | 0 |  | 0 |  | D | -1 | [7 empty] | 0
| D | 767 | Konstrukce zámečnické |  |  |  | 0 | [5 empty] | 0 |  | 0 |  | 0 | 2 | D | 0 | ROZPOCET | [6 empty] | 0
1 | K | Z1a | D+M: Zábradlí na schodišti 3,2 x 2,514 m (1NP a mezi 2NP a 3NP), kompletní provedení včetně všech doplňků a příslušenství dle popisu v Tabulce zámečnické výrobky, ozn. Z1a | bm | 9.6 |  | 0 |  |  |  | základní |  | 0 | 0 | 0 | 0 | 0 | 16 | K | 1 | ROZPOCET | 0 | 0 | 0 | 0 | 0 | 1 | 0 | 16 | 2
| P |  | Poznámka k položce: rám zábradlí - plochá ocel 40/7 mm, madlo zábradlí - jäkl 40/30/3 mm, tyče - výplň z ploché oceli 40 x 5 mm, kotvení do betonu, povrchová úprava: žárově zinkováno | [15 empty] | P | 1
2 | K | Z1b | D+M: Zábradlí na podestě, kompletní provedení včetně všech doplňků a příslušenství dle popisu v Tabulce zámečnické výrobky, ozn. Z1b | bm | 1.8 |  | 0 |  |  |  | základní |  | 0 | 0 | 0 | 0 | 0 | 16 | K | 1 | ROZPOCET | 0 | 0 | 0 | 0 | 0 | 1 | 0 | 16 | 4
| P |  | Poznámka k položce: rám zábradlí - plochá ocel 40/7 mm, madlo zábradlí - jäkl 40/30/3 mm, tyče - výplň z ploché oceli 40 x 5 mm, kotvení do betonu, povrchová úprava: žárově zinkováno | [15 empty] | P | 1
3 | K | Z1c | D+M: Zábradlí na schodišti 3,35 x 2,514 m (1PP), kompletní provedení včetně všech doplňků a příslušenství dle popisu v Tabulce zámečnické výrobky, ozn. Z1c | bm | 3.35 |  | 0 |  |  |  | základní |  | 0 | 0 | 0 | 0 | 0 | 16 | K | 1 | ROZPOCET | 0 | 0 | 0 | 0 | 0 | 1 | 0 | 16 | 6
| P |  | Poznámka k položce: rám zábradlí - plochá ocel 40/7 mm, madlo zábradlí - jäkl 40/30/3 mm, tyče - výplň z ploché oceli 40 x 5 mm, kotvení do betonu, povrchová úprava: žárově zinkováno | [15 empty] | P | 1
4 | K | Z1d | D+M: Zábradlí na schodišti 3,2 x 2,5 m (mezi 1NP a 2NP), kompletní provedení včetně všech doplňků a příslušenství dle popisu v Tabulce zámečnické výrobky, ozn. Z1d | bm | 6.4 |  | 0 |  |  |  | základní |  | 0 | 0 | 0 | 0 | 0 | 16 | K | 1 | ROZPOCET | 0 | 0 | 0 | 0 | 0 | 1 | 0 | 16 | 8
| P |  | Poznámka k položce: rám zábradlí - plochá ocel 40/7 mm, madlo zábradlí - jäkl 40/30/3 mm, tyče - výplň z ploché oceli 40 x 5 mm, kotvení do betonu, povrchová úprava: žárově zinkováno | [15 empty] | P | 1
5 | K | Z1e | D+M: Zábradlí na schodišti 3,2 x 2,505 m (mezi 3NP a 4NP), kompletní provedení včetně všech doplňků a příslušenství dle popisu v Tabulce zámečnické výrobky, ozn. Z1e | bm | 6.4 |  | 0 |  |  |  | základní |  | 0 | 0 | 0 | 0 | 0 | 16 | K | 1 | ROZPOCET | 0 | 0 | 0 | 0 | 0 | 1 | 0 | 16 | 10
| P |  | Poznámka k položce: rám zábradlí - plochá ocel 40/7 mm, madlo zábradlí - jäkl 40/30/3 mm, tyče - výplň z ploché oceli 40 x 5 mm, kotvení do betonu, povrchová úprava: žárově zinkováno | [15 empty] | P | 1
6 | K | Z1f | D+M: Zábradlí na schodišti 2,24 x 2,404 m (mezi 4NP a 5NP), kompletní provedení včetně všech doplňků a příslušenství dle popisu v Tabulce zámečnické výrobky, ozn. Z1f | bm | 4.48 |  | 0 |  |  |  | základní |  | 0 | 0 | 0 | 0 | 0 | 16 | K | 1 | ROZPOCET | 0 | 0 | 0 | 0 | 0 | 1 | 0 | 16 | 12
| P |  | Poznámka k položce: rám zábradlí - plochá ocel 40/7 mm, madlo zábradlí - jäkl 40/30/3 mm, tyče - výplň z ploché oceli 40 x 5 mm, kotvení do betonu, povrchová úprava: žárově zinkováno | [15 empty] | P | 1
7 | K | Z1g | D+M: Zábradlí na podestě 1,7 x 1 m (5NP), kompletní provedení včetně všech doplňků a příslušenství dle popisu v Tabulce zámečnické výrobky, ozn. Z1g | bm | 1.7 |  | 0 |  |  |  | základní |  | 0 | 0 | 0 | 0 | 0 | 16 | K | 1 | ROZPOCET | 0 | 0 | 0 | 0 | 0 | 1 | 0 | 16 | 14
| P |  | Poznámka k položce: rám zábradlí - plochá ocel 40/7 mm, madlo zábradlí - jäkl 40/30/3 mm, tyče - výplň z ploché oceli 40 x 5 mm, kotvení do betonu, povrchová úprava: žárově zinkováno | [15 empty] | P | 1
8 | K | Z1h | D+M: Zábradlí na podestě v okně 3,2 x 1,13 m (na podestě mezi 1NP a 2NP), kompletní provedení včetně všech doplňků a příslušenství dle popisu v Tabulce zámečnické výrobky, ozn. Z1h | bm | 3.2 |  | 0 |  |  |  | základní |  | 0 | 0 | 0 | 0 | 0 | 16 | K | 1 | ROZPOCET | 0 | 0 | 0 | 0 | 0 | 1 | 0 | 16 | 16
| P |  | Poznámka k položce: rám zábradlí - plochá ocel 40/7 mm, madlo zábradlí - jäkl 40/30/3 mm, tyče - výplň z ploché oceli 40 x 5 mm, kotvení do betonu, povrchová úprava: žárově zinkováno | [15 empty] | P | 1
9 | K | Z1i | D+M: Zábradlí na podestě v okně 3,2 x 0,835 m (na podestě mezi 2NP a 3NP), kompletní provedení včetně všech doplňků a příslušenství dle popisu v Tabulce zámečnické výrobky, ozn. Z1i | bm | 3.2 |  | 0 |  |  |  | základní |  | 0 | 0 | 0 | 0 | 0 | 16 | K | 1 | ROZPOCET | 0 | 0 | 0 | 0 | 0 | 1 | 0 | 16 | 18
| P |  | Poznámka k položce: rám zábradlí - plochá ocel 40/7 mm, madlo zábradlí - jäkl 40/30/3 mm, tyče - výplň z ploché oceli 40 x 5 mm, kotvení do betonu, povrchová úprava: žárově zinkováno | [15 empty] | P | 1
10 | K | Z1j | D+M: Zábradlí na podestě v okně 3,2 x 0,845 m (na podestě mezi 3NP a 4NP), kompletní provedení včetně všech doplňků a příslušenství dle popisu v Tabulce zámečnické výrobky, ozn. Z1i | bm | 3.2 |  | 0 |  |  |  | základní |  | 0 | 0 | 0 | 0 | 0 | 16 | K | 1 | ROZPOCET | 0 | 0 | 0 | 0 | 0 | 1 | 0 | 16 | 20
| P |  | Poznámka k položce: rám zábradlí - plochá ocel 40/7 mm, madlo zábradlí - jäkl 40/30/3 mm, tyče - výplň z ploché oceli 40 x 5 mm, kotvení do betonu, povrchová úprava: žárově zinkováno | [15 empty] | P | 1
11 | K | Z1k | D+M: Madlo na schodišti dl. 3, 84 m (z 1PP do 1NP a z 2NP do 3NP), kompletní provedení včetně všech doplňků a příslušenství dle popisu v Tabulce zámečnické výrobky, ozn. Z1k | bm | 15.36 |  | 0 |  |  |  | základní |  | 0 | 0 | 0 | 0 | 0 | 16 | K | 1 | ROZPOCET | 0 | 0 | 0 | 0 | 0 | 1 | 0 | 16 | 22
| P |  | Poznámka k položce: krček madla kotven ke konstrukci bodově dle dodavatele, povrchová úprava: žárově zinkováno, madlo: jäkl 30/30/3 nerez, Doplňky: včetně všech kotevních, spojovacích a ostatních pomocných prvků | [15 empty] | P | 1
12 | K | Z1l | D+M: Madlo na schodišti dl. 3,84 (z 1NP do 2NP), kompletní provedení včetně všech doplňků a příslušenství dle popisu v Tabulce zámečnické výrobky, ozn. Z1l | bm | 7.68 |  | 0 |  |  |  | základní |  | 0 | 0 | 0 | 0 | 0 | 16 | K | 1 | ROZPOCET | 0 | 0 | 0 | 0 | 0 | 1 | 0 | 16 | 24
| P |  | Poznámka k položce: krček madla kotven ke konstrukci bodově dle dodavatele, povrchová úprava: žárově zinkováno, madlo: jäkl 30/30/3 nerez, Doplňky: včetně všech kotevních, spojovacích a ostatních pomocných prvků | [15 empty] | P | 1
13 | K | Z1m | D+M: Madlo na schodišti dl. 3,84 m (z 3NP do 4NP), kompletní provedení včetně všech doplňků a příslušenství dle popisu v Tabulce zámečnické výrobky, ozn. Z1m | bm | 7.68 |  | 0 |  |  |  | základní |  | 0 | 0 | 0 | 0 | 0 | 16 | K | 1 | ROZPOCET | 0 | 0 | 0 | 0 | 0 | 1 | 0 | 16 | 26
| P |  | Poznámka k položce: krček madla kotven ke konstrukci bodově dle dodavatele, povrchová úprava: žárově zinkováno, madlo: jäkl 30/30/3 nerez, Doplňky: včetně všech kotevních, spojovacích a ostatních pomocných prvků | [15 empty] | P | 1
14 | K | Z1n | D+M: Madlo na schodišti dl. 2,95 (z 4NP do 5NP), kompletní provedení včetně všech doplňků a příslušenství dle popisu v Tabulce zámečnické výrobky, ozn. Z1n | bm | 5.9 |  | 0 |  |  |  | základní |  | 0 | 0 | 0 | 0 | 0 | 16 | K | 1 | ROZPOCET | 0 | 0 | 0 | 0 | 0 | 1 | 0 | 16 | 28
| P |  | Poznámka k položce: krček madla kotven ke konstrukci bodově dle dodavatele, povrchová úprava: žárově zinkováno, madlo: jäkl 30/30/3 nerez, Doplňky: včetně všech kotevních, spojovacích a ostatních pomocných prvků | [15 empty] | P | 1
15 | K | Z2a | D+M: Zábradlí na schodišti 2,18 x 2,506 m (1PP), kompletní provedení včetně všech doplňků a příslušenství dle popisu v Tabulce zámečnické výrobky, ozn. Z2a | bm | 2.18 |  | 0 |  |  |  | základní |  | 0 | 0 | 0 | 0 | 0 | 16 | K | 1 | ROZPOCET | 0 | 0 | 0 | 0 | 0 | 1 | 0 | 16 | 30
| P |  | Poznámka k položce: rám zábradlí - plochá ocel 40/7 mm, madlo zábradlí - jäkl 40/30/3 mm, tyče - výplň z ploché oceli 40 x 5 mm, kotvení do betonu, povrchová úprava: žárově zinkováno | [15 empty] | P | 1
16 | K | Z2b | D+M: Zábradlí na schodišti 2,16 x 2,504 m (1PP), kompletní provedení včetně všech doplňků a příslušenství dle popisu v Tabulce zámečnické výrobky, ozn. Z2b | bm | 2.16 |  | 0 |  |  |  | základní |  | 0 | 0 | 0 | 0 | 0 | 16 | K | 1 | ROZPOCET | 0 | 0 | 0 | 0 | 0 | 1 | 0 | 16 | 32
| P |  | Poznámka k položce: rám zábradlí - plochá ocel 40/7 mm, madlo zábradlí - jäkl 40/30/3 mm, tyče - výplň z ploché oceli 40 x 5 mm, kotvení do betonu, povrchová úprava: žárově zinkováno | [15 empty] | P | 1
17 | K | Z2c | D+M: Zábradlí na schodišti 2,161 x 2,504 m (1NP), kompletní provedení včetně všech doplňků a příslušenství dle popisu v Tabulce zámečnické výrobky, ozn. Z2c | bm | 2.16 |  | 0 |  |  |  | základní |  | 0 | 0 | 0 | 0 | 0 | 16 | K | 1 | ROZPOCET | 0 | 0 | 0 | 0 | 0 | 1 | 0 | 16 | 34
| P |  | Poznámka k položce: rám zábradlí - plochá ocel 40/7 mm, madlo zábradlí - jäkl 40/30/3 mm, tyče - výplň z ploché oceli 40 x 5 mm, kotvení do betonu, povrchová úprava: žárově zinkováno | [15 empty] | P | 1
18 | K | Z2d | D+M: Zábradlí na schodišti 2,439 x 2,4 m (1NP) kompletní provedení včetně všech doplňků a příslušenství dle popisu v Tabulce zámečnické výrobky, ozn. Z2d | bm | 2.439 |  | 0 |  |  |  | základní |  | 0 | 0 | 0 | 0 | 0 | 16 | K | 1 | ROZPOCET | 0 | 0 | 0 | 0 | 0 | 1 | 0 | 16 | 36
| P |  | Poznámka k položce: rám zábradlí - plochá ocel 40/7 mm, madlo zábradlí - jäkl 40/30/3 mm, tyče - výplň z ploché oceli 40 x 5 mm, kotvení do betonu, povrchová úprava: žárově zinkováno | [15 empty] | P | 1
19 | K | Z2e | D+M: Zábradlí na schodišti 2,439 x 2,519 m (2NP)kompletní provedení včetně všech doplňků a příslušenství dle popisu v Tabulce zámečnické výrobky, ozn. Z2e | bm | 2.439 |  | 0 |  |  |  | základní |  | 0 | 0 | 0 | 0 | 0 | 16 | K | 1 | ROZPOCET | 0 | 0 | 0 | 0 | 0 | 1 | 0 | 16 | 38
| P |  | Poznámka k položce: rám zábradlí - plochá ocel 40/7 mm, madlo zábradlí - jäkl 40/30/3 mm, tyče - výplň z ploché oceli 40 x 5 mm, kotvení do betonu, povrchová úprava: žárově zinkováno | [15 empty] | P | 1
20 | K | Z2f | D+M: Zábradlí na schodišti 4,411 x 2,567 m (2NP), kompletní provedení včetně všech doplňků a příslušenství dle popisu v Tabulce zámečnické výrobky, ozn. Z2f | bm | 4.411 |  | 0 |  |  |  | základní |  | 0 | 0 | 0 | 0 | 0 | 16 | K | 1 | ROZPOCET | 0 | 0 | 0 | 0 | 0 | 1 | 0 | 16 | 40
| P |  | Poznámka k položce: rám zábradlí - plochá ocel 40/7 mm, madlo zábradlí - jäkl 40/30/3 mm, tyče - výplň z ploché oceli 40 x 5 mm, kotvení do betonu, povrchová úprava: žárově zinkováno | [15 empty] | P | 1
21 | K | Z2g | D+M: Zábradlí na schodišti 2,68 x 2,555 m (3NP), kompletní provedení včetně všech doplňků a příslušenství dle popisu v Tabulce zámečnické výrobky, ozn. Z2g | bm | 2.68 |  | 0 |  |  |  | základní |  | 0 | 0 | 0 | 0 | 0 | 16 | K | 1 | ROZPOCET | 0 | 0 | 0 | 0 | 0 | 1 | 0 | 16 | 42
| P |  | Poznámka k položce: rám zábradlí - plochá ocel 40/7 mm, madlo zábradlí - jäkl 40/30/3 mm, tyče - výplň z ploché oceli 40 x 5 mm, kotvení do betonu, povrchová úprava: žárově zinkováno | [15 empty] | P | 1
22 | K | Z2h | D+M: Zábradlí na schodišti 2,68 x 2,186 m (3NP), kompletní provedení včetně všech doplňků a příslušenství dle popisu v Tabulce zámečnické výrobky, ozn. Z2h | bm | 2.68 |  | 0 |  |  |  | základní |  | 0 | 0 | 0 | 0 | 0 | 16 | K | 1 | ROZPOCET | 0 | 0 | 0 | 0 | 0 | 1 | 0 | 16 | 44
| P |  | Poznámka k položce: rám zábradlí - plochá ocel 40/7 mm, madlo zábradlí - jäkl 40/30/3 mm, tyče - výplň z ploché oceli 40 x 5 mm, kotvení do betonu, povrchová úprava: žárově zinkováno | [15 empty] | P | 1
23 | K | Z2i | D+M: Zábradlí na podestě 1,05 x 1,106 m (1PP - 1NP), kompletní provedení včetně všech doplňků a příslušenství dle popisu v Tabulce zámečnické výrobky, ozn. Z2i | bm | 3.15 |  | 0 |  |  |  | základní |  | 0 | 0 | 0 | 0 | 0 | 16 | K | 1 | ROZPOCET | 0 | 0 | 0 | 0 | 0 | 1 | 0 | 16 | 46
| P |  | Poznámka k položce: rám zábradlí - plochá ocel 40/7 mm, madlo zábradlí - jäkl 40/30/3 mm, tyče - výplň z ploché oceli 40 x 5 mm, kotvení do betonu, povrchová úprava: žárově zinkováno | [15 empty] | P | 1
24 | K | Z2j | D+M: Zábradlí na podestě 1,05 x 1,085 m (2NP), kompletní provedení včetně všech doplňků a příslušenství dle popisu v Tabulce zámečnické výrobky, ozn. Z2j | bm | 1.05 |  | 0 |  |  |  | základní |  | 0 | 0 | 0 | 0 | 0 | 16 | K | 1 | ROZPOCET | 0 | 0 | 0 | 0 | 0 | 1 | 0 | 16 | 48
| P |  | Poznámka k položce: rám zábradlí - plochá ocel 40/7 mm, madlo zábradlí - jäkl 40/30/3 mm, tyče - výplň z ploché oceli 40 x 5 mm, kotvení do betonu, povrchová úprava: žárově zinkováno | [15 empty] | P | 1
25 | K | Z2k | D+M: Zábradlí na podestě 1,05 x 1,126 m (2NP), kompletní provedení včetně všech doplňků a příslušenství dle popisu v Tabulce zámečnické výrobky, ozn. Z2k | bm | 1.05 |  | 0 |  |  |  | základní |  | 0 | 0 | 0 | 0 | 0 | 16 | K | 1 | ROZPOCET | 0 | 0 | 0 | 0 | 0 | 1 | 0 | 16 | 50
| P |  | Poznámka k položce: rám zábradlí - plochá ocel 40/7 mm, madlo zábradlí - jäkl 40/30/3 mm, tyče - výplň z ploché oceli 40 x 5 mm, kotvení do betonu, povrchová úprava: žárově zinkováno | [15 empty] | P | 1
26 | K | Z2l | D+M: Zábradlí na podestě 1,05 x 1,169 m (3NP), kompletní provedení včetně všech doplňků a příslušenství dle popisu v Tabulce zámečnické výrobky, ozn. Z2l | bm | 1.05 |  | 0 |  |  |  | základní |  | 0 | 0 | 0 | 0 | 0 | 16 | K | 1 | ROZPOCET | 0 | 0 | 0 | 0 | 0 | 1 | 0 | 16 | 52
| P |  | Poznámka k položce: rám zábradlí - plochá ocel 40/7 mm, madlo zábradlí - jäkl 40/30/3 mm, tyče - výplň z ploché oceli 40 x 5 mm, kotvení do betonu, povrchová úprava: žárově zinkováno | [15 empty] | P | 1
27 | K | Z2m | D+M: Zábradlí na podestě 1,05 x 1,650 m (3NP), kompletní provedení včetně všech doplňků a příslušenství dle popisu v Tabulce zámečnické výrobky, ozn. Z2m | bm | 1.05 |  | 0 |  |  |  | základní |  | 0 | 0 | 0 | 0 | 0 | 16 | K | 1 | ROZPOCET | 0 | 0 | 0 | 0 | 0 | 1 | 0 | 16 | 54
| P |  | Poznámka k položce: rám zábradlí - plochá ocel 40/7 mm, madlo zábradlí - jäkl 40/30/3 mm, tyče - výplň z ploché oceli 40 x 5 mm, kotvení do betonu, povrchová úprava: žárově zinkováno | [15 empty] | P | 1
28 | K | Z2n | D+M: Zábradlí na podestě 2,25 x 1 m (4NP), kompletní provedení včetně všech doplňků a příslušenství dle popisu v Tabulce zámečnické výrobky, ozn. Z2n | bm | 2.25 |  | 0 |  |  |  | základní |  | 0 | 0 | 0 | 0 | 0 | 16 | K | 1 | ROZPOCET | 0 | 0 | 0 | 0 | 0 | 1 | 0 | 16 | 56
| P |  | Poznámka k položce: rám zábradlí - plochá ocel 40/7 mm, madlo zábradlí - jäkl 40/30/3 mm, tyče - výplň z ploché oceli 40 x 5 mm, kotvení do betonu, povrchová úprava: žárově zinkováno | [15 empty] | P | 1
29 | K | Z2o | D+M: Madlo na schodišti dl. 2,52 (z 1PP do 1NP),kompletní provedení včetně všech doplňků a příslušenství dle popisu v Tabulce zámečnické výrobky, ozn. Z2o | bm | 10.08 |  | 0 |  |  |  | základní |  | 0 | 0 | 0 | 0 | 0 | 16 | K | 1 | ROZPOCET | 0 | 0 | 0 | 0 | 0 | 1 | 0 | 16 | 58
| P |  | Poznámka k položce: krček madla kotven ke konstrukci bodově dle dodavatele, povrchová úprava: žárově zinkováno, madlo: dřevěné O 40 mm, Doplňky: včetně všech kotevních, spojovacích a ostatních pomocných prvků | [15 empty] | P | 1
30 | K | Z2p | D+M: Madlo na schodišti dl. 2,67(2NP),kompletní provedení včetně všech doplňků a příslušenství dle popisu v Tabulce zámečnické výrobky, ozn. Z2p | bm | 2.67 |  | 0 |  |  |  | základní |  | 0 | 0 | 0 | 0 | 0 | 16 | K | 1 | ROZPOCET | 0 | 0 | 0 | 0 | 0 | 1 | 0 | 16 | 60
| P |  | Poznámka k položce: krček madla kotven ke konstrukci bodově dle dodavatele, povrchová úprava: žárově zinkováno, madlo: dřevěné O 40 mm, Doplňky: včetně všech kotevních, spojovacích a ostatních pomocných prvků | [15 empty] | P | 1
31 | K | Z2q | D+M: Madlo na schodišti dl 3 m (2NP),kompletní provedení včetně všech doplňků a příslušenství dle popisu v Tabulce zámečnické výrobky, ozn. Z2q | bm | 3 |  | 0 |  |  |  | základní |  | 0 | 0 | 0 | 0 | 0 | 16 | K | 1 | ROZPOCET | 0 | 0 | 0 | 0 | 0 | 1 | 0 | 16 | 62
| P |  | Poznámka k položce: krček madla kotven ke konstrukci bodově dle dodavatele, povrchová úprava: žárově zinkováno, madlo: dřevěné O 40 mm, Doplňky: včetně všech kotevních, spojovacích a ostatních pomocných prvků | [15 empty] | P | 1
32 | K | Z2r | D+M: Madlo na schodišti dl. 3,32 m (3NP),kompletní provedení včetně všech doplňků a příslušenství dle popisu v Tabulce zámečnické výrobky, ozn. Z2r | bm | 3.32 |  | 0 |  |  |  | základní |  | 0 | 0 | 0 | 0 | 0 | 16 | K | 1 | ROZPOCET | 0 | 0 | 0 | 0 | 0 | 1 | 0 | 16 | 64
| P |  | Poznámka k položce: krček madla kotven ke konstrukci bodově dle dodavatele, povrchová úprava: žárově zinkováno, madlo: dřevěné O 40 mm, Doplňky: včetně všech kotevních, spojovacích a ostatních pomocných prvků | [15 empty] | P | 1
33 | K | Z2s | D+M: Madlo na schodišti dl. 0,972 m (3NP),kompletní provedení včetně všech doplňků a příslušenství dle popisu v Tabulce zámečnické výrobky, ozn. Z2s | bm | 0.972 |  | 0 |  |  |  | základní |  | 0 | 0 | 0 | 0 | 0 | 16 | K | 1 | ROZPOCET | 0 | 0 | 0 | 0 | 0 | 1 | 0 | 16 | 66
| P |  | Poznámka k položce: krček madla kotven ke konstrukci bodově dle dodavatele, povrchová úprava: žárově zinkováno, madlo: dřevěné O 40 mm, Doplňky: včetně všech kotevních, spojovacích a ostatních pomocných prvků | [15 empty] | P | 1
34 | K | Z2t | D+M: Madlo na schodišti dl. 2,32 m (4NP),kompletní provedení včetně všech doplňků a příslušenství dle popisu v Tabulce zámečnické výrobky, ozn. Z2t | bm | 2.32 |  | 0 |  |  |  | základní |  | 0 | 0 | 0 | 0 | 0 | 16 | K | 1 | ROZPOCET | 0 | 0 | 0 | 0 | 0 | 1 | 0 | 16 | 68
| P |  | Poznámka k položce: krček madla kotven ke konstrukci bodově dle dodavatele, povrchová úprava: žárově zinkováno, madlo: dřevěné O 40 mm, Doplňky: včetně všech kotevních, spojovacích a ostatních pomocných prvků | [15 empty] | P | 1
35 | K | Z3a | D+M: Zábradlí na venkovní rampě, kompletní provedení včetně všech doplňků a příslušenství dle popisu v Tabulce zámečnické výrobky, ozn. Z3a | bm | 31.7 |  | 0 |  |  |  | základní |  | 0 | 0 | 0 | 0 | 0 | 16 | K | 1 | ROZPOCET | 0 | 0 | 0 | 0 | 0 | 1 | 0 | 16 | 70
| P |  | Poznámka k položce: sloupky zábradlí - jäkl 60/40/3 á cca 1500 mm, madlo zábradlí tr. ? 60, spodní vodorovná- výplň tr. ? 40, kotvení do betonové patky pod obrubníkem, povrchová úprava: žárově zinkováno | [15 empty] | P | 1
36 | K | Z3b | D+M: Zábradlí na venkovní rampě, kompletní provedení včetně všech doplňků a příslušenství dle popisu v Tabulce zámečnické výrobky, ozn. Z3b | bm | 35 |  | 0 |  |  |  | základní |  | 0 | 0 | 0 | 0 | 0 | 16 | K | 1 | ROZPOCET | 0 | 0 | 0 | 0 | 0 | 1 | 0 | 16 | 72
| P |  | Poznámka k položce: sloupky zábradlí - jäkl 60/40/3 á cca 1500 mm, madlo zábradlí tr. ? 60, spodní vodorovná- výplň tr. ? 40, kotvení do betonové patky pod obrubníkem, povrchová úprava: žárově zinkováno | [15 empty] | P | 1
37 | K | Z3c | D+M: Zábradlí na venkovním vstupním schodišti, kompletní provedení včetně všech doplňků a příslušenství dle popisu v Tabulce zámečnické výrobky, ozn. Z3c | bm | 6.6 |  | 0 |  |  |  | základní |  | 0 | 0 | 0 | 0 | 0 | 16 | K | 1 | ROZPOCET | 0 | 0 | 0 | 0 | 0 | 1 | 0 | 16 | 74
| P |  | Poznámka k položce: sloupky zábradlí - jäkl 60/40/3 á cca 1500 mm, madlo zábradlí tr. ? 60, kotvení na patní desky+ocelové chemické kotvy, povrchová úprava: žárově zinkováno | [15 empty] | P | 1
38 | K | Z3d | D+M: Zábradlí na terase ve 3.NP, kompletní provedení včetně všech doplňků a příslušenství dle popisu v Tabulce zámečnické výrobky, ozn. Z3d | bm | 32 |  | 0 |  |  |  | základní |  | 0 | 0 | 0 | 0 | 0 | 16 | K | 1 | ROZPOCET | 0 | 0 | 0 | 0 | 0 | 1 | 0 | 16 | 76
| P |  | Poznámka k položce: rám zábradlí - plech 60/10,(včetně madla), výplň - svislá tyčovina, kotvení skrz hydroizolaci systémem svrných plechů, povrchová úprava: žárově zinkováno, rozinutá délka 32,2m | [15 empty] | P | 1
39 | K | Z3e | D+M: Zábradlí na terase ve 4.NP, kompletní provedení včetně všech doplňků a příslušenství dle popisu v Tabulce zámečnické výrobky, ozn. Z3e | bm | 5.61 |  | 0 |  |  |  | základní |  | 0 | 0 | 0 | 0 | 0 | 16 | K | 1 | ROZPOCET | 0 | 0 | 0 | 0 | 0 | 1 | 0 | 16 | 78
| P |  | Poznámka k položce: rám zábradlí - plech 60/10,(včetně madla), výplň - svislá tyčovina, kotvení skrz hydroizolaci systémem svrných plechů, povrchová úprava: žárově zinkováno, zábradlí složeno z 5ti polí | [15 empty] | P | 1
40 | K | Z3f | D+M: Zábradlí na terase ve 4.NP, kompletní provedení včetně všech doplňků a příslušenství dle popisu v Tabulce zámečnické výrobky, ozn. Z3f | bm | 16.67 |  | 0 |  |  |  | základní |  | 0 | 0 | 0 | 0 | 0 | 16 | K | 1 | ROZPOCET | 0 | 0 | 0 | 0 | 0 | 1 | 0 | 16 | 80
| P |  | Poznámka k položce: rám zábradlí - plech 60/10,(včetně madla), výplň - svislá tyčovina, kotvení skrz hydroizolaci systémem svrných plechů, povrchová úprava: žárově zinkováno, zábradlí složeno z 16ti polí | [15 empty] | P | 1
41 | K | Z3g | D+M: Zábradlí na terase ve 4.NP, kompletní provedení včetně všech doplňků a příslušenství dle popisu v Tabulce zámečnické výrobky, ozn. Z3f | bm | 2.1 |  | 0 |  |  |  | základní |  | 0 | 0 | 0 | 0 | 0 | 16 | K | 1 | ROZPOCET | 0 | 0 | 0 | 0 | 0 | 1 | 0 | 16 | 82
| P |  | Poznámka k položce: rám zábradlí - plech 60/10,(včetně madla), výplň - svislá tyčovina, kotvení skrz hydroizolaci systémem svrných plechů, povrchová úprava: žárově zinkováno, zábradlí složeno ze 2 polí | [15 empty] | P | 1
42 | K | Z10 | D+M: Podlahová zarážka pro rack ve SLP skříni, L 50/5/3 - délka cca 1090 mm, žárový pozink + 3 x kotva M8,kompletní provedení včetně všech doplňků a příslušenství dle popisu v Tabulce zámečnické výrobky, ozn. Z10 | ks | 5 |  | 0 |  |  |  | základní |  | 0 | 0 | 0 | 0 | 0 | 16 | K | 1 | ROZPOCET | 0 | 0 | 0 | 0 | 0 | 1 | 0 | 16 | 84
43 | K | Z11 | D+M: Konzoly obvodového pláště F1 na úrovni terasy 3. np, materiál:svařenec jäkl 60/40/4 - 535 + 1 x pl. 160/130/6 + 1 x pl. 160/195/6 + 4 x ocel. kotva M12, povrch: žárově pozinkovaný, kompletní provedení včetně všech doplňků a příslušenství dle popisu v | ks | 18 |  | 0 |  |  |  | základní |  | 0 | 0 | 0 | 0 | 0 | 16 | K | 1 | ROZPOCET | 0 | 0 | 0 | 0 | 0 | 1 | 0 | 16 | 86
44 | K | Z12 | D+M: Konzoly fasádního lemování okna 1. np na úrovni parapetu, svařenec jäkl 60/40/4 - 845 + 2 x ocel kotva M16 -350 + přerušení tepelného mostu 2 x pl. 100/100/6 + 4 x ocel. nerezový svorník M10, materiál: žárový pozink, kompletní provedení včetně všech | ks | 19 |  | 0 |  |  |  | základní |  | 0 | 0 | 0 | 0 | 0 | 16 | K | 1 | ROZPOCET | 0 | 0 | 0 | 0 | 0 | 1 | 0 | 16 | 88
45 | K | Z13 | D+M: Konzoly fasádního lemování okna 1. np na úrovni nadpraží, jäkl 60/40/4 - 780 + šr. M12 do kotevního úhelníku navařeného do nadpraží + přerušení tepelného mostu 2 x pl. 100/100/6 + 4 x ocel. nerezový svorník M10, materiál: žárový pozink, kompletní pro | ks | 19 |  | 0 |  |  |  | základní |  | 0 | 0 | 0 | 0 | 0 | 16 | K | 1 | ROZPOCET | 0 | 0 | 0 | 0 | 0 | 1 | 0 | 16 | 90
46 | K | Z14 | D+M: Kotevní konzoly hromosvodu, svařenec trubka O 60/3 - dl. dle jímače + kotevní plech + 4 x kotva M12, materiál: žárový pozink, kompletní provedení včetně všech doplňků a příslušenství dle popisu v Tabulce zámečnické výrobky, ozn. Z14 | ks | 34 |  | 0 |  |  |  | základní |  | 0 | 0 | 0 | 0 | 0 | 16 | K | 1 | ROZPOCET | 0 | 0 | 0 | 0 | 0 | 1 | 0 | 16 | 92
| P |  | Poznámka k položce: Z14a: Kotevní konzola na atice + 13,940, Z14b: Kotevní konzola na atice + 9,340, Z14c: Kotevní konzola na atice + 7,060-viz detail 2 | [15 empty] | P | 1
47 | K | Z15_1 | D+M: Pochozí lávky pororoštu mezi konstrukcí slunolamu a fasádou objektu, včetně žebříků a poklopů, rozměry:550/1000 mm, kompletní provedení včetně všech doplňků a příslušenství dle popisu v Tabulce zámečnické výrobky, ozn. Z15 | ks | 225 |  | 0 |  |  |  | základní |  | 0 | 0 | 0 | 0 | 0 | 16 | K | 1 | ROZPOCET | 0 | 0 | 0 | 0 | 0 | 1 | 0 | 16 | 94
48 | K | Z15_2 | D+M: Pochozí lávky pororoštu mezi konstrukcí slunolamu a fasádou objektu, včetně žebříků a poklopů, rozměry:550/700 mm , kompletní provedení včetně všech doplňků a příslušenství dle popisu v Tabulce zámečnické výrobky, ozn. Z15 | ks | 3 |  | 0 |  |  |  | základní |  | 0 | 0 | 0 | 0 | 0 | 16 | K | 1 | ROZPOCET | 0 | 0 | 0 | 0 | 0 | 1 | 0 | 16 | 96
49 | K | Z15_3 | D+M: Pochozí lávky pororoštu mezi konstrukcí slunolamu a fasádou objektu, včetně žebříků a poklopů, rozměry:550/595 mm, kompletní provedení včetně všech doplňků a příslušenství dle popisu v Tabulce zámečnické výrobky, ozn. Z15 | ks | 1 |  | 0 |  |  |  | základní |  | 0 | 0 | 0 | 0 | 0 | 16 | K | 1 | ROZPOCET | 0 | 0 | 0 | 0 | 0 | 1 | 0 | 16 | 98
50 | K | Z15_4 | D+M: Pochozí lávky pororoštu mezi konstrukcí slunolamu a fasádou objektu, včetně žebříků a poklopů, rozměry:550/1185 mm, kompletní provedení včetně všech doplňků a příslušenství dle popisu v Tabulce zámečnické výrobky, ozn. Z15 | ks | 1 |  | 0 |  |  |  | základní |  | 0 | 0 | 0 | 0 | 0 | 16 | K | 1 | ROZPOCET | 0 | 0 | 0 | 0 | 0 | 1 | 0 | 16 | 100
51 | K | Z15_5 | D+M: Pochozí lávky pororoštu mezi konstrukcí slunolamu a fasádou objektu, včetně žebříků a poklopů, rozměry:520/1000 mm, kompletní provedení včetně všech doplňků a příslušenství dle popisu v Tabulce zámečnické výrobky, ozn. Z15 | ks | 20 |  | 0 |  |  |  | základní |  | 0 | 0 | 0 | 0 | 0 | 16 | K | 1 | ROZPOCET | 0 | 0 | 0 | 0 | 0 | 1 | 0 | 16 | 102
52 | K | Z15_6 | D+M: Pochozí lávky pororoštu mezi konstrukcí slunolamu a fasádou objektu, včetně žebříků a poklopů, rozměry:520/800 mm , kompletní provedení včetně všech doplňků a příslušenství dle popisu v Tabulce zámečnické výrobky, ozn. Z15 | ks | 1 |  | 0 |  |  |  | základní |  | 0 | 0 | 0 | 0 | 0 | 16 | K | 1 | ROZPOCET | 0 | 0 | 0 | 0 | 0 | 1 | 0 | 16 | 104
53 | K | Z15_7 | D+M: Pochozí lávky pororoštu mezi konstrukcí slunolamu a fasádou objektu, včetně žebříků a poklopů, rozměry:520/1200 mm, kompletní provedení včetně všech doplňků a příslušenství dle popisu v Tabulce zámečnické výrobky, ozn. Z15 | ks | 1 |  | 0 |  |  |  | základní |  | 0 | 0 | 0 | 0 | 0 | 16 | K | 1 | ROZPOCET | 0 | 0 | 0 | 0 | 0 | 1 | 0 | 16 | 106
54 | K | Z15_8 | D+M: Pochozí lávky pororoštu mezi konstrukcí slunolamu a fasádou objektu, včetně žebříků a poklopů, rozměry:520/455 mm, kompletní provedení včetně všech doplňků a příslušenství dle popisu v Tabulce zámečnické výrobky, ozn. Z15 | ks | 2 |  | 0 |  |  |  | základní |  | 0 | 0 | 0 | 0 | 0 | 16 | K | 1 | ROZPOCET | 0 | 0 | 0 | 0 | 0 | 1 | 0 | 16 | 108
55 | K | Z15_9 | D+M: Pochozí lávky pororoštu mezi konstrukcí slunolamu a fasádou objektu, včetně žebříků a poklopů, rozměry:715/1300 mm, kompletní provedení včetně všech doplňků a příslušenství dle popisu v Tabulce zámečnické výrobky, ozn. Z15 | ks | 2 |  | 0 |  |  |  | základní |  | 0 | 0 | 0 | 0 | 0 | 16 | K | 1 | ROZPOCET | 0 | 0 | 0 | 0 | 0 | 1 | 0 | 16 | 110
56 | K | Z15_10 | D+M: Pochozí lávky pororoštu mezi konstrukcí slunolamu a fasádou objektu, včetně žebříků a poklopů, rozměry:715/850 mm, kompletní provedení včetně všech doplňků a příslušenství dle popisu v Tabulce zámečnické výrobky, ozn. Z15 | ks | 22 |  | 0 |  |  |  | základní |  | 0 | 0 | 0 | 0 | 0 | 16 | K | 1 | ROZPOCET | 0 | 0 | 0 | 0 | 0 | 1 | 0 | 16 | 112
57 | K | Z15_11 | D+M: Pochozí lávky pororoštu mezi konstrukcí slunolamu a fasádou objektu, včetně žebříků a poklopů, rozměry:715/1080 mm, kompletní provedení včetně všech doplňků a příslušenství dle popisu v Tabulce zámečnické výrobky, ozn. Z15 | ks | 4 |  | 0 |  |  |  | základní |  | 0 | 0 | 0 | 0 | 0 | 16 | K | 1 | ROZPOCET | 0 | 0 | 0 | 0 | 0 | 1 | 0 | 16 | 114
58 | K | Z15_12 | D+M: Pochozí lávky pororoštu mezi konstrukcí slunolamu a fasádou objektu, včetně žebříků a poklopů, rozměry:565/1000 mm, kompletní provedení včetně všech doplňků a příslušenství dle popisu v Tabulce zámečnické výrobky, ozn. Z15 | ks | 2 |  | 0 |  |  |  | základní |  | 0 | 0 | 0 | 0 | 0 | 16 | K | 1 | ROZPOCET | 0 | 0 | 0 | 0 | 0 | 1 | 0 | 16 | 116
59 | K | Z15_13 | D+M: Pochozí lávky pororoštu mezi konstrukcí slunolamu a fasádou objektu, včetně žebříků a poklopů, rozměry:565/630 mm, kompletní provedení včetně všech doplňků a příslušenství dle popisu v Tabulce zámečnické výrobky, ozn. Z15 | ks | 1 |  | 0 |  |  |  | základní |  | 0 | 0 | 0 | 0 | 0 | 16 | K | 1 | ROZPOCET | 0 | 0 | 0 | 0 | 0 | 1 | 0 | 16 | 118
60 | K | Z15_14 | D+M: Pochozí lávky pororoštu mezi konstrukcí slunolamu a fasádou objektu, včetně žebříků a poklopů, rozměry:565/1080 mm, kompletní provedení včetně všech doplňků a příslušenství dle popisu v Tabulce zámečnické výrobky, ozn. Z15 | ks | 4 |  | 0 |  |  |  | základní |  | 0 | 0 | 0 | 0 | 0 | 16 | K | 1 | ROZPOCET | 0 | 0 | 0 | 0 | 0 | 1 | 0 | 16 | 120
61 | K | Z15_15 | D+M: žebříky v. cca 3 m + mechanismus sklápění pororoštů (pro přístup do sousedního podlaží) | ks | 3 |  | 0 |  |  |  | základní |  | 0 | 0 | 0 | 0 | 0 | 16 | K | 1 | ROZPOCET | 0 | 0 | 0 | 0 | 0 | 1 | 0 | 16 | -615683576
62 | K | Z16 | D+M: Konstrukce únikového schodiště, kompletní provedení včetně všech doplňků a příslušenství dle popisu v Tabulce zámečnické výrobky, ozn. Z16 | ks | 1 |  | 0 |  |  |  | základní |  | 0 | 0 | 0 | 0 | 0 | 16 | K | 1 | ROZPOCET | 0 | 0 | 0 | 0 | 0 | 1 | 0 | 16 | 122
| P |  | Poznámka k položce: středová trubka O 320/8 - dl. + patní plech + ocelové kotvy, stupně jako konzoly L 90/60, pochozí plocha stupňů - pororošt, vnější madlo zábradlí, trubka O 40, -dl, vnitřní badlo zábradlí, trubka O 40 - dl, vnější opláštění tahokov - m2, ve vnějším opláštění vstupní dveře na úrovni 1.pp, materiál žárový pozink | [15 empty] | P | 1
63 | K | Z17 | D+M: Konzola atikového, resp. parapetního plechu v místě dilatace, kompletní provedení včetně všech doplňků a příslušenství dle popisu v Tabulce zámečnické výrobky, ozn. Z17 |  | 0 |  | 0 |  |  |  | základní |  | 0 | 0 | 0 | 0 | 0 | 16 | K | 1 | ROZPOCET | 0 | 0 | 0 | 0 | 0 | 1 | 0 | 16 | 124
| P |  | Poznámka k položce: v místě styku spojovacího krčku s přístavbou objektu F2, materiál žárový pozink | [15 empty] | P | 1
64 | K | Z18 | D+M: Poklop přívodního silnoproudého kanálu v rozvodně 00.02a, kompletní provedení včetně všech doplňků a příslušenství dle popisu v Tabulce zámečnické výrobky, ozn. Z18 | ks | 1 |  | 0 |  |  |  | základní |  | 0 | 0 | 0 | 0 | 0 | 16 | K | 1 | ROZPOCET | 0 | 0 | 0 | 0 | 0 | 1 | 0 | 16 | 126
| P |  | Poznámka k položce: rozměr 3750/950, 3 x otevíravý díl 1250/950, do rámu L35/35/4 zabudovaného do podlahy, plech tl. 3 mm + výztuhy L30/30/4 + manipulační oka, materiál žárový pozink | [15 empty] | P | 1
65 | K | Z19 | D+M: Poklop kanalizační šachty v chodbě 1.pp, kompletní provedení včetně všech doplňků a příslušenství dle popisu v Tabulce zámečnické výrobky, ozn. Z19 | ks | 2 |  | 0 |  |  |  | základní |  | 0 | 0 | 0 | 0 | 0 | 16 | K | 1 | ROZPOCET | 0 | 0 | 0 | 0 | 0 | 1 | 0 | 16 | 128
| P |  | Poznámka k položce: pachotěsný, povrch s nalepenou homogenní podlahovinou (dle legendy místností), rozměr 1200/900, do rámu L50/50/4 zabudovaného do podlahy, plech tl. 4 mm + výztuhy L40/40/4, ohraničení podlahoviny systémovou dilatační lištou, manipulace na magnety, materiál žárový pozink | [15 empty] | P | 1
66 | K | Z20 | D+M: Ohraničení okapového chodníčku, kompletní provedení včetně všech doplňků a příslušenství dle popisu v Tabulce zámečnické výrobky, ozn. Z20 | bm | 136 |  | 0 |  |  |  | základní |  | 0 | 0 | 0 | 0 | 0 | 16 | K | 1 | ROZPOCET | 0 | 0 | 0 | 0 | 0 | 1 | 0 | 16 | 130
| P |  | Poznámka k položce: plech 100/4 + kotevní trny O 12 -300 zabetonované do podkladu, materiál žárový pozink | [15 empty] | P | 1
67 | K | Z21 | D+M: Ohraničení nakládací rampy, kompletní provedení včetně všech doplňků a příslušenství dle popisu v Tabulce zámečnické výrobky, ozn. Z21 | bm | 25.2 |  | 0 |  |  |  | základní |  | 0 | 0 | 0 | 0 | 0 | 16 | K | 1 | ROZPOCET | 0 | 0 | 0 | 0 | 0 | 1 | 0 | 16 | 132
| P |  | Poznámka k položce: L 50/50/4 - navařené kotevní trny, zabetonováno do podkladu, materiál žárový pozink | [15 empty] | P | 1
68 | K | Z22 | D+M: Ocelový rám pro instalaci rozvodných skříní v hlavní rozvodně kompletní provedení včetně všech doplňků a příslušenství dle popisu v Tabulce zámečnické výrobky, ozn. Z22 | ks | 1 |  | 0 |  |  |  | základní |  | 0 | 0 | 0 | 0 | 0 | 16 | K | 1 | ROZPOCET | 0 | 0 | 0 | 0 | 0 | 1 | 0 | 16 | 134
| P |  | Poznámka k položce: rám L35/35/4 zabudovaný do podlahy - rozměr 3950/400, příčníky rámu T35 - 400 - 4 ks, materiál žárový pozink | [15 empty] | P | 1
69 | K | Z23 | D+M: ocelový kryt anglického dvorku, kompletní provedení včetně všech doplňků a příslušenství dle popisu v Tabulce zámečnické výrobky, ozn. Z23 | ks | 1 |  | 0 |  |  |  | základní |  | 0 | 0 | 0 | 0 | 0 | 16 | K | 1 | ROZPOCET | 0 | 0 | 0 | 0 | 0 | 1 | 0 | 16 | 136
| P |  | Poznámka k položce: rám L35/35/4 zabudovaný do betonové obruby - rozměr 2000/1000 mm, výplň pororošt výška nosného plechu 30 mm, +ocelový profil I 100 - 2400 mm jako překlad u líce objektu, materiál žárový pozink | [15 empty] | P | 1
70 | K | Z24 | D+M: Ocelová drátěná dělící stěna s jednokřídovými dveřmi - v místnosti pod odpady, kompletní provedení včetně všech doplňků a příslušenství dle popisu v Tabulce zámečnické výrobky, ozn. Z24 | ks | 1 |  | 0 |  |  |  | základní |  | 0 | 0 | 0 | 0 | 0 | 16 | K | 1 | ROZPOCET | 0 | 0 | 0 | 0 | 0 | 1 | 0 | 16 | 138
| P |  | Poznámka k položce: celkový rozměr 2100/2230 mm, dveře 1000/1970 mm, ocelová rámová konstrukce z uzavřených profilů, výplň pletivo, drát ? 3 mm, oka max 30/30, materiál žárový pozink | [15 empty] | P | 1
71 | K | Z25 | D+M: ocelové dvoukřídlové dveře kiosku pro popelnice, kompletní provedení včetně všech doplňků a příslušenství dle popisu v Tabulce zámečnické výrobky, ozn. Z25 | ks | 1 |  | 0 |  |  |  | základní |  | 0 | 0 | 0 | 0 | 0 | 16 | K | 1 | ROZPOCET | 0 | 0 | 0 | 0 | 0 | 1 | 0 | 16 | 140
| P |  | Poznámka k položce: v sestavě, celkový rozměr 11200/1870/1900 mm, dveře 1800/1900 mm, ocelová rámová konstrukce z uzavřených profilů, výplň tahokov, materiál žárový pozink | [15 empty] | P | 1
72 | K | Z26a | D+M: ocelové překlady prosklených interiérových dveří, L = 2260 mm (1.PP, 1. NP, 2NP), kompletní provedení včetně všech doplňků a příslušenství dle popisu v Tabulce zámečnické výrobky, ozn. Z26 | 4 ks | 4 |  | 0 |  |  |  | základní |  | 0 | 0 | 0 | 0 | 0 | 16 | K | 1 | ROZPOCET | 0 | 0 | 0 | 0 | 0 | 1 | 0 | 16 | 142
| P |  | Poznámka k položce: jäkl 80/40/5 - dl. L + 2 x čelní deska 100/100/5 + 2 x 2 ocelová kotva M12 - 120, + 1 x svislý jäkl 40/40/3 dl. cca 350 mm + 1 x vzpěra L40/40/3 - dl. cca 500 mm , materiál žárový pozink | [15 empty] | P | 1
73 | K | Z 26b | D+M: ocelové překlady prosklených interiérových dveří, L = 2000 mm (1. NP, 2. NP, 3.NP), kompletní provedení včetně všech doplňků a příslušenství dle popisu v Tabulce zámečnické výrobky, ozn. Z26 | ks | 5 |  | 0 |  |  |  | základní |  | 0 | 0 | 0 | 0 | 0 | 16 | K | 1 | ROZPOCET | 0 | 0 | 0 | 0 | 0 | 1 | 0 | 16 | 144
| P |  | Poznámka k položce: jäkl 80/40/5 - dl. L + 2 x čelní deska 100/100/5 + 2 x 2 ocelová kotva M12 - 120, materiál žárový pozink | [15 empty] | P | 1
74 | K | Z 26c | D+M: ocelové překlady prosklených interiérových dveří, L = 2400 mm (4.NP), kompletní provedení včetně všech doplňků a příslušenství dle popisu v Tabulce zámečnické výrobky, ozn. Z26 | ks | 1 |  | 0 |  |  |  | základní |  | 0 | 0 | 0 | 0 | 0 | 16 | K | 1 | ROZPOCET | 0 | 0 | 0 | 0 | 0 | 1 | 0 | 16 | 146
| P |  | Poznámka k položce: jäkl 80/40/5 - dl. L + 2 x čelní deska 100/100/5 + 2 x 2 ocelová kotva M12 - 120, materiál žárový pozink | [15 empty] | P | 1
75 | K | Z 26d | D+M: ocelové překlady prosklených interiérových dveří, L = 2800 mm (4.NP), kompletní provedení včetně všech doplňků a příslušenství dle popisu v Tabulce zámečnické výrobky, ozn. Z26 | ks | 2 |  | 0 |  |  |  | základní |  | 0 | 0 | 0 | 0 | 0 | 16 | K | 1 | ROZPOCET | 0 | 0 | 0 | 0 | 0 | 1 | 0 | 16 | 148
| P |  | Poznámka k položce: jäkl 80/40/5 - dl. L + 2 x čelní deska 100/100/5 + 2 x 2 ocelová kotva M12 - 120, materiál žárový pozink | [15 empty] | P | 1
76 | K | Z27 | D+M: ocelová kotevní konstrukce prosklené stěny O21 a O22 v 1.pp, kompletní provedení včetně všech doplňků a příslušenství dle popisu v Tabulce zámečnické výrobky, ozn. Z27 | ks | 1 |  | 0 |  |  |  | základní |  | 0 | 0 | 0 | 0 | 0 | 16 | K | 1 | ROZPOCET | 0 | 0 | 0 | 0 | 0 | 1 | 0 | 16 | 150
| P |  | Poznámka k položce: jäkl 60/40/3 - dl. L + vzpěry L40/40/3 - dl. cca 0,5 m + oc. Kotva O M10 + šr. M10 + svislé jäkly 40/40/3 - dl. cca 0,36 m + 2 x pl. 80/50/3 + 2 x oc.kotva M10 + 2 x šr. M10, materiál žárový pozink, L = 24800 mm, vzpěry 21 ks, svislé jäkly 21 ks | [15 empty] | P | 1
77 | K | Z28 | D+M: ocelová kotevní konstrukce vstupních dveří O23 v 1.pp, kompletní provedení včetně všech doplňků a příslušenství dle popisu v Tabulce zámečnické výrobky, ozn. Z28 | ks | 1 |  | 0 |  |  |  | základní |  | 0 | 0 | 0 | 0 | 0 | 16 | K | 1 | ROZPOCET | 0 | 0 | 0 | 0 | 0 | 1 | 0 | 16 | 152
| P |  | Poznámka k položce: jäkl 60/40/3 - dl. L + vzpěry L40/40/3 - dl. cca 1 m + oc. Kotva O M10 + šr. M10 + svislé jäkly 40/40/3 - dl. cca 0,7 m + 2 x pl. 80/50/3 + 2 x oc.kotva M10 + 2 x šr. M10, materiál žárový pozink, L = 3400 mm, vzpěry 4 ks, svislé jäkly 4 ks | [15 empty] | P | 1
78 | K | Z29 | D+M: ocelová kotevní konstrukce prosklených dveří S2/L, P v 1.pp, kompletní provedení včetně všech doplňků a příslušenství dle popisu v Tabulce zámečnické výrobky, ozn. Z29 | ks | 2 |  | 0 |  |  |  | základní |  | 0 | 0 | 0 | 0 | 0 | 16 | K | 1 | ROZPOCET | 0 | 0 | 0 | 0 | 0 | 1 | 0 | 16 | 154
| P |  | Poznámka k položce: jäkl 60/40/3 - dl. L + vzpěry L40/40/3 - dl. cca 0,85 m + oc. Kotva O M10 + šr. M10 + svislé jäkly 40/40/3 - dl. cca 0,6 m + 2 x pl. 80/50/3 + 2 x oc.kotva M10 + 2 x šr. M10, materiál žárový pozink, L = 1900 mm, vzpěry 3 ks, svislé jäkly 3 ks | [15 empty] | P | 1
79 | K | Z30 | D+M: ocelová kotevní konstrukce prosklených dveří S4/L v 1.np, kompletní provedení včetně všech doplňků a příslušenství dle popisu v Tabulce zámečnické výrobky, ozn. Z30 | ks | 1 |  | 0 |  |  |  | základní |  | 0 | 0 | 0 | 0 | 0 | 16 | K | 1 | ROZPOCET | 0 | 0 | 0 | 0 | 0 | 1 | 0 | 16 | 156
| P |  | Poznámka k položce: jäkl 60/40/3 - dl. L + 2 x čelní deska 100/100/5 + 2 x 2 ocelový šr M12 (do ocel. sloupu) + vzpěra L40/40/3 - dl. cca 0,6 m + oc. Kotva O M10 + šr. M10 + svislé jäkly 40/40/3 - dl. cca 0,2 m + 2 x pl. 80/50/3 + 4 x šr. M10, materiál žárový pozink, L = 3200 mm, vzpěra 1 ks, svislé jäkly 1 ks | [15 empty] | P | 1
80 | K | Z31 | D+M: ocelová kotevní konstrukce prosklených dveří S3/P v 1.np, kompletní provedení včetně všech doplňků a příslušenství dle popisu v Tabulce zámečnické výrobky, ozn. Z31 | ks | 1 |  | 0 |  |  |  | základní |  | 0 | 0 | 0 | 0 | 0 | 16 | K | 1 | ROZPOCET | 0 | 0 | 0 | 0 | 0 | 1 | 0 | 16 | 158
| P |  | Poznámka k položce: jäkl 60/40/3 - dl. L + 2 x čelní deska 100/100/5 + 2 x 2 ocelová kotva M12 + vzpěra L40/40/3 - dl. cca 0,6 m + oc. Kotva O M10 + šr. M10 + svislé jäkly 40/40/3 - dl. cca 0,4 m + 2 x pl. 80/50/3 +2 x oc.kotva M10 + 2 x šr. M10, materiál žárový pozink, L = 3460 mm, vzpěra 1 ks, svislé jäkly 1 ks | [15 empty] | P | 1
81 | K | Z32 | D+M: ocelová kotevní konstrukce prosklených dveří S15 v 1.np, kompletní provedení včetně všech doplňků a příslušenství dle popisu v Tabulce zámečnické výrobky, ozn. Z32 | ks | 1 |  | 0 |  |  |  | základní |  | 0 | 0 | 0 | 0 | 0 | 16 | K | 1 | ROZPOCET | 0 | 0 | 0 | 0 | 0 | 1 | 0 | 16 | 160
| P |  | Poznámka k položce: jäkl 60/40/3 - dl. L + 2 x čelní deska 100/100/5 + 2 x 2 ocelová kotva M12 + vzpěra L40/40/3 - dl. cca 0,6 m + oc. Kotva O M10 + šr. M10 + svislé jäkly 40/40/3 - dl. cca 0,4 m + 2 x pl. 80/50/3 +2 x oc.kotva M10 + 2 x šr. M10, materiál žárový pozink, L = 3070 mm, vzpěra 3 ks, svislé jäkly 3 ks | [15 empty] | P | 1
82 | K | Z33 | D+M: S8 - 2. np, DTTO Z32, L = 3000 mm, kompletní provedení včetně všech doplňků a příslušenství dle popisu v Tabulce zámečnické výrobky, ozn. Z33 | ks | 2 |  | 0 |  |  |  | základní |  | 0 | 0 | 0 | 0 | 0 | 16 | K | 1 | ROZPOCET | 0 | 0 | 0 | 0 | 0 | 1 | 0 | 16 | 162
83 | K | Z35 | D+M: S11 - 4. np, ocelová kotevní konstrukce prosklených dveří S12 v 4.np, kompletní provedení včetně všech doplňků a příslušenství dle popisu v Tabulce zámečnické výrobky, ozn. Z35 | ks | 1 |  | 0 |  |  |  | základní |  | 0 | 0 | 0 | 0 | 0 | 16 | K | 1 | ROZPOCET | 0 | 0 | 0 | 0 | 0 | 1 | 0 | 16 | 164
| P |  | Poznámka k položce: jäkl 60/40/3 - dl. L + 2 x čelní deska 100/100/5 + 2 x 2 ocelová kotva M12 + vzpěra L40/40/3 - dl. cca 1,0 m + oc. Kotva O M10 + šr. M10,L = 3110 mm, vzpěra 8 ks, materiál žárový pozink | [15 empty] | P | 1
84 | K | Z34 | D+M: ocelová kotevní konstrukce prosklených dveří S12 v 4.np, kompletní provedení včetně všech doplňků a příslušenství dle popisu v Tabulce zámečnické výrobky, ozn. Z34 | ks | 1 |  | 0 |  |  |  | základní |  | 0 | 0 | 0 | 0 | 0 | 16 | K | 1 | ROZPOCET | 0 | 0 | 0 | 0 | 0 | 1 | 0 | 16 | 166
| P |  | Poznámka k položce: jäkl 60/40/3 - dl. L + 2 x čelní deska 100/100/5 + 2 x 2 ocelová kotva M12 + vzpěra L40/40/3 - dl. cca 0,35 m + oc. Kotva O M10 + šr. M10 + svislé jäkly 40/40/3 - dl. cca 0,25 m + 2 x pl. 80/50/3 +2 x oc.kotva M10 + 2 x šr. M10, L = 3110 mm, vzpěra 3 ks, svislé jäkly 3 ks, materiál žárový pozink | [15 empty] | P | 1
85 | K | Z36 | D+M: ocelové překlady oken 1.pp po vybourání meziokenního pilíře, kompletní provedení včetně všech doplňků a příslušenství dle popisu v Tabulce zámečnické výrobky, ozn. Z36 | ks | 18 |  | 0 |  |  |  | základní |  | 0 | 0 | 0 | 0 | 0 | 16 | K | 1 | ROZPOCET | 0 | 0 | 0 | 0 | 0 | 1 | 0 | 16 | 168
| P |  | Poznámka k položce: I 140 - 2400, 2 x z ákladní antikorózní nátěr. Před vybouráním meziokenního pilíře bude posouzena nutnost osazení překladů průzkumem vyztužení fasádního panelu s dvěma menšími okny a meziokenním pilířem. Je možné, že meziokenní piíř byl vyzděn dodatečně a překlady tak nebudou třeba | [15 empty] | P | 1
86 | K | Z37 | D+M: ocelová kotevní konstrukce prosklených dveří S10 v 3.np, kompletní provedení včetně všech doplňků a příslušenství dle popisu v Tabulce zámečnické výrobky, ozn. Z37 | ks | 1 |  | 0 |  |  |  | základní |  | 0 | 0 | 0 | 0 | 0 | 16 | K | 1 | ROZPOCET | 0 | 0 | 0 | 0 | 0 | 1 | 0 | 16 | 170
| P |  | Poznámka k položce: jäkl 60/40/3 - dl.1700 MM + vzpěra L40/40/3 - dl. cca 1,0 m + oc. Kotva O M10 + šr. M10 + svislé jäkly 40/40/3 - dl. cca 0,8 m + 2 x pl. 80/50/3 +2 x oc.kotva M10 + 2 x šr. M10. L = 1700 mm, vzpěra 3 ks, svislé jäkly 3 ks. materiál žárový pozink | [15 empty] | P | 1
87 | K | Z38 | D+M: ZAVĚŠENÝ POROROŠT - žárový pozink, kompletní provedení včetně všech doplňků a příslušenství dle popisu v Tabulce zámečnické výrobky, ozn. Z38 | ks | 1 |  | 0 |  |  |  | základní |  | 0 | 0 | 0 | 0 | 0 | 16 | K | 1 | ROZPOCET | 0 | 0 | 0 | 0 | 0 | 1 | 0 | 16 | 172
| P |  | Poznámka k položce: V pruhu pod pochozími pororošty v úrovni podledu po obvodě přístavby, šířka cca 0,85 m, délka 80 bm | [15 empty] | P | 1
88 | K | Z39 | D+M: ocelový žebřík - výlez na střechu, kompletní provedení včetně všech doplňků a příslušenství dle popisu v Tabulce zámečnické výrobky, ozn. Z39 | ks | 1 |  | 0 |  |  |  | základní |  | 0 | 0 | 0 | 0 | 0 | 16 | K | 1 | ROZPOCET | 0 | 0 | 0 | 0 | 0 | 1 | 0 | 16 | 174
| P |  | Poznámka k položce: výška 2,7 m, šířka 400 mm, svislé profily trubka 32/4, příčky trubka 25/3. 4 x kotevní bod: svařenec plech tl. 8 mm 200/250 + plech tl. 6 mm 100/60 + 4 x ocel. chem. kotva M12 materiál žárový pozink | [15 empty] | P | 1
89 | K | Z40 | D+M: ocelové schodnice a překlady vyrovnávacího schodištřě 3. np, kompletní provedení včetně všech doplňků a příslušenství dle popisu v Tabulce zámečnické výrobky, ozn. Z40 | ks | 0 |  | 0 |  |  |  | základní |  | 0 | 0 | 0 | 0 | 0 | 16 | K | 1 | ROZPOCET | 0 | 0 | 0 | 0 | 0 | 1 | 0 | 16 | -1731154701
| P |  | Poznámka k položce: 2 x schodnice HEA 160 - 2000 + 2 x patní deska Pl 8 - 400/250 + 2 x 4 x kotva M10 + horní spoj k překladu 1 x překlad HEA 160 - 2500 mm (zazděno) + 2 x klínový svařenec Pl. Tl. 8 mm + 2 x 4 šr. M10 pro napojení schodnic materiál ocel S 235, 2 x základní antikorźní nátěr | [15 empty] | P | 1
90 | K | Z41 | D+M: ocelové schodnice a překlady vyrovnávacího schodištřě 4. np, kompletní provedení včetně všech doplňků a příslušenství dle popisu v Tabulce zámečnické výrobky, ozn. Z41 | ks | 0 |  | 0 |  |  |  | základní |  | 0 | 0 | 0 | 0 | 0 | 16 | K | 1 | ROZPOCET | 0 | 0 | 0 | 0 | 0 | 1 | 0 | 16 | 540014857
| P |  | Poznámka k položce: 3 x schodnice HEA 140 - 1500 mm + 3 x patní deska Pl. 8 mm - 400/250 + 3 x 4 x kotva M10 + horní uložení zazděno materiál ocel S 235, 2 x základní antikorźní nátěr | [15 empty] | P | 1
91 | K | Z42 | D+M: ocelová kotevní konstrukce posuvných dělících skládacích interiérových stěn ve 4.np, kompletní provedení včetně všech doplňků a příslušenství dle popisu v Tabulce zámečnické výrobky, ozn. Z42 | ks | 3 |  | 0 |  |  |  | základní |  | 0 | 0 | 0 | 0 | 0 | 16 | K | 1 | ROZPOCET | 0 | 0 | 0 | 0 | 0 | 1 | 0 | 16 | 1118040914
| P |  | Poznámka k položce: koordinace s dodavatelem stěn! jäkl 60/40/3 - dl.9300 mm + vzpěra L40/40/3 - dl. Cca 0,6 m + oc. Kotva Ø M10 + šr. M10 + svislé L 40/40/3 - dl. cca 0,5 m + 2 x pl. 80/50/3 +2 x oc.kotva M10 + 2 x šr. M10 L = 9300 mm, vzpěra 12 ks, svislé jäkly 12 ks materiál žárový pozink | [15 empty] | P | 1
92 | K | Z43 | Ocelové nosníky záklopu otvoru ve stropní desce pro zapuštění fancoilu, kompletní provedení včetně všech doplňků a příslušenství dle popisu v Tabulce zámečnické výrobky, ozn. Z43 | ks | 12 |  | 0 |  |  |  | základní |  | 0 | 0 | 0 | 0 | 0 | 16 | K | 1 | ROZPOCET | 0 | 0 | 0 | 0 | 0 | 1 | 0 | 16 | -342288228
| P |  | Poznámka k položce: jäkl 60/40/3 - dl.1620 mm + 2 x ocelová kotva M10 materiál žárový pozink | [15 empty] | P | 1
93 | K | 998767203 | Přesun hmot procentní pro zámečnické konstrukce v objektech v do 24 m | % |  |  | 0 | CS ÚRS 2017 01 |  |  | základní |  | 0 | 0 | 0 | 0 | 0 | 16 | K | 1 | ROZPOCET | 0 | 0 | 0 | 0 | 0 | 1 | 0 | 16 | 1487335767

## 011 - Těsnění prostupů
| List obsahuje: |  | 1) Krycí list soupisu | 2) Rekapitulace |  |  | 3) Soupis prací | Zpět na list: | Rekapitulace stavby
{ece4ae60-3479-451e-9e06-529b8958db03}
2
| KRYCÍ LIST SOUPISU | [8 empty] | v --- níže se nacházejí doplnkové a pomocné údaje k sestavám --- v | [8 empty] | False
Stavba:
Národní telemedicínské centrum
Objekt:
292/007 - Výrobky PSV
Soupis:
011 - Těsnění prostupů
| KSO: |  |  |  |  | CC-CZ:
| Místo: |  | FN Olomouc |  |  | Datum: | 26.1.2017
| Zadavatel: |  |  |  |  | IČ: | 64943330
|  | SPS Projekt s. r.o., Za Návsí 1670/9, Praha 10 |  |  |  | DIČ:
| Uchazeč: |  |  |  |  | IČ:
DIČ:
| Projektant: |  |  |  |  | IČ: | 26051737
|  | OK Plan Architects s.r.o., Na Závodí 631, Humpolec |  |  |  | DIČ:
Poznámka:
| Cena bez DPH | [5 empty] | 0
|  |  | Základ daně |  |  | Sazba daně | Výše daně
| DPH | základní | 0 |  |  | 21% | 0
|  | snížená | 0 |  |  | 15% | 0
|  | zákl. přenesená | 0 |  |  | 21% | 0
|  | sníž. přenesená | 0 |  |  | 15% | 0
|  | nulová | 0 |  |  | 0% | 0
| Cena s DPH |  |  | v | CZK |  | 0
REKAPITULACE ČLENĚNÍ SOUPISU PRACÍ
Stavba:
Národní telemedicínské centrum
Objekt:
292/007 - Výrobky PSV
Soupis:
011 - Těsnění prostupů
Místo: |  |  | FN Olomouc |  |  | Datum: | 26.1.2017
Zadavatel: |  |  | SPS Projekt s. r.o., Za Návsí 1670/9, Praha 10 |  |  | Projektant: | OK Plan Architects s.r.o., Na Závodí 631, Humpolec
Uchazeč:
Kód dílu - Popis | [6 empty] | Cena celkem [CZK]
Náklady soupisu celkem | [6 empty] | 0 | [12 empty] | -1
| D1 - Těsnění prostupů spodní stavby | [5 empty] | 0
| D2 - Vodorovné prostupy | [5 empty] | 0
| D3 - Svislé prostupy | [5 empty] | 0
| D4 - Těsnění prostupů ve střechách | [5 empty] | 0
| D2 - Vodorovné prostupy | [5 empty] | 0
| D3 - Svislé prostupy | [5 empty] | 0
| D5 - Protipožární těsnění prostupů | [5 empty] | 0
SOUPIS PRACÍ
Stavba:
Národní telemedicínské centrum
Objekt:
292/007 - Výrobky PSV
Soupis:
011 - Těsnění prostupů
Místo: |  |  | FN Olomouc |  |  | Datum: | 26.1.2017
Zadavatel: |  |  | SPS Projekt s. r.o., Za Návsí 1670/9, Praha 10 |  |  | Projektant: | OK Plan Architects s.r.o., Na Závodí 631, Humpolec
Uchazeč:
PČ | Typ | Kód | Popis | MJ | Množství | J.cena [CZK] | Cena celkem [CZK] | Cenová soustava |  | Poznámka | DPH | J. Nh [h] | Nh celkem [h] | J. hmotnost [t] | Hmotnost celkem [t] | J. suť [t] | Suť Celkem [t]
Náklady soupisu celkem | [6 empty] | 0 | [5 empty] | 0 |  | 0 |  | 0 |  | D | -1 | [7 empty] | 0
| D | D1 | Těsnění prostupů spodní stavby |  |  |  | 0 | [5 empty] | 0 |  | 0 |  | 0 | 1 | D | 0 | ROZPOCET | [6 empty] | 0
71 | K | Poyn.2 | Provedení prostupů bude dle příslušných technologických předpisů, oceněno jako dodávka a montáž včetně souvisejících prací a dodávek. Tuto položku neoceňovat - má informativní charakter. |  | 1 |  | 0 |  |  |  | základní |  | 0 | 0 | 0 | 0 | 0 | 4 | K | 1 | ROZPOCET | 0 | 0 | 0 | 0 | 0 | 1 | 0 | 4 | -615876333
| D | D2 | Vodorovné prostupy |  |  |  | 0 | [5 empty] | 0 |  | 0 |  | 0 | 1 | D | 1 | ROZPOCET | [6 empty] | 0
1 | K | OS10_1 | Sdružená chránička vstupu nn do kanálu rozměr cca 900/150 mm, ozn. OS10 | ks | 1 |  | 0 |  |  |  | základní |  | 0 | 0 | 0 | 0 | 0 | 16 | K | 2 | ROZPOCET | 0 | 0 | 0 | 0 | 0 | 1 | 0 | 16 | 2
| P |  | Poznámka k položce: Elektro; systém vodotěsné chráničky - pažnice s integrovaným hydroizolačním límcem pro napojení povlakové hydroizolace + těsnící kroužky | [15 empty] | P | 2
2 | K | OS10_2 | 1xDN 110, ozn. OS10 | ks | 1 |  | 0 |  |  |  | základní |  | 0 | 0 | 0 | 0 | 0 | 16 | K | 2 | ROZPOCET | 0 | 0 | 0 | 0 | 0 | 1 | 0 | 16 | 4
| P |  | Poznámka k položce: ZT; systém vodotěsné chráničky - pažnice s integrovaným hydroizolačním límcem pro napojení povlakové hydroizolace + těsnící kroužky | [15 empty] | P | 2
3 | K | OS10_3 | Vstup horkovodu 2x DN 80, ozn. OS10 | ks | 1 |  | 0 |  |  |  | základní |  | 0 | 0 | 0 | 0 | 0 | 16 | K | 2 | ROZPOCET | 0 | 0 | 0 | 0 | 0 | 1 | 0 | 16 | 6
| P |  | Poznámka k položce: ÚT; systém vodotěsné chráničky - pažnice s integrovaným hydroizolačním límcem pro napojení povlakové hydroizolace + těsnící kroužky | [15 empty] | P | 2
| D | D3 | Svislé prostupy |  |  |  | 0 | [5 empty] | 0 |  | 0 |  | 0 | 1 | D | 1 | ROZPOCET | [6 empty] | 0
4 | K | OS10_4 | O DN 110, ozn. OS10 | ks | 6 |  | 0 |  |  |  | základní |  | 0 | 0 | 0 | 0 | 0 | 16 | K | 2 | ROZPOCET | 0 | 0 | 0 | 0 | 0 | 1 | 0 | 16 | 8
| P |  | Poznámka k položce: ZT DEŠTĚ; systém vodotěsné chráničky - pažnice s integrovaným hydroizolačním límcem pro napojení povlakové hydroizolace + těsnící kroužky | [15 empty] | P | 2
5 | K | OS10_5 | O DN 125, ozn. OS10 | ks | 4 |  | 0 |  |  |  | základní |  | 0 | 0 | 0 | 0 | 0 | 16 | K | 2 | ROZPOCET | 0 | 0 | 0 | 0 | 0 | 1 | 0 | 16 | 10
| P |  | Poznámka k položce: ZT DEŠTĚ; systém vodotěsné chráničky - pažnice s integrovaným hydroizolačním límcem pro napojení povlakové hydroizolace + těsnící kroužky | [15 empty] | P | 2
6 | K | OS10_6 | O DN 160, ozn. OS10 | ks | 1 |  | 0 |  |  |  | základní |  | 0 | 0 | 0 | 0 | 0 | 16 | K | 2 | ROZPOCET | 0 | 0 | 0 | 0 | 0 | 1 | 0 | 16 | 12
| P |  | Poznámka k položce: ZT DEŠTĚ; systém vodotěsné chráničky - pažnice s integrovaným hydroizolačním límcem pro napojení povlakové hydroizolace + těsnící kroužky | [15 empty] | P | 2
7 | K | OS10_7 | O DN 110, ozn. OS10 | ks | 19 |  | 0 |  |  |  | základní |  | 0 | 0 | 0 | 0 | 0 | 16 | K | 2 | ROZPOCET | 0 | 0 | 0 | 0 | 0 | 1 | 0 | 16 | 14
| P |  | Poznámka k položce: ZT SPLAŠKY; systém vodotěsné chráničky - pažnice s integrovaným hydroizolačním límcem pro napojení povlakové hydroizolace + těsnící kroužky | [15 empty] | P | 2
8 | K | OS10_8 | O DN 125, ozn. OS10 | ks | 21 |  | 0 |  |  |  | základní |  | 0 | 0 | 0 | 0 | 0 | 16 | K | 2 | ROZPOCET | 0 | 0 | 0 | 0 | 0 | 1 | 0 | 16 | 16
| P |  | Poznámka k položce: ZT SPLAŠKY; systém vodotěsné chráničky - pažnice s integrovaným hydroizolačním límcem pro napojení povlakové hydroizolace + těsnící kroužky | [15 empty] | P | 2
| D | D4 | Těsnění prostupů ve střechách |  |  |  | 0 | [5 empty] | 0 |  | 0 |  | 0 | 1 | D | 0 | ROZPOCET | [6 empty] | 0
| D | D2 | Vodorovné prostupy |  |  |  | 0 | [5 empty] | 0 |  | 0 |  | 0 | 1 | D | 1 | ROZPOCET | [6 empty] | 0
9 | K | OS11_1 | Hromosvod- chránička KOPODUR, páska PEETROLAP, systém DEHN, ozn. OS11 | ks | 17 |  | 0 |  |  |  | základní |  | 0 | 0 | 0 | 0 | 0 | 16 | K | 2 | ROZPOCET | 0 | 0 | 0 | 0 | 0 | 1 | 0 | 16 | 18
| D | D3 | Svislé prostupy |  |  |  | 0 | [5 empty] | 0 |  | 0 |  | 0 | 1 | D | 1 | ROZPOCET | [6 empty] | 0
10 | K | OS11_2 | zt - viz výpis klempířských prvků K41 | ks | 0 |  | 0 |  |  |  | základní |  | 0 | 0 | 0 | 0 | 0 | 16 | K | 2 | ROZPOCET | 0 | 0 | 0 | 0 | 0 | 1 | 0 | 16 | 20
11 | K | OS11_3 | vzt - viz výpis klempířských prvků K41 | ks | 0 |  | 0 |  |  |  | základní |  | 0 | 0 | 0 | 0 | 0 | 16 | K | 2 | ROZPOCET | 0 | 0 | 0 | 0 | 0 | 1 | 0 | 16 | 22
12 | K | OS11_4 | elektro - viz výpis klempířských prvků K40 | ks | 0 |  | 0 |  |  |  | základní |  | 0 | 0 | 0 | 0 | 0 | 16 | K | 2 | ROZPOCET | 0 | 0 | 0 | 0 | 0 | 1 | 0 | 16 | 24
13 | K | OS11_5 | Hromosvod- chránička KOPODUR, páska PEETROLAP, systém DEHN, ozn. OS11 | ks | 5 |  | 0 |  |  |  | základní |  | 0 | 0 | 0 | 0 | 0 | 16 | K | 2 | ROZPOCET | 0 | 0 | 0 | 0 | 0 | 1 | 0 | 16 | 26
69 | K | OS11_6 | Pojistné ošetření materiálem dvousložkovým PMMA | ks | 200 |  | 0 |  |  |  | základní |  | 0 | 0 | 0 | 0 | 0 | 16 | K | 2 | ROZPOCET | 0 | 0 | 0 | 0 | 0 | 1 | 0 | 16 | 1214828799
| P |  | Poznámka k položce: 60 ks zábradlí, 35 ks záchytný systém, 15 ks uzemňovací body, 35 ks kotvení stožárů hromosvodu, 35 ks prostupky vodičů hromosvodu, 10 ks kotvy slunolamu + 10 ks rezerva | [15 empty] | P | 2
| D | D5 | Protipožární těsnění prostupů |  |  |  | 0 | [5 empty] | 0 |  | 0 |  | 0 | 1 | D | 0 | ROZPOCET | [6 empty] | 0
70 | K | Pozn.1 | Provedení prostupů bude podle příslušných technologických postupů a bude oceněno jako dodávka a montáž včetně veškerých souvisejících prací a materiálů. Tuto položku neoceňovat - jedná se o informativní položku. |  | 1 |  | 0 |  |  |  | základní |  | 0 | 0 | 0 | 0 | 0 | 16 | K | 1 | ROZPOCET | 0 | 0 | 0 | 0 | 0 | 1 | 0 | 16 | -1683661381
14 | K | OS12_1 | DN 160, ozn. OS12 | ks | 3 |  | 0 |  |  |  | základní |  | 0 | 0 | 0 | 0 | 0 | 16 | K | 1 | ROZPOCET | 0 | 0 | 0 | 0 | 0 | 1 | 0 | 16 | 28
| P |  | Poznámka k položce: potrubní pošta | [15 empty] | P | 1
15 | K | OS12_2 | žlab 500/110, ozn. OS12 | ks | 10 |  | 0 |  |  |  | základní |  | 0 | 0 | 0 | 0 | 0 | 16 | K | 1 | ROZPOCET | 0 | 0 | 0 | 0 | 0 | 1 | 0 | 16 | 30
| P |  | Poznámka k položce: Elektro silnoproud | [15 empty] | P | 1
16 | K | OS12_3 | žlab 300/110, ozn. OS12 | ks | 20 |  | 0 |  |  |  | základní |  | 0 | 0 | 0 | 0 | 0 | 16 | K | 1 | ROZPOCET | 0 | 0 | 0 | 0 | 0 | 1 | 0 | 16 | 32
| P |  | Poznámka k položce: Elektro silnoproud | [15 empty] | P | 1
19 | K | OS12_6 | žlab 300/60, ozn. OS12 | ks | 20 |  | 0 |  |  |  | základní |  | 0 | 0 | 0 | 0 | 0 | 16 | K | 1 | ROZPOCET | 0 | 0 | 0 | 0 | 0 | 1 | 0 | 16 | 38
| P |  | Poznámka k položce: Elektro slaboproud | [15 empty] | P | 1
21 | K | OS12_8 | O 100, ozn. OS12 | ks | 7 |  | 0 |  |  |  | základní |  | 0 | 0 | 0 | 0 | 0 | 16 | K | 1 | ROZPOCET | 0 | 0 | 0 | 0 | 0 | 1 | 0 | 16 | 42
| P |  | Poznámka k položce: VZT | [15 empty] | P | 1
22 | K | OS12_9 | O 125, ozn. OS12 | ks | 22 |  | 0 |  |  |  | základní |  | 0 | 0 | 0 | 0 | 0 | 16 | K | 1 | ROZPOCET | 0 | 0 | 0 | 0 | 0 | 1 | 0 | 16 | 44
| P |  | Poznámka k položce: VZT | [15 empty] | P | 1
23 | K | OS12_10 | O 160, ozn. OS12 | ks | 19 |  | 0 |  |  |  | základní |  | 0 | 0 | 0 | 0 | 0 | 16 | K | 1 | ROZPOCET | 0 | 0 | 0 | 0 | 0 | 1 | 0 | 16 | 46
| P |  | Poznámka k položce: VZT | [15 empty] | P | 1
24 | K | OS12_11 | O 180, ozn. OS12 | ks | 3 |  | 0 |  |  |  | základní |  | 0 | 0 | 0 | 0 | 0 | 16 | K | 1 | ROZPOCET | 0 | 0 | 0 | 0 | 0 | 1 | 0 | 16 | 48
| P |  | Poznámka k položce: VZT | [15 empty] | P | 1
25 | K | OS12_12 | O 200, ozn. OS12 | ks | 14 |  | 0 |  |  |  | základní |  | 0 | 0 | 0 | 0 | 0 | 16 | K | 1 | ROZPOCET | 0 | 0 | 0 | 0 | 0 | 1 | 0 | 16 | 50
| P |  | Poznámka k položce: VZT | [15 empty] | P | 1
26 | K | OS12_13 | O 225, ozn. OS12 | ks | 12 |  | 0 |  |  |  | základní |  | 0 | 0 | 0 | 0 | 0 | 16 | K | 1 | ROZPOCET | 0 | 0 | 0 | 0 | 0 | 1 | 0 | 16 | 52
| P |  | Poznámka k položce: VZT | [15 empty] | P | 1
27 | K | OS12_14 | O 250, ozn. OS12 | ks | 2 |  | 0 |  |  |  | základní |  | 0 | 0 | 0 | 0 | 0 | 16 | K | 1 | ROZPOCET | 0 | 0 | 0 | 0 | 0 | 1 | 0 | 16 | 54
| P |  | Poznámka k položce: VZT | [15 empty] | P | 1
28 | K | OS12_15 | O 315, ozn. OS12 | ks | 2 |  | 0 |  |  |  | základní |  | 0 | 0 | 0 | 0 | 0 | 16 | K | 1 | ROZPOCET | 0 | 0 | 0 | 0 | 0 | 1 | 0 | 16 | 56
| P |  | Poznámka k položce: VZT | [15 empty] | P | 1
29 | K | OS12_16 | 300/200, ozn. OS12 | ks | 6 |  | 0 |  |  |  | základní |  | 0 | 0 | 0 | 0 | 0 | 16 | K | 1 | ROZPOCET | 0 | 0 | 0 | 0 | 0 | 1 | 0 | 16 | 58
| P |  | Poznámka k položce: VZT | [15 empty] | P | 1
30 | K | OS12_17 | 500/200, ozn. OS12 | ks | 2 |  | 0 |  |  |  | základní |  | 0 | 0 | 0 | 0 | 0 | 16 | K | 1 | ROZPOCET | 0 | 0 | 0 | 0 | 0 | 1 | 0 | 16 | 60
| P |  | Poznámka k položce: VZT | [15 empty] | P | 1
31 | K | OS12_18 | 355/200, ozn. OS12 | ks | 3 |  | 0 |  |  |  | základní |  | 0 | 0 | 0 | 0 | 0 | 16 | K | 1 | ROZPOCET | 0 | 0 | 0 | 0 | 0 | 1 | 0 | 16 | 62
| P |  | Poznámka k položce: VZT | [15 empty] | P | 1
32 | K | OS12_19 | 315/200, ozn. OS12 | ks | 7 |  | 0 |  |  |  | základní |  | 0 | 0 | 0 | 0 | 0 | 16 | K | 1 | ROZPOCET | 0 | 0 | 0 | 0 | 0 | 1 | 0 | 16 | 64
| P |  | Poznámka k položce: VZT | [15 empty] | P | 1
33 | K | OS12_20 | 200/200, ozn. OS12 | ks | 1 |  | 0 |  |  |  | základní |  | 0 | 0 | 0 | 0 | 0 | 16 | K | 1 | ROZPOCET | 0 | 0 | 0 | 0 | 0 | 1 | 0 | 16 | 66
| P |  | Poznámka k položce: VZT | [15 empty] | P | 1
34 | K | OS12_21 | 250/200, ozn. OS12 | ks | 5 |  | 0 |  |  |  | základní |  | 0 | 0 | 0 | 0 | 0 | 16 | K | 1 | ROZPOCET | 0 | 0 | 0 | 0 | 0 | 1 | 0 | 16 | 68
| P |  | Poznámka k položce: VZT | [15 empty] | P | 1
35 | K | OS12_22 | 450/200, ozn. OS12 | ks | 1 |  | 0 |  |  |  | základní |  | 0 | 0 | 0 | 0 | 0 | 16 | K | 1 | ROZPOCET | 0 | 0 | 0 | 0 | 0 | 1 | 0 | 16 | 70
| P |  | Poznámka k položce: VZT | [15 empty] | P | 1
36 | K | OS12_23 | 400/300, ozn. OS12 | ks | 3 |  | 0 |  |  |  | základní |  | 0 | 0 | 0 | 0 | 0 | 16 | K | 1 | ROZPOCET | 0 | 0 | 0 | 0 | 0 | 1 | 0 | 16 | 72
| P |  | Poznámka k položce: VZT | [15 empty] | P | 1
37 | K | OS12_24 | 500/300, ozn. OS12 | ks | 2 |  | 0 |  |  |  | základní |  | 0 | 0 | 0 | 0 | 0 | 16 | K | 1 | ROZPOCET | 0 | 0 | 0 | 0 | 0 | 1 | 0 | 16 | 74
| P |  | Poznámka k položce: VZT | [15 empty] | P | 1
38 | K | OS12_25 | 600/300, ozn. OS12 | ks | 3 |  | 0 |  |  |  | základní |  | 0 | 0 | 0 | 0 | 0 | 16 | K | 1 | ROZPOCET | 0 | 0 | 0 | 0 | 0 | 1 | 0 | 16 | 76
| P |  | Poznámka k položce: VZT | [15 empty] | P | 1
39 | K | OS12_26 | 560/315, ozn. OS12 | ks | 1 |  | 0 |  |  |  | základní |  | 0 | 0 | 0 | 0 | 0 | 16 | K | 1 | ROZPOCET | 0 | 0 | 0 | 0 | 0 | 1 | 0 | 16 | 78
| P |  | Poznámka k položce: VZT | [15 empty] | P | 1
40 | K | OS12_27 | 250/400, ozn. OS12 | ks | 1 |  | 0 |  |  |  | základní |  | 0 | 0 | 0 | 0 | 0 | 16 | K | 1 | ROZPOCET | 0 | 0 | 0 | 0 | 0 | 1 | 0 | 16 | 80
| P |  | Poznámka k položce: VZT | [15 empty] | P | 1
41 | K | OS12_28 | 250/450, ozn. OS12 | ks | 1 |  | 0 |  |  |  | základní |  | 0 | 0 | 0 | 0 | 0 | 16 | K | 1 | ROZPOCET | 0 | 0 | 0 | 0 | 0 | 1 | 0 | 16 | 82
| P |  | Poznámka k položce: VZT | [15 empty] | P | 1
42 | K | OS12_29 | 250/500, ozn. OS12 | ks | 2 |  | 0 |  |  |  | základní |  | 0 | 0 | 0 | 0 | 0 | 16 | K | 1 | ROZPOCET | 0 | 0 | 0 | 0 | 0 | 1 | 0 | 16 | 84
| P |  | Poznámka k položce: VZT | [15 empty] | P | 1
43 | K | OS12_30 | 315/500, ozn. OS12 | ks | 2 |  | 0 |  |  |  | základní |  | 0 | 0 | 0 | 0 | 0 | 16 | K | 1 | ROZPOCET | 0 | 0 | 0 | 0 | 0 | 1 | 0 | 16 | 86
| P |  | Poznámka k položce: VZT | [15 empty] | P | 1
44 | K | OS12_31 | 630/500, ozn. OS12 | ks | 1 |  | 0 |  |  |  | základní |  | 0 | 0 | 0 | 0 | 0 | 16 | K | 1 | ROZPOCET | 0 | 0 | 0 | 0 | 0 | 1 | 0 | 16 | 88
| P |  | Poznámka k položce: VZT | [15 empty] | P | 1
45 | K | OS12_32 | 710/500, ozn. OS12 | ks | 1 |  | 0 |  |  |  | základní |  | 0 | 0 | 0 | 0 | 0 | 16 | K | 1 | ROZPOCET | 0 | 0 | 0 | 0 | 0 | 1 | 0 | 16 | 90
| P |  | Poznámka k položce: VZT | [15 empty] | P | 1
46 | K | OS12_33 | 800/500, ozn. OS12 | ks | 4 |  | 0 |  |  |  | základní |  | 0 | 0 | 0 | 0 | 0 | 16 | K | 1 | ROZPOCET | 0 | 0 | 0 | 0 | 0 | 1 | 0 | 16 | 92
| P |  | Poznámka k položce: VZT | [15 empty] | P | 1
47 | K | OS12_34 | 900/500, ozn. OS12 | ks | 2 |  | 0 |  |  |  | základní |  | 0 | 0 | 0 | 0 | 0 | 16 | K | 1 | ROZPOCET | 0 | 0 | 0 | 0 | 0 | 1 | 0 | 16 | 94
| P |  | Poznámka k položce: VZT | [15 empty] | P | 1
48 | K | OS12_35 | 710/600, ozn. OS12 | ks | 3 |  | 0 |  |  |  | základní |  | 0 | 0 | 0 | 0 | 0 | 16 | K | 1 | ROZPOCET | 0 | 0 | 0 | 0 | 0 | 1 | 0 | 16 | 96
| P |  | Poznámka k položce: VZT | [15 empty] | P | 1
49 | K | OS12_36 | 355/630, ozn. OS12 | ks | 2 |  | 0 |  |  |  | základní |  | 0 | 0 | 0 | 0 | 0 | 16 | K | 1 | ROZPOCET | 0 | 0 | 0 | 0 | 0 | 1 | 0 | 16 | 98
| P |  | Poznámka k položce: VZT | [15 empty] | P | 1
50 | K | OS12_37 | 280/630, ozn. OS12 | ks | 1 |  | 0 |  |  |  | základní |  | 0 | 0 | 0 | 0 | 0 | 16 | K | 1 | ROZPOCET | 0 | 0 | 0 | 0 | 0 | 1 | 0 | 16 | 100
| P |  | Poznámka k položce: VZT | [15 empty] | P | 1
51 | K | OS12_38 | DN 15, ozn. OS12 | ks | 34 |  | 0 |  |  |  | základní |  | 0 | 0 | 0 | 0 | 0 | 16 | K | 1 | ROZPOCET | 0 | 0 | 0 | 0 | 0 | 1 | 0 | 16 | 102
| P |  | Poznámka k položce: UT | [15 empty] | P | 1
52 | K | OS12_39 | DN 17, ozn. OS12 | ks | 2 |  | 0 |  |  |  | základní |  | 0 | 0 | 0 | 0 | 0 | 16 | K | 1 | ROZPOCET | 0 | 0 | 0 | 0 | 0 | 1 | 0 | 16 | 104
| P |  | Poznámka k položce: UT | [15 empty] | P | 1
53 | K | OS12_40 | DN 20, ozn. OS12 | ks | 36 |  | 0 |  |  |  | základní |  | 0 | 0 | 0 | 0 | 0 | 16 | K | 1 | ROZPOCET | 0 | 0 | 0 | 0 | 0 | 1 | 0 | 16 | 106
| P |  | Poznámka k položce: UT | [15 empty] | P | 1
54 | K | OS12_41 | DN 25, ozn. OS12 | ks | 20 |  | 0 |  |  |  | základní |  | 0 | 0 | 0 | 0 | 0 | 16 | K | 1 | ROZPOCET | 0 | 0 | 0 | 0 | 0 | 1 | 0 | 16 | 108
| P |  | Poznámka k položce: UT | [15 empty] | P | 1
55 | K | OS12_42 | DN 32, ozn. OS12 | ks | 12 |  | 0 |  |  |  | základní |  | 0 | 0 | 0 | 0 | 0 | 16 | K | 1 | ROZPOCET | 0 | 0 | 0 | 0 | 0 | 1 | 0 | 16 | 110
| P |  | Poznámka k položce: UT | [15 empty] | P | 1
56 | K | OS12_43 | DN 50, ozn. OS12 | ks | 8 |  | 0 |  |  |  | základní |  | 0 | 0 | 0 | 0 | 0 | 16 | K | 1 | ROZPOCET | 0 | 0 | 0 | 0 | 0 | 1 | 0 | 16 | 112
| P |  | Poznámka k položce: UT | [15 empty] | P | 1
57 | K | OS12_44 | DN 65, ozn. OS12 | ks | 6 |  | 0 |  |  |  | základní |  | 0 | 0 | 0 | 0 | 0 | 16 | K | 1 | ROZPOCET | 0 | 0 | 0 | 0 | 0 | 1 | 0 | 16 | 114
| P |  | Poznámka k položce: UT | [15 empty] | P | 1
58 | K | OS12_45 | DN 80, ozn. OS12 | ks | 10 |  | 0 |  |  |  | základní |  | 0 | 0 | 0 | 0 | 0 | 16 | K | 1 | ROZPOCET | 0 | 0 | 0 | 0 | 0 | 1 | 0 | 16 | 116
| P |  | Poznámka k položce: UT | [15 empty] | P | 1
59 | K | OS12_46 | DN 40, ozn. OS12 | ks | 3 |  | 0 |  |  |  | základní |  | 0 | 0 | 0 | 0 | 0 | 16 | K | 1 | ROZPOCET | 0 | 0 | 0 | 0 | 0 | 1 | 0 | 16 | 118
| P |  | Poznámka k položce: ZT (kanalizace) | [15 empty] | P | 1
60 | K | OS12_47 | DN 50, ozn. OS12 | ks | 101 |  | 0 |  |  |  | základní |  | 0 | 0 | 0 | 0 | 0 | 16 | K | 1 | ROZPOCET | 0 | 0 | 0 | 0 | 0 | 1 | 0 | 16 | 120
| P |  | Poznámka k položce: ZT (kanalizace) | [15 empty] | P | 1
61 | K | OS12_48 | DN 75, ozn. OS12 | ks | 16 |  | 0 |  |  |  | základní |  | 0 | 0 | 0 | 0 | 0 | 16 | K | 1 | ROZPOCET | 0 | 0 | 0 | 0 | 0 | 1 | 0 | 16 | 122
| P |  | Poznámka k položce: ZT (kanalizace) | [15 empty] | P | 1
62 | K | OS12_49 | DN 110, ozn. OS12 | ks | 102 |  | 0 |  |  |  | základní |  | 0 | 0 | 0 | 0 | 0 | 16 | K | 1 | ROZPOCET | 0 | 0 | 0 | 0 | 0 | 1 | 0 | 16 | 124
| P |  | Poznámka k položce: ZT (kanalizace) | [15 empty] | P | 1
63 | K | OS12_50 | DN 125, ozn. OS12 | ks | 1 |  | 0 |  |  |  | základní |  | 0 | 0 | 0 | 0 | 0 | 16 | K | 1 | ROZPOCET | 0 | 0 | 0 | 0 | 0 | 1 | 0 | 16 | 126
| P |  | Poznámka k položce: ZT (kanalizace) | [15 empty] | P | 1
64 | K | OS12_51 | DN 20, ozn. OS12 | ks | 173 |  | 0 |  |  |  | základní |  | 0 | 0 | 0 | 0 | 0 | 16 | K | 1 | ROZPOCET | 0 | 0 | 0 | 0 | 0 | 1 | 0 | 16 | 128
| P |  | Poznámka k položce: ZT (vodovod) | [15 empty] | P | 1
65 | K | OS12_52 | DN 25, ozn. OS12 | ks | 33 |  | 0 |  |  |  | základní |  | 0 | 0 | 0 | 0 | 0 | 16 | K | 1 | ROZPOCET | 0 | 0 | 0 | 0 | 0 | 1 | 0 | 16 | 130
| P |  | Poznámka k položce: ZT (vodovod) | [15 empty] | P | 1
66 | K | OS12_53 | DN 32, ozn. OS12 | ks | 37 |  | 0 |  |  |  | základní |  | 0 | 0 | 0 | 0 | 0 | 16 | K | 1 | ROZPOCET | 0 | 0 | 0 | 0 | 0 | 1 | 0 | 16 | 132
| P |  | Poznámka k položce: ZT (vodovod) | [15 empty] | P | 1
67 | K | OS12_54 | DN 40, ozn. OS12 | ks | 15 |  | 0 |  |  |  | základní |  | 0 | 0 | 0 | 0 | 0 | 16 | K | 1 | ROZPOCET | 0 | 0 | 0 | 0 | 0 | 1 | 0 | 16 | 134
| P |  | Poznámka k položce: ZT (vodovod) | [15 empty] | P | 1
68 | K | OS12_55 | DN 50, ozn. OS12 | ks | 5 |  | 0 |  |  |  | základní |  | 0 | 0 | 0 | 0 | 0 | 16 | K | 1 | ROZPOCET | 0 | 0 | 0 | 0 | 0 | 1 | 0 | 16 | 136
| P |  | Poznámka k položce: ZT (vodovod) | [15 empty] | P | 1

## 003 - Vnější výplně otvorů
| List obsahuje: |  | 1) Krycí list soupisu | 2) Rekapitulace |  |  | 3) Soupis prací | Zpět na list: | Rekapitulace stavby
{5562766f-b3db-4146-8768-40f1de2dbee1}
2
| KRYCÍ LIST SOUPISU | [8 empty] | v --- níže se nacházejí doplnkové a pomocné údaje k sestavám --- v | [8 empty] | False
Stavba:
Národní telemedicínské centrum
Objekt:
292/007 - Výrobky PSV
Soupis:
003 - Vnější výplně otvorů
| KSO: |  |  |  |  | CC-CZ:
| Místo: |  | FN Olomouc |  |  | Datum: | 26.1.2017
| Zadavatel: |  |  |  |  | IČ: | 64943330
|  | SPS Projekt s. r.o., Za Návsí 1670/9, Praha 10 |  |  |  | DIČ:
| Uchazeč: |  |  |  |  | IČ:
DIČ:
| Projektant: |  |  |  |  | IČ: | 26051737
|  | OK Plan Architects s.r.o., Na Závodí 631, Humpolec |  |  |  | DIČ:
Poznámka:
| Cena bez DPH | [5 empty] | 0
|  |  | Základ daně |  |  | Sazba daně | Výše daně
| DPH | základní | 0 |  |  | 21% | 0
|  | snížená | 0 |  |  | 15% | 0
|  | zákl. přenesená | 0 |  |  | 21% | 0
|  | sníž. přenesená | 0 |  |  | 15% | 0
|  | nulová | 0 |  |  | 0% | 0
| Cena s DPH |  |  | v | CZK |  | 0
REKAPITULACE ČLENĚNÍ SOUPISU PRACÍ
Stavba:
Národní telemedicínské centrum
Objekt:
292/007 - Výrobky PSV
Soupis:
003 - Vnější výplně otvorů
Místo: |  |  | FN Olomouc |  |  | Datum: | 26.1.2017
Zadavatel: |  |  | SPS Projekt s. r.o., Za Návsí 1670/9, Praha 10 |  |  | Projektant: | OK Plan Architects s.r.o., Na Závodí 631, Humpolec
Uchazeč:
Kód dílu - Popis | [6 empty] | Cena celkem [CZK]
Náklady soupisu celkem | [6 empty] | 0 | [12 empty] | -1
| D1 - OKNA JEDNODUCHÉ | [5 empty] | 0
| D2 - SESTAVY ZALAMOVANÉ | [5 empty] | 0
| D3 - SESTAVY PŘÍMÉ - okenní systém se skrytými křídly („blokový systém“) | [5 empty] | 0
| D4 - HLINÍKOVÉ PROSKLENÉ STĚNY - velkoplošné | [5 empty] | 0
| D5 - ZASKLENÍ VÝTAHOVÉ ŠACHTY | [5 empty] | 0
| D6 - DVEŘE VE FASÁDĚ | [5 empty] | 0
SOUPIS PRACÍ
Stavba:
Národní telemedicínské centrum
Objekt:
292/007 - Výrobky PSV
Soupis:
003 - Vnější výplně otvorů
Místo: |  |  | FN Olomouc |  |  | Datum: | 26.1.2017
Zadavatel: |  |  | SPS Projekt s. r.o., Za Návsí 1670/9, Praha 10 |  |  | Projektant: | OK Plan Architects s.r.o., Na Závodí 631, Humpolec
Uchazeč:
PČ | Typ | Kód | Popis | MJ | Množství | J.cena [CZK] | Cena celkem [CZK] | Cenová soustava |  | Poznámka | DPH | J. Nh [h] | Nh celkem [h] | J. hmotnost [t] | Hmotnost celkem [t] | J. suť [t] | Suť Celkem [t]
Náklady soupisu celkem | [6 empty] | 0 | [5 empty] | 0 |  | 0 |  | 0 |  | D | -1 | [7 empty] | 0
| D | D1 | OKNA JEDNODUCHÉ |  |  |  | 0 | [5 empty] | 0 |  | 0 |  | 0 | 1 | D | 0 | ROZPOCET | [6 empty] | 0
1 | K | 01 | D+M hliníkového jednoduchého okna, 1965/ 700 mm kompletní provedení včetně všech doplňků a příslušenství dle popisu v Tabulce oken, ozn. 01 | ks | 9 |  | 0 |  |  |  | základní |  | 0 | 0 | 0 | 0 | 0 | 4 | K | 1 | ROZPOCET | 0 | 0 | 0 | 0 | 0 | 1 | 0 | 4 | 2
| P |  | Poznámka k položce: podrobné materiálové, konstrukční, tepelně izolační, akustické a ostatní specifikace, včetně požadovaného způsobu montáže, kotvení a provedení připojovací spáry viz popis v Tabulce oken | [15 empty] | P | 1
2 | K | Pol180 | D+M hliníkového jednoduchého okna, 2105/ 130+1850+100 mm kompletní provedení včetně všech doplňků a příslušenství dle popisu v Tabulce oken, ozn. 02 | ks | 19 |  | 0 |  |  |  | základní |  | 0 | 0 | 0 | 0 | 0 | 4 | K | 1 | ROZPOCET | 0 | 0 | 0 | 0 | 0 | 1 | 0 | 4 | 4
| P |  | Poznámka k položce: podrobné materiálové, konstrukční, tepelně izolační, akustické a ostatní specifikace, včetně požadovaného způsobu montáže, kotvení a provedení připojovací spáry viz popis v Tabulce oken | [15 empty] | P | 1
3 | K | Pol181 | D+M hliníkového jednoduchého okna, 2105/ 130+1850+100 mm kompletní provedení včetně všech doplňků a příslušenství dle popisu v Tabulce oken, ozn. 03 | ks | 26 |  | 0 |  |  |  | základní |  | 0 | 0 | 0 | 0 | 0 | 4 | K | 1 | ROZPOCET | 0 | 0 | 0 | 0 | 0 | 1 | 0 | 4 | 6
| P |  | Poznámka k položce: podrobné materiálové, konstrukční, tepelně izolační, akustické a ostatní specifikace, včetně požadovaného způsobu montáže, kotvení a provedení připojovací spáry viz popis v Tabulce oken | [15 empty] | P | 1
4 | K | Pol182 | D+M hliníkového jednoduchého okna, 2105/ 130+1850+100 mm kompletní provedení včetně všech doplňků a příslušenství dle popisu v Tabulce oken, ozn. 04 | ks | 9 |  | 0 |  |  |  | základní |  | 0 | 0 | 0 | 0 | 0 | 4 | K | 1 | ROZPOCET | 0 | 0 | 0 | 0 | 0 | 1 | 0 | 4 | 8
| P |  | Poznámka k položce: podrobné materiálové, konstrukční, tepelně izolační, akustické a ostatní specifikace, včetně požadovaného způsobu montáže, kotvení a provedení připojovací spáry viz popis v Tabulce oken | [15 empty] | P | 1
5 | K | Pol183 | D+M hliníkového jednoduchého okna, 2105/ 130+1850+150 mm kompletní provedení včetně všech doplňků a příslušenství dle popisu v Tabulce oken, ozn. 05 | ks | 9 |  | 0 |  |  |  | základní |  | 0 | 0 | 0 | 0 | 0 | 4 | K | 1 | ROZPOCET | 0 | 0 | 0 | 0 | 0 | 1 | 0 | 4 | 10
| P |  | Poznámka k položce: podrobné materiálové, konstrukční, tepelně izolační, akustické a ostatní specifikace, včetně požadovaného způsobu montáže, kotvení a provedení připojovací spáry viz popis v Tabulce oken | [15 empty] | P | 1
6 | K | 06 | D+M hliníkového jednoduchého okna, 600/ 1950 mm kompletní provedení včetně všech doplňků a příslušenství dle popisu v Tabulce oken, ozn. 06 | ks | 3 |  | 0 |  |  |  | základní |  | 0 | 0 | 0 | 0 | 0 | 4 | K | 1 | ROZPOCET | 0 | 0 | 0 | 0 | 0 | 1 | 0 | 4 | 12
| P |  | Poznámka k položce: podrobné materiálové, konstrukční, tepelně izolační, akustické a ostatní specifikace, včetně požadovaného způsobu montáže, kotvení a provedení připojovací spáry viz popis v Tabulce oken | [15 empty] | P | 1
7 | K | 07 | D+M hliníkového jednoduchého okna, 600/ 1950 mm kompletní provedení včetně všech doplňků a příslušenství dle popisu v Tabulce oken, ozn. 07 | ks | 3 |  | 0 |  |  |  | základní |  | 0 | 0 | 0 | 0 | 0 | 4 | K | 1 | ROZPOCET | 0 | 0 | 0 | 0 | 0 | 1 | 0 | 4 | 14
| P |  | Poznámka k položce: podrobné materiálové, konstrukční, tepelně izolační, akustické a ostatní specifikace, včetně požadovaného způsobu montáže, kotvení a provedení připojovací spáry viz popis v Tabulce oken | [15 empty] | P | 1
8 | K | Pol184 | D+M hliníkového jednoduchého okna, 600/ 1950 mm kompletní provedení včetně všech doplňků a příslušenství dle popisu v Tabulce oken, ozn. 08 | ks | 3 |  | 0 |  |  |  | základní |  | 0 | 0 | 0 | 0 | 0 | 4 | K | 1 | ROZPOCET | 0 | 0 | 0 | 0 | 0 | 1 | 0 | 4 | 16
| P |  | Poznámka k položce: podrobné materiálové, konstrukční, tepelně izolační, akustické a ostatní specifikace, včetně požadovaného způsobu montáže, kotvení a provedení připojovací spáry viz popis v Tabulce oken | [15 empty] | P | 1
9 | K | 09 | D+M hliníkového jednoduchého okna, 600/ 1850 mm kompletní provedení včetně všech doplňků a příslušenství dle popisu v Tabulce oken, ozn. 09 | ks | 3 |  | 0 |  |  |  | základní |  | 0 | 0 | 0 | 0 | 0 | 4 | K | 1 | ROZPOCET | 0 | 0 | 0 | 0 | 0 | 1 | 0 | 4 | 18
| P |  | Poznámka k položce: podrobné materiálové, konstrukční, tepelně izolační, akustické a ostatní specifikace, včetně požadovaného způsobu montáže, kotvení a provedení připojovací spáry viz popis v Tabulce oken | [15 empty] | P | 1
10 | K | Pol185 | D+M hliníkového jednoduchého okna, 1140/ 1950 mm kompletní provedení včetně všech doplňků a příslušenství dle popisu v Tabulce oken, ozn. 010 | ks | 1 |  | 0 |  |  |  | základní |  | 0 | 0 | 0 | 0 | 0 | 4 | K | 1 | ROZPOCET | 0 | 0 | 0 | 0 | 0 | 1 | 0 | 4 | 20
| P |  | Poznámka k položce: podrobné materiálové, konstrukční, tepelně izolační, akustické a ostatní specifikace, včetně požadovaného způsobu montáže, kotvení a provedení připojovací spáry viz popis v Tabulce oken | [15 empty] | P | 1
11 | K | 011 | D+M hliníkového jednoduchého okna, 600/ 1850 mm kompletní provedení včetně všech doplňků a příslušenství dle popisu v Tabulce oken, ozn. 011 | ks | 2 |  | 0 |  |  |  | základní |  | 0 | 0 | 0 | 0 | 0 | 4 | K | 1 | ROZPOCET | 0 | 0 | 0 | 0 | 0 | 1 | 0 | 4 | 22
| P |  | Poznámka k položce: podrobné materiálové, konstrukční, tepelně izolační, akustické a ostatní specifikace, včetně požadovaného způsobu montáže, kotvení a provedení připojovací spáry viz popis v Tabulce oken | [15 empty] | P | 1
| D | D2 | SESTAVY ZALAMOVANÉ |  |  |  | 0 | [5 empty] | 0 |  | 0 |  | 0 | 1 | D | 0 | ROZPOCET | [6 empty] | 0
12 | K | Pol186 | D+M hliníkové sestavy oken, 1553/ 130+1830+150 mm kompletní provedení včetně všech doplňků a příslušenství dle popisu v Tabulce oken, ozn. 020 | ks | 1 |  | 0 |  |  |  | základní |  | 0 | 0 | 0 | 0 | 0 | 4 | K | 1 | ROZPOCET | 0 | 0 | 0 | 0 | 0 | 1 | 0 | 4 | 24
| P |  | Poznámka k položce: podrobné materiálové, konstrukční, tepelně izolační, akustické a ostatní specifikace, včetně požadovaného způsobu montáže, kotvení a provedení připojovací spáry viz popis v Tabulce oken | [15 empty] | P | 1
13 | K | Pol187 | D+M hliníkové sestavy oken, 3305/2380+230 mm kompletní provedení včetně všech doplňků a příslušenství dle popisu v Tabulce oken, ozn. 021 | ks | 1 |  | 0 |  |  |  | základní |  | 0 | 0 | 0 | 0 | 0 | 4 | K | 1 | ROZPOCET | 0 | 0 | 0 | 0 | 0 | 1 | 0 | 4 | 26
| P |  | Poznámka k položce: podrobné materiálové, konstrukční, tepelně izolační, akustické a ostatní specifikace, včetně požadovaného způsobu montáže, kotvení a provedení připojovací spáry viz popis v Tabulce oken | [15 empty] | P | 1
14 | K | Pol188 | D+M hliníkové sestavy oken, 19660/130+1830+150 mm mm kompletní provedení včetně všech doplňků a příslušenství dle popisu v Tabulce oken, ozn. 022 | ks | 1 |  | 0 |  |  |  | základní |  | 0 | 0 | 0 | 0 | 0 | 4 | K | 1 | ROZPOCET | 0 | 0 | 0 | 0 | 0 | 1 | 0 | 4 | 28
| P |  | Poznámka k položce: podrobné materiálové, konstrukční, tepelně izolační, akustické a ostatní specifikace, včetně požadovaného způsobu montáže, kotvení a provedení připojovací spáry viz popis v Tabulce oken | [15 empty] | P | 1
15 | K | 023 | D+M hliníkové prosklené stěny, 3405/2080 mm kompletní provedení včetně všech doplňků a příslušenství dle popisu v Tabulce oken, ozn. 023 | ks | 1 |  | 0 |  |  |  | základní |  | 0 | 0 | 0 | 0 | 0 | 4 | K | 1 | ROZPOCET | 0 | 0 | 0 | 0 | 0 | 1 | 0 | 4 | 30
| P |  | Poznámka k položce: podrobné materiálové, konstrukční, tepelně izolační, akustické a ostatní specifikace, včetně požadovaného způsobu montáže, kotvení a provedení připojovací spáry viz popis v Tabulce oken | [15 empty] | P | 1
16 | K | 024 | D+M hliníkové prosklené stěny, 2380/3665-2500 mm + 1850/2500 mm kompletní provedení včetně všech doplňků a příslušenství dle popisu v Tabulce oken, ozn. 024 | ks | 1 |  | 0 |  |  |  | základní |  | 0 | 0 | 0 | 0 | 0 | 4 | K | 1 | ROZPOCET | 0 | 0 | 0 | 0 | 0 | 1 | 0 | 4 | 32
| P |  | Poznámka k položce: podrobné materiálové, konstrukční, tepelně izolační, akustické a ostatní specifikace, včetně požadovaného způsobu montáže, kotvení a provedení připojovací spáry viz popis v Tabulce oken | [15 empty] | P | 1
17 | K | Pol189 | D+M hliníkové sestavy oken, 16725/ 130+1950+150 mm kompletní provedení včetně všech doplňků a příslušenství dle popisu v Tabulce oken, ozn. 025 | ks | 1 |  | 0 |  |  |  | základní |  | 0 | 0 | 0 | 0 | 0 | 4 | K | 1 | ROZPOCET | 0 | 0 | 0 | 0 | 0 | 1 | 0 | 4 | 34
| P |  | Poznámka k položce: podrobné materiálové, konstrukční, tepelně izolační, akustické a ostatní specifikace, včetně požadovaného způsobu montáže, kotvení a provedení připojovací spáry viz popis v Tabulce oken | [15 empty] | P | 1
18 | K | Pol190 | D+M hliníkové sestavy oken, 17945/130+ 1950+150 mm kompletní provedení včetně všech doplňků a příslušenství dle popisu v Tabulce oken, ozn. 026 | ks | 1 |  | 0 |  |  |  | základní |  | 0 | 0 | 0 | 0 | 0 | 4 | K | 1 | ROZPOCET | 0 | 0 | 0 | 0 | 0 | 1 | 0 | 4 | 36
| P |  | Poznámka k položce: podrobné materiálové, konstrukční, tepelně izolační, akustické a ostatní specifikace, včetně požadovaného způsobu montáže, kotvení a provedení připojovací spáry viz popis v Tabulce oken | [15 empty] | P | 1
19 | K | Pol191 | D+M hliníkové sestavy oken, 24415/ 50+2070+150 mm kompletní provedení včetně všech doplňků a příslušenství dle popisu v Tabulce oken, ozn. 027 | ks | 1 |  | 0 |  |  |  | základní |  | 0 | 0 | 0 | 0 | 0 | 4 | K | 1 | ROZPOCET | 0 | 0 | 0 | 0 | 0 | 1 | 0 | 4 | 38
| P |  | Poznámka k položce: podrobné materiálové, konstrukční, tepelně izolační, akustické a ostatní specifikace, včetně požadovaného způsobu montáže, kotvení a provedení připojovací spáry viz popis v Tabulce oken | [15 empty] | P | 1
| D | D3 | SESTAVY PŘÍMÉ - okenní systém se skrytými křídly („blokový systém“) |  |  |  | 0 | [5 empty] | 0 |  | 0 |  | 0 | 1 | D | 0 | ROZPOCET | [6 empty] | 0
20 | K | 030 | D+M hliníkové sestavy oken, 2130/ 2200 mm kompletní provedení včetně všech doplňků a příslušenství dle popisu v Tabulce oken, ozn. 030 | ks | 1 |  | 0 |  |  |  | základní |  | 0 | 0 | 0 | 0 | 0 | 4 | K | 1 | ROZPOCET | 0 | 0 | 0 | 0 | 0 | 1 | 0 | 4 | 40
| P |  | Poznámka k položce: podrobné materiálové, konstrukční, tepelně izolační, akustické a ostatní specifikace, včetně požadovaného způsobu montáže, kotvení a provedení připojovací spáry viz popis v Tabulce oken | [15 empty] | P | 1
21 | K | Pol192 | D+M hliníkové sestavy oken, 30055/ 50+2200+200 mm kompletní provedení včetně všech doplňků a příslušenství dle popisu v Tabulce oken, ozn. 031 | ks | 1 |  | 0 |  |  |  | základní |  | 0 | 0 | 0 | 0 | 0 | 4 | K | 1 | ROZPOCET | 0 | 0 | 0 | 0 | 0 | 1 | 0 | 4 | 42
| P |  | Poznámka k položce: podrobné materiálové, konstrukční, tepelně izolační, akustické a ostatní specifikace, včetně požadovaného způsobu montáže, kotvení a provedení připojovací spáry viz popis v Tabulce oken | [15 empty] | P | 1
22 | K | Pol193 | D+M hliníkové prosklené stěny, 3580/50+2200+200 mm +1825/ 2750+200 mm kompletní provedení včetně všech doplňků a příslušenství dle popisu v Tabulce oken, ozn. 032 | ks | 1 |  | 0 |  |  |  | základní |  | 0 | 0 | 0 | 0 | 0 | 4 | K | 1 | ROZPOCET | 0 | 0 | 0 | 0 | 0 | 1 | 0 | 4 | 44
| P |  | Poznámka k položce: podrobné materiálové, konstrukční, tepelně izolační, akustické a ostatní specifikace, včetně požadovaného způsobu montáže, kotvení a provedení připojovací spáry viz popis v Tabulce oken | [15 empty] | P | 1
23 | K | Pol194 | D+M hliníkové prosklené stěny, 18965/ 2500+200 mm +4945/ 2300+200 mm kompletní provedení včetně všech doplňků a příslušenství dle popisu v Tabulce oken, ozn. 033 | ks | 1 |  | 0 |  |  |  | základní |  | 0 | 0 | 0 | 0 | 0 | 4 | K | 1 | ROZPOCET | 0 | 0 | 0 | 0 | 0 | 1 | 0 | 4 | 46
| P |  | Poznámka k položce: podrobné materiálové, konstrukční, tepelně izolační, akustické a ostatní specifikace, včetně požadovaného způsobu montáže, kotvení a provedení připojovací spáry viz popis v Tabulce oken | [15 empty] | P | 1
24 | K | 034 | D+M hliníkové prosklené stěny, 3135/ 2800 mm kompletní provedení včetně všech doplňků a příslušenství dle popisu v Tabulce oken, ozn. 034 | ks | 1 |  | 0 |  |  |  | základní |  | 0 | 0 | 0 | 0 | 0 | 4 | K | 1 | ROZPOCET | 0 | 0 | 0 | 0 | 0 | 1 | 0 | 4 | 48
| P |  | Poznámka k položce: podrobné materiálové, konstrukční, tepelně izolační, akustické a ostatní specifikace, včetně požadovaného způsobu montáže, kotvení a provedení připojovací spáry viz popis v Tabulce oken | [15 empty] | P | 1
25 | K | 035 | D+M hliníkové prosklené stěny, 4870/ 2800 mm kompletní provedení včetně všech doplňků a příslušenství dle popisu v Tabulce oken, ozn. 035 | ks | 1 |  | 0 |  |  |  | základní |  | 0 | 0 | 0 | 0 | 0 | 4 | K | 1 | ROZPOCET | 0 | 0 | 0 | 0 | 0 | 1 | 0 | 4 | 50
| P |  | Poznámka k položce: podrobné materiálové, konstrukční, tepelně izolační, akustické a ostatní specifikace, včetně požadovaného způsobu montáže, kotvení a provedení připojovací spáry viz popis v Tabulce oken | [15 empty] | P | 1
26 | K | Pol195 | D+M hliníkové sestavy oken, 40 840/ 50+2200+200 mm kompletní provedení včetně všech doplňků a příslušenství dle popisu v Tabulce oken, ozn. 036 | ks | 1 |  | 0 |  |  |  | základní |  | 0 | 0 | 0 | 0 | 0 | 4 | K | 1 | ROZPOCET | 0 | 0 | 0 | 0 | 0 | 1 | 0 | 4 | 52
| P |  | Poznámka k položce: podrobné materiálové, konstrukční, tepelně izolační, akustické a ostatní specifikace, včetně požadovaného způsobu montáže, kotvení a provedení připojovací spáry viz popis v Tabulce oken | [15 empty] | P | 1
27 | K | Pol196 | D+M hliníkové sestavy oken, 11915/ 50+2200+200 mm +1875/ 2750+200 mm kompletní provedení včetně všech doplňků a příslušenství dle popisu v Tabulce oken, ozn. 037 | ks | 1 |  | 0 |  |  |  | základní |  | 0 | 0 | 0 | 0 | 0 | 4 | K | 1 | ROZPOCET | 0 | 0 | 0 | 0 | 0 | 1 | 0 | 4 | 54
| P |  | Poznámka k položce: podrobné materiálové, konstrukční, tepelně izolační, akustické a ostatní specifikace, včetně požadovaného způsobu montáže, kotvení a provedení připojovací spáry viz popis v Tabulce oken | [15 empty] | P | 1
28 | K | 038 | D+M hliníkové sestavy oken, 2130/ 2260 mm kompletní provedení včetně všech doplňků a příslušenství dle popisu v Tabulce oken, ozn. 038 | ks | 1 |  | 0 |  |  |  | základní |  | 0 | 0 | 0 | 0 | 0 | 4 | K | 1 | ROZPOCET | 0 | 0 | 0 | 0 | 0 | 1 | 0 | 4 | 56
| P |  | Poznámka k položce: podrobné materiálové, konstrukční, tepelně izolační, akustické a ostatní specifikace, včetně požadovaného způsobu montáže, kotvení a provedení připojovací spáry viz popis v Tabulce oken | [15 empty] | P | 1
29 | K | Pol197 | D+M hliníkové prosklené stěny, 2400/ 2200+ 100 mm kompletní provedení včetně všech doplňků a příslušenství dle popisu v Tabulce oken, ozn. 039 | ks | 1 |  | 0 |  |  |  | základní |  | 0 | 0 | 0 | 0 | 0 | 4 | K | 1 | ROZPOCET | 0 | 0 | 0 | 0 | 0 | 1 | 0 | 4 | 58
| P |  | Poznámka k položce: podrobné materiálové, konstrukční, tepelně izolační, akustické a ostatní specifikace, včetně požadovaného způsobu montáže, kotvení a provedení připojovací spáry viz popis v Tabulce oken | [15 empty] | P | 1
30 | K | 040 | D+M hliníkových vstupních dveře, 1950/2180 mm kompletní provedení včetně všech doplňků a příslušenství dle popisu v Tabulce oken, ozn. 040 | ks | 1 |  | 0 |  |  |  | základní |  | 0 | 0 | 0 | 0 | 0 | 4 | K | 1 | ROZPOCET | 0 | 0 | 0 | 0 | 0 | 1 | 0 | 4 | 60
| P |  | Poznámka k položce: podrobné materiálové, konstrukční, tepelně izolační, akustické a ostatní specifikace, včetně požadovaného způsobu montáže, kotvení a provedení připojovací spáry viz popis v Tabulce oken | [15 empty] | P | 1
| D | D4 | HLINÍKOVÉ PROSKLENÉ STĚNY - velkoplošné |  |  |  | 0 | [5 empty] | 0 |  | 0 |  | 0 | 1 | D | 0 | ROZPOCET | [6 empty] | 0
31 | K | Pol198 | D+M zasklení spojovacího krčku, prosklená stěna do otvoru kompletní provedení včetně všech doplňků a příslušenství dle popisu v Tabulce oken, ozn. 050a | ks | 1 |  | 0 |  |  |  | základní |  | 0 | 0 | 0 | 0 | 0 | 4 | K | 1 | ROZPOCET | 0 | 0 | 0 | 0 | 0 | 1 | 0 | 4 | 62
| P |  | Poznámka k položce: podrobné materiálové, konstrukční, tepelně izolační, akustické a ostatní specifikace, včetně požadovaného způsobu montáže, kotvení a provedení připojovací spáry viz popis v Tabulce oken | [15 empty] | P | 1
32 | K | Pol199 | D+M zasklení spojovacího krčku, prosklená stěna do otvoru kompletní provedení včetně všech doplňků a příslušenství dle popisu v Tabulce oken, ozn. 050b | ks | 1 |  | 0 |  |  |  | základní |  | 0 | 0 | 0 | 0 | 0 | 4 | K | 1 | ROZPOCET | 0 | 0 | 0 | 0 | 0 | 1 | 0 | 4 | 64
| P |  | Poznámka k položce: podrobné materiálové, konstrukční, tepelně izolační, akustické a ostatní specifikace, včetně požadovaného způsobu montáže, kotvení a provedení připojovací spáry viz popis v Tabulce oken | [15 empty] | P | 1
33 | K | FS1 | D+M hliníkové prosklené stěny, 2900/ 4375 mm + 2400/ 5475 mm kompletní provedení včetně všech doplňků a příslušenství dle popisu v Tabulce oken, ozn. FS1 | ks | 1 |  | 0 |  |  |  | základní |  | 0 | 0 | 0 | 0 | 0 | 4 | K | 1 | ROZPOCET | 0 | 0 | 0 | 0 | 0 | 1 | 0 | 4 | 66
| P |  | Poznámka k položce: podrobné materiálové, konstrukční, tepelně izolační, akustické a ostatní specifikace, včetně požadovaného způsobu montáže, kotvení a provedení připojovací spáry viz popis v Tabulce oken | [15 empty] | P | 1
34 | K | FS2 | D+M hliníkové prosklené stěny, 27 255/ 5475 mm kompletní provedení včetně všech doplňků a příslušenství dle popisu v Tabulce oken, ozn. FS2 | ks | 1 |  | 0 |  |  |  | základní |  | 0 | 0 | 0 | 0 | 0 | 4 | K | 1 | ROZPOCET | 0 | 0 | 0 | 0 | 0 | 1 | 0 | 4 | 68
| P |  | Poznámka k položce: podrobné materiálové, konstrukční, tepelně izolační, akustické a ostatní specifikace, včetně požadovaného způsobu montáže, kotvení a provedení připojovací spáry viz popis v Tabulce oken | [15 empty] | P | 1
35 | K | FS3 | D+M hliníkové prosklené stěny, 26 060/ 3650 mm kompletní provedení včetně všech doplňků a příslušenství dle popisu v Tabulce oken, ozn. FS3 | ks | 1 |  | 0 |  |  |  | základní |  | 0 | 0 | 0 | 0 | 0 | 4 | K | 1 | ROZPOCET | 0 | 0 | 0 | 0 | 0 | 1 | 0 | 4 | 70
| P |  | Poznámka k položce: podrobné materiálové, konstrukční, tepelně izolační, akustické a ostatní specifikace, včetně požadovaného způsobu montáže, kotvení a provedení připojovací spáry viz popis v Tabulce oken | [15 empty] | P | 1
36 | K | FS4 | D+M hliníkové prosklené stěny, 16 500/ 3650 mm kompletní provedení včetně všech doplňků a příslušenství dle popisu v Tabulce oken, ozn. FS4 | ks | 1 |  | 0 |  |  |  | základní |  | 0 | 0 | 0 | 0 | 0 | 4 | K | 1 | ROZPOCET | 0 | 0 | 0 | 0 | 0 | 1 | 0 | 4 | 72
| P |  | Poznámka k položce: podrobné materiálové, konstrukční, tepelně izolační, akustické a ostatní specifikace, včetně požadovaného způsobu montáže, kotvení a provedení připojovací spáry viz popis v Tabulce oken | [15 empty] | P | 1
37 | K | FS5 | D+M hliníkové prosklené stěny, 25 760/ 3650 mm kompletní provedení včetně všech doplňků a příslušenství dle popisu v Tabulce oken, ozn. FS5 | ks | 1 |  | 0 |  |  |  | základní |  | 0 | 0 | 0 | 0 | 0 | 4 | K | 1 | ROZPOCET | 0 | 0 | 0 | 0 | 0 | 1 | 0 | 4 | 74
| P |  | Poznámka k položce: podrobné materiálové, konstrukční, tepelně izolační, akustické a ostatní specifikace, včetně požadovaného způsobu montáže, kotvení a provedení připojovací spáry viz popis v Tabulce oken | [15 empty] | P | 1
38 | K | FS6 | D+M hliníkové prosklené stěny, 25 555/ 4375 mm kompletní provedení včetně všech doplňků a příslušenství dle popisu v Tabulce oken, ozn. FS6 | ks | 1 |  | 0 |  |  |  | základní |  | 0 | 0 | 0 | 0 | 0 | 4 | K | 1 | ROZPOCET | 0 | 0 | 0 | 0 | 0 | 1 | 0 | 4 | 76
| P |  | Poznámka k položce: podrobné materiálové, konstrukční, tepelně izolační, akustické a ostatní specifikace, včetně požadovaného způsobu montáže, kotvení a provedení připojovací spáry viz popis v Tabulce oken | [15 empty] | P | 1
39 | K | FS7 | D+M hliníkové prosklené stěny, 4370/ 4375 mm kompletní provedení včetně všech doplňků a příslušenství dle popisu v Tabulce oken, ozn. FS7 | ks | 1 |  | 0 |  |  |  | základní |  | 0 | 0 | 0 | 0 | 0 | 4 | K | 1 | ROZPOCET | 0 | 0 | 0 | 0 | 0 | 1 | 0 | 4 | 78
| P |  | Poznámka k položce: podrobné materiálové, konstrukční, tepelně izolační, akustické a ostatní specifikace, včetně požadovaného způsobu montáže, kotvení a provedení připojovací spáry viz popis v Tabulce oken | [15 empty] | P | 1
| D | D5 | ZASKLENÍ VÝTAHOVÉ ŠACHTY |  |  |  | 0 | [5 empty] | 0 |  | 0 |  | 0 | 1 | D | 0 | ROZPOCET | [6 empty] | 0
40 | K | Pol201 | D+M zasklení vytahové šachty, prosklená stěna zasklená izolačním trojsklem, do otvoru kompletní provedení včetně všech doplňků a příslušenství dle popisu v Tabulce oken, ozn. 051 | ks | 1 |  | 0 |  |  |  | základní |  | 0 | 0 | 0 | 0 | 0 | 4 | K | 1 | ROZPOCET | 0 | 0 | 0 | 0 | 0 | 1 | 0 | 4 | 80
| P |  | Poznámka k položce: podrobné materiálové, konstrukční, tepelně izolační, akustické a ostatní specifikace, včetně požadovaného způsobu montáže, kotvení a provedení připojovací spáry viz popis v Tabulce oken | [15 empty] | P | 1
41 | K | Pol202 | D+M zasklení vytahové šachty, prosklená stěna zasklená izolačním trojsklem, do otvoru kompletní provedení včetně všech doplňků a příslušenství dle popisu v Tabulce oken, ozn. 052 | ks | 1 |  | 0 |  |  |  | základní |  | 0 | 0 | 0 | 0 | 0 | 4 | K | 1 | ROZPOCET | 0 | 0 | 0 | 0 | 0 | 1 | 0 | 4 | 82
| P |  | Poznámka k položce: podrobné materiálové, konstrukční, tepelně izolační, akustické a ostatní specifikace, včetně požadovaného způsobu montáže, kotvení a provedení připojovací spáry viz popis v Tabulce oken | [15 empty] | P | 1
42 | K | Pol203 | D+M zasklení vytahové šachty, prosklená stěna zasklená izolačním trojsklem, do otvoru kompletní provedení včetně všech doplňků a příslušenství dle popisu v Tabulce oken, ozn. 053 | ks | 1 |  | 0 |  |  |  | základní |  | 0 | 0 | 0 | 0 | 0 | 4 | K | 1 | ROZPOCET | 0 | 0 | 0 | 0 | 0 | 1 | 0 | 4 | 84
| P |  | Poznámka k položce: podrobné materiálové, konstrukční, tepelně izolační, akustické a ostatní specifikace, včetně požadovaného způsobu montáže, kotvení a provedení připojovací spáry viz popis v Tabulce oken | [15 empty] | P | 1
43 | K | Pol204 | D+M zasklení vytahové šachty, prosklená stěna zasklená izolačním trojsklem, do otvoru kompletní provedení včetně všech doplňků a příslušenství dle popisu v Tabulce oken, ozn. 054 | ks | 1 |  | 0 |  |  |  | základní |  | 0 | 0 | 0 | 0 | 0 | 4 | K | 1 | ROZPOCET | 0 | 0 | 0 | 0 | 0 | 1 | 0 | 4 | 86
| P |  | Poznámka k položce: podrobné materiálové, konstrukční, tepelně izolační, akustické a ostatní specifikace, včetně požadovaného způsobu montáže, kotvení a provedení připojovací spáry viz popis v Tabulce oken | [15 empty] | P | 1
44 | K | Pol205 | D+M zasklení vytahové šachty, prosklená stěna zasklená izolačním trojsklem, do otvoru kompletní provedení včetně všech doplňků a příslušenství dle popisu v Tabulce oken, ozn. 055 | ks | 1 |  | 0 |  |  |  | základní |  | 0 | 0 | 0 | 0 | 0 | 4 | K | 1 | ROZPOCET | 0 | 0 | 0 | 0 | 0 | 1 | 0 | 4 | 88
| P |  | Poznámka k položce: podrobné materiálové, konstrukční, tepelně izolační, akustické a ostatní specifikace, včetně požadovaného způsobu montáže, kotvení a provedení připojovací spáry viz popis v Tabulce oken | [15 empty] | P | 1
| D | D6 | DVEŘE VE FASÁDĚ |  |  |  | 0 | [5 empty] | 0 |  | 0 |  | 0 | 1 | D | 0 | ROZPOCET | [6 empty] | 0
45 | K | D1 | D+M vstupních dveře, 1100/1970 mm kompletní provedení včetně všech doplňků a příslušenství dle popisu v Tabulce oken, ozn. D1 | ks | 1 |  | 0 |  |  |  | základní |  | 0 | 0 | 0 | 0 | 0 | 4 | K | 1 | ROZPOCET | 0 | 0 | 0 | 0 | 0 | 1 | 0 | 4 | 90
| P |  | Poznámka k položce: podrobné materiálové, konstrukční, tepelně izolační, akustické a ostatní specifikace, včetně požadovaného způsobu montáže, kotvení a provedení připojovací spáry viz popis v Tabulce oken | [15 empty] | P | 1
46 | K | D2 | D+M vstupních dveře, 900/1450 mm kompletní provedení včetně všech doplňků a příslušenství dle popisu v Tabulce oken, ozn. D2 | ks | 1 |  | 0 |  |  |  | základní |  | 0 | 0 | 0 | 0 | 0 | 4 | K | 1 | ROZPOCET | 0 | 0 | 0 | 0 | 0 | 1 | 0 | 4 | 92
| P |  | Poznámka k položce: podrobné materiálové, konstrukční, tepelně izolační, akustické a ostatní specifikace, včetně požadovaného způsobu montáže, kotvení a provedení připojovací spáry viz popis v Tabulce oken | [15 empty] | P | 1
47 | K | D3 | D+M vstupních dveře, 900/1700 mm kompletní provedení včetně všech doplňků a příslušenství dle popisu v Tabulce oken, ozn. D3 | ks | 1 |  | 0 |  |  |  | základní |  | 0 | 0 | 0 | 0 | 0 | 4 | K | 1 | ROZPOCET | 0 | 0 | 0 | 0 | 0 | 1 | 0 | 4 | 94
| P |  | Poznámka k položce: podrobné materiálové, konstrukční, tepelně izolační, akustické a ostatní specifikace, včetně požadovaného způsobu montáže, kotvení a provedení připojovací spáry viz popis v Tabulce oken | [15 empty] | P | 1
48 | K | 998-R01 | Přesun hmot pro vnější výplně otvorů v objektech výšky přes 12 do 24 m | % |  |  | 0 |  |  |  | základní |  | 0 | 0 | 0 | 0 | 0 | 4 | K | 1 | ROZPOCET | 0 | 0 | 0 | 0 | 0 | 1 | 0 | 4 | -291763728

## 01 - PBŘ
| List obsahuje: |  | 1) Krycí list soupisu | 2) Rekapitulace |  |  | 3) Soupis prací | Zpět na list: | Rekapitulace stavby
{290e24f4-83a7-464f-996f-c9eab80fcf29}
2
| KRYCÍ LIST SOUPISU | [8 empty] | v --- níže se nacházejí doplnkové a pomocné údaje k sestavám --- v | [8 empty] | False
Stavba:
Národní telemedicínské centrum
Objekt:
292/008 - PBŘ
Soupis:
01 - PBŘ
| KSO: |  |  |  |  | CC-CZ:
| Místo: |  | FN Olomouc |  |  | Datum: | 26.1.2017
| Zadavatel: |  |  |  |  | IČ: | 64943330
|  | SPS Projekt s. r.o., Za Návsí 1670/9, Praha 10 |  |  |  | DIČ:
| Uchazeč: |  |  |  |  | IČ:
DIČ:
| Projektant: |  |  |  |  | IČ: | 26051737
|  | OK Plan Architects s.r.o., Na Závodí 631, Humpolec |  |  |  | DIČ:
Poznámka:
| Cena bez DPH | [5 empty] | 0
|  |  | Základ daně |  |  | Sazba daně | Výše daně
| DPH | základní | 0 |  |  | 21% | 0
|  | snížená | 0 |  |  | 15% | 0
|  | zákl. přenesená | 0 |  |  | 21% | 0
|  | sníž. přenesená | 0 |  |  | 15% | 0
|  | nulová | 0 |  |  | 0% | 0
| Cena s DPH |  |  | v | CZK |  | 0
REKAPITULACE ČLENĚNÍ SOUPISU PRACÍ
Stavba:
Národní telemedicínské centrum
Objekt:
292/008 - PBŘ
Soupis:
01 - PBŘ
Místo: |  |  | FN Olomouc |  |  | Datum: | 26.1.2017
Zadavatel: |  |  | SPS Projekt s. r.o., Za Návsí 1670/9, Praha 10 |  |  | Projektant: | OK Plan Architects s.r.o., Na Závodí 631, Humpolec
Uchazeč:
Kód dílu - Popis | [6 empty] | Cena celkem [CZK]
Náklady soupisu celkem | [6 empty] | 0 | [12 empty] | -1
| HSV - HSV | [5 empty] | 0
| PHP - Přenosné hasící přístroje | [5 empty] | 0
| PIS - Přebetonování instalačních šachet | [5 empty] | 0
| VBZ - Výstražné a bezpečnostní značení | [5 empty] | 0
| PSV - PSV | [5 empty] | 0
| POL - Požární ochrana lamel | [5 empty] | 0
SOUPIS PRACÍ
Stavba:
Národní telemedicínské centrum
Objekt:
292/008 - PBŘ
Soupis:
01 - PBŘ
Místo: |  |  | FN Olomouc |  |  | Datum: | 26.1.2017
Zadavatel: |  |  | SPS Projekt s. r.o., Za Návsí 1670/9, Praha 10 |  |  | Projektant: | OK Plan Architects s.r.o., Na Závodí 631, Humpolec
Uchazeč:
PČ | Typ | Kód | Popis | MJ | Množství | J.cena [CZK] | Cena celkem [CZK] | Cenová soustava |  | Poznámka | DPH | J. Nh [h] | Nh celkem [h] | J. hmotnost [t] | Hmotnost celkem [t] | J. suť [t] | Suť Celkem [t]
Náklady soupisu celkem | [6 empty] | 0 | [5 empty] | 0 |  | 25.0207 |  | 0 |  | D | -1 | [7 empty] | 0
| D | HSV | HSV |  |  |  | 0 | [5 empty] | 0 |  | 25.0207 |  | 0 | 1 | D | 0 | ROZPOCET | [6 empty] | 0
| D | PHP | Přenosné hasící přístroje |  |  |  | 0 | [5 empty] | 0 |  | 0 |  | 0 | 1 | D | 1 | ROZPOCET | [6 empty] | 0
1 | K | PHP-R01 | Dodávka a montáž PHP typ PG6/21A | kus | 53 |  | 0 |  |  |  | základní |  | 0 | 0 | 0 | 0 | 0 | 4 | K | 2 | ROZPOCET | 0 | 0 | 0 | 0 | 0 | 1 | 0 | 4 | 1669688579
| D | PIS | Přebetonování instalačních šachet |  |  |  | 0 | [5 empty] | 0 |  | 25.0207 |  | 0 | 1 | D | 1 | ROZPOCET | [6 empty] | 0
2 | K | 411388531.1 | Přebetonování instalačních šachet ve stropech | m3 | 10.68 |  | 0 |  |  |  | základní |  | 0 | 2.3428 | 25.0207 | 0 | 0 | 4 | K | 2 | ROZPOCET | 0 | 0 | 0 | 0 | 0 | 1 | 0 | 4 | -965666114
| P |  | Poznámka k položce: včetně lešení, bednění, odbednění a výztuže (materiál v ceně) ve stropech železobetonových, tvárnicových a prefabrikovaných | [15 empty] | P | 2
3 | K | 998012023 | Přesun hmot pro budovy monolitické v do 24 m | t | 25.021 |  | 0 | CS ÚRS 2017 01 |  |  | základní |  | 0 | 0 | 0 | 0 | 0 | 4 | K | 2 | ROZPOCET | 0 | 0 | 0 | 0 | 0 | 1 | 0 | 4 | 1388356436
| D | VBZ | Výstražné a bezpečnostní značení |  |  |  | 0 | [5 empty] | 0 |  | 0 |  | 0 | 1 | D | 1 | ROZPOCET | [6 empty] | 0
4 | K | VBZ-R01 | Dodávka a montáž značek a tabulek dle PBŘ | kpl | 1 |  | 0 |  |  |  | základní |  | 0 | 0 | 0 | 0 | 0 | 4 | K | 2 | ROZPOCET | 0 | 0 | 0 | 0 | 0 | 1 | 0 | 4 | -1167716367
| P |  | Poznámka k položce: V objektu bude instalováno značení únikových cest a směrů úniků z jednotlivých částí objektu v souladu s Nařízením vlády č.11/2002 Sb., ( částka 6/2002 Sb. ), a to piktogramy ve fotoluminiscenčním provedení. Piktogramy budou provedeny dle ČSN ISO 3864. Věcné prostředky požární ochrany, v tomto případě hydrantová zařízení a hasící přístroje,budou v místech instalací označeny standardním způsobem. Dále budou označeny uzávěry elektrické energie, vody, výtahy („Tento výtah neslouží pro evakuaci osob“,). Schodiště ve stavbě zdravotnického zařízení a zařízení sociální péče s třemi a více nadzemními podlažími nebo se dvěma a více podzemními podlažími musí být označeno u vstupu do každého podlaží. Označení se skládá z pořadového čísla nadzemního podlaží doplněného písmeny "NP" nebo podzemního podlaží doplněného písmeny "PP". | [15 empty] | P | 2
| D | PSV | PSV |  |  |  | 0 | [5 empty] | 0 |  | 0 |  | 0 | 2 | D | 0 | ROZPOCET | [6 empty] | 0
| D | POL | Požární ochrana lamel |  |  |  | 0 | [5 empty] | 0 |  | 0 |  | 0 | 2 | D | 1 | ROZPOCET | [6 empty] | 0
5 | K | POL-R01 | Ochrana uhlíkových lamel 2x deska RED tl. 12,5 mm včetně konstrukce | m | 530 |  | 0 |  |  |  | základní |  | 0 | 0 | 0 | 0 | 0 | 16 | K | 2 | ROZPOCET | 0 | 0 | 0 | 0 | 0 | 1 | 0 | 16 | 2130421149
| P |  | Poznámka k položce: včetně vnitrostaveništního přesunu hmot a pracovního lešení | [15 empty] | P | 2
6 | K | POL-R02 | Ochrana uhlíkové tkaniny 2x deska RED tl. 12,5 mm včetně konstrukce | m2 | 8 |  | 0 |  |  |  | základní |  | 0 | 0 | 0 | 0 | 0 | 16 | K | 2 | ROZPOCET | 0 | 0 | 0 | 0 | 0 | 1 | 0 | 16 | 391551563
| P |  | Poznámka k položce: včetně vnitrostaveništního přesunu hmot a pracovního lešení | [15 empty] | P | 2

## 02 - ZOKT
| List obsahuje: |  | 1) Krycí list soupisu | 2) Rekapitulace |  |  | 3) Soupis prací | Zpět na list: | Rekapitulace stavby
{2bba5026-17fa-414b-805b-2ade3bb33367}
2
| KRYCÍ LIST SOUPISU | [8 empty] | v --- níže se nacházejí doplnkové a pomocné údaje k sestavám --- v | [8 empty] | False
Stavba:
Národní telemedicínské centrum
Objekt:
292/008 - PBŘ
Soupis:
02 - ZOKT
| KSO: |  |  |  |  | CC-CZ:
| Místo: |  | FN Olomouc |  |  | Datum: | 26.1.2017
| Zadavatel: |  |  |  |  | IČ: | 64943330
|  | SPS Projekt s. r.o., Za Návsí 1670/9, Praha 10 |  |  |  | DIČ:
| Uchazeč: |  |  |  |  | IČ:
DIČ:
| Projektant: |  |  |  |  | IČ: | 26051737
|  | OK Plan Architects s.r.o., Na Závodí 631, Humpolec |  |  |  | DIČ:
Poznámka:
Systém odvodu tepla a kouře při požáru (ZOKT) se navrhuje jako jeden nedělitelný systém vyhrazeného požárně bezpečnostního zařízení, který je složen z několika na sebe navazujících komponentů a je závislý i na dalších prvcích zapojených do systému přímo ovlivňující funkčnost samotného zařízení. Součástí systému ZOKT jsou např. ventilátory, certifikované ZOKT potrubí, přívodní otvory, kouřové zástěny, usměrňovače, rozvaděče (ovládací panely), klapky pro přirozený odvod zplodin apod. Při uvádění zařízení do provozu přebírá za funkčnost celého systému ZOKT odpovědnost dodavatel, dělení jednotlivých komponent do dalších oddílů je tedy nepřípustné.
| Cena bez DPH | [5 empty] | 0
|  |  | Základ daně |  |  | Sazba daně | Výše daně
| DPH | základní | 0 |  |  | 21% | 0
|  | snížená | 0 |  |  | 15% | 0
|  | zákl. přenesená | 0 |  |  | 21% | 0
|  | sníž. přenesená | 0 |  |  | 15% | 0
|  | nulová | 0 |  |  | 0% | 0
| Cena s DPH |  |  | v | CZK |  | 0
REKAPITULACE ČLENĚNÍ SOUPISU PRACÍ
Stavba:
Národní telemedicínské centrum
Objekt:
292/008 - PBŘ
Soupis:
02 - ZOKT
Místo: |  |  | FN Olomouc |  |  | Datum: | 26.1.2017
Zadavatel: |  |  | SPS Projekt s. r.o., Za Návsí 1670/9, Praha 10 |  |  | Projektant: | OK Plan Architects s.r.o., Na Závodí 631, Humpolec
Uchazeč:
Kód dílu - Popis | [6 empty] | Cena celkem [CZK]
Náklady soupisu celkem | [6 empty] | 0 | [12 empty] | -1
| D1 - VENTILÁTORY PRO ODVOD TEPLA A KOUŘE | [5 empty] | 0
| D2 - KLAPKY PRO ODVOD TEPLA A KOUŘE, REGULAČNÍ KLAPKY | [5 empty] | 0
| D3 - OVLÁDÁNÍ ZOKT a VZT | [5 empty] | 0
| D4 - MONTÁŽ, DOPRAVNÉ, JEŘÁB | [5 empty] | 0
SOUPIS PRACÍ
Stavba:
Národní telemedicínské centrum
Objekt:
292/008 - PBŘ
Soupis:
02 - ZOKT
Místo: |  |  | FN Olomouc |  |  | Datum: | 26.1.2017
Zadavatel: |  |  | SPS Projekt s. r.o., Za Návsí 1670/9, Praha 10 |  |  | Projektant: | OK Plan Architects s.r.o., Na Závodí 631, Humpolec
Uchazeč:
PČ | Typ | Kód | Popis | MJ | Množství | J.cena [CZK] | Cena celkem [CZK] | Cenová soustava |  | Poznámka | DPH | J. Nh [h] | Nh celkem [h] | J. hmotnost [t] | Hmotnost celkem [t] | J. suť [t] | Suť Celkem [t]
Náklady soupisu celkem | [6 empty] | 0 | [5 empty] | 0 |  | 0 |  | 0 |  | D | -1 | [7 empty] | 0
| D | D1 | VENTILÁTORY PRO ODVOD TEPLA A KOUŘE |  |  |  | 0 | [5 empty] | 0 |  | 0 |  | 0 | 1 | D | 0 | ROZPOCET | [6 empty] | 0
1 | K | Pol1 | Střešní požární odvodní ventilátor osazený samostatně ovládaným tepelně a zvukově izolovaným krytem (FLAPEM). , - 300°C/60min., - 36.259m3/h, - 380-420/3V/Ph; 10,5A; 5,5kW; 69dB | ks | 1 |  | 0 |  |  |  | základní |  | 0 | 0 | 0 | 0 | 0 | 4 | K | 1 | ROZPOCET | 0 | 0 | 0 | 0 | 0 | 1 | 0 | 4 | 2
| P |  | Poznámka k položce: Colt Liberator EGT/04/08/16/N5/R/F300/FLAP | [15 empty] | P | 1
2 | K | Pol2 | Střešní požární odvodní ventilátor osazený samostatně ovládaným tepelně a zvukově izolovaným krytem (FLAPEM). , - 400°C/120min., - 32.319m3/h, - 380-420/3V/Ph; 13,9A; 7,5kW; 69dB | ks | 2 |  | 0 |  |  |  | základní |  | 0 | 0 | 0 | 0 | 0 | 4 | K | 1 | ROZPOCET | 0 | 0 | 0 | 0 | 0 | 1 | 0 | 4 | 4
| P |  | Poznámka k položce: Colt Liberator EGT/04/08/16/N5/R/F400/FLAP | [15 empty] | P | 1
3 | K | Pol3 | Podsada výšky 800 mm, světlých rozměrů 920 x 920 mm, pozinkovaný plech tl. 2,0 mm, nezateplená, instalace na výměny ve střeš. plášti. Doporučená tloušťka tepelné izolace 100 mm - dodávka střecha. Vnitřní strana RAL dle stavby. | ks | 3 |  | 0 |  |  |  | základní |  | 0 | 0 | 0 | 0 | 0 | 4 | K | 1 | ROZPOCET | 0 | 0 | 0 | 0 | 0 | 1 | 0 | 4 | 6
| P |  | Poznámka k položce: Podsada | [15 empty] | P | 1
| D | D2 | KLAPKY PRO ODVOD TEPLA A KOUŘE, REGULAČNÍ KLAPKY |  |  |  | 0 | [5 empty] | 0 |  | 0 |  | 0 | 1 | D | 0 | ROZPOCET | [6 empty] | 0
4 | K | Pol4 | Lamelové okno proodvod kouře a tepla pro osazení do stavebně připravené konstrukce v podhledu COLT typ COLTLITE. | ks | 3 |  | 0 |  |  |  | základní |  | 0 | 0 | 0 | 0 | 0 | 4 | K | 1 | ROZPOCET | 0 | 0 | 0 | 0 | 0 | 1 | 0 | 4 | 8
| P |  | Poznámka k položce: Colt , CLT/1/E/ 900/500/AP/IA/M230/A "Lamelové okno proodvod kouře a tepla pro osazení do stavebně připravené konstrukce v podhledu COLT typ COLTLITE. Uvnitř těla klapky jsou dvouvrstvé tepelně izolační lamely doléhající přes sebe s těsněním. Pohon pro ovládání žaluzií je osazen na těle zařízení. " | [15 empty] | P | 1
5 | K | Pol5 | Lamelové okno proodvod kouře a tepla pro osazení do stavebně připravené konstrukce v podhledu COLT typ COLTLITE. | ks | 6 |  | 0 |  |  |  | základní |  | 0 | 0 | 0 | 0 | 0 | 4 | K | 1 | ROZPOCET | 0 | 0 | 0 | 0 | 0 | 1 | 0 | 4 | 10
| P |  | Poznámka k položce: Colt , CLT/1/E/ 1800/500/AP/IA/M230/A "Lamelové okno proodvod kouře a tepla pro osazení do stavebně připravené konstrukce v podhledu COLT typ COLTLITE. Uvnitř těla klapky jsou dvouvrstvé tepelně izolační lamely doléhající přes sebe s těsněním. Pohon pro ovládání žaluzií je osazen na těle zařízení. " | [15 empty] | P | 1
6 | K | Pol6 | Lamelové okno proodvod kouře a tepla pro osazení do stavebně připravené konstrukce v podhledu COLT typ COLTLITE. | ks | 6 |  | 0 |  |  |  | základní |  | 0 | 0 | 0 | 0 | 0 | 4 | K | 1 | ROZPOCET | 0 | 0 | 0 | 0 | 0 | 1 | 0 | 4 | 12
| P |  | Poznámka k položce: Colt , CLT/1/E/ 1100/500/AP/IA/M230/A "Lamelové okno proodvod kouře a tepla pro osazení do stavebně připravené konstrukce v podhledu COLT typ COLTLITE. Uvnitř těla klapky jsou dvouvrstvé tepelně izolační lamely doléhající přes sebe s těsněním. Pohon pro ovládání žaluzií je osazen na těle zařízení. " | [15 empty] | P | 1
| D | D3 | OVLÁDÁNÍ ZOKT a VZT |  |  |  | 0 | [5 empty] | 0 |  | 0 |  | 0 | 1 | D | 0 | ROZPOCET | [6 empty] | 0
7 | K | Pol7 | Řídící a vyhodnocovací centrála ZOKT (R-ZOKT) k ventilátorům pro odvod kouře a tepla a hygienické větrání garáží. Centrála umožňuje napojení na EPS. | ks | 1 |  | 0 |  |  |  | základní |  | 0 | 0 | 0 | 0 | 0 | 4 | K | 1 | ROZPOCET | 0 | 0 | 0 | 0 | 0 | 1 | 0 | 4 | 14
| P |  | Poznámka k položce: Colt R-ZOKT "Řídící a vyhodnocovací centrála ZOKT (R-ZOKT) k ventilátorům pro odvod kouře a tepla a hygienické větrání garáží. Centrála umožňuje napojení na EPS. • napájení ovládacího panelu – 3x400V (napojeno na dieselagregát), požárně odolný kabel • napojení rad. ventilátorů (5,5kW) – 1ks • napojení rad. ventilátorů (7,5kW) – 2ks • napojení klapek pro ZOKT (230V) – 15ks • max. možný příkon - 15kW (v provozu max. 1 sekce, ostatní musí být blokovány) • počet kontaktů od EPS – 2x (rozpínací kontakt) – požárně odolný kabel • počet nouzových tlačítek – 2ks • napojení na MaR (hlášení o chybě, hlášení o chodu)" | [15 empty] | P | 1
8 | K | Pol8 | Nouzová tlačítka | ks | 2 |  | 0 |  |  |  | základní |  | 0 | 0 | 0 | 0 | 0 | 4 | K | 1 | ROZPOCET | 0 | 0 | 0 | 0 | 0 | 1 | 0 | 4 | 16
| P |  | Poznámka k položce: Colt, CNT | [15 empty] | P | 1
| D | D4 | MONTÁŽ, DOPRAVNÉ, JEŘÁB |  |  |  | 0 | [5 empty] | 0 |  | 0 |  | 0 | 1 | D | 0 | ROZPOCET | [6 empty] | 0
9 | K | Pol9 | Zapojení, uvedení do provozu, funkční zkoušky | Paušál | 1 |  | 0 |  |  |  | základní |  | 0 | 0 | 0 | 0 | 0 | 4 | K | 1 | ROZPOCET | 0 | 0 | 0 | 0 | 0 | 1 | 0 | 4 | 18
10 | K | Pol10 | Dokladová část, výchozí revizní zprávy | Paušál | 1 |  | 0 |  |  |  | základní |  | 0 | 0 | 0 | 0 | 0 | 4 | K | 1 | ROZPOCET | 0 | 0 | 0 | 0 | 0 | 1 | 0 | 4 | 20
11 | K | Pol11 | Projekt skutečného provedení | Paušál | 1 |  | 0 |  |  |  | základní |  | 0 | 0 | 0 | 0 | 0 | 4 | K | 1 | ROZPOCET | 0 | 0 | 0 | 0 | 0 | 1 | 0 | 4 | 22
12 | K | Pol12 | Odborné stanovisko TIČR | Paušál | 1 |  | 0 |  |  |  | základní |  | 0 | 0 | 0 | 0 | 0 | 4 | K | 1 | ROZPOCET | 0 | 0 | 0 | 0 | 0 | 1 | 0 | 4 | 24
13 | K | Pol13 | Zaškolení obsluhy | Paušál | 1 |  | 0 |  |  |  | základní |  | 0 | 0 | 0 | 0 | 0 | 4 | K | 1 | ROZPOCET | 0 | 0 | 0 | 0 | 0 | 1 | 0 | 4 | 26
14 | K | Pol14 | Svislá a vodorovná doprava, lešení, montážní plošiny | Paušál | 1 |  | 0 |  |  |  | základní |  | 0 | 0 | 0 | 0 | 0 | 4 | K | 1 | ROZPOCET | 0 | 0 | 0 | 0 | 0 | 1 | 0 | 4 | 28

## 01 - Zdravotechnika
| List obsahuje: |  | 1) Krycí list soupisu | 2) Rekapitulace |  |  | 3) Soupis prací | Zpět na list: | Rekapitulace stavby
{3ba06f23-70b3-4c5a-9ce4-31ca36d0c82f}
2
| KRYCÍ LIST SOUPISU | [8 empty] | v --- níže se nacházejí doplnkové a pomocné údaje k sestavám --- v | [8 empty] | False
Stavba:
Národní telemedicínské centrum
Objekt:
292/100 - Profese PSV
Soupis:
01 - Zdravotechnika
| KSO: |  |  |  |  | CC-CZ:
| Místo: |  | FN Olomouc |  |  | Datum: | 26.1.2017
| Zadavatel: |  |  |  |  | IČ: | 64943330
|  | SPS Projekt s. r.o., Za Návsí 1670/9, Praha 10 |  |  |  | DIČ:
| Uchazeč: |  |  |  |  | IČ:
DIČ:
| Projektant: |  |  |  |  | IČ: | 26051737
|  | OK Plan Architects s.r.o., Na Závodí 631, Humpolec |  |  |  | DIČ:
Poznámka:
| Cena bez DPH | [5 empty] | 0
|  |  | Základ daně |  |  | Sazba daně | Výše daně
| DPH | základní | 0 |  |  | 21% | 0
|  | snížená | 0 |  |  | 15% | 0
|  | zákl. přenesená | 0 |  |  | 21% | 0
|  | sníž. přenesená | 0 |  |  | 15% | 0
|  | nulová | 0 |  |  | 0% | 0
| Cena s DPH |  |  | v | CZK |  | 0
REKAPITULACE ČLENĚNÍ SOUPISU PRACÍ
Stavba:
Národní telemedicínské centrum
Objekt:
292/100 - Profese PSV
Soupis:
01 - Zdravotechnika
Místo: |  |  | FN Olomouc |  |  | Datum: | 26.1.2017
Zadavatel: |  |  | SPS Projekt s. r.o., Za Návsí 1670/9, Praha 10 |  |  | Projektant: | OK Plan Architects s.r.o., Na Závodí 631, Humpolec
Uchazeč:
Kód dílu - Popis | [6 empty] | Cena celkem [CZK]
Náklady soupisu celkem | [6 empty] | 0 | [12 empty] | -1
| HSV - Práce a dodávky HSV | [5 empty] | 0
| 1 - Zemní práce | [5 empty] | 0
| 4 - Vodorovné konstrukce | [5 empty] | 0
| PSV - Práce a dodávky PSV | [5 empty] | 0
| 713 - Izolace tepelné | [5 empty] | 0
| 721 - Zdravotechnika - vnitřní kanalizace | [5 empty] | 0
| 722 - Zdravotechnika - vnitřní vodovod | [5 empty] | 0
| 725 - Zdravotechnika - zařizovací předměty | [5 empty] | 0
| 726 - Zdravotechnika - předstěnové instalace | [5 empty] | 0
| 727 - Zdravotechnika - požární ochrana | [5 empty] | 0
| 732 - Ústřední vytápění - strojovny | [5 empty] | 0
| 744 - Elektromontáže - rozvody vodičů měděných | [5 empty] | 0
| VRN - Vedlejší rozpočtové náklady | [5 empty] | 0
| VRN9 - Ostatní náklady | [5 empty] | 0
SOUPIS PRACÍ
Stavba:
Národní telemedicínské centrum
Objekt:
292/100 - Profese PSV
Soupis:
01 - Zdravotechnika
Místo: |  |  | FN Olomouc |  |  | Datum: | 26.1.2017
Zadavatel: |  |  | SPS Projekt s. r.o., Za Návsí 1670/9, Praha 10 |  |  | Projektant: | OK Plan Architects s.r.o., Na Závodí 631, Humpolec
Uchazeč:
PČ | Typ | Kód | Popis | MJ | Množství | J.cena [CZK] | Cena celkem [CZK] | Cenová soustava |  | Poznámka | DPH | J. Nh [h] | Nh celkem [h] | J. hmotnost [t] | Hmotnost celkem [t] | J. suť [t] | Suť Celkem [t]
Náklady soupisu celkem | [6 empty] | 0 | [5 empty] | 0 |  | 382.6882 |  | 0 |  | D | -1 | [10 empty] | 0
| D | HSV | Práce a dodávky HSV |  |  |  | 0 | [5 empty] | 0 |  | 366.639 |  | 0 | 1 | D | 0 |  |  |  | ROZPOCET | [6 empty] | 0
| D | 1 | Zemní práce |  |  |  | 0 | [5 empty] | 0 |  | 366.639 |  | 0 | 1 | D | 1 |  |  |  | ROZPOCET | [6 empty] | 0
1 | K | 132201102 | Hloubení rýh š do 600 mm v hornině tř. 3 objemu přes 100 m3 | m3 | 499.8 |  | 0 | CS ÚRS 2016 01 |  |  | základní |  | 0 | 0 | 0 | 0 | 0 | 4 | K | 2 |  |  |  | ROZPOCET | 0 | 0 | 0 | 0 | 0 | 1 | 0 | 4 | 769224069
| VV |  | 595*0,6*1,4 |  | 499.8 | [13 empty] | VV | 2 | 2 | True | 1 | ROZPOCET
2 | K | 132201109 | Příplatek za lepivost k hloubení rýh š do 600 mm v hornině tř. 3 | m3 | 149.94 |  | 0 | CS ÚRS 2016 01 |  |  | základní |  | 0 | 0 | 0 | 0 | 0 | 4 | K | 2 |  |  |  | ROZPOCET | 0 | 0 | 0 | 0 | 0 | 1 | 0 | 4 | 1294082387
| VV |  | 30% z výkopku | [15 empty] | VV | 2 | 1 | True | 0 | ROZPOCET
| VV |  | 499,8 |  | 499.8 | [13 empty] | VV | 2 | 2 | True | 1 | ROZPOCET
| VV |  | 499,8*0,3 'Přepočtené koeficientem množství |  | 149.94 | [13 empty] | VV | 2 | 2 | False | 1 | ROZPOCET
3 | K | 161101101 | Svislé přemístění výkopku z horniny tř. 1 až 4 hl výkopu do 2,5 m | m3 | 499.8 |  | 0 | CS ÚRS 2016 01 |  |  | základní |  | 0 | 0 | 0 | 0 | 0 | 4 | K | 2 |  |  |  | ROZPOCET | 0 | 0 | 0 | 0 | 0 | 1 | 0 | 4 | -2082432448
| VV |  | vytěžená zemina | [15 empty] | VV | 2 | 1 | True | 0 | ROZPOCET
| VV |  | 499,8 |  | 499.8 | [13 empty] | VV | 2 | 2 | True | 1 | ROZPOCET
4 | K | 162301101 | Vodorovné přemístění do 500 m výkopku/sypaniny z horniny tř. 1 až 4 | m3 | 785.4 |  | 0 | CS ÚRS 2016 01 |  |  | základní |  | 0 | 0 | 0 | 0 | 0 | 4 | K | 2 |  |  |  | ROZPOCET | 0 | 0 | 0 | 0 | 0 | 1 | 0 | 4 | -1447292108
| VV |  | vytěžená zemina | [15 empty] | VV | 2 | 1 | True | 0 | ROZPOCET
| VV |  | 499,8 |  | 499.8 | [13 empty] | VV | 2 | 2 | True | 0 | ROZPOCET
| VV |  | zemina zpět na zásyp | [15 empty] | VV | 2 | 1 | True | 0 | ROZPOCET
| VV |  | 285,6 |  | 285.6 | [13 empty] | VV | 2 | 2 | True | 0 | ROZPOCET
| VV |  | Součet |  | 785.4 | [13 empty] | VV | 2 | 4 | True | 1 | ROZPOCET
5 | K | 162701105 | Vodorovné přemístění do 10000 m výkopku/sypaniny z horniny tř. 1 až 4 | m3 | 214.2 |  | 0 | CS ÚRS 2016 01 |  |  | základní |  | 0 | 0 | 0 | 0 | 0 | 4 | K | 2 |  |  |  | ROZPOCET | 0 | 0 | 0 | 0 | 0 | 1 | 0 | 4 | 1000063373
| VV |  | odvoz na skládku | [15 empty] | VV | 2 | 1 | True | 0 | ROZPOCET
| VV |  | 178,5+35,7 |  | 214.2 | [13 empty] | VV | 2 | 2 | True | 1 | ROZPOCET
6 | K | 162701109 | Příplatek k vodorovnému přemístění výkopku/sypaniny z horniny tř. 1 až 4 ZKD 1000 m přes 10000 m | m3 | 4284 |  | 0 | CS ÚRS 2016 01 |  |  | základní |  | 0 | 0 | 0 | 0 | 0 | 4 | K | 2 |  |  |  | ROZPOCET | 0 | 0 | 0 | 0 | 0 | 1 | 0 | 4 | 1375867160
| VV |  | 214,2 |  | 214.2 | [13 empty] | VV | 2 | 2 | True | 1 | ROZPOCET
| VV |  | 214,2*20 'Přepočtené koeficientem množství |  | 4284 | [13 empty] | VV | 2 | 2 | False | 1 | ROZPOCET
7 | K | 167101101 | Nakládání výkopku z hornin tř. 1 až 4 do 100 m3 | m3 | 499.8 |  | 0 | CS ÚRS 2016 01 |  |  | základní |  | 0 | 0 | 0 | 0 | 0 | 4 | K | 2 |  |  |  | ROZPOCET | 0 | 0 | 0 | 0 | 0 | 1 | 0 | 4 | -978842437
| VV |  | odvezená zemina na skládku | [15 empty] | VV | 2 | 1 | True | 0 | ROZPOCET
| VV |  | 214,2 |  | 214.2 | [13 empty] | VV | 2 | 2 | True | 0 | ROZPOCET
| VV |  | zemina zpět na zásyp | [15 empty] | VV | 2 | 1 | True | 0 | ROZPOCET
| VV |  | 285,6 |  | 285.6 | [13 empty] | VV | 2 | 2 | True | 0 | ROZPOCET
| VV |  | Součet |  | 499.8 | [13 empty] | VV | 2 | 4 | True | 1 | ROZPOCET
8 | K | 171201201 | Uložení sypaniny na skládky | m3 | 214.2 |  | 0 | CS ÚRS 2016 01 |  |  | základní |  | 0 | 0 | 0 | 0 | 0 | 4 | K | 2 |  |  |  | ROZPOCET | 0 | 0 | 0 | 0 | 0 | 1 | 0 | 4 | -558215595
| VV |  | 214,2 |  | 214.2 | [13 empty] | VV | 2 | 2 | True | 1 | ROZPOCET
9 | K | 171201211 | Poplatek za uložení odpadu ze sypaniny na skládce (skládkovné) | t | 439.967 |  | 0 | CS ÚRS 2016 01 |  |  | základní |  | 0 | 0 | 0 | 0 | 0 | 4 | K | 2 |  |  |  | ROZPOCET | 0 | 0 | 0 | 0 | 0 | 1 | 0 | 4 | -1465403807
| VV |  | 214,2 |  | 214.2 | [13 empty] | VV | 2 | 2 | True | 1 | ROZPOCET
| VV |  | 214,2*2,054 'Přepočtené koeficientem množství |  | 439.967 | [13 empty] | VV | 2 | 2 | False | 1 | ROZPOCET
10 | K | 174101101 | Zásyp jam, šachet rýh nebo kolem objektů sypaninou se zhutněním | m3 | 285.6 |  | 0 | CS ÚRS 2016 01 |  |  | základní |  | 0 | 0 | 0 | 0 | 0 | 4 | K | 2 |  |  |  | ROZPOCET | 0 | 0 | 0 | 0 | 0 | 1 | 0 | 4 | 124627991
| VV |  | 499,8-178,5-35,7 |  | 285.6 | [13 empty] | VV | 2 | 2 | True | 1 | ROZPOCET
11 | K | 175151101 | Obsypání potrubí strojně sypaninou bez prohození, uloženou do 3 m | m3 | 178.5 |  | 0 | CS ÚRS 2016 01 |  |  | základní |  | 0 | 0 | 0 | 0 | 0 | 4 | K | 2 |  |  |  | ROZPOCET | 0 | 0 | 0 | 0 | 0 | 1 | 0 | 4 | -1686499724
| VV |  | 595*0,6*0,5 |  | 178.5 | [13 empty] | VV | 2 | 2 | True | 1 | ROZPOCET
12 | M | 583373020 | štěrkopísek frakce 0-16 | t | 366.639 |  | 0 | CS ÚRS 2016 01 |  |  | základní |  | 0 | 1 | 366.639 | 0 | 0 | 8 | M | 2 |  |  |  | ROZPOCET | 0 | 0 | 0 | 0 | 0 | 1 | 0 | 4 | 841114269
| VV |  | 178,5 |  | 178.5 | [13 empty] | VV | 2 | 2 | True | 1 | ROZPOCET
| VV |  | 178,5*2,054 'Přepočtené koeficientem množství |  | 366.639 | [13 empty] | VV | 2 | 2 | False | 1 | ROZPOCET
| D | 4 | Vodorovné konstrukce |  |  |  | 0 | [5 empty] | 0 |  | 0 |  | 0 | 1 | D | 1 |  |  |  | ROZPOCET | [6 empty] | 0
13 | K | 451573111 | Lože pod potrubí otevřený výkop ze štěrkopísku | m3 | 35.7 |  | 0 | CS ÚRS 2016 01 |  |  | základní |  | 0 | 0 | 0 | 0 | 0 | 4 | K | 2 |  |  |  | ROZPOCET | 0 | 0 | 0 | 0 | 0 | 1 | 0 | 4 | 1340420509
| VV |  | 595*0,6*0,1 |  | 35.7 | [13 empty] | VV | 2 | 2 | True | 1 | ROZPOCET
14 | K | 452313141 | Podkladní bloky z betonu prostého tř. C 16/20 otevřený výkop | m3 | 8.625 |  | 0 | CS ÚRS 2016 01 |  |  | základní |  | 0 | 0 | 0 | 0 | 0 | 4 | K | 2 |  |  |  | ROZPOCET | 0 | 0 | 0 | 0 | 0 | 1 | 0 | 4 | 1173759846
| VV |  | (90+25)*0,5*0,5*0,3 |  | 8.625 | [13 empty] | VV | 2 | 2 | True | 1 | ROZPOCET
| D | PSV | Práce a dodávky PSV |  |  |  | 0 | [5 empty] | 0 |  | 16.0492 |  | 0 | 2 | D | 0 |  |  |  | ROZPOCET | [6 empty] | 0
| D | 713 | Izolace tepelné |  |  |  | 0 | [5 empty] | 0 |  | 1.471 |  | 0 | 2 | D | 1 |  |  |  | ROZPOCET | [6 empty] | 0
15 | K | 713463131 | Montáž izolace tepelné potrubí potrubními pouzdry bez úpravy slepenými 1x tl izolace do 25 mm | m | 1576 |  | 0 | CS ÚRS 2016 01 |  |  | základní |  | 0 | 6e-05 | 0.09456 | 0 | 0 | 16 | K | 2 |  |  |  | ROZPOCET | 0 | 0 | 0 | 0 | 0 | 1 | 0 | 16 | -986870308
| VV |  | 447+60+12+45+9+536+101+116+12+218+20 |  | 1576 | [13 empty] | VV | 2 | 2 | True | 1 | ROZPOCET
16 | M | 283770450 | izolace potrubí návleková 22 x 20 mm | m | 447 |  | 0 | CS ÚRS 2016 01 |  |  | základní |  | 0 | 8e-05 | 0.03576 | 0 | 0 | 32 | M | 2 |  |  |  | ROZPOCET | 0 | 0 | 0 | 0 | 0 | 1 | 0 | 16 | -1502406702
17 | M | 283770480 | izolace potrubí návleková 28 x 20 mm | m | 60 |  | 0 | CS ÚRS 2016 01 |  |  | základní |  | 0 | 9e-05 | 0.0054 | 0 | 0 | 32 | M | 2 |  |  |  | ROZPOCET | 0 | 0 | 0 | 0 | 0 | 1 | 0 | 16 | 1689534510
18 | M | 283770550 | izolace potrubí návleková 35 x 20 mm | m | 12 |  | 0 | CS ÚRS 2016 01 |  |  | základní |  | 0 | 0.0001 | 0.0012 | 0 | 0 | 32 | M | 2 |  |  |  | ROZPOCET | 0 | 0 | 0 | 0 | 0 | 1 | 0 | 16 | 392374909
19 | M | 283770R01 | izolace potrubí návleková s Al folií 22 x 10 mm | m | 45 |  | 0 |  |  |  | základní |  | 0 | 8e-05 | 0.0036 | 0 | 0 | 32 | M | 2 |  |  |  | ROZPOCET | 0 | 0 | 0 | 0 | 0 | 1 | 0 | 16 | -365357326
20 | M | 283770R02 | izolace potrubí návleková s Al folií 28 x 10 mm | m | 9 |  | 0 |  |  |  | základní |  | 0 | 8e-05 | 0.00072 | 0 | 0 | 32 | M | 2 |  |  |  | ROZPOCET | 0 | 0 | 0 | 0 | 0 | 1 | 0 | 16 | 1532244800
21 | M | 283770R03 | izolace potrubí návleková s Al folií 35 x 10 mm | m | 536 |  | 0 |  |  |  | základní |  | 0 | 8e-05 | 0.04288 | 0 | 0 | 32 | M | 2 |  |  |  | ROZPOCET | 0 | 0 | 0 | 0 | 0 | 1 | 0 | 16 | 465161558
| VV |  | 22+30+484 |  | 536 | [13 empty] | VV | 2 | 2 | True | 1 | ROZPOCET
22 | M | 283770R04 | izolace potrubí návleková s Al folií 42 x 10 mm | m | 101 |  | 0 |  |  |  | základní |  | 0 | 8e-05 | 0.00808 | 0 | 0 | 32 | M | 2 |  |  |  | ROZPOCET | 0 | 0 | 0 | 0 | 0 | 1 | 0 | 16 | -1925746731
23 | M | 283770R05 | izolace potrubí návleková s Al folií 54 x 10 mm | m | 116 |  | 0 |  |  |  | základní |  | 0 | 8e-05 | 0.00928 | 0 | 0 | 32 | M | 2 |  |  |  | ROZPOCET | 0 | 0 | 0 | 0 | 0 | 1 | 0 | 16 | -890796888
24 | M | 283770R06 | izolace potrubí návleková s Al folií 76 x 10 mm | m | 12 |  | 0 |  |  |  | základní |  | 0 | 8e-05 | 0.00096 | 0 | 0 | 32 | M | 2 |  |  |  | ROZPOCET | 0 | 0 | 0 | 0 | 0 | 1 | 0 | 16 | -158824355
25 | M | 283770R07 | izolace potrubí návleková s Al folií 108 x 10 mm | m | 218 |  | 0 |  |  |  | základní |  | 0 | 8e-05 | 0.01744 | 0 | 0 | 32 | M | 2 |  |  |  | ROZPOCET | 0 | 0 | 0 | 0 | 0 | 1 | 0 | 16 | 2131618958
| VV |  | 10+10+198 |  | 218 | [13 empty] | VV | 2 | 2 | True | 1 | ROZPOCET
26 | M | 283770R08 | izolace potrubí návleková s Al folií 133 x 10 mm | m | 20 |  | 0 |  |  |  | základní |  | 0 | 8e-05 | 0.0016 | 0 | 0 | 32 | M | 2 |  |  |  | ROZPOCET | 0 | 0 | 0 | 0 | 0 | 1 | 0 | 16 | -475112130
27 | K | 713463311 | Montáž izolace tepelné potrubí potrubními pouzdry s Al fólií s přesahem Al páskou 1x D do 50 mm | m | 1280 |  | 0 | CS ÚRS 2016 01 |  |  | základní |  | 0 | 0.0001 | 0.128 | 0 | 0 | 16 | K | 2 |  |  |  | ROZPOCET | 0 | 0 | 0 | 0 | 0 | 1 | 0 | 16 | 1696220753
| VV |  | 113+80+275+127+125+50+38+37+222+134+26+53 |  | 1280 | [13 empty] | VV | 2 | 2 | True | 1 | ROZPOCET
28 | M | 631545100 | pouzdro potrubní izolační minerální vlna s Al folií 22/25 mm | m | 113 |  | 0 | CS ÚRS 2016 01 |  |  | základní |  | 0 | 0.00027 | 0.03051 | 0 | 0 | 32 | M | 2 |  |  |  | ROZPOCET | 0 | 0 | 0 | 0 | 0 | 1 | 0 | 16 | 1044327292
29 | M | 631545110 | pouzdro potrubní izolační minerální vlna s Al folií 28/25 mm | m | 80 |  | 0 | CS ÚRS 2016 01 |  |  | základní |  | 0 | 0.00029 | 0.0232 | 0 | 0 | 32 | M | 2 |  |  |  | ROZPOCET | 0 | 0 | 0 | 0 | 0 | 1 | 0 | 16 | 108970096
30 | M | 631545300 | pouzdro potrubní izolační minerální vlna s Al folií 22/30 mm | m | 275 |  | 0 | CS ÚRS 2016 01 |  |  | základní |  | 0 | 0.00027 | 0.07425 | 0 | 0 | 32 | M | 2 |  |  |  | ROZPOCET | 0 | 0 | 0 | 0 | 0 | 1 | 0 | 16 | -1367694072
31 | M | 631545310 | pouzdro potrubní izolační minerální vlna s Al folií 28/30 mm | m | 127 |  | 0 | CS ÚRS 2016 01 |  |  | základní |  | 0 | 0.00029 | 0.03683 | 0 | 0 | 32 | M | 2 |  |  |  | ROZPOCET | 0 | 0 | 0 | 0 | 0 | 1 | 0 | 16 | -1364268501
32 | M | 631545320 | pouzdro potrubní izolační minerální vlna s Al folií 35/30 mm | m | 125 |  | 0 | CS ÚRS 2016 01 |  |  | základní |  | 0 | 0.00032 | 0.04 | 0 | 0 | 32 | M | 2 |  |  |  | ROZPOCET | 0 | 0 | 0 | 0 | 0 | 1 | 0 | 16 | 809031412
33 | M | 631545330 | pouzdro potrubní izolační minerální vlna s Al folií 42/30 mm | m | 50 |  | 0 | CS ÚRS 2016 01 |  |  | základní |  | 0 | 0.00037 | 0.0185 | 0 | 0 | 32 | M | 2 |  |  |  | ROZPOCET | 0 | 0 | 0 | 0 | 0 | 1 | 0 | 16 | -1656951736
34 | M | 631545340 | pouzdro potrubní izolační minerální vlna s Al folií 49/30 mm | m | 38 |  | 0 | CS ÚRS 2016 01 |  |  | základní |  | 0 | 0.00042 | 0.01596 | 0 | 0 | 32 | M | 2 |  |  |  | ROZPOCET | 0 | 0 | 0 | 0 | 0 | 1 | 0 | 16 | -545015478
35 | M | 631545350 | pouzdro potrubní izolační minerální vlna s Al folií 64/30 mm | m | 37 |  | 0 | CS ÚRS 2016 01 |  |  | základní |  | 0 | 0.00047 | 0.01739 | 0 | 0 | 32 | M | 2 |  |  |  | ROZPOCET | 0 | 0 | 0 | 0 | 0 | 1 | 0 | 16 | 235047462
36 | M | 631545720 | pouzdro potrubní izolační minerální vlna s Al folií 35/40 mm | m | 222 |  | 0 | CS ÚRS 2016 01 |  |  | základní |  | 0 | 0.00065 | 0.1443 | 0 | 0 | 32 | M | 2 |  |  |  | ROZPOCET | 0 | 0 | 0 | 0 | 0 | 1 | 0 | 16 | 1741864198
37 | M | 631545730 | pouzdro potrubní izolační minerální vlna s Al folií 42/40 mm | m | 134 |  | 0 | CS ÚRS 2016 01 |  |  | základní |  | 0 | 0.00072 | 0.09648 | 0 | 0 | 32 | M | 2 |  |  |  | ROZPOCET | 0 | 0 | 0 | 0 | 0 | 1 | 0 | 16 | 605768571
38 | M | 631546040 | pouzdro potrubní izolační minerální vlna s Al folií 49/50 mm | m | 26 |  | 0 | CS ÚRS 2016 01 |  |  | základní |  | 0 | 0.00109 | 0.02834 | 0 | 0 | 32 | M | 2 |  |  |  | ROZPOCET | 0 | 0 | 0 | 0 | 0 | 1 | 0 | 16 | -914328823
39 | M | 631546050 | pouzdro potrubní izolační minerální vlna s Al folií 64/50 mm | m | 53 |  | 0 | CS ÚRS 2016 01 |  |  | základní |  | 0 | 0.00121 | 0.06413 | 0 | 0 | 32 | M | 2 |  |  |  | ROZPOCET | 0 | 0 | 0 | 0 | 0 | 1 | 0 | 16 | 75966670
40 | K | 713463312 | Montáž izolace tepelné potrubí potrubními pouzdry s Al fólií s přesahem Al páskou 1x D do 100 mm | m | 111 |  | 0 | CS ÚRS 2016 01 |  |  | základní |  | 0 | 0.00018 | 0.01998 | 0 | 0 | 16 | K | 2 |  |  |  | ROZPOCET | 0 | 0 | 0 | 0 | 0 | 1 | 0 | 16 | 737427536
| VV |  | 5+38+9+51+8 |  | 111 | [13 empty] | VV | 2 | 2 | True | 1 | ROZPOCET
41 | M | 631545370 | pouzdro potrubní izolační minerální vlna s Al folií 76/30 mm | m | 5 |  | 0 | CS ÚRS 2016 01 |  |  | základní |  | 0 | 0.00056 | 0.0028 | 0 | 0 | 32 | M | 2 |  |  |  | ROZPOCET | 0 | 0 | 0 | 0 | 0 | 1 | 0 | 16 | 1016914223
42 | M | 631545410 | pouzdro potrubní izolační minerální vlna s Al folií 114/30 mm | m | 38 |  | 0 | CS ÚRS 2016 01 |  |  | základní |  | 0 | 0.00076 | 0.02888 | 0 | 0 | 32 | M | 2 |  |  |  | ROZPOCET | 0 | 0 | 0 | 0 | 0 | 1 | 0 | 16 | 503845428
43 | M | 631545420 | pouzdro potrubní izolační minerální vlna s Al folií 133/30 mm | m | 9 |  | 0 | CS ÚRS 2016 01 |  |  | základní |  | 0 | 0.00088 | 0.00792 | 0 | 0 | 32 | M | 2 |  |  |  | ROZPOCET | 0 | 0 | 0 | 0 | 0 | 1 | 0 | 16 | -1457937719
44 | M | 631545770 | pouzdro potrubní izolační minerální vlna s Al folií 76/40 mm | m | 51 |  | 0 | CS ÚRS 2016 01 |  |  | základní |  | 0 | 0.00102 | 0.05202 | 0 | 0 | 32 | M | 2 |  |  |  | ROZPOCET | 0 | 0 | 0 | 0 | 0 | 1 | 0 | 16 | 721718210
45 | M | 631545810 | pouzdro potrubní izolační minerální vlna s Al folií 114/40 mm | m | 8 |  | 0 | CS ÚRS 2016 01 |  |  | základní |  | 0 | 0.00137 | 0.01096 | 0 | 0 | 32 | M | 2 |  |  |  | ROZPOCET | 0 | 0 | 0 | 0 | 0 | 1 | 0 | 16 | 1045212812
46 | M | 631546200 | páska samolepící ALS šířka 50 mm, délka 50 m | kus | 50 |  | 0 | CS ÚRS 2016 01 |  |  | základní |  | 0 | 0.0047 | 0.235 | 0 | 0 | 32 | M | 2 |  |  |  | ROZPOCET | 0 | 0 | 0 | 0 | 0 | 1 | 0 | 16 | -396275522
47 | K | 713391R01 | Montáž doplňků izolace tepelné potrubí pevnou folií plastovou | m | 1339 |  | 0 |  |  |  | základní |  | 0 | 5e-05 | 0.06695 | 0 | 0 | 16 | K | 2 |  |  |  | ROZPOCET | 0 | 0 | 0 | 0 | 0 | 1 | 0 | 16 | 2004071451
| VV |  | 113+80+125+50+38+37+51+8+275+127+222+134+26+53 |  | 1339 | [13 empty] | VV | 2 | 2 | True | 1 | ROZPOCET
48 | M | 283770R99 | pevná folie plastová | m | 1339 |  | 0 |  |  |  | základní |  | 0 | 8e-05 | 0.10712 | 0 | 0 | 32 | M | 2 |  |  |  | ROZPOCET | 0 | 0 | 0 | 0 | 0 | 1 | 0 | 16 | -492565792
| D | 721 | Zdravotechnika - vnitřní kanalizace |  |  |  | 0 | [5 empty] | 0 |  | 3.7239 |  | 0 | 2 | D | 1 |  |  |  | ROZPOCET | [6 empty] | 0
49 | K | 721173401 | Potrubí kanalizační plastové svodné systém KG DN 100 | m | 172 |  | 0 | CS ÚRS 2016 01 |  |  | základní |  | 0 | 0.00126 | 0.21672 | 0 | 0 | 16 | K | 2 |  |  |  | ROZPOCET | 0 | 0 | 0 | 0 | 0 | 1 | 0 | 16 | -529608359
| VV |  | splašková | [15 empty] | VV | 2 | 1 | True | 0 | ROZPOCET
| VV |  | 67+30 |  | 97 | [13 empty] | VV | 2 | 2 | True | 0 | ROZPOCET
| VV |  | dešťová | [15 empty] | VV | 2 | 1 | True | 0 | ROZPOCET
| VV |  | 68+7 |  | 75 | [13 empty] | VV | 2 | 2 | True | 0 | ROZPOCET
| VV |  | Součet |  | 172 | [13 empty] | VV | 2 | 4 | True | 1 | ROZPOCET
50 | K | 721173402 | Potrubí kanalizační plastové svodné systém KG DN 125 | m | 229 |  | 0 | CS ÚRS 2016 01 |  |  | základní |  | 0 | 0.00177 | 0.40533 | 0 | 0 | 16 | K | 2 |  |  |  | ROZPOCET | 0 | 0 | 0 | 0 | 0 | 1 | 0 | 16 | -1967356374
| VV |  | splašková | [15 empty] | VV | 2 | 1 | True | 0 | ROZPOCET
| VV |  | 138+15 |  | 153 | [13 empty] | VV | 2 | 2 | True | 0 | ROZPOCET
| VV |  | dešťová | [15 empty] | VV | 2 | 1 | True | 0 | ROZPOCET
| VV |  | 64+12 |  | 76 | [13 empty] | VV | 2 | 2 | True | 0 | ROZPOCET
| VV |  | Součet |  | 229 | [13 empty] | VV | 2 | 4 | True | 1 | ROZPOCET
51 | K | 721173403 | Potrubí kanalizační plastové svodné systém KG DN 150 | m | 158 |  | 0 | CS ÚRS 2016 01 |  |  | základní |  | 0 | 0.00277 | 0.43766 | 0 | 0 | 16 | K | 2 |  |  |  | ROZPOCET | 0 | 0 | 0 | 0 | 0 | 1 | 0 | 16 | 1448016526
| VV |  | splašková | [15 empty] | VV | 2 | 1 | True | 0 | ROZPOCET
| VV |  | 37+115 |  | 152 | [13 empty] | VV | 2 | 2 | True | 0 | ROZPOCET
| VV |  | dešťová | [15 empty] | VV | 2 | 1 | True | 0 | ROZPOCET
| VV |  | 5+1 |  | 6 | [13 empty] | VV | 2 | 2 | True | 0 | ROZPOCET
| VV |  | Součet |  | 158 | [13 empty] | VV | 2 | 4 | True | 1 | ROZPOCET
52 | K | 721173404 | Potrubí kanalizační plastové svodné systém KG DN 200 | m | 24 |  | 0 | CS ÚRS 2016 01 |  |  | základní |  | 0 | 0.0044 | 0.1056 | 0 | 0 | 16 | K | 2 |  |  |  | ROZPOCET | 0 | 0 | 0 | 0 | 0 | 1 | 0 | 16 | -279110597
| VV |  | dešťová | [15 empty] | VV | 2 | 1 | True | 0 | ROZPOCET
| VV |  | 24 |  | 24 | [13 empty] | VV | 2 | 2 | True | 1 | ROZPOCET
53 | K | 721173405 | Potrubí kanalizační plastové svodné systém KG DN 250 | m | 12 |  | 0 | CS ÚRS 2016 01 |  |  | základní |  | 0 | 0.00724 | 0.08688 | 0 | 0 | 16 | K | 2 |  |  |  | ROZPOCET | 0 | 0 | 0 | 0 | 0 | 1 | 0 | 16 | -1541585670
| VV |  | dešťová | [15 empty] | VV | 2 | 1 | True | 0 | ROZPOCET
| VV |  | 12 |  | 12 | [13 empty] | VV | 2 | 2 | True | 1 | ROZPOCET
54 | K | 721175101 | Potrubí kanalizační z PP připojovací zvuk tlumící vícevrstvé DN 32 | m | 30 |  | 0 |  |  |  | základní |  | 0 | 0.00033 | 0.0099 | 0 | 0 | 16 | K | 2 |  |  |  | ROZPOCET | 0 | 0 | 0 | 0 | 0 | 1 | 0 | 16 | -1509516189
| VV |  | splašková | [15 empty] | VV | 2 | 1 | True | 0 | ROZPOCET
| VV |  | 30 |  | 30 | [13 empty] | VV | 2 | 2 | True | 1 | ROZPOCET
55 | K | 721175102 | Potrubí kanalizační z PP připojovací zvuk tlumící vícevrstvé DN 40 | m | 23 |  | 0 | CS ÚRS 2016 01 |  |  | základní |  | 0 | 0.00033 | 0.00759 | 0 | 0 | 16 | K | 2 |  |  |  | ROZPOCET | 0 | 0 | 0 | 0 | 0 | 1 | 0 | 16 | 1219818217
| VV |  | splašková | [15 empty] | VV | 2 | 1 | True | 0 | ROZPOCET
| VV |  | 23 |  | 23 | [13 empty] | VV | 2 | 2 | True | 1 | ROZPOCET
56 | K | 721175103 | Potrubí kanalizační z PP připojovací zvuk tlumící vícevrstvé DN 50 | m | 176 |  | 0 | CS ÚRS 2016 01 |  |  | základní |  | 0 | 0.00044 | 0.07744 | 0 | 0 | 16 | K | 2 |  |  |  | ROZPOCET | 0 | 0 | 0 | 0 | 0 | 1 | 0 | 16 | 1519127220
| VV |  | splašková | [15 empty] | VV | 2 | 1 | True | 0 | ROZPOCET
| VV |  | 176 |  | 176 | [13 empty] | VV | 2 | 2 | True | 1 | ROZPOCET
57 | K | 721175104 | Potrubí kanalizační z PP připojovací zvuk tlumící vícevrstvé DN 75 | m | 253 |  | 0 | CS ÚRS 2016 01 |  |  | základní |  | 0 | 0.0009 | 0.2277 | 0 | 0 | 16 | K | 2 |  |  |  | ROZPOCET | 0 | 0 | 0 | 0 | 0 | 1 | 0 | 16 | -336078983
| VV |  | splašková | [15 empty] | VV | 2 | 1 | True | 0 | ROZPOCET
| VV |  | 253 |  | 253 | [13 empty] | VV | 2 | 2 | True | 1 | ROZPOCET
58 | K | 721175105 | Potrubí kanalizační z PP připojovací zvuk tlumící vícevrstvé DN 110 | m | 675 |  | 0 | CS ÚRS 2016 01 |  |  | základní |  | 0 | 0.00172 | 1.161 | 0 | 0 | 16 | K | 2 |  |  |  | ROZPOCET | 0 | 0 | 0 | 0 | 0 | 1 | 0 | 16 | 551178542
| VV |  | splašková | [15 empty] | VV | 2 | 1 | True | 0 | ROZPOCET
| VV |  | 469 |  | 469 | [13 empty] | VV | 2 | 2 | True | 0 | ROZPOCET
| VV |  | dešťová | [15 empty] | VV | 2 | 1 | True | 0 | ROZPOCET
| VV |  | 206 |  | 206 | [13 empty] | VV | 2 | 2 | True | 0 | ROZPOCET
| VV |  | Součet |  | 675 | [13 empty] | VV | 2 | 4 | True | 1 | ROZPOCET
59 | K | 721175123 | Potrubí kanalizační z PP svodné zvuk tlumící vícevrstvé DN 125 | m | 46 |  | 0 | CS ÚRS 2016 01 |  |  | základní |  | 0 | 0.00348 | 0.16008 | 0 | 0 | 16 | K | 2 |  |  |  | ROZPOCET | 0 | 0 | 0 | 0 | 0 | 1 | 0 | 16 | -415639987
| VV |  | splašková | [15 empty] | VV | 2 | 1 | True | 0 | ROZPOCET
| VV |  | 21 |  | 21 | [13 empty] | VV | 2 | 2 | True | 0 | ROZPOCET
| VV |  | dešťová | [15 empty] | VV | 2 | 1 | True | 0 | ROZPOCET
| VV |  | 25 |  | 25 | [13 empty] | VV | 2 | 2 | True | 0 | ROZPOCET
| VV |  | Součet |  | 46 | [13 empty] | VV | 2 | 4 | True | 1 | ROZPOCET
60 | M | 286144509 | čistící kus zvuk tlumící DN 50 | kus | 6 |  | 0 |  |  |  | základní |  | 0 | 0.00024 | 0.00144 | 0 | 0 | 32 | M | 2 |  |  |  | ROZPOCET | 0 | 0 | 0 | 0 | 0 | 1 | 0 | 16 | -923964868
| VV |  | splašková | [15 empty] | VV | 2 | 1 | True | 0 | ROZPOCET
| VV |  | 6 |  | 6 | [13 empty] | VV | 2 | 2 | True | 1 | ROZPOCET
61 | M | 286144600 | čistící kus zvuk tlumící DN 75 | kus | 35 |  | 0 | CS ÚRS 2016 01 |  |  | základní |  | 0 | 0.00024 | 0.0084 | 0 | 0 | 32 | M | 2 |  |  |  | ROZPOCET | 0 | 0 | 0 | 0 | 0 | 1 | 0 | 16 | 402759714
| VV |  | splašková | [15 empty] | VV | 2 | 1 | True | 0 | ROZPOCET
| VV |  | 35 |  | 35 | [13 empty] | VV | 2 | 2 | True | 1 | ROZPOCET
62 | M | 286144610 | čistící kus zvuk tlumící DN 110 | kus | 81 |  | 0 | CS ÚRS 2016 01 |  |  | základní |  | 0 | 0.00113 | 0.09153 | 0 | 0 | 32 | M | 2 |  |  |  | ROZPOCET | 0 | 0 | 0 | 0 | 0 | 1 | 0 | 16 | -1510134846
| VV |  | splašková | [15 empty] | VV | 2 | 1 | True | 0 | ROZPOCET
| VV |  | 64 |  | 64 | [13 empty] | VV | 2 | 2 | True | 0 | ROZPOCET
| VV |  | dešťová | [15 empty] | VV | 2 | 1 | True | 0 | ROZPOCET
| VV |  | 17 |  | 17 | [13 empty] | VV | 2 | 2 | True | 0 | ROZPOCET
| VV |  | Součet |  | 81 | [13 empty] | VV | 2 | 4 | True | 1 | ROZPOCET
63 | M | 286144620 | čistící kus zvuk tlumící DN 125 | kus | 7 |  | 0 | CS ÚRS 2016 01 |  |  | základní |  | 0 | 0.00131 | 0.00917 | 0 | 0 | 32 | M | 2 |  |  |  | ROZPOCET | 0 | 0 | 0 | 0 | 0 | 1 | 0 | 16 | -503284801
| VV |  | splašková | [15 empty] | VV | 2 | 1 | True | 0 | ROZPOCET
| VV |  | 4 |  | 4 | [13 empty] | VV | 2 | 2 | True | 0 | ROZPOCET
| VV |  | dešťová | [15 empty] | VV | 2 | 1 | True | 0 | ROZPOCET
| VV |  | 3 |  | 3 | [13 empty] | VV | 2 | 2 | True | 0 | ROZPOCET
| VV |  | Součet |  | 7 | [13 empty] | VV | 2 | 4 | True | 1 | ROZPOCET
64 | K | 721175R01 | Konstrukce z profilu CW50 pro SDK + objímky pro uchycení volně vedených odpadů v 5. NP | m | 8 |  | 0 |  |  |  | základní |  | 0 | 0.00348 | 0.02784 | 0 | 0 | 16 | K | 2 |  |  |  | ROZPOCET | 0 | 0 | 0 | 0 | 0 | 1 | 0 | 16 | 2067835458
65 | K | 721194104 | Vyvedení a upevnění odpadních výpustek DN 40 | kus | 98 |  | 0 | CS ÚRS 2016 01 |  |  | základní |  | 0 | 0 | 0 | 0 | 0 | 16 | K | 2 |  |  |  | ROZPOCET | 0 | 0 | 0 | 0 | 0 | 1 | 0 | 16 | 388611210
66 | K | 721194105 | Vyvedení a upevnění odpadních výpustek DN 50 | kus | 50 |  | 0 | CS ÚRS 2016 01 |  |  | základní |  | 0 | 0 | 0 | 0 | 0 | 16 | K | 2 |  |  |  | ROZPOCET | 0 | 0 | 0 | 0 | 0 | 1 | 0 | 16 | -709401145
67 | K | 721194109 | Vyvedení a upevnění odpadních výpustek DN 100 | kus | 55 |  | 0 | CS ÚRS 2016 01 |  |  | základní |  | 0 | 0 | 0 | 0 | 0 | 16 | K | 2 |  |  |  | ROZPOCET | 0 | 0 | 0 | 0 | 0 | 1 | 0 | 16 | -1271045671
68 | K | 721194R01 | Napojení zařízení do kanalizace, do dimenze DN 100 | kus | 104 |  | 0 |  |  |  | základní |  | 0 | 0 | 0 | 0 | 0 | 16 | K | 2 |  |  |  | ROZPOCET | 0 | 0 | 0 | 0 | 0 | 1 | 0 | 16 | 1510536643
| VV |  | Napojení klimatizačních jednotek | [15 empty] | VV | 2 | 1 | True | 0 | ROZPOCET
| VV |  | 98 |  | 98 | [13 empty] | VV | 2 | 2 | True | 0 | ROZPOCET
| VV |  | Napojení odpadů prací vody filtrů do kanalizace | [15 empty] | VV | 2 | 1 | True | 0 | ROZPOCET
| VV |  | 2 |  | 2 | [13 empty] | VV | 2 | 2 | True | 0 | ROZPOCET
| VV |  | Napojení odpadu změkčovací úpravny vody do kanalizace | [15 empty] | VV | 2 | 1 | True | 0 | ROZPOCET
| VV |  | 1 |  | 1 | [13 empty] | VV | 2 | 2 | True | 0 | ROZPOCET
| VV |  | Napojení odpadu potrubního oddělovače do kanalizace | [15 empty] | VV | 2 | 1 | True | 0 | ROZPOCET
| VV |  | 1 |  | 1 | [13 empty] | VV | 2 | 2 | True | 0 | ROZPOCET
| VV |  | Napojení odpadu chladící vody MR do kanalizace | [15 empty] | VV | 2 | 1 | True | 0 | ROZPOCET
| VV |  | 2 |  | 2 | [13 empty] | VV | 2 | 2 | True | 0 | ROZPOCET
| VV |  | Součet |  | 104 | [13 empty] | VV | 2 | 4 | True | 1 | ROZPOCET
69 | K | 721259R01 | Montáž střešních vtoků do dimenze DN 125 | kus | 15 |  | 0 |  |  |  | základní |  | 0 | 0.00094 | 0.0141 | 0 | 0 | 16 | K | 2 |  |  |  | ROZPOCET | 0 | 0 | 0 | 0 | 0 | 1 | 0 | 16 | 1596369080
| P |  | Poznámka k položce: vtok je dodávkou stavby | [15 empty] | P | 2
| VV |  | 13+1+1 |  | 15 | [13 empty] | VV | 2 | 2 | True | 1 | ROZPOCET
70 | K | 722174004 | Potrubí vodovodní plastové PPR svar polyfuze PN 16 D 32 x 4,4 mm | m | 484 |  | 0 | CS ÚRS 2016 01 |  |  | základní |  | 0 | 0.00119 | 0.57596 | 0 | 0 | 16 | K | 2 |  |  |  | ROZPOCET | 0 | 0 | 0 | 0 | 0 | 1 | 0 | 16 | 1891049068
71 | K | 722174007 | Potrubí vodovodní plastové PPR svar polyfuze PN 16 D 75 x 8,6 mm - pro odvod chladicí vody MR | m | 12 |  | 0 | CS ÚRS 2016 01 |  |  | základní |  | 0 | 0.00586 | 0.07032 | 0 | 0 | 16 | K | 2 |  |  |  | ROZPOCET | 0 | 0 | 0 | 0 | 0 | 1 | 0 | 16 | 1496029926
72 | K | 721273152 | Hlavice ventilační polypropylen PP DN 75 | kus | 4 |  | 0 | CS ÚRS 2016 01 |  |  | základní |  | 0 | 0.00016 | 0.00064 | 0 | 0 | 16 | K | 2 |  |  |  | ROZPOCET | 0 | 0 | 0 | 0 | 0 | 1 | 0 | 16 | -1504878474
73 | K | 721273153 | Hlavice ventilační polypropylen PP DN 110 | kus | 16 |  | 0 | CS ÚRS 2016 01 |  |  | základní |  | 0 | 0.00029 | 0.00464 | 0 | 0 | 16 | K | 2 |  |  |  | ROZPOCET | 0 | 0 | 0 | 0 | 0 | 1 | 0 | 16 | 1526892382
74 | K | 721274103 | Přivzdušňovací ventil odpadních potrubí DN 110 | kus | 9 |  | 0 | CS ÚRS 2016 01 |  |  | základní |  | 0 | 0.00051 | 0.00459 | 0 | 0 | 16 | K | 2 |  |  |  | ROZPOCET | 0 | 0 | 0 | 0 | 0 | 1 | 0 | 16 | 351707973
75 | K | 721274R01 | Plastová mřížka 300/300 k přivzdušňovacímu ventilu | kus | 9 |  | 0 |  |  |  | základní |  | 0 | 0.00051 | 0.00459 | 0 | 0 | 16 | K | 2 |  |  |  | ROZPOCET | 0 | 0 | 0 | 0 | 0 | 1 | 0 | 16 | -1808854061
76 | K | 721274R02 | Přivzdušňovací ventil podomítkový odpadních potrubí DN 110 | kus | 29 |  | 0 |  |  |  | základní |  | 0 | 0.00051 | 0.01479 | 0 | 0 | 16 | K | 2 |  |  |  | ROZPOCET | 0 | 0 | 0 | 0 | 0 | 1 | 0 | 16 | 693033364
77 | K | 721R00001 | Podomítková zápachová uzávěrka pro odvod kondenzátu s přídavnou mechanickou zápachovou uzávěrkou | kus | 55 |  | 0 |  |  |  | základní |  | 0 | 0 | 0 | 0 | 0 | 4 | K | 2 |  |  |  | ROZPOCET | 0 | 0 | 0 | 0 | 0 | 1 | 0 | 4 | 120819539
78 | K | 721R00002 | Vodní zápachová uzávěrka pro odvod kondenzátu s přídavnou mechanickou zápachovou uzávěrkou | kus | 5 |  | 0 |  |  |  | základní |  | 0 | 0 | 0 | 0 | 0 | 4 | K | 2 |  |  |  | ROZPOCET | 0 | 0 | 0 | 0 | 0 | 1 | 0 | 4 | -634094557
79 | K | 721R00003 | Kalich pro úkapy | kus | 5 |  | 0 |  |  |  | základní |  | 0 | 0 | 0 | 0 | 0 | 4 | K | 2 |  |  |  | ROZPOCET | 0 | 0 | 0 | 0 | 0 | 1 | 0 | 4 | 1792197896
80 | K | 721R00004 | Podlahová vpust s nástavcem s přípojkou | kus | 1 |  | 0 |  |  |  | základní |  | 0 | 0 | 0 | 0 | 0 | 4 | K | 2 |  |  |  | ROZPOCET | 0 | 0 | 0 | 0 | 0 | 1 | 0 | 4 | -2009470610
81 | K | 721R00005 | Podlahová vpust s izolační soupravou s textilií nakašírovanou fólií pro stěrkové izolace | kus | 2 |  | 0 |  |  |  | základní |  | 0 | 0 | 0 | 0 | 0 | 4 | K | 2 |  |  |  | ROZPOCET | 0 | 0 | 0 | 0 | 0 | 1 | 0 | 4 | 1421771435
82 | K | 721R00006 | Podlahová vpust se zápachovou uzávěrkou pro suchý stav PRIMUS a litinovou mřížkou, s izolační soupravou s textilií nakašírovanou fólií pro stěrkové izolace | kus | 2 |  | 0 |  |  |  | základní |  | 0 | 0 | 0 | 0 | 0 | 4 | K | 2 |  |  |  | ROZPOCET | 0 | 0 | 0 | 0 | 0 | 1 | 0 | 4 | -1869627164
83 | K | 721R00007 | Zápachová uzávěrka DN100 | kus | 4 |  | 0 |  |  |  | základní |  | 0 | 0 | 0 | 0 | 0 | 4 | K | 2 |  |  |  | ROZPOCET | 0 | 0 | 0 | 0 | 0 | 1 | 0 | 4 | 953451219
84 | K | 721R00008 | Instalační dvířka 300/300 pro výplň do zdiva | kus | 58 |  | 0 |  |  |  | základní |  | 0 | 0 | 0 | 0 | 0 | 4 | K | 2 |  |  |  | ROZPOCET | 0 | 0 | 0 | 0 | 0 | 1 | 0 | 4 | 1450416924
85 | K | 721R00009 | Instalační dvířka 300/300 pro výplň do SDK konstrukcí | kus | 60 |  | 0 |  |  |  | základní |  | 0 | 0 | 0 | 0 | 0 | 4 | K | 2 |  |  |  | ROZPOCET | 0 | 0 | 0 | 0 | 0 | 1 | 0 | 4 | -621836028
86 | K | 721R00010 | Instalační dvířka do venkovního prostoru | kus | 10 |  | 0 |  |  |  | základní |  | 0 | 0 | 0 | 0 | 0 | 4 | K | 2 |  |  |  | ROZPOCET | 0 | 0 | 0 | 0 | 0 | 1 | 0 | 4 | 1417253060
| D | 722 | Zdravotechnika - vnitřní vodovod |  |  |  | 0 | [5 empty] | 0 |  | 4.5653 |  | 0 | 2 | D | 1 |  |  |  | ROZPOCET | [6 empty] | 0
87 | K | 722140103 | Potrubí vodovodní ocelové z ušlechtilé oceli spojované lisováním DN 20 | m | 45 |  | 0 | CS ÚRS 2016 01 |  |  | základní |  | 0 | 0.00091 | 0.04095 | 0 | 0 | 16 | K | 2 |  |  |  | ROZPOCET | 0 | 0 | 0 | 0 | 0 | 1 | 0 | 16 | 1701345365
| VV |  | požární vodovod a havarijní chlazení | [15 empty] | VV | 2 | 1 | True | 0 | ROZPOCET
| VV |  | 45 |  | 45 | [13 empty] | VV | 2 | 2 | True | 1 | ROZPOCET
88 | K | 722140104 | Potrubí vodovodní ocelové z ušlechtilé oceli spojované lisováním DN 25 | m | 9 |  | 0 | CS ÚRS 2016 01 |  |  | základní |  | 0 | 0.00118 | 0.01062 | 0 | 0 | 16 | K | 2 |  |  |  | ROZPOCET | 0 | 0 | 0 | 0 | 0 | 1 | 0 | 16 | -168528894
| VV |  | požární vodovod a havarijní chlazení | [15 empty] | VV | 2 | 1 | True | 0 | ROZPOCET
| VV |  | 9 |  | 9 | [13 empty] | VV | 2 | 2 | True | 1 | ROZPOCET
89 | K | 722140105 | Potrubí vodovodní ocelové z ušlechtilé oceli spojované lisováním DN 32 | m | 22 |  | 0 | CS ÚRS 2016 01 |  |  | základní |  | 0 | 0.0015 | 0.033 | 0 | 0 | 16 | K | 2 |  |  |  | ROZPOCET | 0 | 0 | 0 | 0 | 0 | 1 | 0 | 16 | 718592615
| VV |  | požární vodovod a havarijní chlazení | [15 empty] | VV | 2 | 1 | True | 0 | ROZPOCET
| VV |  | 22 |  | 22 | [13 empty] | VV | 2 | 2 | True | 1 | ROZPOCET
90 | K | 722140106 | Potrubí vodovodní ocelové z ušlechtilé oceli spojované lisováním DN 40 | m | 101 |  | 0 | CS ÚRS 2016 01 |  |  | základní |  | 0 | 0.00194 | 0.19594 | 0 | 0 | 16 | K | 2 |  |  |  | ROZPOCET | 0 | 0 | 0 | 0 | 0 | 1 | 0 | 16 | -1798845710
| VV |  | požární vodovod a havarijní chlazení | [15 empty] | VV | 2 | 1 | True | 0 | ROZPOCET
| VV |  | 101 |  | 101 | [13 empty] | VV | 2 | 2 | True | 1 | ROZPOCET
91 | K | 722140107 | Potrubí vodovodní ocelové z ušlechtilé oceli spojované lisováním DN 50 | m | 116 |  | 0 | CS ÚRS 2016 01 |  |  | základní |  | 0 | 0.00261 | 0.30276 | 0 | 0 | 16 | K | 2 |  |  |  | ROZPOCET | 0 | 0 | 0 | 0 | 0 | 1 | 0 | 16 | -1014848028
| VV |  | požární vodovod a havarijní chlazení | [15 empty] | VV | 2 | 1 | True | 0 | ROZPOCET
| VV |  | 116 |  | 116 | [13 empty] | VV | 2 | 2 | True | 1 | ROZPOCET
92 | K | 722140110 | Potrubí vodovodní ocelové DN 100 z ušlechtilé oceli spojované lisováním | m | 10 |  | 0 | CS ÚRS 2016 01 |  |  | základní |  | 0 | 0.00607 | 0.0607 | 0 | 0 | 16 | K | 2 |  |  |  | ROZPOCET | 0 | 0 | 0 | 0 | 0 | 1 | 0 | 16 | 682352631
| VV |  | požární vodovod a havarijní chlazení | [15 empty] | VV | 2 | 1 | True | 0 | ROZPOCET
| VV |  | 10 |  | 10 | [13 empty] | VV | 2 | 2 | True | 1 | ROZPOCET
93 | K | 722173202 | Potrubí vodovodní plastové PE-Xa spoj násuvnou objímkou kovovou D 20x2,9 mm | m | 4 |  | 0 | CS ÚRS 2016 01 |  |  | základní |  | 0 | 0.00018 | 0.00072 | 0 | 0 | 16 | K | 2 |  |  |  | ROZPOCET | 0 | 0 | 0 | 0 | 0 | 1 | 0 | 16 | -1455718882
| VV |  | 4 |  | 4 | [13 empty] | VV | 2 | 2 | True | 1 | ROZPOCET
94 | K | 722174002 | Potrubí vodovodní plastové PPR svar polyfuze PN 16 D 20 x 2,8 mm | m | 443 |  | 0 | CS ÚRS 2016 01 |  |  | základní |  | 0 | 0.00066 | 0.29238 | 0 | 0 | 16 | K | 2 |  |  |  | ROZPOCET | 0 | 0 | 0 | 0 | 0 | 1 | 0 | 16 | 28769967
| VV |  | přípojky k zařizovacím předmětům v příčkách a předstěnách | [15 empty] | VV | 2 | 1 | True | 0 | ROZPOCET
| VV |  | 443 |  | 443 | [13 empty] | VV | 2 | 2 | True | 1 | ROZPOCET
95 | K | 722174003 | Potrubí vodovodní plastové PPR svar polyfuze PN 16 D 25 x 3,5 mm | m | 60 |  | 0 | CS ÚRS 2016 01 |  |  | základní |  | 0 | 0.00091 | 0.0546 | 0 | 0 | 16 | K | 2 |  |  |  | ROZPOCET | 0 | 0 | 0 | 0 | 0 | 1 | 0 | 16 | 710264985
| VV |  | přípojky k zařizovacím předmětům v příčkách a předstěnách | [15 empty] | VV | 2 | 1 | True | 0 | ROZPOCET
| VV |  | 60 |  | 60 | [13 empty] | VV | 2 | 2 | True | 1 | ROZPOCET
96 | K | 722174004 | Potrubí vodovodní plastové PPR svar polyfuze PN 16 D 32 x 4,4 mm | m | 12 |  | 0 | CS ÚRS 2016 01 |  |  | základní |  | 0 | 0.00119 | 0.01428 | 0 | 0 | 16 | K | 2 |  |  |  | ROZPOCET | 0 | 0 | 0 | 0 | 0 | 1 | 0 | 16 | -335186990
| VV |  | přípojky k zařizovacím předmětům v příčkách a předstěnách | [15 empty] | VV | 2 | 1 | True | 0 | ROZPOCET
| VV |  | 12 |  | 12 | [13 empty] | VV | 2 | 2 | True | 1 | ROZPOCET
97 | K | 722174022 | Potrubí vodovodní plastové PP-RCT STABI PLUS S 3,2 SDR 7,4 svar polyfuze D 20 x 2,8 mm | m | 388 |  | 0 | CS ÚRS 2016 01 |  |  | základní |  | 0 | 0.00078 | 0.30264 | 0 | 0 | 16 | K | 2 |  |  |  | ROZPOCET | 0 | 0 | 0 | 0 | 0 | 1 | 0 | 16 | -588958969
| VV |  | rozvody zavěšené pod stropem a stoupací potrubí | [15 empty] | VV | 2 | 1 | True | 0 | ROZPOCET
| VV |  | 113+275 |  | 388 | [13 empty] | VV | 2 | 2 | True | 1 | ROZPOCET
98 | K | 722174023 | Potrubí vodovodní plastové PP-RCT STABI PLUS S 3,2 SDR 7,4 svar polyfuze D 25 x 3,5 mm | m | 207 |  | 0 | CS ÚRS 2016 01 |  |  | základní |  | 0 | 0.00096 | 0.19872 | 0 | 0 | 16 | K | 2 |  |  |  | ROZPOCET | 0 | 0 | 0 | 0 | 0 | 1 | 0 | 16 | -696844869
| VV |  | rozvody zavěšené pod stropem a stoupací potrubí | [15 empty] | VV | 2 | 1 | True | 0 | ROZPOCET
| VV |  | 80+127 |  | 207 | [13 empty] | VV | 2 | 2 | True | 1 | ROZPOCET
99 | K | 722174024 | Potrubí vodovodní plastové PP-RCT STABI PLUS S 3,2 SDR 7,4 svar polyfuze D 32 x4,4 mm | m | 347 |  | 0 | CS ÚRS 2016 01 |  |  | základní |  | 0 | 0.00125 | 0.43375 | 0 | 0 | 16 | K | 2 |  |  |  | ROZPOCET | 0 | 0 | 0 | 0 | 0 | 1 | 0 | 16 | 113300273
| VV |  | rozvody zavěšené pod stropem a stoupací potrubí | [15 empty] | VV | 2 | 1 | True | 0 | ROZPOCET
| VV |  | 125+222 |  | 347 | [13 empty] | VV | 2 | 2 | True | 1 | ROZPOCET
100 | K | 722174025 | Potrubí vodovodní plastové PP-RCT STABI PLUS S 3,2 SDR 7,4 svar polyfuze D 40 x 5,5 mm | m | 184 |  | 0 | CS ÚRS 2016 01 |  |  | základní |  | 0 | 0.00256 | 0.47104 | 0 | 0 | 16 | K | 2 |  |  |  | ROZPOCET | 0 | 0 | 0 | 0 | 0 | 1 | 0 | 16 | -1223238675
| VV |  | rozvody zavěšené pod stropem a stoupací potrubí | [15 empty] | VV | 2 | 1 | True | 0 | ROZPOCET
| VV |  | 50+134 |  | 184 | [13 empty] | VV | 2 | 2 | True | 1 | ROZPOCET
101 | K | 722174026 | Potrubí vodovodní plastové PP-RCT STABI PLUS S 3,2 SDR 7,4 svar polyfuze D 50 x 6,9 mm | m | 64 |  | 0 | CS ÚRS 2016 01 |  |  | základní |  | 0 | 0.00364 | 0.23296 | 0 | 0 | 16 | K | 2 |  |  |  | ROZPOCET | 0 | 0 | 0 | 0 | 0 | 1 | 0 | 16 | 116653968
| VV |  | 38+26 |  | 64 | [13 empty] | VV | 2 | 2 | True | 1 | ROZPOCET
102 | K | 722174027 | Potrubí vodovodní plastové PP-RCT STABI PLUS S 3,2 SDR 7,4 svar polyfuze D 63 x 8,6 mm | m | 90 |  | 0 | CS ÚRS 2016 01 |  |  | základní |  | 0 | 0.0061 | 0.549 | 0 | 0 | 16 | K | 2 |  |  |  | ROZPOCET | 0 | 0 | 0 | 0 | 0 | 1 | 0 | 16 | 2083472384
| VV |  | rozvody zavěšené pod stropem a stoupací potrubí | [15 empty] | VV | 2 | 1 | True | 0 | ROZPOCET
| VV |  | 37+53 |  | 90 | [13 empty] | VV | 2 | 2 | True | 1 | ROZPOCET
103 | K | 722174028 | Potrubí vodovodní plastové PP-RCT STABI PLUS S 7 SDR 9 svar polyfuze PN 20 D 75 x 8,4 mm | m | 51 |  | 0 | CS ÚRS 2016 01 |  |  | základní |  | 0 | 0.01484 | 0.75684 | 0 | 0 | 16 | K | 2 |  |  |  | ROZPOCET | 0 | 0 | 0 | 0 | 0 | 1 | 0 | 16 | 1864642270
| VV |  | rozvody zavěšené pod stropem a stoupací potrubí | [15 empty] | VV | 2 | 1 | True | 0 | ROZPOCET
| VV |  | 51 |  | 51 | [13 empty] | VV | 2 | 2 | True | 1 | ROZPOCET
104 | K | 722174030 | Potrubí vodovodní plastové PP-RCT STABI PLUS S 7 SDR 9 svar polyfuze D 110 x 12,3 mm | m | 8 |  | 0 | CS ÚRS 2016 01 |  |  | základní |  | 0 | 0.02534 | 0.20272 | 0 | 0 | 16 | K | 2 |  |  |  | ROZPOCET | 0 | 0 | 0 | 0 | 0 | 1 | 0 | 16 | 1463173492
| VV |  | rozvody zavěšené pod stropem a stoupací potrubí | [15 empty] | VV | 2 | 1 | True | 0 | ROZPOCET
| VV |  | 8 |  | 8 | [13 empty] | VV | 2 | 2 | True | 1 | ROZPOCET
105 | K | 722224115 | Kohout plnicí nebo vypouštěcí G 1/2 PN 10 s jedním závitem | kus | 60 |  | 0 | CS ÚRS 2016 01 |  |  | základní |  | 0 | 0.00022 | 0.0132 | 0 | 0 | 16 | K | 2 |  |  |  | ROZPOCET | 0 | 0 | 0 | 0 | 0 | 1 | 0 | 16 | 1719837739
106 | K | 722224116 | Kohout plnicí nebo vypouštěcí G 3/4 PN 10 s jedním závitem | kus | 4 |  | 0 | CS ÚRS 2016 01 |  |  | základní |  | 0 | 0.00027 | 0.00108 | 0 | 0 | 16 | K | 2 |  |  |  | ROZPOCET | 0 | 0 | 0 | 0 | 0 | 1 | 0 | 16 | 1488810684
107 | K | 722231075 | Ventil zpětný G 1 1/4 PN 10 do 110°C se dvěma závity | kus | 1 |  | 0 | CS ÚRS 2016 01 |  |  | základní |  | 0 | 0.00036 | 0.00036 | 0 | 0 | 16 | K | 2 |  |  |  | ROZPOCET | 0 | 0 | 0 | 0 | 0 | 1 | 0 | 16 | 575835060
108 | K | 722231077 | Ventil zpětný G 2 PN 10 do 110°C se dvěma závity | kus | 1 |  | 0 | CS ÚRS 2016 01 |  |  | základní |  | 0 | 0.00076 | 0.00076 | 0 | 0 | 16 | K | 2 |  |  |  | ROZPOCET | 0 | 0 | 0 | 0 | 0 | 1 | 0 | 16 | 1427114049
109 | K | 722231143 | Ventil závitový pojistný rohový G 1 | kus | 1 |  | 0 | CS ÚRS 2016 01 |  |  | základní |  | 0 | 0.00077 | 0.00077 | 0 | 0 | 16 | K | 2 |  |  |  | ROZPOCET | 0 | 0 | 0 | 0 | 0 | 1 | 0 | 16 | -180490564
110 | K | 722231R01 | Ventil vyvažovací G 1/2 | kus | 14 |  | 0 |  |  |  | základní |  | 0 | 0.00132 | 0.01848 | 0 | 0 | 16 | K | 2 |  |  |  | ROZPOCET | 0 | 0 | 0 | 0 | 0 | 1 | 0 | 16 | 141129341
111 | K | 722231R02 | Ventil vyvažovací G 3/4 | kus | 2 |  | 0 |  |  |  | základní |  | 0 | 0.00132 | 0.00264 | 0 | 0 | 16 | K | 2 |  |  |  | ROZPOCET | 0 | 0 | 0 | 0 | 0 | 1 | 0 | 16 | -1907251366
112 | K | 722231R03 | Ventil vyvažovací G 1 | kus | 1 |  | 0 |  |  |  | základní |  | 0 | 0.00132 | 0.00132 | 0 | 0 | 16 | K | 2 |  |  |  | ROZPOCET | 0 | 0 | 0 | 0 | 0 | 1 | 0 | 16 | 188279250
113 | K | 722231R04 | Vodoměr - studená voda 6 m3/h s impulsním snímačem/vysílačem 1 impuls = 1 litr, montáž, redukce | soub | 1 |  | 0 |  |  |  | základní |  | 0 | 0 | 0 | 0 | 0 | 4 | K | 2 |  |  |  | ROZPOCET | 0 | 0 | 0 | 0 | 0 | 1 | 0 | 4 | -1671100321
114 | K | 722231R05 | Průtokoměr studená voda 6 m3/h, montáž, redukce (možnost odečtu okamžitého průtoku) | soub | 1 |  | 0 |  |  |  | základní |  | 0 | 0 | 0 | 0 | 0 | 4 | K | 2 |  |  |  | ROZPOCET | 0 | 0 | 0 | 0 | 0 | 1 | 0 | 4 | -83296679
115 | K | 722231R06 | Požární hydrantový systém D25 s hadicí 30 m , skříň do výklenku ve zdi - nerezové provedení | soub | 10 |  | 0 |  |  |  | základní |  | 0 | 0 | 0 | 0 | 0 | 4 | K | 2 |  |  |  | ROZPOCET | 0 | 0 | 0 | 0 | 0 | 1 | 0 | 4 | 780468870
116 | K | 722231R07 | Úpravna vody 1 - legionella - studená voda 3 l/s, denní 6m3 | soub | 1 |  | 0 |  |  |  | základní |  | 0 | 0 | 0 | 0 | 0 | 4 | K | 2 |  |  |  | ROZPOCET | 0 | 0 | 0 | 0 | 0 | 1 | 0 | 4 | 242232420
117 | K | 722231R08 | Doplnění ÚV1 - injekční potrubní mezikus na studenou vodu DN 50 | soub | 1 |  | 0 |  |  |  | základní |  | 0 | 0 | 0 | 0 | 0 | 4 | K | 2 |  |  |  | ROZPOCET | 0 | 0 | 0 | 0 | 0 | 1 | 0 | 4 | -1219975525
118 | K | 722231R09 | Úpravna vody 2 - změkčovací - studená voda 3 l/s, denní 6m3 | soub | 1 |  | 0 |  |  |  | základní |  | 0 | 0 | 0 | 0 | 0 | 4 | K | 2 |  |  |  | ROZPOCET | 0 | 0 | 0 | 0 | 0 | 1 | 0 | 4 | -491135579
119 | K | 722231R10 | Filtr s automatickým proplachem DN 100 | soub | 1 |  | 0 |  |  |  | základní |  | 0 | 0 | 0 | 0 | 0 | 4 | K | 2 |  |  |  | ROZPOCET | 0 | 0 | 0 | 0 | 0 | 1 | 0 | 4 | 1461497342
120 | K | 722231R11 | Filtr s automatickým proplachem DN 50 | soub | 1 |  | 0 |  |  |  | základní |  | 0 | 0 | 0 | 0 | 0 | 4 | K | 2 |  |  |  | ROZPOCET | 0 | 0 | 0 | 0 | 0 | 1 | 0 | 4 | -1423819392
121 | K | 722231R12 | Napojení ohřívače TUV 500 l | soub | 1 |  | 0 |  |  |  | základní |  | 0 | 0 | 0 | 0 | 0 | 4 | K | 2 |  |  |  | ROZPOCET | 0 | 0 | 0 | 0 | 0 | 1 | 0 | 4 | 1135037940
122 | K | 722231R13 | Potrubní oddělovač DN 50 | soub | 1 |  | 0 |  |  |  | základní |  | 0 | 0 | 0 | 0 | 0 | 4 | K | 2 |  |  |  | ROZPOCET | 0 | 0 | 0 | 0 | 0 | 1 | 0 | 4 | -247907320
123 | K | 722231R14 | Uzavírací armatura DN 50 s elektropohonem s havarijní funkcí - pod napětím zavřeno | soub | 1 |  | 0 |  |  |  | základní |  | 0 | 0 | 0 | 0 | 0 | 4 | K | 2 |  |  |  | ROZPOCET | 0 | 0 | 0 | 0 | 0 | 1 | 0 | 4 | -204161115
124 | K | 722231R15 | Uzavírací armatura DN 65 s elektropohonem s havarijní funkcí - pod napětím zavřeno | soub | 1 |  | 0 |  |  |  | základní |  | 0 | 0 | 0 | 0 | 0 | 4 | K | 2 |  |  |  | ROZPOCET | 0 | 0 | 0 | 0 | 0 | 1 | 0 | 4 | -441885808
125 | K | 722231R16 | Propojení se stávajícím rozvodem DN100 | soubor | 1 |  | 0 |  |  |  | základní |  | 0 | 0 | 0 | 0 | 0 | 4 | K | 2 |  |  |  | ROZPOCET | 0 | 0 | 0 | 0 | 0 | 1 | 0 | 4 | 1154136737
126 | K | 734411127 | Teploměr technický s pevným stonkem a jímkou zadní připojení průměr 100 mm délky 100 mm | kus | 1 |  | 0 | CS ÚRS 2016 01 |  |  | základní |  | 0 | 0.00053 | 0.00053 | 0 | 0 | 4 | K | 2 |  |  |  | ROZPOCET | 0 | 0 | 0 | 0 | 0 | 1 | 0 | 4 | -70266074
127 | K | 734421112 | Tlakoměr s pevným stonkem a zpětnou klapkou tlak 0-16 bar průměr 63 mm zadní připojení | kus | 1 |  | 0 | CS ÚRS 2016 01 |  |  | základní |  | 0 | 0.00147 | 0.00147 | 0 | 0 | 4 | K | 2 |  |  |  | ROZPOCET | 0 | 0 | 0 | 0 | 0 | 1 | 0 | 4 | 2118262253
128 | K | 722232043 | Kohout kulový přímý G 1/2 PN 42 do 185°C vnitřní závit | kus | 25 |  | 0 | CS ÚRS 2016 01 |  |  | základní |  | 0 | 0.00021 | 0.00525 | 0 | 0 | 16 | K | 2 |  |  |  | ROZPOCET | 0 | 0 | 0 | 0 | 0 | 1 | 0 | 16 | 199931214
129 | K | 722232044 | Kohout kulový přímý G 3/4 PN 42 do 185°C vnitřní závit | kus | 26 |  | 0 | CS ÚRS 2016 01 |  |  | základní |  | 0 | 0.00034 | 0.00884 | 0 | 0 | 16 | K | 2 |  |  |  | ROZPOCET | 0 | 0 | 0 | 0 | 0 | 1 | 0 | 16 | -610216968
130 | K | 722232045 | Kohout kulový přímý G 1 PN 42 do 185°C vnitřní závit | kus | 20 |  | 0 | CS ÚRS 2016 01 |  |  | základní |  | 0 | 0.0005 | 0.01 | 0 | 0 | 16 | K | 2 |  |  |  | ROZPOCET | 0 | 0 | 0 | 0 | 0 | 1 | 0 | 16 | 1505238001
131 | K | 722232046 | Kohout kulový přímý G 1 1/4 PN 42 do 185°C vnitřní závit | kus | 9 |  | 0 | CS ÚRS 2016 01 |  |  | základní |  | 0 | 0.0007 | 0.0063 | 0 | 0 | 16 | K | 2 |  |  |  | ROZPOCET | 0 | 0 | 0 | 0 | 0 | 1 | 0 | 16 | -87185415
132 | K | 722232047 | Kohout kulový přímý G 1 1/2 PN 42 do 185°C vnitřní závit | kus | 4 |  | 0 | CS ÚRS 2016 01 |  |  | základní |  | 0 | 0.00107 | 0.00428 | 0 | 0 | 16 | K | 2 |  |  |  | ROZPOCET | 0 | 0 | 0 | 0 | 0 | 1 | 0 | 16 | -1570930081
133 | K | 722232048 | Kohout kulový přímý G 2 PN 42 do 185°C vnitřní závit | kus | 13 |  | 0 | CS ÚRS 2016 01 |  |  | základní |  | 0 | 0.00168 | 0.02184 | 0 | 0 | 16 | K | 2 |  |  |  | ROZPOCET | 0 | 0 | 0 | 0 | 0 | 1 | 0 | 16 | -1583208100
134 | K | 722232049 | Kohout kulový přímý G 2 1/2 PN 42 do 185°C vnitřní závit | kus | 1 |  | 0 | CS ÚRS 2016 01 |  |  | základní |  | 0 | 0.00315 | 0.00315 | 0 | 0 | 16 | K | 2 |  |  |  | ROZPOCET | 0 | 0 | 0 | 0 | 0 | 1 | 0 | 16 | -1045716434
135 | K | 722232051 | Kohout kulový přímý G 4 PN 42 do 185°C vnitřní závit | kus | 3 |  | 0 | CS ÚRS 2016 01 |  |  | základní |  | 0 | 0.00667 | 0.02001 | 0 | 0 | 16 | K | 2 |  |  |  | ROZPOCET | 0 | 0 | 0 | 0 | 0 | 1 | 0 | 16 | -1828705893
136 | K | 722250R01 | Hydrantový systém s tvarově stálou hadicí D 25 x 30 m celoplechový nerezový | soubor | 10 |  | 0 |  |  |  | základní |  | 0 | 0.02914 | 0.2914 | 0 | 0 | 16 | K | 2 |  |  |  | ROZPOCET | 0 | 0 | 0 | 0 | 0 | 1 | 0 | 16 | 2039243788
| D | 725 | Zdravotechnika - zařizovací předměty |  |  |  | 0 | [5 empty] | 0 |  | 4.1182 |  | 0 | 2 | D | 1 |  |  |  | ROZPOCET | [6 empty] | 0
137 | K | 725112021 | Klozet keramický závěsný na nosné stěny s hlubokým splachováním odpad vodorovný | soubor | 49 |  | 0 | CS ÚRS 2016 01 |  |  | základní |  | 0 | 0.02275 | 1.1147 | 0 | 0 | 16 | K | 2 |  |  |  | ROZPOCET | 0 | 0 | 0 | 0 | 0 | 1 | 0 | 16 | -1733862522
138 | K | 725112R01 | Klozet keramický závěsný na nosné stěny s hlubokým splachováním odpad vodorovný, provedení pro tělesně postižené | soubor | 6 |  | 0 |  |  |  | základní |  | 0 | 0.02275 | 0.1365 | 0 | 0 | 16 | K | 2 |  |  |  | ROZPOCET | 0 | 0 | 0 | 0 | 0 | 1 | 0 | 16 | 1208067959
139 | K | 725121525 | Pisoárový záchodek automatický s radarovým senzorem a integrovaným zdrojem | soubor | 6 |  | 0 | CS ÚRS 2016 01 |  |  | základní |  | 0 | 0.01808 | 0.10848 | 0 | 0 | 16 | K | 2 |  |  |  | ROZPOCET | 0 | 0 | 0 | 0 | 0 | 1 | 0 | 16 | -1221178471
140 | K | 725211601 | Umyvadlo keramické připevněné na stěnu šrouby bílé bez krytu na sifon 500 mm | soubor | 19 |  | 0 | CS ÚRS 2016 01 |  |  | základní |  | 0 | 0.01376 | 0.26144 | 0 | 0 | 16 | K | 2 |  |  |  | ROZPOCET | 0 | 0 | 0 | 0 | 0 | 1 | 0 | 16 | 1930282015
141 | K | 725211603 | Umyvadlo keramické připevněné na stěnu šrouby bílé bez krytu na sifon 600 mm | soubor | 55 |  | 0 | CS ÚRS 2016 01 |  |  | základní |  | 0 | 0.01726 | 0.9493 | 0 | 0 | 16 | K | 2 |  |  |  | ROZPOCET | 0 | 0 | 0 | 0 | 0 | 1 | 0 | 16 | 1632088173
| VV |  | 22+33 |  | 55 | [13 empty] | VV | 2 | 2 | True | 1 | ROZPOCET
142 | K | 725211661 | Umyvadlo keramické zápustné bílé 550 mm bez skříňky | soubor | 18 |  | 0 | CS ÚRS 2016 01 |  |  | základní |  | 0 | 0.00976 | 0.17568 | 0 | 0 | 16 | K | 2 |  |  |  | ROZPOCET | 0 | 0 | 0 | 0 | 0 | 1 | 0 | 16 | -857727842
143 | K | 725211681 | Umyvadlo keramické zdravotní připevněné na stěnu šrouby bílé 640 mm | soubor | 6 |  | 0 | CS ÚRS 2016 01 |  |  | základní |  | 0 | 0.01879 | 0.11274 | 0 | 0 | 16 | K | 2 |  |  |  | ROZPOCET | 0 | 0 | 0 | 0 | 0 | 1 | 0 | 16 | -1647262351
144 | K | 725241213 | Vanička sprchová z litého polymermramoru čtvercová 900x900 mm | soubor | 17 |  | 0 | CS ÚRS 2016 01 |  |  | základní |  | 0 | 0.03088 | 0.52496 | 0 | 0 | 16 | K | 2 |  |  |  | ROZPOCET | 0 | 0 | 0 | 0 | 0 | 1 | 0 | 16 | -182599910
145 | K | 721212111 | Odtokový sprchový žlab délky 700 mm s krycím roštem a zápachovou uzávěrkou | kus | 2 |  | 0 | CS ÚRS 2016 01 |  |  | základní |  | 0 | 0.0054 | 0.0108 | 0 | 0 | 16 | K | 2 |  |  |  | ROZPOCET | 0 | 0 | 0 | 0 | 0 | 1 | 0 | 16 | -45427884
146 | K | 725245103 | Zástěna sprchová jednokřídlá do výšky 2000 mm a šířky 900 mm | soubor | 17 |  | 0 | CS ÚRS 2016 01 |  |  | základní |  | 0 | 0.01034 | 0.17578 | 0 | 0 | 16 | K | 2 |  |  |  | ROZPOCET | 0 | 0 | 0 | 0 | 0 | 1 | 0 | 16 | 181378909
147 | K | 725245113 | Zástěna sprchová jednokřídlá boční do výšky 2000 mm a šířky 900 mm | soubor | 17 |  | 0 | CS ÚRS 2016 01 |  |  | základní |  | 0 | 0.00934 | 0.15878 | 0 | 0 | 16 | K | 2 |  |  |  | ROZPOCET | 0 | 0 | 0 | 0 | 0 | 1 | 0 | 16 | 518052088
148 | K | 725245151 | Zástěna sprchová zásuvná dvoudílná s jedním posuvným dílem do výšky 2000 mm a šířky 1300 mm | soubor | 2 |  | 0 | CS ÚRS 2016 01 |  |  | základní |  | 0 | 0.01534 | 0.03068 | 0 | 0 | 16 | K | 2 |  |  |  | ROZPOCET | 0 | 0 | 0 | 0 | 0 | 1 | 0 | 16 | 156039957
149 | K | 721211422 | Vpusť podlahová se svislým odtokem DN 50/75/110 mřížka nerez 138x138 | kus | 2 |  | 0 | CS ÚRS 2016 01 |  |  | základní |  | 0 | 0.00148 | 0.00296 | 0 | 0 | 16 | K | 2 |  |  |  | ROZPOCET | 0 | 0 | 0 | 0 | 0 | 1 | 0 | 16 | -1482187475
150 | K | 725291703 | Doplňky zařízení koupelen a záchodů smaltované madlo rovné dl 500 mm | soubor | 6 |  | 0 | CS ÚRS 2016 01 |  |  | základní |  | 0 | 0.0008 | 0.0048 | 0 | 0 | 16 | K | 2 |  |  |  | ROZPOCET | 0 | 0 | 0 | 0 | 0 | 1 | 0 | 16 | -2077843163
151 | K | 725291708 | Doplňky zařízení koupelen a záchodů smaltované madlo rovné dl 1000 mm | soubor | 2 |  | 0 | CS ÚRS 2016 01 |  |  | základní |  | 0 | 0.0016 | 0.0032 | 0 | 0 | 16 | K | 2 |  |  |  | ROZPOCET | 0 | 0 | 0 | 0 | 0 | 1 | 0 | 16 | -1132230285
152 | K | 725291712 | Doplňky zařízení koupelen a záchodů smaltované madlo krakorcové dl 834 mm | soubor | 6 |  | 0 | CS ÚRS 2016 01 |  |  | základní |  | 0 | 0.00085 | 0.0051 | 0 | 0 | 16 | K | 2 |  |  |  | ROZPOCET | 0 | 0 | 0 | 0 | 0 | 1 | 0 | 16 | 718030534
153 | K | 725291722 | Doplňky zařízení koupelen a záchodů smaltované madlo krakorcové sklopné dl 834 mm | soubor | 6 |  | 0 | CS ÚRS 2016 01 |  |  | základní |  | 0 | 0.00085 | 0.0051 | 0 | 0 | 16 | K | 2 |  |  |  | ROZPOCET | 0 | 0 | 0 | 0 | 0 | 1 | 0 | 16 | 2143779642
154 | K | 725291R01 | Doplňky zařízení koupelen a záchodů sedátko do sprchy | soubor | 2 |  | 0 |  |  |  | základní |  | 0 | 0.00085 | 0.0017 | 0 | 0 | 16 | K | 2 |  |  |  | ROZPOCET | 0 | 0 | 0 | 0 | 0 | 1 | 0 | 16 | -941385806
155 | K | 725813111 | Ventil rohový bez připojovací trubičky nebo flexi hadičky G 1/2 | soubor | 127 |  | 0 | CS ÚRS 2016 01 |  |  | základní |  | 0 | 0.0003 | 0.0381 | 0 | 0 | 16 | K | 2 |  |  |  | ROZPOCET | 0 | 0 | 0 | 0 | 0 | 1 | 0 | 16 | 1512076128
| VV |  | 6+36+38+12+32+3 |  | 127 | [13 empty] | VV | 2 | 2 | True | 1 | ROZPOCET
156 | K | 725821325 | Baterie dřezové stojánkové pákové s otáčivým kulatým ústím a délkou ramínka 240 mm | soubor | 16 |  | 0 | CS ÚRS 2016 01 |  |  | základní |  | 0 | 0.0018 | 0.0288 | 0 | 0 | 16 | K | 2 |  |  |  | ROZPOCET | 0 | 0 | 0 | 0 | 0 | 1 | 0 | 16 | -1642285062
157 | K | 725822661 | Baterie umyvadlové samouzavírací tlačné s výtokem po dobu 9-16 s a 5 l/min | soubor | 37 |  | 0 | CS ÚRS 2016 01 |  |  | základní |  | 0 | 0.00184 | 0.06808 | 0 | 0 | 16 | K | 2 |  |  |  | ROZPOCET | 0 | 0 | 0 | 0 | 0 | 1 | 0 | 16 | 847747194
| VV |  | 18+19 |  | 37 | [13 empty] | VV | 2 | 2 | True | 1 | ROZPOCET
158 | K | 725822R01 | Baterie umyvadlové nástěnné pákové s otáčivým kulatým ústím | soubor | 28 |  | 0 |  |  |  | základní |  | 0 | 0.00196 | 0.05488 | 0 | 0 | 16 | K | 2 |  |  |  | ROZPOCET | 0 | 0 | 0 | 0 | 0 | 1 | 0 | 16 | 1113598010
| VV |  | 22+6 |  | 28 | [13 empty] | VV | 2 | 2 | True | 1 | ROZPOCET
159 | K | 725822R02 | Baterie umyvadlové nástěnné lékařské pákové s otáčivým kulatým ústím | soubor | 33 |  | 0 |  |  |  | základní |  | 0 | 0.00196 | 0.06468 | 0 | 0 | 16 | K | 2 |  |  |  | ROZPOCET | 0 | 0 | 0 | 0 | 0 | 1 | 0 | 16 | 982043110
160 | K | 725841311 | Baterie sprchové nástěnné pákové | soubor | 21 |  | 0 | CS ÚRS 2016 01 |  |  | základní |  | 0 | 0.00184 | 0.03864 | 0 | 0 | 16 | K | 2 |  |  |  | ROZPOCET | 0 | 0 | 0 | 0 | 0 | 1 | 0 | 16 | 2016569363
| VV |  | 17+2+2 |  | 21 | [13 empty] | VV | 2 | 2 | True | 1 | ROZPOCET
161 | K | 725861102 | Zápachová uzávěrka pro umyvadla DN 50, plastová | kus | 17 |  | 0 | CS ÚRS 2016 01 |  |  | základní |  | 0 | 0.00023 | 0.00391 | 0 | 0 | 16 | K | 2 |  |  |  | ROZPOCET | 0 | 0 | 0 | 0 | 0 | 1 | 0 | 16 | 140801789
| VV |  | 6+11 |  | 17 | [13 empty] | VV | 2 | 2 | True | 1 | ROZPOCET
162 | K | 725861R01 | Zápachová uzávěrka pro umyvadla DN 50, nerezová | kus | 92 |  | 0 | CS ÚRS 2016 01 |  |  | základní |  | 0 | 0.00023 | 0.02116 | 0 | 0 | 16 | K | 2 |  |  |  | ROZPOCET | 0 | 0 | 0 | 0 | 0 | 1 | 0 | 16 | 18414840
| VV |  | 22+33+18+19 |  | 92 | [13 empty] | VV | 2 | 2 | True | 1 | ROZPOCET
163 | K | 725862103 | Zápachová uzávěrka pro dřezy DN 40/50 | kus | 16 |  | 0 | CS ÚRS 2016 01 |  |  | základní |  | 0 | 0.00028 | 0.00448 | 0 | 0 | 16 | K | 2 |  |  |  | ROZPOCET | 0 | 0 | 0 | 0 | 0 | 1 | 0 | 16 | -176917014
164 | K | 725865311 | Zápachová uzávěrka sprchových van DN 40/50 s kulovým kloubem na odtoku | kus | 17 |  | 0 | CS ÚRS 2016 01 |  |  | základní |  | 0 | 0.00075 | 0.01275 | 0 | 0 | 16 | K | 2 |  |  |  | ROZPOCET | 0 | 0 | 0 | 0 | 0 | 1 | 0 | 16 | 2081110032
165 | K | 735R00001 | Výlevka kombinovaná s umyvadlem nerezová s bezdotykovou baterií | soub | 11 |  | 0 |  |  |  | základní |  | 0 | 0 | 0 | 0 | 0 | 4 | K | 2 |  |  |  | ROZPOCET | 0 | 0 | 0 | 0 | 0 | 1 | 0 | 4 | -2089622774
166 | K | 735R00002 | Stojánková jednootvorová automatická baterie | soub | 11 |  | 0 |  |  |  | základní |  | 0 | 0 | 0 | 0 | 0 | 4 | K | 2 |  |  |  | ROZPOCET | 0 | 0 | 0 | 0 | 0 | 1 | 0 | 4 | -1022733443
167 | K | 735R00003 | Napájecí zdroj 230V AC/24V DC | soub | 11 |  | 0 |  |  |  | základní |  | 0 | 0 | 0 | 0 | 0 | 4 | K | 2 |  |  |  | ROZPOCET | 0 | 0 | 0 | 0 | 0 | 1 | 0 | 4 | -1197938015
168 | K | 735R00004 | SOS - bezpečnostní oční sprcha stolní | soub | 3 |  | 0 |  |  |  | základní |  | 0 | 0 | 0 | 0 | 0 | 4 | K | 2 |  |  |  | ROZPOCET | 0 | 0 | 0 | 0 | 0 | 1 | 0 | 4 | 1063711759
| D | 726 | Zdravotechnika - předstěnové instalace |  |  |  | 0 | [5 empty] | 0 |  | 1.9916 |  | 0 | 2 | D | 1 |  |  |  | ROZPOCET | [6 empty] | 0
169 | K | 726131001 | Instalační předstěna - umyvadlo v 1120 mm se stojánkovou baterií do lehkých stěn s kovovou kcí | soubor | 36 |  | 0 | CS ÚRS 2016 01 |  |  | základní |  | 0 | 0.012 | 0.432 | 0 | 0 | 16 | K | 2 |  |  |  | ROZPOCET | 0 | 0 | 0 | 0 | 0 | 1 | 0 | 16 | -1326753978
| VV |  | 11+25 |  | 36 | [13 empty] | VV | 2 | 2 | True | 1 | ROZPOCET
170 | K | 726131002 | Instalační předstěna - umyvadlo v 1120 mm pro tělesně postižené do lehkých stěn s kovovou kcí | soubor | 6 |  | 0 | CS ÚRS 2016 01 |  |  | základní |  | 0 | 0.012 | 0.072 | 0 | 0 | 16 | K | 2 |  |  |  | ROZPOCET | 0 | 0 | 0 | 0 | 0 | 1 | 0 | 16 | 1947763041
171 | K | 726131021 | Instalační předstěna - pisoár v 1300 mm do lehkých stěn s kovovou kcí | soubor | 6 |  | 0 | CS ÚRS 2016 01 |  |  | základní |  | 0 | 0.0156 | 0.0936 | 0 | 0 | 16 | K | 2 |  |  |  | ROZPOCET | 0 | 0 | 0 | 0 | 0 | 1 | 0 | 16 | 1979945267
172 | K | 726131031 | Instalační předstěna - podpěry a madla v 1120 mm do lehkých stěn s kovovou kcí | soubor | 20 |  | 0 | CS ÚRS 2016 01 |  |  | základní |  | 0 | 0.0117 | 0.234 | 0 | 0 | 16 | K | 2 |  |  |  | ROZPOCET | 0 | 0 | 0 | 0 | 0 | 1 | 0 | 16 | -359515003
| VV |  | 12+2+6 |  | 20 | [13 empty] | VV | 2 | 2 | True | 1 | ROZPOCET
173 | K | 726131041 | Instalační předstěna - klozet závěsný v 1120 mm s ovládáním zepředu do lehkých stěn s kovovou kcí | soubor | 49 |  | 0 | CS ÚRS 2016 01 |  |  | základní |  | 0 | 0.01865 | 0.91385 | 0 | 0 | 16 | K | 2 |  |  |  | ROZPOCET | 0 | 0 | 0 | 0 | 0 | 1 | 0 | 16 | -330544725
174 | K | 726131043 | Instalační předstěna - klozet závěsný v 1120 mm s ovládáním zepředu pro postižené do stěn s kov kcí | soubor | 6 |  | 0 | CS ÚRS 2016 01 |  |  | základní |  | 0 | 0.01765 | 0.1059 | 0 | 0 | 16 | K | 2 |  |  |  | ROZPOCET | 0 | 0 | 0 | 0 | 0 | 1 | 0 | 16 | -1872792516
175 | K | 726131R01 | Instalační předstěna - pro nástěnnou baterii do lehkých stěn s kovovou kcí | soubor | 11 |  | 0 |  |  |  | základní |  | 0 | 0.012 | 0.132 | 0 | 0 | 16 | K | 2 |  |  |  | ROZPOCET | 0 | 0 | 0 | 0 | 0 | 1 | 0 | 16 | 1910273847
176 | K | 726191001 | Zvukoizolační souprava pro klozet a bidet | soubor | 55 |  | 0 | CS ÚRS 2016 01 |  |  | základní |  | 0 | 0.00015 | 0.00825 | 0 | 0 | 16 | K | 2 |  |  |  | ROZPOCET | 0 | 0 | 0 | 0 | 0 | 1 | 0 | 16 | 1998138861
177 | K | 736R00001 | Konstrukce pro uchycení rohových ventilů | soub | 13 |  | 0 |  |  |  | základní |  | 0 | 0 | 0 | 0 | 0 | 4 | K | 2 |  |  |  | ROZPOCET | 0 | 0 | 0 | 0 | 0 | 1 | 0 | 4 | 24516365
| D | 727 | Zdravotechnika - požární ochrana |  |  |  | 0 | [5 empty] | 0 |  | 0.16686 |  | 0 | 2 | D | 1 |  |  |  | ROZPOCET | [6 empty] | 0
178 | K | 727111301 | Prostup potrubí stěnou tl 10 cm včetně dodatečné izolace požární odolnost EI 120 | kus | 198 |  | 0 | CS ÚRS 2016 01 |  |  | základní |  | 0 | 0.00042 | 0.08316 | 0 | 0 | 16 | K | 2 |  |  |  | ROZPOCET | 0 | 0 | 0 | 0 | 0 | 1 | 0 | 16 | -12763129
| VV |  | vodovod | [15 empty] | VV | 2 | 1 | True | 0 | ROZPOCET
| VV |  | 149 |  | 149 | [13 empty] | VV | 2 | 2 | True | 0 | ROZPOCET
| VV |  | kanalizace | [15 empty] | VV | 2 | 1 | True | 0 | ROZPOCET
| VV |  | 49 |  | 49 | [13 empty] | VV | 2 | 2 | True | 0 | ROZPOCET
| VV |  | Součet |  | 198 | [13 empty] | VV | 2 | 4 | True | 1 | ROZPOCET
179 | K | 727121135 | Protipožární manžeta D 110 mm z jedné strany dělící konstrukce požární odolnost EI 120 | kus | 129 |  | 0 | CS ÚRS 2016 01 |  |  | základní |  | 0 | 0.0006 | 0.0774 | 0 | 0 | 16 | K | 2 |  |  |  | ROZPOCET | 0 | 0 | 0 | 0 | 0 | 1 | 0 | 16 | -1901979453
| VV |  | kanalizace | [15 empty] | VV | 2 | 1 | True | 0 | ROZPOCET
| VV |  | 85+44 |  | 129 | [13 empty] | VV | 2 | 2 | True | 1 | ROZPOCET
180 | K | 727121136 | Protipožární manžeta D 125 mm z jedné strany dělící konstrukce požární odolnost EI 120 | kus | 9 |  | 0 | CS ÚRS 2016 01 |  |  | základní |  | 0 | 0.0007 | 0.0063 | 0 | 0 | 16 | K | 2 |  |  |  | ROZPOCET | 0 | 0 | 0 | 0 | 0 | 1 | 0 | 16 | 890231790
| VV |  | kanalizace | [15 empty] | VV | 2 | 1 | True | 0 | ROZPOCET
| VV |  | 4+5 |  | 9 | [13 empty] | VV | 2 | 2 | True | 1 | ROZPOCET
| D | 732 | Ústřední vytápění - strojovny |  |  |  | 0 | [5 empty] | 0 |  | 0.00937 |  | 0 | 2 | D | 1 |  |  |  | ROZPOCET | [6 empty] | 0
181 | K | 732331715 | Nádoba tlaková expanzní s membránou závitové připojení PN 1,0 o objemu 33 litrů | soubor | 1 |  | 0 | CS ÚRS 2016 01 |  |  | základní |  | 0 | 0.00608 | 0.00608 | 0 | 0 | 16 | K | 2 |  |  |  | ROZPOCET | 0 | 0 | 0 | 0 | 0 | 1 | 0 | 16 | -110508333
182 | K | 732421212 | Čerpadlo teplovodní mokroběžné závitové cirkulační DN 25 výtlak do 4,0 m průtok 2,20 m3/h pro TUV | soubor | 1 |  | 0 | CS ÚRS 2016 01 |  |  | základní |  | 0 | 0.00329 | 0.00329 | 0 | 0 | 16 | K | 2 |  |  |  | ROZPOCET | 0 | 0 | 0 | 0 | 0 | 1 | 0 | 16 | 1167148182
| D | 744 | Elektromontáže - rozvody vodičů měděných |  |  |  | 0 | [5 empty] | 0 |  | 0.002976 |  | 0 | 2 | D | 1 |  |  |  | ROZPOCET | [6 empty] | 0
183 | K | 744471300 | Montáž kabel Cu topný volné délky uložený na konstrukci | m | 62 |  | 0 | CS ÚRS 2016 01 |  |  | základní |  | 0 | 0 | 0 | 0 | 0 | 16 | K | 2 |  |  |  | ROZPOCET | 0 | 0 | 0 | 0 | 0 | 1 | 0 | 16 | 1317365740
| VV |  | 5+38+9+10 |  | 62 | [13 empty] | VV | 2 | 2 | True | 1 | ROZPOCET
184 | M | 341R00001 | kabel topný vyhřívací na potrubí | m | 62 |  | 0 |  |  |  | základní |  | 0 | 4.8e-05 | 0.002976 | 0 | 0 | 32 | M | 2 |  |  |  | ROZPOCET | 0 | 0 | 0 | 0 | 0 | 1 | 0 | 16 | -1683590610
| P |  | Poznámka k položce: obsah kovu [kg/m], Cu =0,029, Al =0 | [15 empty] | P | 2
| D | VRN | Vedlejší rozpočtové náklady |  |  |  | 0 | [5 empty] | 0 |  | 0 |  | 0 | 5 | D | 0 |  |  |  | ROZPOCET | [6 empty] | 0
| D | VRN9 | Ostatní náklady |  |  |  | 0 | [5 empty] | 0 |  | 0 |  | 0 | 5 | D | 1 |  |  |  | ROZPOCET | [6 empty] | 0
185 | K | 091R00600 | Proplach a desinfekce systému po montáži | kpl | 1 |  | 0 |  |  |  | základní |  | 0 | 0 | 0 | 0 | 0 | 4 | K | 2 |  |  |  | ROZPOCET | 0 | 0 | 0 | 0 | 0 | 1 | 0 | 4 | 1091001764
186 | K | 091R00601 | Stavební přípomoce, drážky, prostupy stavebními konstrukcemi | kpl | 1 |  | 0 |  |  |  | základní |  | 0 | 0 | 0 | 0 | 0 | 4 | K | 2 |  |  |  | ROZPOCET | 0 | 0 | 0 | 0 | 0 | 1 | 0 | 4 | -2094073619
187 | K | 091R00602 | Lešení a plošiny pro montáž | kpl | 1 |  | 0 |  |  |  | základní |  | 0 | 0 | 0 | 0 | 0 | 4 | K | 2 |  |  |  | ROZPOCET | 0 | 0 | 0 | 0 | 0 | 1 | 0 | 4 | -1322857451
188 | K | 091R00603 | Uklid pracoviště, odvoz suti | kpl | 1 |  | 0 |  |  |  | základní |  | 0 | 0 | 0 | 0 | 0 | 4 | K | 2 |  |  |  | ROZPOCET | 0 | 0 | 0 | 0 | 0 | 1 | 0 | 4 | 1937747615
189 | K | 091R00604 | Stavební koordinace s ostatními profesemi | kpl | 1 |  | 0 |  |  |  | základní |  | 0 | 0 | 0 | 0 | 0 | 4 | K | 2 |  |  |  | ROZPOCET | 0 | 0 | 0 | 0 | 0 | 1 | 0 | 4 | -1751343299
190 | K | 091R00606 | Tlaková zkouška | m | 2161 |  | 0 |  |  |  | základní |  | 0 | 0 | 0 | 0 | 0 | 4 | K | 2 |  |  |  | ROZPOCET | 0 | 0 | 0 | 0 | 0 | 1 | 0 | 4 | -800043289
191 | K | 091R00607 | Zaškolení obsluhy | kpl | 1 |  | 0 |  |  |  | základní |  | 0 | 0 | 0 | 0 | 0 | 4 | K | 2 |  |  |  | ROZPOCET | 0 | 0 | 0 | 0 | 0 | 1 | 0 | 4 | -1923432720
192 | K | 091R00608 | Štítky a popisy zařízení v trvanlivém a voděodolném provedení | ks | 85 |  | 0 |  |  |  | základní |  | 0 | 0 | 0 | 0 | 0 | 4 | K | 2 |  |  |  | ROZPOCET | 0 | 0 | 0 | 0 | 0 | 1 | 0 | 4 | -1251595756
193 | K | 091R00609 | Držák univerzální s páskou | ks | 85 |  | 0 |  |  |  | základní |  | 0 | 0 | 0 | 0 | 0 | 4 | K | 2 |  |  |  | ROZPOCET | 0 | 0 | 0 | 0 | 0 | 1 | 0 | 4 | -798020080
194 | K | 091R00610 | Popisy směru proudění a druhu média v trvanlivém a voděodolném provedení, Barevné o rozměru 300x50mm | ks | 100 |  | 0 |  |  |  | základní |  | 0 | 0 | 0 | 0 | 0 | 4 | K | 2 |  |  |  | ROZPOCET | 0 | 0 | 0 | 0 | 0 | 1 | 0 | 4 | -1752655877
195 | K | 091R00611 | Požární ucpávky | kpl | 1 |  | 0 |  |  |  | základní |  | 0 | 0 | 0 | 0 | 0 | 4 | K | 2 |  |  |  | ROZPOCET | 0 | 0 | 0 | 0 | 0 | 1 | 0 | 4 | 652763531
196 | K | 091R00613 | Doprava, přesun hmot | kpl | 1 |  | 0 |  |  |  | základní |  | 0 | 0 | 0 | 0 | 0 | 4 | K | 2 |  |  |  | ROZPOCET | 0 | 0 | 0 | 0 | 0 | 1 | 0 | 4 | 1111624388
197 | K | 091R00614 | Likvidace odpadu | kpl | 1 |  | 0 |  |  |  | základní |  | 0 | 0 | 0 | 0 | 0 | 4 | K | 2 |  |  |  | ROZPOCET | 0 | 0 | 0 | 0 | 0 | 1 | 0 | 4 | -687636194

## 02 - Vzduchotechnika
| List obsahuje: |  | 1) Krycí list soupisu | 2) Rekapitulace |  |  | 3) Soupis prací | Zpět na list: | Rekapitulace stavby
{ed9a4156-480b-4cae-be7a-323897f41f34}
2
| KRYCÍ LIST SOUPISU | [8 empty] | v --- níže se nacházejí doplnkové a pomocné údaje k sestavám --- v | [8 empty] | False
Stavba:
Národní telemedicínské centrum
Objekt:
292/100 - Profese PSV
Soupis:
02 - Vzduchotechnika
| KSO: |  |  |  |  | CC-CZ:
| Místo: |  | FN Olomouc |  |  | Datum: | 26.1.2017
| Zadavatel: |  |  |  |  | IČ: | 64943330
|  | SPS Projekt s. r.o., Za Návsí 1670/9, Praha 10 |  |  |  | DIČ:
| Uchazeč: |  |  |  |  | IČ:
DIČ:
| Projektant: |  |  |  |  | IČ: | 26051737
|  | OK Plan Architects s.r.o., Na Závodí 631, Humpolec |  |  |  | DIČ:
Poznámka:
| Cena bez DPH | [5 empty] | 0
|  |  | Základ daně |  |  | Sazba daně | Výše daně
| DPH | základní | 0 |  |  | 21% | 0
|  | snížená | 0 |  |  | 15% | 0
|  | zákl. přenesená | 0 |  |  | 21% | 0
|  | sníž. přenesená | 0 |  |  | 15% | 0
|  | nulová | 0 |  |  | 0% | 0
| Cena s DPH |  |  | v | CZK |  | 0
REKAPITULACE ČLENĚNÍ SOUPISU PRACÍ
Stavba:
Národní telemedicínské centrum
Objekt:
292/100 - Profese PSV
Soupis:
02 - Vzduchotechnika
Místo: |  |  | FN Olomouc |  |  | Datum: | 26.1.2017
Zadavatel: |  |  | SPS Projekt s. r.o., Za Návsí 1670/9, Praha 10 |  |  | Projektant: | OK Plan Architects s.r.o., Na Závodí 631, Humpolec
Uchazeč:
Kód dílu - Popis | [6 empty] | Cena celkem [CZK]
Náklady soupisu celkem | [6 empty] | 0 | [12 empty] | -1
| PSV - Práce a dodávky PSV | [5 empty] | 0
| 751-01 - vzduchotechnika - zařízení č. 1 - PROSTORY 4.NP | [5 empty] | 0
| 751-02 - vzduchotechnika - zařízení č. 2 - LABORATOŘE 3.NP + PŘILEHLÉ PROSTORY | [5 empty] | 0
| 751-03 - vzduchotechnika - zařízení č. 3 - CHODBY OBJEKTU F2 | [5 empty] | 0
| 751-04 - vzduchotechnika - zařízení č. 4 - CHODBY OBJEKTU F1 | [5 empty] | 0
| 751-05 - vzduchotechnika - zařízení č. 5 - AMBULANCE + POKOJE F1 | [5 empty] | 0
| 751-06 - vzduchotechnika - zařízení č. 6 - MAGNETICKÁ REZONANCE | [5 empty] | 0
| 751-07 - vzduchotechnika - zařízení č. 7 - ŠATNY | [5 empty] | 0
| 751-08 - vzduchotechnika - zařízení č.4x - VĚTRÁNÍ HYG. PŘÍSLUŠENSTVÍ | [5 empty] | 0
| 751-09 - vzduchotechnika - zařízení č. 55 - VĚTRÁNÍ STROJOVNY | [5 empty] | 0
| 751-10 - vzduchotechnika - zařízení č. 56 - VĚTRÁNÍ MÍSTNOSTI - PŘÍVOD TECHNOLOGIÍ, IT | [5 empty] | 0
| 751-11 - vzduchotechnika - zařízení č. 60 - VĚTRÁNÍ MÍSTNOSTI VÝMĚNÍKOVÉ STANICE | [5 empty] | 0
| 751-12 - vzduchotechnika - zařízení č. 61 - VĚTRÁNÍ TECHNICKÝCH MÍSTNOSTÍ | [5 empty] | 0
| 751-13 - vzduchotechnika - zařízení č. P1 - VĚTRÁNÍ CHÚC 1 | [5 empty] | 0
| 751-14 - vzduchotechnika - zařízení č. P2 - VĚTRÁNÍ CHÚC 2 | [5 empty] | 0
| VRN - Vedlejší rozpočtové náklady | [5 empty] | 0
| VRN9 - Ostatní náklady | [5 empty] | 0
SOUPIS PRACÍ
Stavba:
Národní telemedicínské centrum
Objekt:
292/100 - Profese PSV
Soupis:
02 - Vzduchotechnika
Místo: |  |  | FN Olomouc |  |  | Datum: | 26.1.2017
Zadavatel: |  |  | SPS Projekt s. r.o., Za Návsí 1670/9, Praha 10 |  |  | Projektant: | OK Plan Architects s.r.o., Na Závodí 631, Humpolec
Uchazeč:
PČ | Typ | Kód | Popis | MJ | Množství | J.cena [CZK] | Cena celkem [CZK] | Cenová soustava |  | Poznámka | DPH | J. Nh [h] | Nh celkem [h] | J. hmotnost [t] | Hmotnost celkem [t] | J. suť [t] | Suť Celkem [t]
Náklady soupisu celkem | [6 empty] | 0 | [5 empty] | 0 |  | 0 |  | 0 |  | D | -1 | [7 empty] | 0
| D | PSV | Práce a dodávky PSV |  |  |  | 0 | [5 empty] | 0 |  | 0 |  | 0 | 2 | D | 0 | ROZPOCET | [6 empty] | 0
| D | 751-01 | vzduchotechnika - zařízení č. 1 - PROSTORY 4.NP |  |  |  | 0 | [5 empty] | 0 |  | 0 |  | 0 | 1 | D | 1 | ROZPOCET | [6 empty] | 0
1 | K | 751R00001 | Klimatizační jednotka ve vnitřním provedení, ve složení: Přívod: klapka, filtr M5, deskový výměník, přívodní ventilátor, teplovodní ohřívač 60,6kW 80/60°C, vodní chladič 119,1kW 6/12°C, filtr F9 Odvod: kapsový filtr M5, deskový výměník, odvodní ventilátor | kpl | 1 |  | 0 |  |  |  | základní |  | 0 | 0 | 0 | 0 | 0 | 4 | K | 2 | ROZPOCET | 0 | 0 | 0 | 0 | 0 | 1 | 0 | 4 | 1817408358
2 | K | 751R00002 | Tlumič hluku - sání čerstvého vzduchu TROX MSA200-105-4-PF/1220x1100x1500 | ks | 1 |  | 0 |  |  |  | základní |  | 0 | 0 | 0 | 0 | 0 | 4 | K | 2 | ROZPOCET | 0 | 0 | 0 | 0 | 0 | 1 | 0 | 4 | 1128974021
3 | K | 751R00003 | Tlumič hluku - výfuk znehodnoceného vzduchu TROX MSA200-105-4-PF/1220x1100x1500 | ks | 1 |  | 0 |  |  |  | základní |  | 0 | 0 | 0 | 0 | 0 | 4 | K | 2 | ROZPOCET | 0 | 0 | 0 | 0 | 0 | 1 | 0 | 4 | 1702659904
4 | K | 751R00004 | Výfukový díl 1220x1100 | ks | 1 |  | 0 |  |  |  | základní |  | 0 | 0 | 0 | 0 | 0 | 4 | K | 2 | ROZPOCET | 0 | 0 | 0 | 0 | 0 | 1 | 0 | 4 | 868334195
5 | K | 751R00005 | Nasávací díl 1220x1100 | ks | 1 |  | 0 |  |  |  | základní |  | 0 | 0 | 0 | 0 | 0 | 4 | K | 2 | ROZPOCET | 0 | 0 | 0 | 0 | 0 | 1 | 0 | 4 | 1442179378
6 | K | 751R00006 | Tlumič hluku přívod TROX MSA200-105-3-PF/915x1000x3000 - stoupačka VZ1.1-1 | ks | 1 |  | 0 |  |  |  | základní |  | 0 | 0 | 0 | 0 | 0 | 4 | K | 2 | ROZPOCET | 0 | 0 | 0 | 0 | 0 | 1 | 0 | 4 | 1782553754
7 | K | 751R00007 | Tlumič hluku odvod TROX MSA200-105-3-PF/915x1000x3000 - stoupačka VZ1.1-2 | ks | 1 |  | 0 |  |  |  | základní |  | 0 | 0 | 0 | 0 | 0 | 4 | K | 2 | ROZPOCET | 0 | 0 | 0 | 0 | 0 | 1 | 0 | 4 | 1315995810
8 | K | 751R00008 | Tlumič hluku přívod TROX MSA200-105-2-PF/610x400x3000 - stoupačka VZ1.2-1 (umístěn v č.m. 04.14) | ks | 1 |  | 0 |  |  |  | základní |  | 0 | 0 | 0 | 0 | 0 | 4 | K | 2 | ROZPOCET | 0 | 0 | 0 | 0 | 0 | 1 | 0 | 4 | -977638929
9 | K | 751R00009 | Tlumič hluku odvod TROX MSA200-105-2-PF/610x400x3000 - stoupačka VZ1.2-2 (umístěn v č.m. 04.14) | ks | 1 |  | 0 |  |  |  | základní |  | 0 | 0 | 0 | 0 | 0 | 4 | K | 2 | ROZPOCET | 0 | 0 | 0 | 0 | 0 | 1 | 0 | 4 | -1974923129
10 | K | 751R00010 | Tlumič hluku přívod TROX MSA200-115-1-PF/315x500x3000 - stoupačka VZ1.3-1 | ks | 1 |  | 0 |  |  |  | základní |  | 0 | 0 | 0 | 0 | 0 | 4 | K | 2 | ROZPOCET | 0 | 0 | 0 | 0 | 0 | 1 | 0 | 4 | 1604662573
11 | K | 751R00011 | Tlumič hluku odvod TROX MSA200-115-1-PF/315x500x3000 - stoupačka VZ1.3-2 | ks | 1 |  | 0 |  |  |  | základní |  | 0 | 0 | 0 | 0 | 0 | 4 | K | 2 | ROZPOCET | 0 | 0 | 0 | 0 | 0 | 1 | 0 | 4 | -1422077688
12 | K | 751R00012 | Krycí síto 400x315 | ks | 4 |  | 0 |  |  |  | základní |  | 0 | 0 | 0 | 0 | 0 | 4 | K | 2 | ROZPOCET | 0 | 0 | 0 | 0 | 0 | 1 | 0 | 4 | -381936870
13 | K | 751R00013 | Požání klapka 800x500 provedení .40 (se servopohonem 230V) | ks | 1 |  | 0 |  |  |  | základní |  | 0 | 0 | 0 | 0 | 0 | 4 | K | 2 | ROZPOCET | 0 | 0 | 0 | 0 | 0 | 1 | 0 | 4 | -1346840629
14 | K | 751R00014 | Požání klapka 800x500 provedení .40 (se servopohonem 230V) | ks | 1 |  | 0 |  |  |  | základní |  | 0 | 0 | 0 | 0 | 0 | 4 | K | 2 | ROZPOCET | 0 | 0 | 0 | 0 | 0 | 1 | 0 | 4 | 1341340606
15 | K | 751R00015 | Požání klapka 500x250 provedení .40 (se servopohonem 230V) | ks | 1 |  | 0 |  |  |  | základní |  | 0 | 0 | 0 | 0 | 0 | 4 | K | 2 | ROZPOCET | 0 | 0 | 0 | 0 | 0 | 1 | 0 | 4 | -602522952
16 | K | 751R00016 | Požání klapka 400x250 provedení .40 (se servopohonem 230V) | ks | 1 |  | 0 |  |  |  | základní |  | 0 | 0 | 0 | 0 | 0 | 4 | K | 2 | ROZPOCET | 0 | 0 | 0 | 0 | 0 | 1 | 0 | 4 | 391222121
17 | K | 751R00017 | Požání klapka 630x500 provedení .40 (se servopohonem 230V) | ks | 1 |  | 0 |  |  |  | základní |  | 0 | 0 | 0 | 0 | 0 | 4 | K | 2 | ROZPOCET | 0 | 0 | 0 | 0 | 0 | 1 | 0 | 4 | 88134526
18 | K | 751R00018 | Požání klapka 800x400 provedení .40 (se servopohonem 230V) | ks | 1 |  | 0 |  |  |  | základní |  | 0 | 0 | 0 | 0 | 0 | 4 | K | 2 | ROZPOCET | 0 | 0 | 0 | 0 | 0 | 1 | 0 | 4 | -1191723334
19 | K | 751R00019 | Požání klapka 800x500 provedení .40 (se servopohonem 230V) | ks | 1 |  | 0 |  |  |  | základní |  | 0 | 0 | 0 | 0 | 0 | 4 | K | 2 | ROZPOCET | 0 | 0 | 0 | 0 | 0 | 1 | 0 | 4 | -1647245651
20 | K | 751R00020 | Požání klapka 800x500 provedení .40 (se servopohonem 230V) | ks | 1 |  | 0 |  |  |  | základní |  | 0 | 0 | 0 | 0 | 0 | 4 | K | 2 | ROZPOCET | 0 | 0 | 0 | 0 | 0 | 1 | 0 | 4 | 777071526
21 | K | 751R00021 | Požání klapka 600x300 provedení .40 (se servopohonem 230V) | ks | 1 |  | 0 |  |  |  | základní |  | 0 | 0 | 0 | 0 | 0 | 4 | K | 2 | ROZPOCET | 0 | 0 | 0 | 0 | 0 | 1 | 0 | 4 | -2017935761
22 | K | 751R00022 | Požání klapka 400x300 provedení .40 (se servopohonem 230V) | ks | 1 |  | 0 |  |  |  | základní |  | 0 | 0 | 0 | 0 | 0 | 4 | K | 2 | ROZPOCET | 0 | 0 | 0 | 0 | 0 | 1 | 0 | 4 | -1100522423
23 | K | 751R00023 | Požání klapka 315x200 provedení .40 (se servopohonem 230V) | ks | 1 |  | 0 |  |  |  | základní |  | 0 | 0 | 0 | 0 | 0 | 4 | K | 2 | ROZPOCET | 0 | 0 | 0 | 0 | 0 | 1 | 0 | 4 | 1763791232
24 | K | 751R00024 | Požání klapka 250x180 provedení .40 (se servopohonem 230V) | ks | 1 |  | 0 |  |  |  | základní |  | 0 | 0 | 0 | 0 | 0 | 4 | K | 2 | ROZPOCET | 0 | 0 | 0 | 0 | 0 | 1 | 0 | 4 | 1569349557
25 | K | 751R00025 | Regulátor průtoku TROX TVT-Easys / 400x200, včetně tlumiče hluku (č.m. 04.06) | ks | 8 |  | 0 |  |  |  | základní |  | 0 | 0 | 0 | 0 | 0 | 4 | K | 2 | ROZPOCET | 0 | 0 | 0 | 0 | 0 | 1 | 0 | 4 | -381144971
26 | K | 751R00026 | Regulátor průtoku TROX TVT-Easys / 600x400, včetně tlumiče hluku (č.m. 04.03) | ks | 2 |  | 0 |  |  |  | základní |  | 0 | 0 | 0 | 0 | 0 | 4 | K | 2 | ROZPOCET | 0 | 0 | 0 | 0 | 0 | 1 | 0 | 4 | 930123108
27 | K | 751R00027 | Regulátor průtoku TROX TVT-Easys / 500x200, včetně tlumiče hluku (stoupačka VZ1.3-1, strojovna) | ks | 1 |  | 0 |  |  |  | základní |  | 0 | 0 | 0 | 0 | 0 | 4 | K | 2 | ROZPOCET | 0 | 0 | 0 | 0 | 0 | 1 | 0 | 4 | 1374189395
28 | K | 751R00028 | Regulátor průtoku TROX TVT-Easys / 600x200, včetně tlumiče hluku (stoupačka VZ1.3-2, strojovna) | ks | 1 |  | 0 |  |  |  | základní |  | 0 | 0 | 0 | 0 | 0 | 4 | K | 2 | ROZPOCET | 0 | 0 | 0 | 0 | 0 | 1 | 0 | 4 | -1869220191
29 | K | 751R00029 | Regulátor konstatního průtoku TROX EN / 500x300 (stoupačka VZ1.2-1, č.m. 04.14) | ks | 1 |  | 0 |  |  |  | základní |  | 0 | 0 | 0 | 0 | 0 | 4 | K | 2 | ROZPOCET | 0 | 0 | 0 | 0 | 0 | 1 | 0 | 4 | -709882415
30 | K | 751R00030 | Regulátor konstatního průtoku TROX EN / 400x200 (stoupačka VZ1.2-2, č.m. 04.14) | ks | 1 |  | 0 |  |  |  | základní |  | 0 | 0 | 0 | 0 | 0 | 4 | K | 2 | ROZPOCET | 0 | 0 | 0 | 0 | 0 | 1 | 0 | 4 | 318541424
31 | K | 751R00031 | Přívodní anemostat TROX VDW-R-Z-H-M / 500x24 (č.m. 04.06) | ks | 16 |  | 0 |  |  |  | základní |  | 0 | 0 | 0 | 0 | 0 | 4 | K | 2 | ROZPOCET | 0 | 0 | 0 | 0 | 0 | 1 | 0 | 4 | 202411599
32 | K | 751R00032 | Přívodní anemostat TROX VDW-R-Z-H-M / 500x24 (č.m. 04.03) | ks | 8 |  | 0 |  |  |  | základní |  | 0 | 0 | 0 | 0 | 0 | 4 | K | 2 | ROZPOCET | 0 | 0 | 0 | 0 | 0 | 1 | 0 | 4 | -1238128926
33 | K | 751R00033 | Odvodní mřížka TROX AH-AG / 825x425 (č.m. 04.03) | ks | 2 |  | 0 |  |  |  | základní |  | 0 | 0 | 0 | 0 | 0 | 4 | K | 2 | ROZPOCET | 0 | 0 | 0 | 0 | 0 | 1 | 0 | 4 | 1815661190
34 | K | 751R00034 | Přívodní anemostat TROX VDW-R-Z-H-M / 400x16 (č.m. 04.05) | ks | 1 |  | 0 |  |  |  | základní |  | 0 | 0 | 0 | 0 | 0 | 4 | K | 2 | ROZPOCET | 0 | 0 | 0 | 0 | 0 | 1 | 0 | 4 | -1678386482
35 | K | 751R00035 | Odvodní talířový ventil DN160 (č.m. 04.05) | ks | 2 |  | 0 |  |  |  | základní |  | 0 | 0 | 0 | 0 | 0 | 4 | K | 2 | ROZPOCET | 0 | 0 | 0 | 0 | 0 | 1 | 0 | 4 | -1423150434
36 | K | 751R00036 | Odvodní talířový ventil DN125 (č.m. 04.04) | ks | 2 |  | 0 |  |  |  | základní |  | 0 | 0 | 0 | 0 | 0 | 4 | K | 2 | ROZPOCET | 0 | 0 | 0 | 0 | 0 | 1 | 0 | 4 | -703508021
37 | K | 751R00037 | Přívodní anemostat TROX VDW-R-Z-H-M / 400x16 (č.m. 04.02) | ks | 2 |  | 0 |  |  |  | základní |  | 0 | 0 | 0 | 0 | 0 | 4 | K | 2 | ROZPOCET | 0 | 0 | 0 | 0 | 0 | 1 | 0 | 4 | -255599624
38 | K | 751R00038 | Odvodní anemostat TROX VDW-R-A-H-M / 400x16 (č.m. 04.02) | ks | 1 |  | 0 |  |  |  | základní |  | 0 | 0 | 0 | 0 | 0 | 4 | K | 2 | ROZPOCET | 0 | 0 | 0 | 0 | 0 | 1 | 0 | 4 | 1976884548
39 | K | 751R00039 | Požární ventil Mandík DN160 (č.m. 04.08b) | ks | 4 |  | 0 |  |  |  | základní |  | 0 | 0 | 0 | 0 | 0 | 4 | K | 2 | ROZPOCET | 0 | 0 | 0 | 0 | 0 | 1 | 0 | 4 | 252770781
40 | K | 751R00040 | Požární ventil Mandík DN160 (č.m. 04.08b) | ks | 4 |  | 0 |  |  |  | základní |  | 0 | 0 | 0 | 0 | 0 | 4 | K | 2 | ROZPOCET | 0 | 0 | 0 | 0 | 0 | 1 | 0 | 4 | -715512043
41 | K | 751R00041 | Přívodní talířový ventil DN200 (č.m. 04.14) | ks | 2 |  | 0 |  |  |  | základní |  | 0 | 0 | 0 | 0 | 0 | 4 | K | 2 | ROZPOCET | 0 | 0 | 0 | 0 | 0 | 1 | 0 | 4 | -1145506349
42 | K | 751R00042 | Přívodní talířový ventil DN160 (č.m. 04.15) | ks | 2 |  | 0 |  |  |  | základní |  | 0 | 0 | 0 | 0 | 0 | 4 | K | 2 | ROZPOCET | 0 | 0 | 0 | 0 | 0 | 1 | 0 | 4 | 913989448
43 | K | 751R00043 | Přívodní talířový ventil DN200 (č.m. 04.16) | ks | 2 |  | 0 |  |  |  | základní |  | 0 | 0 | 0 | 0 | 0 | 4 | K | 2 | ROZPOCET | 0 | 0 | 0 | 0 | 0 | 1 | 0 | 4 | -2104305995
44 | K | 751R00044 | Přívodní mřížka TROX AH-DG / 825x75 (č.m. 04.17) | ks | 4 |  | 0 |  |  |  | základní |  | 0 | 0 | 0 | 0 | 0 | 4 | K | 2 | ROZPOCET | 0 | 0 | 0 | 0 | 0 | 1 | 0 | 4 | -1597301490
45 | K | 751R00045 | Odvodní mřížka TROX AH-AG / 425x125 (č.m. 04.17) | ks | 3 |  | 0 |  |  |  | základní |  | 0 | 0 | 0 | 0 | 0 | 4 | K | 2 | ROZPOCET | 0 | 0 | 0 | 0 | 0 | 1 | 0 | 4 | 1801017790
46 | K | 751R00046 | Přívodní mřížka TROX AH-DG / 525x125 (č.m. 04.09) | ks | 2 |  | 0 |  |  |  | základní |  | 0 | 0 | 0 | 0 | 0 | 4 | K | 2 | ROZPOCET | 0 | 0 | 0 | 0 | 0 | 1 | 0 | 4 | 1682955908
47 | K | 751R00047 | Přívodní mřížka TROX AH-DG / 825x125 (č.m. 04.11) | ks | 2 |  | 0 |  |  |  | základní |  | 0 | 0 | 0 | 0 | 0 | 4 | K | 2 | ROZPOCET | 0 | 0 | 0 | 0 | 0 | 1 | 0 | 4 | -490613667
48 | K | 751R00048 | Odvodní mřížka TROX AH-AG / 625x225 (č.m. 04.11) | ks | 1 |  | 0 |  |  |  | základní |  | 0 | 0 | 0 | 0 | 0 | 4 | K | 2 | ROZPOCET | 0 | 0 | 0 | 0 | 0 | 1 | 0 | 4 | -73497611
49 | K | 751R00049 | Přívodní mřížka TROX AH-DG / 525x75 (č.m. 04.12) | ks | 3 |  | 0 |  |  |  | základní |  | 0 | 0 | 0 | 0 | 0 | 4 | K | 2 | ROZPOCET | 0 | 0 | 0 | 0 | 0 | 1 | 0 | 4 | -1048930315
50 | K | 751R00050 | Odvodní mřížka TROX AH-AG / 525x125 (č.m. 04.12) | ks | 1 |  | 0 |  |  |  | základní |  | 0 | 0 | 0 | 0 | 0 | 4 | K | 2 | ROZPOCET | 0 | 0 | 0 | 0 | 0 | 1 | 0 | 4 | 561154406
51 | K | 751R00051 | Přívodní mřížka TROX AH-DG / 525x75 (č.m. 04.13) | ks | 3 |  | 0 |  |  |  | základní |  | 0 | 0 | 0 | 0 | 0 | 4 | K | 2 | ROZPOCET | 0 | 0 | 0 | 0 | 0 | 1 | 0 | 4 | -873651379
52 | K | 751R00052 | Odvodní mřížka TROX AH-AG / 525x125 (č.m. 04.13) | ks | 1 |  | 0 |  |  |  | základní |  | 0 | 0 | 0 | 0 | 0 | 4 | K | 2 | ROZPOCET | 0 | 0 | 0 | 0 | 0 | 1 | 0 | 4 | -1923545398
53 | K | 751R00053 | Odvodní mřížka TROX AH-AG / 325x125 (č.m. 04.13) | ks | 1 |  | 0 |  |  |  | základní |  | 0 | 0 | 0 | 0 | 0 | 4 | K | 2 | ROZPOCET | 0 | 0 | 0 | 0 | 0 | 1 | 0 | 4 | 1967174765
54 | K | 751R00054 | Klapka regulační ruční 200x100 | ks | 1 |  | 0 |  |  |  | základní |  | 0 | 0 | 0 | 0 | 0 | 4 | K | 2 | ROZPOCET | 0 | 0 | 0 | 0 | 0 | 1 | 0 | 4 | 63640068
55 | K | 751R00055 | Klapka regulační ruční 400x150 | ks | 1 |  | 0 |  |  |  | základní |  | 0 | 0 | 0 | 0 | 0 | 4 | K | 2 | ROZPOCET | 0 | 0 | 0 | 0 | 0 | 1 | 0 | 4 | -844357437
56 | K | 751R00056 | Klapka regulační ruční 315x200 | ks | 1 |  | 0 |  |  |  | základní |  | 0 | 0 | 0 | 0 | 0 | 4 | K | 2 | ROZPOCET | 0 | 0 | 0 | 0 | 0 | 1 | 0 | 4 | -1370637290
57 | K | 751R00057 | Odvodní talířový ventil DN100 (č.m. 04.10) | ks | 1 |  | 0 |  |  |  | základní |  | 0 | 0 | 0 | 0 | 0 | 4 | K | 2 | ROZPOCET | 0 | 0 | 0 | 0 | 0 | 1 | 0 | 4 | -908354348
58 | K | 751R00058 | Ohebná hadice SONOFLEX, DN 100 | bm | 2 |  | 0 |  |  |  | základní |  | 0 | 0 | 0 | 0 | 0 | 4 | K | 2 | ROZPOCET | 0 | 0 | 0 | 0 | 0 | 1 | 0 | 4 | 959442702
59 | K | 751R00059 | Ohebná hadice SONOFLEX, DN 125 | bm | 4 |  | 0 |  |  |  | základní |  | 0 | 0 | 0 | 0 | 0 | 4 | K | 2 | ROZPOCET | 0 | 0 | 0 | 0 | 0 | 1 | 0 | 4 | -1255098093
60 | K | 751R00060 | Ohebná hadice SONOFLEX, DN 160 | bm | 2 |  | 0 |  |  |  | základní |  | 0 | 0 | 0 | 0 | 0 | 4 | K | 2 | ROZPOCET | 0 | 0 | 0 | 0 | 0 | 1 | 0 | 4 | -1408789484
61 | K | 751R00061 | Ohebná hadice SONOFLEX, DN 200 | bm | 28 |  | 0 |  |  |  | základní |  | 0 | 0 | 0 | 0 | 0 | 4 | K | 2 | ROZPOCET | 0 | 0 | 0 | 0 | 0 | 1 | 0 | 4 | -378917799
62 | K | 751R00062 | Kruhové potrubí SPIRO SAFE DN100/30% | bm | 1 |  | 0 |  |  |  | základní |  | 0 | 0 | 0 | 0 | 0 | 4 | K | 2 | ROZPOCET | 0 | 0 | 0 | 0 | 0 | 1 | 0 | 4 | 1752053835
63 | K | 751R00063 | Kruhové potrubí SPIRO SAFE DN125/30% | bm | 2 |  | 0 |  |  |  | základní |  | 0 | 0 | 0 | 0 | 0 | 4 | K | 2 | ROZPOCET | 0 | 0 | 0 | 0 | 0 | 1 | 0 | 4 | -769926042
64 | K | 751R00064 | Kruhové potrubí SPIRO SAFE DN160/30% | bm | 5 |  | 0 |  |  |  | základní |  | 0 | 0 | 0 | 0 | 0 | 4 | K | 2 | ROZPOCET | 0 | 0 | 0 | 0 | 0 | 1 | 0 | 4 | 1989528279
65 | K | 751R00065 | Kruhové potrubí SPIRO SAFE DN200/30% | bm | 67 |  | 0 |  |  |  | základní |  | 0 | 0 | 0 | 0 | 0 | 4 | K | 2 | ROZPOCET | 0 | 0 | 0 | 0 | 0 | 1 | 0 | 4 | -2016965365
66 | K | 751R00066 | Kruhové potrubí SPIRO SAFE DN225/30% | bm | 15 |  | 0 |  |  |  | základní |  | 0 | 0 | 0 | 0 | 0 | 4 | K | 2 | ROZPOCET | 0 | 0 | 0 | 0 | 0 | 1 | 0 | 4 | 146505752
67 | K | 751R00067 | Kruhové potrubí SPIRO SAFE DN250/30% | bm | 4 |  | 0 |  |  |  | základní |  | 0 | 0 | 0 | 0 | 0 | 4 | K | 2 | ROZPOCET | 0 | 0 | 0 | 0 | 0 | 1 | 0 | 4 | -1994398106
68 | K | 751R00068 | Kruhové potrubí SPIRO SAFE DN280/30% | bm | 38 |  | 0 |  |  |  | základní |  | 0 | 0 | 0 | 0 | 0 | 4 | K | 2 | ROZPOCET | 0 | 0 | 0 | 0 | 0 | 1 | 0 | 4 | -1494882529
69 | K | 751R00069 | Čtyřhranné potrubí, pozink. plech - viz výkres, 30% tvarovek | m2 | 717 |  | 0 |  |  |  | základní |  | 0 | 0 | 0 | 0 | 0 | 4 | K | 2 | ROZPOCET | 0 | 0 | 0 | 0 | 0 | 1 | 0 | 4 | 320666141
70 | K | 751R00070 | Tepelná izolace kaučuková tl. 19 mm | m2 | 23 |  | 0 |  |  |  | základní |  | 0 | 0 | 0 | 0 | 0 | 4 | K | 2 | ROZPOCET | 0 | 0 | 0 | 0 | 0 | 1 | 0 | 4 | 2058723546
71 | K | 751R00071 | Tepelná izolace minerální vata tl. 20 mm | m2 | 785 |  | 0 |  |  |  | základní |  | 0 | 0 | 0 | 0 | 0 | 4 | K | 2 | ROZPOCET | 0 | 0 | 0 | 0 | 0 | 1 | 0 | 4 | 1606418006
72 | K | 751R00072 | Tepelná izolace minerální vata tl. 40 mm | m2 | 198 |  | 0 |  |  |  | základní |  | 0 | 0 | 0 | 0 | 0 | 4 | K | 2 | ROZPOCET | 0 | 0 | 0 | 0 | 0 | 1 | 0 | 4 | -921146523
73 | K | 751R00073 | Izolace požární EI45 | m2 | 10 |  | 0 |  |  |  | základní |  | 0 | 0 | 0 | 0 | 0 | 4 | K | 2 | ROZPOCET | 0 | 0 | 0 | 0 | 0 | 1 | 0 | 4 | -1423024263
74 | K | 751R00074 | Závěsný systém Sikla, Hilti | kpl | 1 |  | 0 |  |  |  | základní |  | 0 | 0 | 0 | 0 | 0 | 4 | K | 2 | ROZPOCET | 0 | 0 | 0 | 0 | 0 | 1 | 0 | 4 | -782975634
| D | 751-02 | vzduchotechnika - zařízení č. 2 - LABORATOŘE 3.NP + PŘILEHLÉ PROSTORY |  |  |  | 0 | [5 empty] | 0 |  | 0 |  | 0 | 1 | D | 1 | ROZPOCET | [6 empty] | 0
75 | K | 751R00100 | Klimatizační jednotka ve vnitřním provedení, ve složení: Přívod: klapka, filtr M5, deskový výměník, přívodní ventilátor, teplovodní ohřívač 52,2kW 80/60°C, vodní chladič 73,2kW 6/12°C, filtr F9 Odvod: kapsový filtr M5, deskový výměník, odvodní ventilátor, | kpl | 1 |  | 0 |  |  |  | základní |  | 0 | 0 | 0 | 0 | 0 | 4 | K | 2 | ROZPOCET | 0 | 0 | 0 | 0 | 0 | 1 | 0 | 4 | 2046348029
76 | K | 751R00101 | Tlumič hluku - sání čerstvého vzduchu TROX MSA200-75-4-PF/1100x1000x1500 | ks | 1 |  | 0 |  |  |  | základní |  | 0 | 0 | 0 | 0 | 0 | 4 | K | 2 | ROZPOCET | 0 | 0 | 0 | 0 | 0 | 1 | 0 | 4 | 1177074318
77 | K | 751R00102 | Tlumič hluku - výfuk znehodnoceného vzduchu TROX MSA200-95-3-PF/885x1000x1500 | ks | 1 |  | 0 |  |  |  | základní |  | 0 | 0 | 0 | 0 | 0 | 4 | K | 2 | ROZPOCET | 0 | 0 | 0 | 0 | 0 | 1 | 0 | 4 | 1323668356
78 | K | 751R00103 | Výfukový díl 900x1000 | ks | 1 |  | 0 |  |  |  | základní |  | 0 | 0 | 0 | 0 | 0 | 4 | K | 2 | ROZPOCET | 0 | 0 | 0 | 0 | 0 | 1 | 0 | 4 | -405560729
79 | K | 751R00104 | Nasávací díl 1100x1000 | ks | 1 |  | 0 |  |  |  | základní |  | 0 | 0 | 0 | 0 | 0 | 4 | K | 2 | ROZPOCET | 0 | 0 | 0 | 0 | 0 | 1 | 0 | 4 | -1148161002
80 | K | 751R00105 | Tlumič hluku přívod TROX MSA200-130-2-PF/660x600x2500 | ks | 2 |  | 0 |  |  |  | základní |  | 0 | 0 | 0 | 0 | 0 | 4 | K | 2 | ROZPOCET | 0 | 0 | 0 | 0 | 0 | 1 | 0 | 4 | -335873903
81 | K | 751R00106 | Tlumič hluku odvod TROX MSA200-105-3-PF/915x900x2500 | ks | 1 |  | 0 |  |  |  | základní |  | 0 | 0 | 0 | 0 | 0 | 4 | K | 2 | ROZPOCET | 0 | 0 | 0 | 0 | 0 | 1 | 0 | 4 | 1024217817
82 | K | 751R00107 | Požání klapka 900x500 provedení .40 (se servopohonem 230V) | ks | 1 |  | 0 |  |  |  | základní |  | 0 | 0 | 0 | 0 | 0 | 4 | K | 2 | ROZPOCET | 0 | 0 | 0 | 0 | 0 | 1 | 0 | 4 | 1686605514
83 | K | 751R00108 | Požání klapka 900x500 provedení .40 (se servopohonem 230V) | ks | 1 |  | 0 |  |  |  | základní |  | 0 | 0 | 0 | 0 | 0 | 4 | K | 2 | ROZPOCET | 0 | 0 | 0 | 0 | 0 | 1 | 0 | 4 | -536128629
84 | K | 751R00109 | Požání klapka 710x600 provedení .40 (se servopohonem 230V) | ks | 1 |  | 0 |  |  |  | základní |  | 0 | 0 | 0 | 0 | 0 | 4 | K | 2 | ROZPOCET | 0 | 0 | 0 | 0 | 0 | 1 | 0 | 4 | 1480980523
85 | K | 751R00110 | Požání klapka 710x600 provedení .40 (se servopohonem 230V) | ks | 1 |  | 0 |  |  |  | základní |  | 0 | 0 | 0 | 0 | 0 | 4 | K | 2 | ROZPOCET | 0 | 0 | 0 | 0 | 0 | 1 | 0 | 4 | -638718764
86 | K | 751R00111 | Požání klapka 710x500 provedení .40 (se servopohonem 230V) | ks | 1 |  | 0 |  |  |  | základní |  | 0 | 0 | 0 | 0 | 0 | 4 | K | 2 | ROZPOCET | 0 | 0 | 0 | 0 | 0 | 1 | 0 | 4 | -555443821
87 | K | 751R00112 | Požání klapka 710x600 provedení .40 (se servopohonem 230V) | ks | 1 |  | 0 |  |  |  | základní |  | 0 | 0 | 0 | 0 | 0 | 4 | K | 2 | ROZPOCET | 0 | 0 | 0 | 0 | 0 | 1 | 0 | 4 | 1767124607
88 | K | 751R00113 | Požání klapka 250x200 provedení .40 (se servopohonem 230V) | ks | 1 |  | 0 |  |  |  | základní |  | 0 | 0 | 0 | 0 | 0 | 4 | K | 2 | ROZPOCET | 0 | 0 | 0 | 0 | 0 | 1 | 0 | 4 | -1017753948
89 | K | 751R00114 | Požání klapka 450x200 provedení .40 (se servopohonem 230V) | ks | 1 |  | 0 |  |  |  | základní |  | 0 | 0 | 0 | 0 | 0 | 4 | K | 2 | ROZPOCET | 0 | 0 | 0 | 0 | 0 | 1 | 0 | 4 | -1581723608
90 | K | 751R00115 | Požání klapka 250x200 provedení .40 (se servopohonem 230V) | ks | 1 |  | 0 |  |  |  | základní |  | 0 | 0 | 0 | 0 | 0 | 4 | K | 2 | ROZPOCET | 0 | 0 | 0 | 0 | 0 | 1 | 0 | 4 | -1462284477
91 | K | 751R00116 | Regulátor konstatního průtoku TROX EN / 600x400 (průtok 5000m3/h ) | ks | 4 |  | 0 |  |  |  | základní |  | 0 | 0 | 0 | 0 | 0 | 4 | K | 2 | ROZPOCET | 0 | 0 | 0 | 0 | 0 | 1 | 0 | 4 | -1383147478
92 | K | 751R00117 | Regulátor konstatního průtoku TROX EN / 400x200 (průtok 1200m3/h ) | ks | 1 |  | 0 |  |  |  | základní |  | 0 | 0 | 0 | 0 | 0 | 4 | K | 2 | ROZPOCET | 0 | 0 | 0 | 0 | 0 | 1 | 0 | 4 | 1268074675
93 | K | 751R00118 | Regulátor konstatního průtoku TROX EN / 300x150 (průtok 600m3/h ) | ks | 2 |  | 0 |  |  |  | základní |  | 0 | 0 | 0 | 0 | 0 | 4 | K | 2 | ROZPOCET | 0 | 0 | 0 | 0 | 0 | 1 | 0 | 4 | 1741077361
94 | K | 751R00119 | Přívodní anemostat TROX VDW-Q-Z-H-M / 500x24 (č.m. 03.06) | ks | 2 |  | 0 |  |  |  | základní |  | 0 | 0 | 0 | 0 | 0 | 4 | K | 2 | ROZPOCET | 0 | 0 | 0 | 0 | 0 | 1 | 0 | 4 | 890963062
95 | K | 751R00120 | Odvodní anemostat TROX VDW-Q-A-H-M / 500x24 (č.m. 03.06) | ks | 2 |  | 0 |  |  |  | základní |  | 0 | 0 | 0 | 0 | 0 | 4 | K | 2 | ROZPOCET | 0 | 0 | 0 | 0 | 0 | 1 | 0 | 4 | 44484747
96 | K | 751R00121 | Odvodní talířový ventil DN200 (č.m. 03.07) | ks | 1 |  | 0 |  |  |  | základní |  | 0 | 0 | 0 | 0 | 0 | 4 | K | 2 | ROZPOCET | 0 | 0 | 0 | 0 | 0 | 1 | 0 | 4 | -1116483496
97 | K | 751R00122 | Přívodní anemostat TROX VDW-Q-Z-H-M / 400x16 (č.m. 03.05) | ks | 1 |  | 0 |  |  |  | základní |  | 0 | 0 | 0 | 0 | 0 | 4 | K | 2 | ROZPOCET | 0 | 0 | 0 | 0 | 0 | 1 | 0 | 4 | -446546350
98 | K | 751R00123 | Přívodní anemostat TROX VDW-Q-Z-H-M / 500x24 (č.m. 03.08) | ks | 1 |  | 0 |  |  |  | základní |  | 0 | 0 | 0 | 0 | 0 | 4 | K | 2 | ROZPOCET | 0 | 0 | 0 | 0 | 0 | 1 | 0 | 4 | 1453312076
99 | K | 751R00124 | Odvodní mřížka TROX AH-AG / 525x125 (č.m. 03.08) | ks | 1 |  | 0 |  |  |  | základní |  | 0 | 0 | 0 | 0 | 0 | 4 | K | 2 | ROZPOCET | 0 | 0 | 0 | 0 | 0 | 1 | 0 | 4 | -2102652570
100 | K | 751R00125 | Ohebná hadice SONOFLEX, DN 200 | bm | 10 |  | 0 |  |  |  | základní |  | 0 | 0 | 0 | 0 | 0 | 4 | K | 2 | ROZPOCET | 0 | 0 | 0 | 0 | 0 | 1 | 0 | 4 | -1724078177
101 | K | 751R00126 | Kruhové potrubí SPIRO SAFE DN200/30% | bm | 10 |  | 0 |  |  |  | základní |  | 0 | 0 | 0 | 0 | 0 | 4 | K | 2 | ROZPOCET | 0 | 0 | 0 | 0 | 0 | 1 | 0 | 4 | -1649379757
102 | K | 751R00127 | Čtyřhranné potrubí, pozink. plech - viz výkres, 30% tvarovek | m2 | 564 |  | 0 |  |  |  | základní |  | 0 | 0 | 0 | 0 | 0 | 4 | K | 2 | ROZPOCET | 0 | 0 | 0 | 0 | 0 | 1 | 0 | 4 | -1348867221
103 | K | 751R00128 | Tepelná izolace kaučuková tl. 19 mm | m2 | 53 |  | 0 |  |  |  | základní |  | 0 | 0 | 0 | 0 | 0 | 4 | K | 2 | ROZPOCET | 0 | 0 | 0 | 0 | 0 | 1 | 0 | 4 | 2897505
104 | K | 751R00129 | Tepelná izolace minerální vata tl. 20 mm | m2 | 611 |  | 0 |  |  |  | základní |  | 0 | 0 | 0 | 0 | 0 | 4 | K | 2 | ROZPOCET | 0 | 0 | 0 | 0 | 0 | 1 | 0 | 4 | -1136206408
105 | K | 751R00130 | Tepelná izolace minerální vata tl. 40 mm | m2 | 55 |  | 0 |  |  |  | základní |  | 0 | 0 | 0 | 0 | 0 | 4 | K | 2 | ROZPOCET | 0 | 0 | 0 | 0 | 0 | 1 | 0 | 4 | -1193735291
106 | K | 751R00131 | Izolace požární EI45 | m2 | 30 |  | 0 |  |  |  | základní |  | 0 | 0 | 0 | 0 | 0 | 4 | K | 2 | ROZPOCET | 0 | 0 | 0 | 0 | 0 | 1 | 0 | 4 | 287874527
107 | K | 751R00132 | Závěsný systém Sikla, Hilti | kpl | 1 |  | 0 |  |  |  | základní |  | 0 | 0 | 0 | 0 | 0 | 4 | K | 2 | ROZPOCET | 0 | 0 | 0 | 0 | 0 | 1 | 0 | 4 | -1319135018
| D | 751-03 | vzduchotechnika - zařízení č. 3 - CHODBY OBJEKTU F2 |  |  |  | 0 | [5 empty] | 0 |  | 0 |  | 0 | 1 | D | 1 | ROZPOCET | [6 empty] | 0
108 | K | 751R00200 | Klimatizační jednotka ve vnitřním provedení, ve složení: Přívod: klapka, filtr M5, rotační výměník, přívodní ventilátor, teplovodní ohřívač 16,6kW 80/60°C, vodní chladič 20,2kW 6/12°C, filtr F7 Odvod: kapsový filtr M5, rotační výměník, odvodní ventilátor, | kpl | 1 |  | 0 |  |  |  | základní |  | 0 | 0 | 0 | 0 | 0 | 4 | K | 2 | ROZPOCET | 0 | 0 | 0 | 0 | 0 | 1 | 0 | 4 | 2
109 | K | 751R00201 | Tlumič hluku - sání čerstvého vzduchu TROX MSA200-70-2-PF/540x600x750 | ks | 1 |  | 0 |  |  |  | základní |  | 0 | 0 | 0 | 0 | 0 | 4 | K | 2 | ROZPOCET | 0 | 0 | 0 | 0 | 0 | 1 | 0 | 4 | 3
110 | K | 751R00202 | Tlumič hluku - výfuk znehodnoceného vzduchu TROX MSA200-70-2-PF/540x600x750 | ks | 1 |  | 0 |  |  |  | základní |  | 0 | 0 | 0 | 0 | 0 | 4 | K | 2 | ROZPOCET | 0 | 0 | 0 | 0 | 0 | 1 | 0 | 4 | 4
111 | K | 751R00203 | Tlumič hluku přívod TROX MSA200-75-2-PF/550x500x1500 | ks | 1 |  | 0 |  |  |  | základní |  | 0 | 0 | 0 | 0 | 0 | 4 | K | 2 | ROZPOCET | 0 | 0 | 0 | 0 | 0 | 1 | 0 | 4 | 5
112 | K | 751R00204 | Tlumič hluku odvod TROX MSA200-75-2-PF/550x500x1500 | ks | 1 |  | 0 |  |  |  | základní |  | 0 | 0 | 0 | 0 | 0 | 4 | K | 2 | ROZPOCET | 0 | 0 | 0 | 0 | 0 | 1 | 0 | 4 | 6
113 | K | 751R00205 | Výfukový díl 600x540 | ks | 1 |  | 0 |  |  |  | základní |  | 0 | 0 | 0 | 0 | 0 | 4 | K | 2 | ROZPOCET | 0 | 0 | 0 | 0 | 0 | 1 | 0 | 4 | 7
114 | K | 751R00206 | Nasávací díl 600x540 | ks | 1 |  | 0 |  |  |  | základní |  | 0 | 0 | 0 | 0 | 0 | 4 | K | 2 | ROZPOCET | 0 | 0 | 0 | 0 | 0 | 1 | 0 | 4 | 8
115 | K | 751R00207 | Požání klapka 500x300 provedení .40 (se servopohonem 230V) | ks | 1 |  | 0 |  |  |  | základní |  | 0 | 0 | 0 | 0 | 0 | 4 | K | 2 | ROZPOCET | 0 | 0 | 0 | 0 | 0 | 1 | 0 | 4 | 9
116 | K | 751R00208 | Požání klapka 500x300 provedení .40 (se servopohonem 230V) | ks | 1 |  | 0 |  |  |  | základní |  | 0 | 0 | 0 | 0 | 0 | 4 | K | 2 | ROZPOCET | 0 | 0 | 0 | 0 | 0 | 1 | 0 | 4 | 10
117 | K | 751R00209 | Požání klapka 315x200 provedení .40 (se servopohonem 230V) | ks | 1 |  | 0 |  |  |  | základní |  | 0 | 0 | 0 | 0 | 0 | 4 | K | 2 | ROZPOCET | 0 | 0 | 0 | 0 | 0 | 1 | 0 | 4 | 11
118 | K | 751R00210 | Požání klapka 355x200 provedení .40 (se servopohonem 230V) | ks | 1 |  | 0 |  |  |  | základní |  | 0 | 0 | 0 | 0 | 0 | 4 | K | 2 | ROZPOCET | 0 | 0 | 0 | 0 | 0 | 1 | 0 | 4 | 12
119 | K | 751R00211 | Požání klapka 300x200 provedení .40 (se servopohonem 230V) | ks | 1 |  | 0 |  |  |  | základní |  | 0 | 0 | 0 | 0 | 0 | 4 | K | 2 | ROZPOCET | 0 | 0 | 0 | 0 | 0 | 1 | 0 | 4 | 13
120 | K | 751R00212 | Požání klapka 300x200 provedení .40 (se servopohonem 230V) | ks | 1 |  | 0 |  |  |  | základní |  | 0 | 0 | 0 | 0 | 0 | 4 | K | 2 | ROZPOCET | 0 | 0 | 0 | 0 | 0 | 1 | 0 | 4 | 14
121 | K | 751R00213 | Klapka regulační ruční 315x200 | ks | 1 |  | 0 |  |  |  | základní |  | 0 | 0 | 0 | 0 | 0 | 4 | K | 2 | ROZPOCET | 0 | 0 | 0 | 0 | 0 | 1 | 0 | 4 | 15
122 | K | 751R00214 | Klapka regulační ruční 355x200 | ks | 1 |  | 0 |  |  |  | základní |  | 0 | 0 | 0 | 0 | 0 | 4 | K | 2 | ROZPOCET | 0 | 0 | 0 | 0 | 0 | 1 | 0 | 4 | 16
123 | K | 751R00215 | Přívodní anemostat TROX VDW-Q-Z-H-M / 300x8 (č.m. 02.06, 02.15a) | ks | 5 |  | 0 |  |  |  | základní |  | 0 | 0 | 0 | 0 | 0 | 4 | K | 2 | ROZPOCET | 0 | 0 | 0 | 0 | 0 | 1 | 0 | 4 | 17
124 | K | 751R00216 | Klapka regulační ruční 355x200 | ks | 1 |  | 0 |  |  |  | základní |  | 0 | 0 | 0 | 0 | 0 | 4 | K | 2 | ROZPOCET | 0 | 0 | 0 | 0 | 0 | 1 | 0 | 4 | 18
125 | K | 751R00217 | Klapka regulační ruční 250x200 | ks | 1 |  | 0 |  |  |  | základní |  | 0 | 0 | 0 | 0 | 0 | 4 | K | 2 | ROZPOCET | 0 | 0 | 0 | 0 | 0 | 1 | 0 | 4 | 19
126 | K | 751R00218 | Přívodní anemostat TROX VDW-Q-Z-H-M / 300x8 (č.m. 01.09) | ks | 5 |  | 0 |  |  |  | základní |  | 0 | 0 | 0 | 0 | 0 | 4 | K | 2 | ROZPOCET | 0 | 0 | 0 | 0 | 0 | 1 | 0 | 4 | 20
127 | K | 751R00219 | Přívodní talířový ventil DN160 (č.m. 01.15) | ks | 2 |  | 0 |  |  |  | základní |  | 0 | 0 | 0 | 0 | 0 | 4 | K | 2 | ROZPOCET | 0 | 0 | 0 | 0 | 0 | 1 | 0 | 4 | 21
128 | K | 751R00220 | Klapka regulační ruční 300x200 | ks | 1 |  | 0 |  |  |  | základní |  | 0 | 0 | 0 | 0 | 0 | 4 | K | 2 | ROZPOCET | 0 | 0 | 0 | 0 | 0 | 1 | 0 | 4 | 22
129 | K | 751R00221 | Klapka regulační ruční DN200 | ks | 1 |  | 0 |  |  |  | základní |  | 0 | 0 | 0 | 0 | 0 | 4 | K | 2 | ROZPOCET | 0 | 0 | 0 | 0 | 0 | 1 | 0 | 4 | 23
130 | K | 751R00222 | Přívodní anemostat TROX VDW-Q-Z-H-M / 300x8 (č.m. 00.07) | ks | 5 |  | 0 |  |  |  | základní |  | 0 | 0 | 0 | 0 | 0 | 4 | K | 2 | ROZPOCET | 0 | 0 | 0 | 0 | 0 | 1 | 0 | 4 | 24
131 | K | 751R00223 | Ohebná hadice SONOFLEX, DN 160 | bm | 15 |  | 0 |  |  |  | základní |  | 0 | 0 | 0 | 0 | 0 | 4 | K | 2 | ROZPOCET | 0 | 0 | 0 | 0 | 0 | 1 | 0 | 4 | 25
132 | K | 751R00224 | Kruhové potrubí SPIRO SAFE DN160/30% | bm | 15 |  | 0 |  |  |  | základní |  | 0 | 0 | 0 | 0 | 0 | 4 | K | 2 | ROZPOCET | 0 | 0 | 0 | 0 | 0 | 1 | 0 | 4 | 26
133 | K | 751R00225 | Kruhové potrubí SPIRO SAFE DN200/30% | bm | 30 |  | 0 |  |  |  | základní |  | 0 | 0 | 0 | 0 | 0 | 4 | K | 2 | ROZPOCET | 0 | 0 | 0 | 0 | 0 | 1 | 0 | 4 | 27
134 | K | 751R00226 | Kruhové potrubí SPIRO SAFE DN225/30% | bm | 54 |  | 0 |  |  |  | základní |  | 0 | 0 | 0 | 0 | 0 | 4 | K | 2 | ROZPOCET | 0 | 0 | 0 | 0 | 0 | 1 | 0 | 4 | 28
135 | K | 751R00227 | Čtyřhranné potrubí, pozink. plech - viz výkres, 30% tvarovek | m2 | 136 |  | 0 |  |  |  | základní |  | 0 | 0 | 0 | 0 | 0 | 4 | K | 2 | ROZPOCET | 0 | 0 | 0 | 0 | 0 | 1 | 0 | 4 | 29
136 | K | 751R00228 | Tepelná izolace kaučuková tl. 19 mm | m2 | 177 |  | 0 |  |  |  | základní |  | 0 | 0 | 0 | 0 | 0 | 4 | K | 2 | ROZPOCET | 0 | 0 | 0 | 0 | 0 | 1 | 0 | 4 | 30
137 | K | 751R00229 | Tepelná izolace minerální vata tl. 20 mm | m2 | 20 |  | 0 |  |  |  | základní |  | 0 | 0 | 0 | 0 | 0 | 4 | K | 2 | ROZPOCET | 0 | 0 | 0 | 0 | 0 | 1 | 0 | 4 | 31
138 | K | 751R00230 | Tepelná izolace minerální vata tl. 40 mm | m2 | 32 |  | 0 |  |  |  | základní |  | 0 | 0 | 0 | 0 | 0 | 4 | K | 2 | ROZPOCET | 0 | 0 | 0 | 0 | 0 | 1 | 0 | 4 | 32
139 | K | 751R00231 | Izolace požární EI45 | m2 | 15 |  | 0 |  |  |  | základní |  | 0 | 0 | 0 | 0 | 0 | 4 | K | 2 | ROZPOCET | 0 | 0 | 0 | 0 | 0 | 1 | 0 | 4 | 33
140 | K | 751R00232 | Závěsný systém Sikla, Hilti | kpl | 1 |  | 0 |  |  |  | základní |  | 0 | 0 | 0 | 0 | 0 | 4 | K | 2 | ROZPOCET | 0 | 0 | 0 | 0 | 0 | 1 | 0 | 4 | 34
| D | 751-04 | vzduchotechnika - zařízení č. 4 - CHODBY OBJEKTU F1 |  |  |  | 0 | [5 empty] | 0 |  | 0 |  | 0 | 1 | D | 1 | ROZPOCET | [6 empty] | 0
141 | K | 751R00300 | Klimatizační jednotka ve vnitřním provedení, ve složení: Přívod: klapka, filtr M5, rotační výměník, přívodní ventilátor, teplovodní ohřívač 57,1kW 80/60°C, vodní chladič 62,3kW 6/12°C, filtr F7 Odvod: kapsový filtr M5, rotační výměník, odvodní ventilátor, | ks | 1 |  | 0 |  |  |  | základní |  | 0 | 0 | 0 | 0 | 0 | 4 | K | 2 | ROZPOCET | 0 | 0 | 0 | 0 | 0 | 1 | 0 | 4 | 35
142 | K | 751R00301 | Tlumič hluku - sání čerstvého vzduchu TROX MSA200-105-3-PF/915x800x2000 | ks | 1 |  | 0 |  |  |  | základní |  | 0 | 0 | 0 | 0 | 0 | 4 | K | 2 | ROZPOCET | 0 | 0 | 0 | 0 | 0 | 1 | 0 | 4 | 36
143 | K | 751R00302 | Tlumič hluku - výfuk znehodnoceného vzduchu TROX MSA200-105-3-PF/915x800x2000 | ks | 1 |  | 0 |  |  |  | základní |  | 0 | 0 | 0 | 0 | 0 | 4 | K | 2 | ROZPOCET | 0 | 0 | 0 | 0 | 0 | 1 | 0 | 4 | 37
144 | K | 751R00303 | Tlumič hluku přívod TROX MSA200-105-3-PF/915x800x2500 | ks | 1 |  | 0 |  |  |  | základní |  | 0 | 0 | 0 | 0 | 0 | 4 | K | 2 | ROZPOCET | 0 | 0 | 0 | 0 | 0 | 1 | 0 | 4 | 38
145 | K | 751R00304 | Tlumič hluku odvod TROX MSA200-105-3-PF/915x800x2500 | ks | 1 |  | 0 |  |  |  | základní |  | 0 | 0 | 0 | 0 | 0 | 4 | K | 2 | ROZPOCET | 0 | 0 | 0 | 0 | 0 | 1 | 0 | 4 | 39
146 | K | 751R00305 | Výfukový díl 915x800 | ks | 1 |  | 0 |  |  |  | základní |  | 0 | 0 | 0 | 0 | 0 | 4 | K | 2 | ROZPOCET | 0 | 0 | 0 | 0 | 0 | 1 | 0 | 4 | 40
147 | K | 751R00306 | Nasávací díl 915x800 | ks | 1 |  | 0 |  |  |  | základní |  | 0 | 0 | 0 | 0 | 0 | 4 | K | 2 | ROZPOCET | 0 | 0 | 0 | 0 | 0 | 1 | 0 | 4 | 41
148 | K | 751R00307 | Požání klapka 800x450 provedení .40 (se servopohonem 230V) | ks | 1 |  | 0 |  |  |  | základní |  | 0 | 0 | 0 | 0 | 0 | 4 | K | 2 | ROZPOCET | 0 | 0 | 0 | 0 | 0 | 1 | 0 | 4 | 42
149 | K | 751R00308 | Požání klapka 800x400 provedení .40 (se servopohonem 230V) | ks | 1 |  | 0 |  |  |  | základní |  | 0 | 0 | 0 | 0 | 0 | 4 | K | 2 | ROZPOCET | 0 | 0 | 0 | 0 | 0 | 1 | 0 | 4 | 43
150 | K | 751R00309 | Požání klapka 400x200 provedení .40 (se servopohonem 230V) | ks | 1 |  | 0 |  |  |  | základní |  | 0 | 0 | 0 | 0 | 0 | 4 | K | 2 | ROZPOCET | 0 | 0 | 0 | 0 | 0 | 1 | 0 | 4 | 44
151 | K | 751R00310 | Požání klapka 450x250 provedení .40 (se servopohonem 230V) | ks | 1 |  | 0 |  |  |  | základní |  | 0 | 0 | 0 | 0 | 0 | 4 | K | 2 | ROZPOCET | 0 | 0 | 0 | 0 | 0 | 1 | 0 | 4 | 45
152 | K | 751R00311 | Požání klapka 450x250 provedení .40 (se servopohonem 230V) | ks | 1 |  | 0 |  |  |  | základní |  | 0 | 0 | 0 | 0 | 0 | 4 | K | 2 | ROZPOCET | 0 | 0 | 0 | 0 | 0 | 1 | 0 | 4 | 46
153 | K | 751R00312 | Požání klapka 450x280 provedení .40 (se servopohonem 230V) | ks | 1 |  | 0 |  |  |  | základní |  | 0 | 0 | 0 | 0 | 0 | 4 | K | 2 | ROZPOCET | 0 | 0 | 0 | 0 | 0 | 1 | 0 | 4 | 47
154 | K | 751R00313 | Požání klapka 250x200 provedení .40 (se servopohonem 230V) | ks | 1 |  | 0 |  |  |  | základní |  | 0 | 0 | 0 | 0 | 0 | 4 | K | 2 | ROZPOCET | 0 | 0 | 0 | 0 | 0 | 1 | 0 | 4 | 48
155 | K | 751R00314 | Požání klapka 630x280 provedení .40 (se servopohonem 230V) | ks | 1 |  | 0 |  |  |  | základní |  | 0 | 0 | 0 | 0 | 0 | 4 | K | 2 | ROZPOCET | 0 | 0 | 0 | 0 | 0 | 1 | 0 | 4 | 49
156 | K | 751R00315 | Požání klapka 630x355 provedení .40 (se servopohonem 230V) | ks | 1 |  | 0 |  |  |  | základní |  | 0 | 0 | 0 | 0 | 0 | 4 | K | 2 | ROZPOCET | 0 | 0 | 0 | 0 | 0 | 1 | 0 | 4 | 50
157 | K | 751R00316 | Požání klapka DN200 provedení .40 (se servopohonem 230V) | ks | 1 |  | 0 |  |  |  | základní |  | 0 | 0 | 0 | 0 | 0 | 4 | K | 2 | ROZPOCET | 0 | 0 | 0 | 0 | 0 | 1 | 0 | 4 | 51
158 | K | 751R00317 | Požání klapka 315x200 provedení .40 (se servopohonem 230V) | ks | 1 |  | 0 |  |  |  | základní |  | 0 | 0 | 0 | 0 | 0 | 4 | K | 2 | ROZPOCET | 0 | 0 | 0 | 0 | 0 | 1 | 0 | 4 | 52
159 | K | 751R00318 | Požární stěnový uzávěr 200x315 provedení .40 (se servopohonem 230V) | ks | 1 |  | 0 |  |  |  | základní |  | 0 | 0 | 0 | 0 | 0 | 4 | K | 2 | ROZPOCET | 0 | 0 | 0 | 0 | 0 | 1 | 0 | 4 | 53
160 | K | 751R00319 | Požání klapka DN200 provedení .40 (se servopohonem 230V) | ks | 1 |  | 0 |  |  |  | základní |  | 0 | 0 | 0 | 0 | 0 | 4 | K | 2 | ROZPOCET | 0 | 0 | 0 | 0 | 0 | 1 | 0 | 4 | 54
161 | K | 751R00320 | Požání klapka 300x200 provedení .40 (se servopohonem 230V) | ks | 1 |  | 0 |  |  |  | základní |  | 0 | 0 | 0 | 0 | 0 | 4 | K | 2 | ROZPOCET | 0 | 0 | 0 | 0 | 0 | 1 | 0 | 4 | 55
162 | K | 751R00321 | Požání klapka 500x200 provedení .40 (se servopohonem 230V) | ks | 1 |  | 0 |  |  |  | základní |  | 0 | 0 | 0 | 0 | 0 | 4 | K | 2 | ROZPOCET | 0 | 0 | 0 | 0 | 0 | 1 | 0 | 4 | 56
163 | K | 751R00322 | Požání klapka 500x200 provedení .40 (se servopohonem 230V) | ks | 1 |  | 0 |  |  |  | základní |  | 0 | 0 | 0 | 0 | 0 | 4 | K | 2 | ROZPOCET | 0 | 0 | 0 | 0 | 0 | 1 | 0 | 4 | 57
164 | K | 751R00323 | Požání klapka 300x200 provedení .40 (se servopohonem 230V) | ks | 1 |  | 0 |  |  |  | základní |  | 0 | 0 | 0 | 0 | 0 | 4 | K | 2 | ROZPOCET | 0 | 0 | 0 | 0 | 0 | 1 | 0 | 4 | 58
165 | K | 751R00324 | Přívodní anemostat TROX VDW-Q-Z-H-M / 500x24 (č.m. 03.09) | ks | 2 |  | 0 |  |  |  | základní |  | 0 | 0 | 0 | 0 | 0 | 4 | K | 2 | ROZPOCET | 0 | 0 | 0 | 0 | 0 | 1 | 0 | 4 | 59
166 | K | 751R00325 | Odvodní anemostat TROX VDW-Q-A-H-M / 500x24 (č.m. 03.09) | ks | 1 |  | 0 |  |  |  | základní |  | 0 | 0 | 0 | 0 | 0 | 4 | K | 2 | ROZPOCET | 0 | 0 | 0 | 0 | 0 | 1 | 0 | 4 | 60
167 | K | 751R00326 | Přívodní anemostat TROX VDW-R-Z-H-M / 400x16 (č.m. 03.10) | ks | 1 |  | 0 |  |  |  | základní |  | 0 | 0 | 0 | 0 | 0 | 4 | K | 2 | ROZPOCET | 0 | 0 | 0 | 0 | 0 | 1 | 0 | 4 | 61
168 | K | 751R00327 | Odvodní anemostat TROX VDW-R-A-H-M / 400x16 (č.m. 03.10) | ks | 1 |  | 0 |  |  |  | základní |  | 0 | 0 | 0 | 0 | 0 | 4 | K | 2 | ROZPOCET | 0 | 0 | 0 | 0 | 0 | 1 | 0 | 4 | 62
169 | K | 751R00328 | Přívodní anemostat TROX VDW-Q-Z-H-M / 400x16 (č.m. 03.30) | ks | 1 |  | 0 |  |  |  | základní |  | 0 | 0 | 0 | 0 | 0 | 4 | K | 2 | ROZPOCET | 0 | 0 | 0 | 0 | 0 | 1 | 0 | 4 | 63
170 | K | 751R00329 | Přívodní talířový ventil DN160 (č.m. 03.20) | ks | 1 |  | 0 |  |  |  | základní |  | 0 | 0 | 0 | 0 | 0 | 4 | K | 2 | ROZPOCET | 0 | 0 | 0 | 0 | 0 | 1 | 0 | 4 | 64
171 | K | 751R00330 | Přívodní talířový ventil DN160 (č.m. 03.24) | ks | 1 |  | 0 |  |  |  | základní |  | 0 | 0 | 0 | 0 | 0 | 4 | K | 2 | ROZPOCET | 0 | 0 | 0 | 0 | 0 | 1 | 0 | 4 | 65
172 | K | 751R00331 | Odvodní talířový ventil DN125 (č.m. 03.27) | ks | 1 |  | 0 |  |  |  | základní |  | 0 | 0 | 0 | 0 | 0 | 4 | K | 2 | ROZPOCET | 0 | 0 | 0 | 0 | 0 | 1 | 0 | 4 | 66
173 | K | 751R00332 | Odvodní talířový ventil DN125 (č.m. 03.28) | ks | 1 |  | 0 |  |  |  | základní |  | 0 | 0 | 0 | 0 | 0 | 4 | K | 2 | ROZPOCET | 0 | 0 | 0 | 0 | 0 | 1 | 0 | 4 | 67
174 | K | 751R00333 | Přívodní anemostat TROX VDW-Q-Z-H-M / 600x24 (č.m. 02.15b) | ks | 1 |  | 0 |  |  |  | základní |  | 0 | 0 | 0 | 0 | 0 | 4 | K | 2 | ROZPOCET | 0 | 0 | 0 | 0 | 0 | 1 | 0 | 4 | 68
175 | K | 751R00334 | Odvodní anemostat TROX VDW-Q-A-H-M / 600x24 (č.m. 02.15b) | ks | 1 |  | 0 |  |  |  | základní |  | 0 | 0 | 0 | 0 | 0 | 4 | K | 2 | ROZPOCET | 0 | 0 | 0 | 0 | 0 | 1 | 0 | 4 | 69
176 | K | 751R00335 | Přívodní anemostat TROX VDW-Q-Z-H-M / 500x24 (č.m. 02.47) | ks | 2 |  | 0 |  |  |  | základní |  | 0 | 0 | 0 | 0 | 0 | 4 | K | 2 | ROZPOCET | 0 | 0 | 0 | 0 | 0 | 1 | 0 | 4 | 70
177 | K | 751R00336 | Odvodní anemostat TROX VDW-Q-A-H-M / 500x24 (č.m. 02.47) | ks | 1 |  | 0 |  |  |  | základní |  | 0 | 0 | 0 | 0 | 0 | 4 | K | 2 | ROZPOCET | 0 | 0 | 0 | 0 | 0 | 1 | 0 | 4 | 71
178 | K | 751R00337 | Přívodní anemostat TROX VDW-R-Z-H-M / 500x24 (č.m. 02.28) | ks | 2 |  | 0 |  |  |  | základní |  | 0 | 0 | 0 | 0 | 0 | 4 | K | 2 | ROZPOCET | 0 | 0 | 0 | 0 | 0 | 1 | 0 | 4 | 72
179 | K | 751R00338 | Odvodní anemostat TROX VDW-R-A-H-M / 500x24 (č.m. 02.28) | ks | 1 |  | 0 |  |  |  | základní |  | 0 | 0 | 0 | 0 | 0 | 4 | K | 2 | ROZPOCET | 0 | 0 | 0 | 0 | 0 | 1 | 0 | 4 | 73
180 | K | 751R00339 | Odvodní talířový ventil DN125 (č.m. 02.34) | ks | 1 |  | 0 |  |  |  | základní |  | 0 | 0 | 0 | 0 | 0 | 4 | K | 2 | ROZPOCET | 0 | 0 | 0 | 0 | 0 | 1 | 0 | 4 | 74
181 | K | 751R00340 | Odvodní talířový ventil DN125 (č.m. 02.35) | ks | 1 |  | 0 |  |  |  | základní |  | 0 | 0 | 0 | 0 | 0 | 4 | K | 2 | ROZPOCET | 0 | 0 | 0 | 0 | 0 | 1 | 0 | 4 | 75
182 | K | 751R00341 | Odvodní talířový ventil DN125 (č.m. 02.36) | ks | 1 |  | 0 |  |  |  | základní |  | 0 | 0 | 0 | 0 | 0 | 4 | K | 2 | ROZPOCET | 0 | 0 | 0 | 0 | 0 | 1 | 0 | 4 | 76
183 | K | 751R00342 | Odvodní talířový ventil DN125 (č.m. 02.39) | ks | 1 |  | 0 |  |  |  | základní |  | 0 | 0 | 0 | 0 | 0 | 4 | K | 2 | ROZPOCET | 0 | 0 | 0 | 0 | 0 | 1 | 0 | 4 | 77
184 | K | 751R00343 | Odvodní talířový ventil DN100 (č.m. 02.40) | ks | 1 |  | 0 |  |  |  | základní |  | 0 | 0 | 0 | 0 | 0 | 4 | K | 2 | ROZPOCET | 0 | 0 | 0 | 0 | 0 | 1 | 0 | 4 | 78
185 | K | 751R00344 | Odvodní talířový ventil DN100 (č.m. 02.41) | ks | 1 |  | 0 |  |  |  | základní |  | 0 | 0 | 0 | 0 | 0 | 4 | K | 2 | ROZPOCET | 0 | 0 | 0 | 0 | 0 | 1 | 0 | 4 | 79
186 | K | 751R00345 | Přívodní anemostat TROX VDW-R-Z-H-M / 400x16 (č.m. 01.36) | ks | 6 |  | 0 |  |  |  | základní |  | 0 | 0 | 0 | 0 | 0 | 4 | K | 2 | ROZPOCET | 0 | 0 | 0 | 0 | 0 | 1 | 0 | 4 | 80
187 | K | 751R00346 | Odvodní anemostat TROX VDW-R-A-H-M / 500x24 (č.m. 01.36) | ks | 3 |  | 0 |  |  |  | základní |  | 0 | 0 | 0 | 0 | 0 | 4 | K | 2 | ROZPOCET | 0 | 0 | 0 | 0 | 0 | 1 | 0 | 4 | 81
188 | K | 751R00347 | Přívodní anemostat TROX VDW-R-Z-H-M / 400x24 (č.m. 01.36), RAL 9005 | ks | 1 |  | 0 |  |  |  | základní |  | 0 | 0 | 0 | 0 | 0 | 4 | K | 2 | ROZPOCET | 0 | 0 | 0 | 0 | 0 | 1 | 0 | 4 | 82
189 | K | 751R00348 | Přívodní anemostat TROX VDW-R-Z-H-M / 500x24 (č.m. 01.31), RAL 9005 | ks | 1 |  | 0 |  |  |  | základní |  | 0 | 0 | 0 | 0 | 0 | 4 | K | 2 | ROZPOCET | 0 | 0 | 0 | 0 | 0 | 1 | 0 | 4 | 83
190 | K | 751R00349 | Odvodní anemostat TROX VDW-R-A-H-M / 500x24 (č.m. 01.31), RAL 9005 | ks | 1 |  | 0 |  |  |  | základní |  | 0 | 0 | 0 | 0 | 0 | 4 | K | 2 | ROZPOCET | 0 | 0 | 0 | 0 | 0 | 1 | 0 | 4 | 84
191 | K | 751R00350 | Přívodní anemostat TROX VDW-Q-Z-H-M / 400x16 (č.m. 01.41) | ks | 2 |  | 0 |  |  |  | základní |  | 0 | 0 | 0 | 0 | 0 | 4 | K | 2 | ROZPOCET | 0 | 0 | 0 | 0 | 0 | 1 | 0 | 4 | 85
192 | K | 751R00351 | Přívodní anemostat TROX VDW-R-Z-H-M / 500x24 (č.m. 01.30) | ks | 1 |  | 0 |  |  |  | základní |  | 0 | 0 | 0 | 0 | 0 | 4 | K | 2 | ROZPOCET | 0 | 0 | 0 | 0 | 0 | 1 | 0 | 4 | 86
193 | K | 751R00352 | Odvodní anemostat TROX VDW-Q-A-H-M / 400x16 (č.m. 01.32) | ks | 1 |  | 0 |  |  |  | základní |  | 0 | 0 | 0 | 0 | 0 | 4 | K | 2 | ROZPOCET | 0 | 0 | 0 | 0 | 0 | 1 | 0 | 4 | 87
194 | K | 751R00353 | Odvodní mřížka TROX AH-AG / 325x125 (č.m. 01.41) | ks | 1 |  | 0 |  |  |  | základní |  | 0 | 0 | 0 | 0 | 0 | 4 | K | 2 | ROZPOCET | 0 | 0 | 0 | 0 | 0 | 1 | 0 | 4 | 88
195 | K | 751R00354 | Přívodní anemostat TROX VDW-Q-Z-H-M / 500x24 (č.m. 00.34) | ks | 1 |  | 0 |  |  |  | základní |  | 0 | 0 | 0 | 0 | 0 | 4 | K | 2 | ROZPOCET | 0 | 0 | 0 | 0 | 0 | 1 | 0 | 4 | 89
196 | K | 751R00355 | Odvodní anemostat TROX VDW-Q-A-H-M / 500x24 (č.m. 00.34) | ks | 1 |  | 0 |  |  |  | základní |  | 0 | 0 | 0 | 0 | 0 | 4 | K | 2 | ROZPOCET | 0 | 0 | 0 | 0 | 0 | 1 | 0 | 4 | 90
197 | K | 751R00356 | Přívodní talířový ventil DN200 (č.m. 00.36) | ks | 1 |  | 0 |  |  |  | základní |  | 0 | 0 | 0 | 0 | 0 | 4 | K | 2 | ROZPOCET | 0 | 0 | 0 | 0 | 0 | 1 | 0 | 4 | 91
198 | K | 751R00357 | Odvodní talířový ventil DN160 (č.m. 00.36) | ks | 1 |  | 0 |  |  |  | základní |  | 0 | 0 | 0 | 0 | 0 | 4 | K | 2 | ROZPOCET | 0 | 0 | 0 | 0 | 0 | 1 | 0 | 4 | 92
199 | K | 751R00358 | Přívodní talířový ventil DN200 (č.m. 00.37) | ks | 1 |  | 0 |  |  |  | základní |  | 0 | 0 | 0 | 0 | 0 | 4 | K | 2 | ROZPOCET | 0 | 0 | 0 | 0 | 0 | 1 | 0 | 4 | 93
200 | K | 751R00359 | Odvodní talířový ventil DN160 (č.m. 00.37) | ks | 1 |  | 0 |  |  |  | základní |  | 0 | 0 | 0 | 0 | 0 | 4 | K | 2 | ROZPOCET | 0 | 0 | 0 | 0 | 0 | 1 | 0 | 4 | 94
201 | K | 751R00360 | Přívodní anemostat TROX VDW-Q-Z-H-M / 400x16 (č.m. 00.29) | ks | 2 |  | 0 |  |  |  | základní |  | 0 | 0 | 0 | 0 | 0 | 4 | K | 2 | ROZPOCET | 0 | 0 | 0 | 0 | 0 | 1 | 0 | 4 | 95
202 | K | 751R00361 | Odvodní anemostat TROX VDW-Q-A-H-M / 400x16 (č.m. 00.29) | ks | 1 |  | 0 |  |  |  | základní |  | 0 | 0 | 0 | 0 | 0 | 4 | K | 2 | ROZPOCET | 0 | 0 | 0 | 0 | 0 | 1 | 0 | 4 | 96
203 | K | 751R00362 | Odvodní talířový ventil DN125 (č.m. 00.31) | ks | 1 |  | 0 |  |  |  | základní |  | 0 | 0 | 0 | 0 | 0 | 4 | K | 2 | ROZPOCET | 0 | 0 | 0 | 0 | 0 | 1 | 0 | 4 | 97
204 | K | 751R00363 | Odvodní talířový ventil DN125 (č.m. 00.32) | ks | 1 |  | 0 |  |  |  | základní |  | 0 | 0 | 0 | 0 | 0 | 4 | K | 2 | ROZPOCET | 0 | 0 | 0 | 0 | 0 | 1 | 0 | 4 | 98
205 | K | 751R00364 | Odvodní talířový ventil DN125 (č.m. 00.35a), protipožární provedení | ks | 1 |  | 0 |  |  |  | základní |  | 0 | 0 | 0 | 0 | 0 | 4 | K | 2 | ROZPOCET | 0 | 0 | 0 | 0 | 0 | 1 | 0 | 4 | 99
206 | K | 751R00365 | Odvodní talířový ventil DN100 (č.m. 00.35b), protipožární provedení | ks | 1 |  | 0 |  |  |  | základní |  | 0 | 0 | 0 | 0 | 0 | 4 | K | 2 | ROZPOCET | 0 | 0 | 0 | 0 | 0 | 1 | 0 | 4 | 100
207 | K | 751R00366 | Ohebná hadice SONOFLEX, DN 100 | bm | 2 |  | 0 |  |  |  | základní |  | 0 | 0 | 0 | 0 | 0 | 4 | K | 2 | ROZPOCET | 0 | 0 | 0 | 0 | 0 | 1 | 0 | 4 | 101
208 | K | 751R00367 | Ohebná hadice SONOFLEX, DN 125 | bm | 8 |  | 0 |  |  |  | základní |  | 0 | 0 | 0 | 0 | 0 | 4 | K | 2 | ROZPOCET | 0 | 0 | 0 | 0 | 0 | 1 | 0 | 4 | 102
209 | K | 751R00368 | Ohebná hadice SONOFLEX, DN 160 | bm | 3 |  | 0 |  |  |  | základní |  | 0 | 0 | 0 | 0 | 0 | 4 | K | 2 | ROZPOCET | 0 | 0 | 0 | 0 | 0 | 1 | 0 | 4 | 103
210 | K | 751R00369 | Ohebná hadice SONOFLEX, DN 200 | bm | 39 |  | 0 |  |  |  | základní |  | 0 | 0 | 0 | 0 | 0 | 4 | K | 2 | ROZPOCET | 0 | 0 | 0 | 0 | 0 | 1 | 0 | 4 | 104
211 | K | 751R00370 | Ohebná hadice SONOFLEX, DN 250 | bm | 3 |  | 0 |  |  |  | základní |  | 0 | 0 | 0 | 0 | 0 | 4 | K | 2 | ROZPOCET | 0 | 0 | 0 | 0 | 0 | 1 | 0 | 4 | 105
212 | K | 751R00371 | Kruhové potrubí SPIRO SAFE DN100/30% | bm | 2 |  | 0 |  |  |  | základní |  | 0 | 0 | 0 | 0 | 0 | 4 | K | 2 | ROZPOCET | 0 | 0 | 0 | 0 | 0 | 1 | 0 | 4 | 106
213 | K | 751R00372 | Kruhové potrubí SPIRO SAFE DN125/30% | bm | 8 |  | 0 |  |  |  | základní |  | 0 | 0 | 0 | 0 | 0 | 4 | K | 2 | ROZPOCET | 0 | 0 | 0 | 0 | 0 | 1 | 0 | 4 | 107
214 | K | 751R00373 | Kruhové potrubí SPIRO SAFE DN160/30% | bm | 40 |  | 0 |  |  |  | základní |  | 0 | 0 | 0 | 0 | 0 | 4 | K | 2 | ROZPOCET | 0 | 0 | 0 | 0 | 0 | 1 | 0 | 4 | 108
215 | K | 751R00374 | Kruhové potrubí SPIRO SAFE DN200/30% | bm | 137 |  | 0 |  |  |  | základní |  | 0 | 0 | 0 | 0 | 0 | 4 | K | 2 | ROZPOCET | 0 | 0 | 0 | 0 | 0 | 1 | 0 | 4 | 109
216 | K | 751R00375 | Kruhové potrubí SPIRO SAFE DN225/30% | bm | 6 |  | 0 |  |  |  | základní |  | 0 | 0 | 0 | 0 | 0 | 4 | K | 2 | ROZPOCET | 0 | 0 | 0 | 0 | 0 | 1 | 0 | 4 | 110
217 | K | 751R00376 | Kruhové potrubí SPIRO SAFE DN250/30% | bm | 15 |  | 0 |  |  |  | základní |  | 0 | 0 | 0 | 0 | 0 | 4 | K | 2 | ROZPOCET | 0 | 0 | 0 | 0 | 0 | 1 | 0 | 4 | 111
218 | K | 751R00377 | Čtyřhranné potrubí, pozink. plech - viz výkres, 30% tvarovek | m2 | 464 |  | 0 |  |  |  | základní |  | 0 | 0 | 0 | 0 | 0 | 4 | K | 2 | ROZPOCET | 0 | 0 | 0 | 0 | 0 | 1 | 0 | 4 | 112
219 | K | 751R00378 | Tepelná izolace kaučuková tl. 19 mm | m2 | 32 |  | 0 |  |  |  | základní |  | 0 | 0 | 0 | 0 | 0 | 4 | K | 2 | ROZPOCET | 0 | 0 | 0 | 0 | 0 | 1 | 0 | 4 | 113
220 | K | 751R00379 | Tepelná izolace minerální vata tl. 20 mm | m2 | 598 |  | 0 |  |  |  | základní |  | 0 | 0 | 0 | 0 | 0 | 4 | K | 2 | ROZPOCET | 0 | 0 | 0 | 0 | 0 | 1 | 0 | 4 | 114
221 | K | 751R00380 | Tepelná izolace minerální vata tl. 40 mm | m2 | 70 |  | 0 |  |  |  | základní |  | 0 | 0 | 0 | 0 | 0 | 4 | K | 2 | ROZPOCET | 0 | 0 | 0 | 0 | 0 | 1 | 0 | 4 | 115
222 | K | 751R00381 | Izolace požární EI45 | m2 | 15 |  | 0 |  |  |  | základní |  | 0 | 0 | 0 | 0 | 0 | 4 | K | 2 | ROZPOCET | 0 | 0 | 0 | 0 | 0 | 1 | 0 | 4 | 116
223 | K | 751R00382 | Závěsný systém Sikla, Hilti | kpl | 1 |  | 0 |  |  |  | základní |  | 0 | 0 | 0 | 0 | 0 | 4 | K | 2 | ROZPOCET | 0 | 0 | 0 | 0 | 0 | 1 | 0 | 4 | 117
| D | 751-05 | vzduchotechnika - zařízení č. 5 - AMBULANCE + POKOJE F1 |  |  |  | 0 | [5 empty] | 0 |  | 0 |  | 0 | 1 | D | 1 | ROZPOCET | [6 empty] | 0
224 | K | 751R00400 | Klimatizační jednotka ve vnitřním provedení, ve složení: Přívod: klapka, filtr M5, deskový výměník, přívodní ventilátor, teplovodní ohřívač 31,3kW 80/60°C, vodní chladič 55,8kW 6/12°C, filtr F9 Odvod: kapsový filtr M5, deskový výměník, odvodní ventilátor, | ks | 1 |  | 0 |  |  |  | základní |  | 0 | 0 | 0 | 0 | 0 | 4 | K | 2 | ROZPOCET | 0 | 0 | 0 | 0 | 0 | 1 | 0 | 4 | 118
225 | K | 751R00401 | Tlumič hluku - sání čerstvého vzduchu TROX MSA200-75-3-PF/825x1000x1500 | ks | 1 |  | 0 |  |  |  | základní |  | 0 | 0 | 0 | 0 | 0 | 4 | K | 2 | ROZPOCET | 0 | 0 | 0 | 0 | 0 | 1 | 0 | 4 | 119
226 | K | 751R00402 | Tlumič hluku - výfuk znehodnoceného vzduchu TROX MSA200-75-3-PF/825x1000x1500 | ks | 1 |  | 0 |  |  |  | základní |  | 0 | 0 | 0 | 0 | 0 | 4 | K | 2 | ROZPOCET | 0 | 0 | 0 | 0 | 0 | 1 | 0 | 4 | 120
227 | K | 751R00403 | Tlumič hluku přívod TROX MSA200-105-3-PF/915x900x3000 | ks | 1 |  | 0 |  |  |  | základní |  | 0 | 0 | 0 | 0 | 0 | 4 | K | 2 | ROZPOCET | 0 | 0 | 0 | 0 | 0 | 1 | 0 | 4 | 121
228 | K | 751R00404 | Tlumič hluku odvod TROX MSA200-105-3-PF/915x900x3000 | ks | 1 |  | 0 |  |  |  | základní |  | 0 | 0 | 0 | 0 | 0 | 4 | K | 2 | ROZPOCET | 0 | 0 | 0 | 0 | 0 | 1 | 0 | 4 | 122
229 | K | 751R00405 | Výfukový díl 900x1000 | ks | 1 |  | 0 |  |  |  | základní |  | 0 | 0 | 0 | 0 | 0 | 4 | K | 2 | ROZPOCET | 0 | 0 | 0 | 0 | 0 | 1 | 0 | 4 | 123
230 | K | 751R00406 | Nasávací díl 900x1000 | ks | 1 |  | 0 |  |  |  | základní |  | 0 | 0 | 0 | 0 | 0 | 4 | K | 2 | ROZPOCET | 0 | 0 | 0 | 0 | 0 | 1 | 0 | 4 | 124
231 | K | 751R00407 | Požání klapka 800x400 provedení .40 (se servopohonem 230V) | ks | 1 |  | 0 |  |  |  | základní |  | 0 | 0 | 0 | 0 | 0 | 4 | K | 2 | ROZPOCET | 0 | 0 | 0 | 0 | 0 | 1 | 0 | 4 | 125
232 | K | 751R00408 | Požání klapka 800x450 provedení .40 (se servopohonem 230V) | ks | 1 |  | 0 |  |  |  | základní |  | 0 | 0 | 0 | 0 | 0 | 4 | K | 2 | ROZPOCET | 0 | 0 | 0 | 0 | 0 | 1 | 0 | 4 | 126
233 | K | 751R00409 | Požání klapka 315x200 provedení .40 (se servopohonem 230V) | ks | 1 |  | 0 |  |  |  | základní |  | 0 | 0 | 0 | 0 | 0 | 4 | K | 2 | ROZPOCET | 0 | 0 | 0 | 0 | 0 | 1 | 0 | 4 | 127
234 | K | 751R00410 | Požání klapka 560x315 provedení .40 (se servopohonem 230V) | ks | 1 |  | 0 |  |  |  | základní |  | 0 | 0 | 0 | 0 | 0 | 4 | K | 2 | ROZPOCET | 0 | 0 | 0 | 0 | 0 | 1 | 0 | 4 | 128
235 | K | 751R00411 | Požání klapka 315x200 provedení .40 (se servopohonem 230V) | ks | 1 |  | 0 |  |  |  | základní |  | 0 | 0 | 0 | 0 | 0 | 4 | K | 2 | ROZPOCET | 0 | 0 | 0 | 0 | 0 | 1 | 0 | 4 | 129
236 | K | 751R00412 | Požání klapka 630x355 provedení .40 (se servopohonem 230V) | ks | 1 |  | 0 |  |  |  | základní |  | 0 | 0 | 0 | 0 | 0 | 4 | K | 2 | ROZPOCET | 0 | 0 | 0 | 0 | 0 | 1 | 0 | 4 | 130
237 | K | 751R00413 | Požání klapka 560x250 provedení .40 (se servopohonem 230V) | ks | 1 |  | 0 |  |  |  | základní |  | 0 | 0 | 0 | 0 | 0 | 4 | K | 2 | ROZPOCET | 0 | 0 | 0 | 0 | 0 | 1 | 0 | 4 | 131
238 | K | 751R00414 | Požání klapka 500x315 provedení .40 (se servopohonem 230V) | ks | 1 |  | 0 |  |  |  | základní |  | 0 | 0 | 0 | 0 | 0 | 4 | K | 2 | ROZPOCET | 0 | 0 | 0 | 0 | 0 | 1 | 0 | 4 | 132
239 | K | 751R00415 | Požání klapka 500x315 provedení .40 (se servopohonem 230V) | ks | 1 |  | 0 |  |  |  | základní |  | 0 | 0 | 0 | 0 | 0 | 4 | K | 2 | ROZPOCET | 0 | 0 | 0 | 0 | 0 | 1 | 0 | 4 | 133
240 | K | 751R00416 | Požání klapka 300x200 provedení .40 (se servopohonem 230V) | ks | 1 |  | 0 |  |  |  | základní |  | 0 | 0 | 0 | 0 | 0 | 4 | K | 2 | ROZPOCET | 0 | 0 | 0 | 0 | 0 | 1 | 0 | 4 | 134
241 | K | 751R00417 | Požání klapka 300x200 provedení .40 (se servopohonem 230V) | ks | 1 |  | 0 |  |  |  | základní |  | 0 | 0 | 0 | 0 | 0 | 4 | K | 2 | ROZPOCET | 0 | 0 | 0 | 0 | 0 | 1 | 0 | 4 | 135
242 | K | 751R00418 | Přívodní anemostat TROX VDW-Q-Z-H-M / 400x16 (č.m. 02.30b) | ks | 1 |  | 0 |  |  |  | základní |  | 0 | 0 | 0 | 0 | 0 | 4 | K | 2 | ROZPOCET | 0 | 0 | 0 | 0 | 0 | 1 | 0 | 4 | 136
243 | K | 751R00419 | Odvodní anemostat TROX VDW-Q-A-H-M / 400x16 (č.m. 02.30b) | ks | 1 |  | 0 |  |  |  | základní |  | 0 | 0 | 0 | 0 | 0 | 4 | K | 2 | ROZPOCET | 0 | 0 | 0 | 0 | 0 | 1 | 0 | 4 | 137
244 | K | 751R00420 | Přívodní anemostat TROX VDW-Q-Z-H-M / 400x16 (č.m. 02.30c) | ks | 1 |  | 0 |  |  |  | základní |  | 0 | 0 | 0 | 0 | 0 | 4 | K | 2 | ROZPOCET | 0 | 0 | 0 | 0 | 0 | 1 | 0 | 4 | 138
245 | K | 751R00421 | Odvodní anemostat TROX VDW-Q-A-H-M / 400x16 (č.m. 02.30c) | ks | 1 |  | 0 |  |  |  | základní |  | 0 | 0 | 0 | 0 | 0 | 4 | K | 2 | ROZPOCET | 0 | 0 | 0 | 0 | 0 | 1 | 0 | 4 | 139
246 | K | 751R00422 | Přívodní anemostat TROX VDW-Q-Z-H-M / 600x24 (č.m. 02.30a) | ks | 1 |  | 0 |  |  |  | základní |  | 0 | 0 | 0 | 0 | 0 | 4 | K | 2 | ROZPOCET | 0 | 0 | 0 | 0 | 0 | 1 | 0 | 4 | 140
247 | K | 751R00423 | Odvodní anemostat TROX VDW-Q-A-H-M / 600x24 (č.m. 02.30a) | ks | 1 |  | 0 |  |  |  | základní |  | 0 | 0 | 0 | 0 | 0 | 4 | K | 2 | ROZPOCET | 0 | 0 | 0 | 0 | 0 | 1 | 0 | 4 | 141
248 | K | 751R00424 | Přívodní anemostat TROX VDW-Q-Z-H-M / 400x16 (č.m. 02.42) | ks | 1 |  | 0 |  |  |  | základní |  | 0 | 0 | 0 | 0 | 0 | 4 | K | 2 | ROZPOCET | 0 | 0 | 0 | 0 | 0 | 1 | 0 | 4 | 142
249 | K | 751R00425 | Přívodní anemostat TROX VDW-Q-Z-H-M / 600x24 (č.m. 02.43) | ks | 1 |  | 0 |  |  |  | základní |  | 0 | 0 | 0 | 0 | 0 | 4 | K | 2 | ROZPOCET | 0 | 0 | 0 | 0 | 0 | 1 | 0 | 4 | 143
250 | K | 751R00426 | Odvodní anemostat TROX VDW-Q-A-H-M / 500x24 (č.m. 02.43) | ks | 1 |  | 0 |  |  |  | základní |  | 0 | 0 | 0 | 0 | 0 | 4 | K | 2 | ROZPOCET | 0 | 0 | 0 | 0 | 0 | 1 | 0 | 4 | 144
251 | K | 751R00427 | Přívodní anemostat TROX VDW-Q-Z-H-M / 500x24 (č.m. 02.46) | ks | 2 |  | 0 |  |  |  | základní |  | 0 | 0 | 0 | 0 | 0 | 4 | K | 2 | ROZPOCET | 0 | 0 | 0 | 0 | 0 | 1 | 0 | 4 | 145
252 | K | 751R00428 | Odvodní anemostat TROX VDW-Q-A-H-M / 500x24 (č.m. 02.46) | ks | 2 |  | 0 |  |  |  | základní |  | 0 | 0 | 0 | 0 | 0 | 4 | K | 2 | ROZPOCET | 0 | 0 | 0 | 0 | 0 | 1 | 0 | 4 | 146
253 | K | 751R00429 | Odvodní talířový ventil DN125 (č.m. 02.44) | ks | 1 |  | 0 |  |  |  | základní |  | 0 | 0 | 0 | 0 | 0 | 4 | K | 2 | ROZPOCET | 0 | 0 | 0 | 0 | 0 | 1 | 0 | 4 | 147
254 | K | 751R00430 | Přívodní talířový ventil DN160 (č.m. 02.50) | ks | 2 |  | 0 |  |  |  | základní |  | 0 | 0 | 0 | 0 | 0 | 4 | K | 2 | ROZPOCET | 0 | 0 | 0 | 0 | 0 | 1 | 0 | 4 | 148
255 | K | 751R00431 | Odvodní talířový ventil DN125 (č.m. 02.48) | ks | 1 |  | 0 |  |  |  | základní |  | 0 | 0 | 0 | 0 | 0 | 4 | K | 2 | ROZPOCET | 0 | 0 | 0 | 0 | 0 | 1 | 0 | 4 | 149
256 | K | 751R00432 | Tlumič hluku TROX CS050/100x1500 (č.m. 02.48) | ks | 1 |  | 0 |  |  |  | základní |  | 0 | 0 | 0 | 0 | 0 | 4 | K | 2 | ROZPOCET | 0 | 0 | 0 | 0 | 0 | 1 | 0 | 4 | 150
257 | K | 751R00433 | Přívodní talířový ventil DN160 (č.m. 02.53) | ks | 2 |  | 0 |  |  |  | základní |  | 0 | 0 | 0 | 0 | 0 | 4 | K | 2 | ROZPOCET | 0 | 0 | 0 | 0 | 0 | 1 | 0 | 4 | 151
258 | K | 751R00434 | Odvodní talířový ventil DN125 (č.m. 02.52) | ks | 1 |  | 0 |  |  |  | základní |  | 0 | 0 | 0 | 0 | 0 | 4 | K | 2 | ROZPOCET | 0 | 0 | 0 | 0 | 0 | 1 | 0 | 4 | 152
259 | K | 751R00435 | Tlumič hluku TROX CS050/100x1500 (č.m. 02.52) | ks | 1 |  | 0 |  |  |  | základní |  | 0 | 0 | 0 | 0 | 0 | 4 | K | 2 | ROZPOCET | 0 | 0 | 0 | 0 | 0 | 1 | 0 | 4 | 153
260 | K | 751R00436 | Přívodní talířový ventil DN160 (č.m. 02.55) | ks | 2 |  | 0 |  |  |  | základní |  | 0 | 0 | 0 | 0 | 0 | 4 | K | 2 | ROZPOCET | 0 | 0 | 0 | 0 | 0 | 1 | 0 | 4 | 154
261 | K | 751R00437 | Odvodní talířový ventil DN125 (č.m. 02.54) | ks | 1 |  | 0 |  |  |  | základní |  | 0 | 0 | 0 | 0 | 0 | 4 | K | 2 | ROZPOCET | 0 | 0 | 0 | 0 | 0 | 1 | 0 | 4 | 155
262 | K | 751R00438 | Tlumič hluku TROX CS050/100x1500 (č.m. 02.47) | ks | 1 |  | 0 |  |  |  | základní |  | 0 | 0 | 0 | 0 | 0 | 4 | K | 2 | ROZPOCET | 0 | 0 | 0 | 0 | 0 | 1 | 0 | 4 | 156
263 | K | 751R00439 | Přívodní talířový ventil DN160 (č.m. 02.58) | ks | 2 |  | 0 |  |  |  | základní |  | 0 | 0 | 0 | 0 | 0 | 4 | K | 2 | ROZPOCET | 0 | 0 | 0 | 0 | 0 | 1 | 0 | 4 | 157
264 | K | 751R00440 | Odvodní talířový ventil DN125 (č.m. 02.56) | ks | 1 |  | 0 |  |  |  | základní |  | 0 | 0 | 0 | 0 | 0 | 4 | K | 2 | ROZPOCET | 0 | 0 | 0 | 0 | 0 | 1 | 0 | 4 | 158
265 | K | 751R00441 | Tlumič hluku TROX CS050/100x1500 (č.m. 02.56) | ks | 1 |  | 0 |  |  |  | základní |  | 0 | 0 | 0 | 0 | 0 | 4 | K | 2 | ROZPOCET | 0 | 0 | 0 | 0 | 0 | 1 | 0 | 4 | 159
266 | K | 751R00442 | Přívodní talířový ventil DN160 (č.m. 02.61) | ks | 2 |  | 0 |  |  |  | základní |  | 0 | 0 | 0 | 0 | 0 | 4 | K | 2 | ROZPOCET | 0 | 0 | 0 | 0 | 0 | 1 | 0 | 4 | 160
267 | K | 751R00443 | Odvodní talířový ventil DN125 (č.m. 02.60) | ks | 1 |  | 0 |  |  |  | základní |  | 0 | 0 | 0 | 0 | 0 | 4 | K | 2 | ROZPOCET | 0 | 0 | 0 | 0 | 0 | 1 | 0 | 4 | 161
268 | K | 751R00444 | Tlumič hluku TROX CS050/100x1500 (č.m. 02.60) | ks | 1 |  | 0 |  |  |  | základní |  | 0 | 0 | 0 | 0 | 0 | 4 | K | 2 | ROZPOCET | 0 | 0 | 0 | 0 | 0 | 1 | 0 | 4 | 162
269 | K | 751R00445 | Přívodní anemostat TROX VDW-Q-Z-H-M / 500x24 (č.m. 02.62) | ks | 1 |  | 0 |  |  |  | základní |  | 0 | 0 | 0 | 0 | 0 | 4 | K | 2 | ROZPOCET | 0 | 0 | 0 | 0 | 0 | 1 | 0 | 4 | 163
270 | K | 751R00446 | Odvodní anemostat TROX VDW-Q-A-H-M / 500x24 (č.m. 02.62) | ks | 1 |  | 0 |  |  |  | základní |  | 0 | 0 | 0 | 0 | 0 | 4 | K | 2 | ROZPOCET | 0 | 0 | 0 | 0 | 0 | 1 | 0 | 4 | 164
271 | K | 751R00447 | Přívodní anemostat TROX VDW-Q-Z-H-M / 400x16 (č.m. 02.64) | ks | 1 |  | 0 |  |  |  | základní |  | 0 | 0 | 0 | 0 | 0 | 4 | K | 2 | ROZPOCET | 0 | 0 | 0 | 0 | 0 | 1 | 0 | 4 | 165
272 | K | 751R00448 | Odvodní anemostat TROX VDW-Q-A-H-M / 400x16 (č.m. 02.64) | ks | 1 |  | 0 |  |  |  | základní |  | 0 | 0 | 0 | 0 | 0 | 4 | K | 2 | ROZPOCET | 0 | 0 | 0 | 0 | 0 | 1 | 0 | 4 | 166
273 | K | 751R00449 | Přívodní anemostat TROX VDW-Q-Z-H-M / 400x16 (č.m. 02.65) | ks | 1 |  | 0 |  |  |  | základní |  | 0 | 0 | 0 | 0 | 0 | 4 | K | 2 | ROZPOCET | 0 | 0 | 0 | 0 | 0 | 1 | 0 | 4 | 167
274 | K | 751R00450 | Odvodní anemostat TROX VDW-Q-A-H-M / 400x16 (č.m. 02.65) | ks | 1 |  | 0 |  |  |  | základní |  | 0 | 0 | 0 | 0 | 0 | 4 | K | 2 | ROZPOCET | 0 | 0 | 0 | 0 | 0 | 1 | 0 | 4 | 168
275 | K | 751R00451 | Přívodní anemostat TROX VDW-Q-Z-H-M / 400x16 (č.m. 02.68) | ks | 1 |  | 0 |  |  |  | základní |  | 0 | 0 | 0 | 0 | 0 | 4 | K | 2 | ROZPOCET | 0 | 0 | 0 | 0 | 0 | 1 | 0 | 4 | 169
276 | K | 751R00452 | Odvodní talířový ventil DN125 (č.m. 02.68) | ks | 1 |  | 0 |  |  |  | základní |  | 0 | 0 | 0 | 0 | 0 | 4 | K | 2 | ROZPOCET | 0 | 0 | 0 | 0 | 0 | 1 | 0 | 4 | 170
277 | K | 751R00453 | Přívodní talířový ventil DN125 (č.m. 02.66) | ks | 2 |  | 0 |  |  |  | základní |  | 0 | 0 | 0 | 0 | 0 | 4 | K | 2 | ROZPOCET | 0 | 0 | 0 | 0 | 0 | 1 | 0 | 4 | 171
278 | K | 751R00454 | Odvodní mřížka TROX AH-AG / 525x125 (č.m. 01.42a) | ks | 1 |  | 0 |  |  |  | základní |  | 0 | 0 | 0 | 0 | 0 | 4 | K | 2 | ROZPOCET | 0 | 0 | 0 | 0 | 0 | 1 | 0 | 4 | 172
279 | K | 751R00455 | Přívodní anemostat TROX VDW-Q-Z-H-M / 400x16 (č.m. 01.42a) | ks | 1 |  | 0 |  |  |  | základní |  | 0 | 0 | 0 | 0 | 0 | 4 | K | 2 | ROZPOCET | 0 | 0 | 0 | 0 | 0 | 1 | 0 | 4 | 173
280 | K | 751R00456 | Požární ventil Mandík DN160 (č.m. 01.42b) | ks | 1 |  | 0 |  |  |  | základní |  | 0 | 0 | 0 | 0 | 0 | 4 | K | 2 | ROZPOCET | 0 | 0 | 0 | 0 | 0 | 1 | 0 | 4 | 174
281 | K | 751R00457 | Požární ventil Mandík DN160 (č.m. 01.42b) | ks | 1 |  | 0 |  |  |  | základní |  | 0 | 0 | 0 | 0 | 0 | 4 | K | 2 | ROZPOCET | 0 | 0 | 0 | 0 | 0 | 1 | 0 | 4 | 175
282 | K | 751R00458 | Přívodní anemostat TROX VDW-Q-Z-H-M / 400x16 (č.m. 01.43) | ks | 1 |  | 0 |  |  |  | základní |  | 0 | 0 | 0 | 0 | 0 | 4 | K | 2 | ROZPOCET | 0 | 0 | 0 | 0 | 0 | 1 | 0 | 4 | 176
283 | K | 751R00459 | Odvodní talířový ventil DN160 (č.m. 01.43) | ks | 1 |  | 0 |  |  |  | základní |  | 0 | 0 | 0 | 0 | 0 | 4 | K | 2 | ROZPOCET | 0 | 0 | 0 | 0 | 0 | 1 | 0 | 4 | 177
284 | K | 751R00460 | Přívodní anemostat TROX VDW-Q-Z-H-M / 400x160 (č.m. 01.44) | ks | 1 |  | 0 |  |  |  | základní |  | 0 | 0 | 0 | 0 | 0 | 4 | K | 2 | ROZPOCET | 0 | 0 | 0 | 0 | 0 | 1 | 0 | 4 | 178
285 | K | 751R00461 | Odvodní talířový ventil DN160 (č.m. 01.44) | ks | 1 |  | 0 |  |  |  | základní |  | 0 | 0 | 0 | 0 | 0 | 4 | K | 2 | ROZPOCET | 0 | 0 | 0 | 0 | 0 | 1 | 0 | 4 | 179
286 | K | 751R00462 | Přívodní anemostat TROX VDW-Q-Z-H-M / 400x16 (č.m. 01.45) | ks | 1 |  | 0 |  |  |  | základní |  | 0 | 0 | 0 | 0 | 0 | 4 | K | 2 | ROZPOCET | 0 | 0 | 0 | 0 | 0 | 1 | 0 | 4 | 180
287 | K | 751R00463 | Odvodní talířový ventil DN160 (č.m. 01.45) | ks | 1 |  | 0 |  |  |  | základní |  | 0 | 0 | 0 | 0 | 0 | 4 | K | 2 | ROZPOCET | 0 | 0 | 0 | 0 | 0 | 1 | 0 | 4 | 181
288 | K | 751R00464 | Přívodní anemostat TROX VDW-Q-Z-H-M / 400x16 (č.m. 01.46) | ks | 1 |  | 0 |  |  |  | základní |  | 0 | 0 | 0 | 0 | 0 | 4 | K | 2 | ROZPOCET | 0 | 0 | 0 | 0 | 0 | 1 | 0 | 4 | 182
289 | K | 751R00465 | Přívodní talířový ventil DN160 (č.m. 01.52) | ks | 1 |  | 0 |  |  |  | základní |  | 0 | 0 | 0 | 0 | 0 | 4 | K | 2 | ROZPOCET | 0 | 0 | 0 | 0 | 0 | 1 | 0 | 4 | 183
290 | K | 751R00466 | Odvodní talířový ventil DN160 (č.m. 01.52) | ks | 1 |  | 0 |  |  |  | základní |  | 0 | 0 | 0 | 0 | 0 | 4 | K | 2 | ROZPOCET | 0 | 0 | 0 | 0 | 0 | 1 | 0 | 4 | 184
291 | K | 751R00467 | Odvodní talířový ventil DN125 (č.m. 01.51) | ks | 1 |  | 0 |  |  |  | základní |  | 0 | 0 | 0 | 0 | 0 | 4 | K | 2 | ROZPOCET | 0 | 0 | 0 | 0 | 0 | 1 | 0 | 4 | 185
292 | K | 751R00468 | Odvodní mřížka TROX AH-AG / 325x125 (č.m. 01.46) | ks | 1 |  | 0 |  |  |  | základní |  | 0 | 0 | 0 | 0 | 0 | 4 | K | 2 | ROZPOCET | 0 | 0 | 0 | 0 | 0 | 1 | 0 | 4 | 186
293 | K | 751R00469 | Přívodní talířový ventil DN125 (č.m. 01.47) | ks | 1 |  | 0 |  |  |  | základní |  | 0 | 0 | 0 | 0 | 0 | 4 | K | 2 | ROZPOCET | 0 | 0 | 0 | 0 | 0 | 1 | 0 | 4 | 187
294 | K | 751R00470 | Odvodní talířový ventil DN125 (č.m. 01.47) | ks | 1 |  | 0 |  |  |  | základní |  | 0 | 0 | 0 | 0 | 0 | 4 | K | 2 | ROZPOCET | 0 | 0 | 0 | 0 | 0 | 1 | 0 | 4 | 188
295 | K | 751R00471 | Přívodní talířový ventil DN125 (č.m. 01.48) | ks | 1 |  | 0 |  |  |  | základní |  | 0 | 0 | 0 | 0 | 0 | 4 | K | 2 | ROZPOCET | 0 | 0 | 0 | 0 | 0 | 1 | 0 | 4 | 189
296 | K | 751R00472 | Odvodní talířový ventil DN125 (č.m. 01.48) | ks | 1 |  | 0 |  |  |  | základní |  | 0 | 0 | 0 | 0 | 0 | 4 | K | 2 | ROZPOCET | 0 | 0 | 0 | 0 | 0 | 1 | 0 | 4 | 190
297 | K | 751R00473 | Přívodní anemostat TROX VDW-Q-Z-H-M / 400x16 (č.m. 01.49) | ks | 2 |  | 0 |  |  |  | základní |  | 0 | 0 | 0 | 0 | 0 | 4 | K | 2 | ROZPOCET | 0 | 0 | 0 | 0 | 0 | 1 | 0 | 4 | 191
298 | K | 751R00474 | Odvodní anemostat TROX VDW-Q-A-H-M / 400x16 (č.m. 01.49) | ks | 2 |  | 0 |  |  |  | základní |  | 0 | 0 | 0 | 0 | 0 | 4 | K | 2 | ROZPOCET | 0 | 0 | 0 | 0 | 0 | 1 | 0 | 4 | 192
299 | K | 751R00475 | Přívodní anemostat TROX VDW-Q-Z-H-M / 400x16 (č.m. 01.53) | ks | 1 |  | 0 |  |  |  | základní |  | 0 | 0 | 0 | 0 | 0 | 4 | K | 2 | ROZPOCET | 0 | 0 | 0 | 0 | 0 | 1 | 0 | 4 | 193
300 | K | 751R00476 | Odvodní anemostat TROX VDW-Q-A-H-M / 400x16 (č.m. 01.53) | ks | 1 |  | 0 |  |  |  | základní |  | 0 | 0 | 0 | 0 | 0 | 4 | K | 2 | ROZPOCET | 0 | 0 | 0 | 0 | 0 | 1 | 0 | 4 | 194
301 | K | 751R00477 | Přívodní anemostat TROX VDW-Q-Z-H-M / 400x16 (č.m. 00.42) | ks | 1 |  | 0 |  |  |  | základní |  | 0 | 0 | 0 | 0 | 0 | 4 | K | 2 | ROZPOCET | 0 | 0 | 0 | 0 | 0 | 1 | 0 | 4 | 195
302 | K | 751R00478 | Odvodní anemostat TROX VDW-Q-A-H-M / 400x16 (č.m. 00.42) | ks | 1 |  | 0 |  |  |  | základní |  | 0 | 0 | 0 | 0 | 0 | 4 | K | 2 | ROZPOCET | 0 | 0 | 0 | 0 | 0 | 1 | 0 | 4 | 196
303 | K | 751R00479 | Přívodní anemostat TROX VDW-Q-Z-H-M / 400x16 (č.m. 00.41) | ks | 2 |  | 0 |  |  |  | základní |  | 0 | 0 | 0 | 0 | 0 | 4 | K | 2 | ROZPOCET | 0 | 0 | 0 | 0 | 0 | 1 | 0 | 4 | 197
304 | K | 751R00480 | Odvodní anemostat TROX VDW-Q-A-H-M / 400x16 (č.m. 00.41) | ks | 1 |  | 0 |  |  |  | základní |  | 0 | 0 | 0 | 0 | 0 | 4 | K | 2 | ROZPOCET | 0 | 0 | 0 | 0 | 0 | 1 | 0 | 4 | 198
305 | K | 751R00481 | Přeslechový tlumící prvek LINDAB (spánkové laboratoře) | ks | 5 |  | 0 |  |  |  | základní |  | 0 | 0 | 0 | 0 | 0 | 4 | K | 2 | ROZPOCET | 0 | 0 | 0 | 0 | 0 | 1 | 0 | 4 | 199
306 | K | 751R00482 | Ohebná hadice SONOFLEX, DN 100 | bm | 4 |  | 0 |  |  |  | základní |  | 0 | 0 | 0 | 0 | 0 | 4 | K | 2 | ROZPOCET | 0 | 0 | 0 | 0 | 0 | 1 | 0 | 4 | 200
307 | K | 751R00483 | Ohebná hadice SONOFLEX, DN 125 | bm | 14 |  | 0 |  |  |  | základní |  | 0 | 0 | 0 | 0 | 0 | 4 | K | 2 | ROZPOCET | 0 | 0 | 0 | 0 | 0 | 1 | 0 | 4 | 201
308 | K | 751R00484 | Ohebná hadice SONOFLEX, DN 160 | bm | 4 |  | 0 |  |  |  | základní |  | 0 | 0 | 0 | 0 | 0 | 4 | K | 2 | ROZPOCET | 0 | 0 | 0 | 0 | 0 | 1 | 0 | 4 | 202
309 | K | 751R00485 | Ohebná hadice SONOFLEX, DN 200 | bm | 33 |  | 0 |  |  |  | základní |  | 0 | 0 | 0 | 0 | 0 | 4 | K | 2 | ROZPOCET | 0 | 0 | 0 | 0 | 0 | 1 | 0 | 4 | 203
310 | K | 751R00486 | Ohebná hadice SONOFLEX, DN 250 | bm | 2 |  | 0 |  |  |  | základní |  | 0 | 0 | 0 | 0 | 0 | 4 | K | 2 | ROZPOCET | 0 | 0 | 0 | 0 | 0 | 1 | 0 | 4 | 204
311 | K | 751R00487 | Kruhové potrubí SPIRO SAFE DN100/30% | bm | 4 |  | 0 |  |  |  | základní |  | 0 | 0 | 0 | 0 | 0 | 4 | K | 2 | ROZPOCET | 0 | 0 | 0 | 0 | 0 | 1 | 0 | 4 | 205
312 | K | 751R00488 | Kruhové potrubí SPIRO SAFE DN125/30% | bm | 61 |  | 0 |  |  |  | základní |  | 0 | 0 | 0 | 0 | 0 | 4 | K | 2 | ROZPOCET | 0 | 0 | 0 | 0 | 0 | 1 | 0 | 4 | 206
313 | K | 751R00489 | Kruhové potrubí SPIRO SAFE DN160/30% | bm | 12 |  | 0 |  |  |  | základní |  | 0 | 0 | 0 | 0 | 0 | 4 | K | 2 | ROZPOCET | 0 | 0 | 0 | 0 | 0 | 1 | 0 | 4 | 207
314 | K | 751R00490 | Kruhové potrubí SPIRO SAFE DN200/30% | bm | 146 |  | 0 |  |  |  | základní |  | 0 | 0 | 0 | 0 | 0 | 4 | K | 2 | ROZPOCET | 0 | 0 | 0 | 0 | 0 | 1 | 0 | 4 | 208
315 | K | 751R00491 | Kruhové potrubí SPIRO SAFE DN250/30% | bm | 8 |  | 0 |  |  |  | základní |  | 0 | 0 | 0 | 0 | 0 | 4 | K | 2 | ROZPOCET | 0 | 0 | 0 | 0 | 0 | 1 | 0 | 4 | 209
316 | K | 751R00492 | Čtyřhranné potrubí, pozink. plech - viz výkres, 30% tvarovek | m2 | 464 |  | 0 |  |  |  | základní |  | 0 | 0 | 0 | 0 | 0 | 4 | K | 2 | ROZPOCET | 0 | 0 | 0 | 0 | 0 | 1 | 0 | 4 | 210
317 | K | 751R00493 | Tepelná izolace kaučuková tl. 19 mm | m2 | 32 |  | 0 |  |  |  | základní |  | 0 | 0 | 0 | 0 | 0 | 4 | K | 2 | ROZPOCET | 0 | 0 | 0 | 0 | 0 | 1 | 0 | 4 | 211
318 | K | 751R00494 | Tepelná izolace minerální vata tl. 20 mm | m2 | 598 |  | 0 |  |  |  | základní |  | 0 | 0 | 0 | 0 | 0 | 4 | K | 2 | ROZPOCET | 0 | 0 | 0 | 0 | 0 | 1 | 0 | 4 | 212
319 | K | 751R00495 | Tepelná izolace minerální vata tl. 40 mm | m2 | 45 |  | 0 |  |  |  | základní |  | 0 | 0 | 0 | 0 | 0 | 4 | K | 2 | ROZPOCET | 0 | 0 | 0 | 0 | 0 | 1 | 0 | 4 | 213
320 | K | 751R00496 | Izolace tepelná venkovní - 80 mm minerální plsť, připevněná na samolepící trny, oplechování Al | m2 | 85 |  | 0 |  |  |  | základní |  | 0 | 0 | 0 | 0 | 0 | 4 | K | 2 | ROZPOCET | 0 | 0 | 0 | 0 | 0 | 1 | 0 | 4 | 214
321 | K | 751R00497 | Izolace požární EI45 | m2 | 25 |  | 0 |  |  |  | základní |  | 0 | 0 | 0 | 0 | 0 | 4 | K | 2 | ROZPOCET | 0 | 0 | 0 | 0 | 0 | 1 | 0 | 4 | 215
322 | K | 751R00498 | Závěsný systém Sikla, Hilti | kpl | 1 |  | 0 |  |  |  | základní |  | 0 | 0 | 0 | 0 | 0 | 4 | K | 2 | ROZPOCET | 0 | 0 | 0 | 0 | 0 | 1 | 0 | 4 | 216
| D | 751-06 | vzduchotechnika - zařízení č. 6 - MAGNETICKÁ REZONANCE |  |  |  | 0 | [5 empty] | 0 |  | 0 |  | 0 | 1 | D | 1 | ROZPOCET | [6 empty] | 0
323 | K | 751R00500 | Klimatizační jednotka ve vnitřním provedení, ve složení: Přívod: klapka, filtr M5, rotační výměník, přívodní ventilátor, teplovodní ohřívač 6,7kW 80/60°C, vodní chladič 10,2kW 6/12°C, filtr F9 Odvod: kapsový filtr M5, rotační výměník, odvodní ventilátor, | ks | 1 |  | 0 |  |  |  | základní |  | 0 | 0 | 0 | 0 | 0 | 4 | K | 2 | ROZPOCET | 0 | 0 | 0 | 0 | 0 | 1 | 0 | 4 | 217
324 | K | 751R00501 | Tlumič hluku - sání čerstvého vzduchu TROX MSA200-105-1-PF/305x400x2000 | ks | 1 |  | 0 |  |  |  | základní |  | 0 | 0 | 0 | 0 | 0 | 4 | K | 2 | ROZPOCET | 0 | 0 | 0 | 0 | 0 | 1 | 0 | 4 | 218
325 | K | 751R00502 | Tlumič hluku - výfuk znehodnoceného vzduchu TROX MSA200-105-1-PF/305x400x2000 | ks | 1 |  | 0 |  |  |  | základní |  | 0 | 0 | 0 | 0 | 0 | 4 | K | 2 | ROZPOCET | 0 | 0 | 0 | 0 | 0 | 1 | 0 | 4 | 219
326 | K | 751R00503 | Tlumič hluku přívod TROX MSA200-105-1-PF/305x400x2750 | ks | 1 |  | 0 |  |  |  | základní |  | 0 | 0 | 0 | 0 | 0 | 4 | K | 2 | ROZPOCET | 0 | 0 | 0 | 0 | 0 | 1 | 0 | 4 | 220
327 | K | 751R00504 | Tlumič hluku odvod TROX MSA200-105-1-PF/305x400x2750 | ks | 1 |  | 0 |  |  |  | základní |  | 0 | 0 | 0 | 0 | 0 | 4 | K | 2 | ROZPOCET | 0 | 0 | 0 | 0 | 0 | 1 | 0 | 4 | 221
328 | K | 751R00505 | Parní zvlhčovač 8kg/h | kpl | 1 |  | 0 |  |  |  | základní |  | 0 | 0 | 0 | 0 | 0 | 4 | K | 2 | ROZPOCET | 0 | 0 | 0 | 0 | 0 | 1 | 0 | 4 | 222
329 | K | 751R00506 | Protidešťová žaluzie 500x400, hliníková, - ral dle architektonického návrhu (černá dle odstínu fasády) | ks | 2 |  | 0 |  |  |  | základní |  | 0 | 0 | 0 | 0 | 0 | 4 | K | 2 | ROZPOCET | 0 | 0 | 0 | 0 | 0 | 1 | 0 | 4 | 223
330 | K | 751R00507 | Přívodní anemostat TROX VDW-Q-Z-H-M / 400x16 (č.m. 01.54) | ks | 1 |  | 0 |  |  |  | základní |  | 0 | 0 | 0 | 0 | 0 | 4 | K | 2 | ROZPOCET | 0 | 0 | 0 | 0 | 0 | 1 | 0 | 4 | 224
331 | K | 751R00508 | Odvodní anemostat TROX VDW-Q-A-H-M / 400x16 (č.m. 01.54) | ks | 1 |  | 0 |  |  |  | základní |  | 0 | 0 | 0 | 0 | 0 | 4 | K | 2 | ROZPOCET | 0 | 0 | 0 | 0 | 0 | 1 | 0 | 4 | 225
332 | K | 751R00509 | Přívodní talířový ventil DN160 (č.m. 01.56) | ks | 1 |  | 0 |  |  |  | základní |  | 0 | 0 | 0 | 0 | 0 | 4 | K | 2 | ROZPOCET | 0 | 0 | 0 | 0 | 0 | 1 | 0 | 4 | 226
333 | K | 751R00510 | Odvodní talířový ventil DN160 (č.m. 01.56) | ks | 1 |  | 0 |  |  |  | základní |  | 0 | 0 | 0 | 0 | 0 | 4 | K | 2 | ROZPOCET | 0 | 0 | 0 | 0 | 0 | 1 | 0 | 4 | 227
334 | K | 751R00511 | Přívodní talířový ventil DN160 (č.m. 01.57) | ks | 1 |  | 0 |  |  |  | základní |  | 0 | 0 | 0 | 0 | 0 | 4 | K | 2 | ROZPOCET | 0 | 0 | 0 | 0 | 0 | 1 | 0 | 4 | 228
335 | K | 751R00512 | Odvodní talířový ventil DN160 (č.m. 01.57) | ks | 1 |  | 0 |  |  |  | základní |  | 0 | 0 | 0 | 0 | 0 | 4 | K | 2 | ROZPOCET | 0 | 0 | 0 | 0 | 0 | 1 | 0 | 4 | 229
336 | K | 751R00513 | Ohebná hadice SONOFLEX, DN 160 | bm | 1 |  | 0 |  |  |  | základní |  | 0 | 0 | 0 | 0 | 0 | 4 | K | 2 | ROZPOCET | 0 | 0 | 0 | 0 | 0 | 1 | 0 | 4 | 230
337 | K | 751R00514 | Ohebná hadice SONOFLEX, DN 200 | bm | 2 |  | 0 |  |  |  | základní |  | 0 | 0 | 0 | 0 | 0 | 4 | K | 2 | ROZPOCET | 0 | 0 | 0 | 0 | 0 | 1 | 0 | 4 | 231
338 | K | 751R00515 | Kruhové potrubí SPIRO SAFE DN160/30% | bm | 27 |  | 0 |  |  |  | základní |  | 0 | 0 | 0 | 0 | 0 | 4 | K | 2 | ROZPOCET | 0 | 0 | 0 | 0 | 0 | 1 | 0 | 4 | 232
339 | K | 751R00516 | Kruhové potrubí SPIRO SAFE DN200/30% | bm | 12 |  | 0 |  |  |  | základní |  | 0 | 0 | 0 | 0 | 0 | 4 | K | 2 | ROZPOCET | 0 | 0 | 0 | 0 | 0 | 1 | 0 | 4 | 233
340 | K | 751R00517 | Čtyřhranné potrubí, pozink. plech - viz výkres, 30% tvarovek | m2 | 45 |  | 0 |  |  |  | základní |  | 0 | 0 | 0 | 0 | 0 | 4 | K | 2 | ROZPOCET | 0 | 0 | 0 | 0 | 0 | 1 | 0 | 4 | 234
341 | K | 751R00518 | Tepelná izolace kaučuková tl. 19 mm | m2 | 18 |  | 0 |  |  |  | základní |  | 0 | 0 | 0 | 0 | 0 | 4 | K | 2 | ROZPOCET | 0 | 0 | 0 | 0 | 0 | 1 | 0 | 4 | 235
342 | K | 751R00519 | Tepelná izolace minerální vata tl. 20 mm | m2 | 68 |  | 0 |  |  |  | základní |  | 0 | 0 | 0 | 0 | 0 | 4 | K | 2 | ROZPOCET | 0 | 0 | 0 | 0 | 0 | 1 | 0 | 4 | 236
343 | K | 751R00520 | Závěsný systém Sikla, Hilti | kpl | 1 |  | 0 |  |  |  | základní |  | 0 | 0 | 0 | 0 | 0 | 4 | K | 2 | ROZPOCET | 0 | 0 | 0 | 0 | 0 | 1 | 0 | 4 | 237
| D | 751-07 | vzduchotechnika - zařízení č. 7 - ŠATNY |  |  |  | 0 | [5 empty] | 0 |  | 0 |  | 0 | 1 | D | 1 | ROZPOCET | [6 empty] | 0
344 | K | 751R00600 | Klimatizační jednotka ve vnitřním provedení, ve složení: Přívod: klapka, filtr M5, deskový výměník, přívodní ventilátor, teplovodní ohřívač 15,2kW 80/60°C, filtr F7 Odvod: kapsový filtr M5, deskový výměník, odvodní ventilátor, klapka, Přívod=2 200m3/h/500 | ks | 1 |  | 0 |  |  |  | základní |  | 0 | 0 | 0 | 0 | 0 | 4 | K | 2 | ROZPOCET | 0 | 0 | 0 | 0 | 0 | 1 | 0 | 4 | 238
345 | K | 751R00601 | Tlumič hluku - sání čerstvého vzduchu TROX MSA200-75-2-PF/550x500x1250 | ks | 1 |  | 0 |  |  |  | základní |  | 0 | 0 | 0 | 0 | 0 | 4 | K | 2 | ROZPOCET | 0 | 0 | 0 | 0 | 0 | 1 | 0 | 4 | 239
346 | K | 751R00602 | Tlumič hluku - výfuk znehodnoceného vzduchu TROX MSA200-75-2-PF/550x500x1250 | ks | 1 |  | 0 |  |  |  | základní |  | 0 | 0 | 0 | 0 | 0 | 4 | K | 2 | ROZPOCET | 0 | 0 | 0 | 0 | 0 | 1 | 0 | 4 | 240
347 | K | 751R00603 | Tlumič hluku přívod TROX MSA200-105-1-PF/305x600x2000 | ks | 1 |  | 0 |  |  |  | základní |  | 0 | 0 | 0 | 0 | 0 | 4 | K | 2 | ROZPOCET | 0 | 0 | 0 | 0 | 0 | 1 | 0 | 4 | 241
348 | K | 751R00604 | Tlumič hluku odvod TROX MSA200-105-1-PF/305x600x2000 | ks | 1 |  | 0 |  |  |  | základní |  | 0 | 0 | 0 | 0 | 0 | 4 | K | 2 | ROZPOCET | 0 | 0 | 0 | 0 | 0 | 1 | 0 | 4 | 242
349 | K | 751R00605 | Výfukový díl 550x500 | ks | 1 |  | 0 |  |  |  | základní |  | 0 | 0 | 0 | 0 | 0 | 4 | K | 2 | ROZPOCET | 0 | 0 | 0 | 0 | 0 | 1 | 0 | 4 | 243
350 | K | 751R00606 | Nasávací díl 550x500 | ks | 1 |  | 0 |  |  |  | základní |  | 0 | 0 | 0 | 0 | 0 | 4 | K | 2 | ROZPOCET | 0 | 0 | 0 | 0 | 0 | 1 | 0 | 4 | 244
351 | K | 751R00607 | Požání klapka 400x250 provedení .40 (se servopohonem 230V) | ks | 1 |  | 0 |  |  |  | základní |  | 0 | 0 | 0 | 0 | 0 | 4 | K | 2 | ROZPOCET | 0 | 0 | 0 | 0 | 0 | 1 | 0 | 4 | 245
352 | K | 751R00608 | Požání klapka 400x250 provedení .40 (se servopohonem 230V) | ks | 1 |  | 0 |  |  |  | základní |  | 0 | 0 | 0 | 0 | 0 | 4 | K | 2 | ROZPOCET | 0 | 0 | 0 | 0 | 0 | 1 | 0 | 4 | 246
353 | K | 751R00609 | Požání klapka 400x250 provedení .40 (se servopohonem 230V) | ks | 1 |  | 0 |  |  |  | základní |  | 0 | 0 | 0 | 0 | 0 | 4 | K | 2 | ROZPOCET | 0 | 0 | 0 | 0 | 0 | 1 | 0 | 4 | 247
354 | K | 751R00610 | Požání klapka 400x250 provedení .40 (se servopohonem 230V) | ks | 1 |  | 0 |  |  |  | základní |  | 0 | 0 | 0 | 0 | 0 | 4 | K | 2 | ROZPOCET | 0 | 0 | 0 | 0 | 0 | 1 | 0 | 4 | 248
355 | K | 751R00611 | Přívodní anemostat TROX VDW-Q-Z-H-M / 300x8 (č.m. 02.22) | ks | 1 |  | 0 |  |  |  | základní |  | 0 | 0 | 0 | 0 | 0 | 4 | K | 2 | ROZPOCET | 0 | 0 | 0 | 0 | 0 | 1 | 0 | 4 | 249
356 | K | 751R00612 | Odvodní anemostat TROX VDW-Q-A-H-M / 300x8 (č.m. 02.22) | ks | 1 |  | 0 |  |  |  | základní |  | 0 | 0 | 0 | 0 | 0 | 4 | K | 2 | ROZPOCET | 0 | 0 | 0 | 0 | 0 | 1 | 0 | 4 | 250
357 | K | 751R00613 | Přívodní anemostat TROX VDW-Q-Z-H-M / 600x24 (č.m. 02.21) | ks | 1 |  | 0 |  |  |  | základní |  | 0 | 0 | 0 | 0 | 0 | 4 | K | 2 | ROZPOCET | 0 | 0 | 0 | 0 | 0 | 1 | 0 | 4 | 251
358 | K | 751R00614 | Přívodní anemostat TROX VDW-Q-Z-H-M / 600x24 (č.m. 02.16) | ks | 1 |  | 0 |  |  |  | základní |  | 0 | 0 | 0 | 0 | 0 | 4 | K | 2 | ROZPOCET | 0 | 0 | 0 | 0 | 0 | 1 | 0 | 4 | 252
359 | K | 751R00615 | Přívodní anemostat TROX VDW-Q-Z-H-M / 500x24 (č.m. 00.09) | ks | 1 |  | 0 |  |  |  | základní |  | 0 | 0 | 0 | 0 | 0 | 4 | K | 2 | ROZPOCET | 0 | 0 | 0 | 0 | 0 | 1 | 0 | 4 | 253
360 | K | 751R00616 | Odvodní talířový ventil DN160 (č.m. 00.10) | ks | 2 |  | 0 |  |  |  | základní |  | 0 | 0 | 0 | 0 | 0 | 4 | K | 2 | ROZPOCET | 0 | 0 | 0 | 0 | 0 | 1 | 0 | 4 | 254
361 | K | 751R00617 | Odvodní talířový ventil DN125 (č.m. 00.10) | ks | 1 |  | 0 |  |  |  | základní |  | 0 | 0 | 0 | 0 | 0 | 4 | K | 2 | ROZPOCET | 0 | 0 | 0 | 0 | 0 | 1 | 0 | 4 | 255
362 | K | 751R00618 | Odvodní talířový ventil DN100 (č.m. 00.10) | ks | 1 |  | 0 |  |  |  | základní |  | 0 | 0 | 0 | 0 | 0 | 4 | K | 2 | ROZPOCET | 0 | 0 | 0 | 0 | 0 | 1 | 0 | 4 | 256
363 | K | 751R00619 | Kruhové potrubí SPIRO SAFE DN100/30% | bm | 2 |  | 0 |  |  |  | základní |  | 0 | 0 | 0 | 0 | 0 | 4 | K | 2 | ROZPOCET | 0 | 0 | 0 | 0 | 0 | 1 | 0 | 4 | 257
364 | K | 751R00620 | Kruhové potrubí SPIRO SAFE DN125/30% | bm | 3 |  | 0 |  |  |  | základní |  | 0 | 0 | 0 | 0 | 0 | 4 | K | 2 | ROZPOCET | 0 | 0 | 0 | 0 | 0 | 1 | 0 | 4 | 258
365 | K | 751R00621 | Kruhové potrubí SPIRO SAFE DN160/30% | bm | 6 |  | 0 |  |  |  | základní |  | 0 | 0 | 0 | 0 | 0 | 4 | K | 2 | ROZPOCET | 0 | 0 | 0 | 0 | 0 | 1 | 0 | 4 | 259
366 | K | 751R00622 | Kruhové potrubí SPIRO SAFE DN200/30% | bm | 8 |  | 0 |  |  |  | základní |  | 0 | 0 | 0 | 0 | 0 | 4 | K | 2 | ROZPOCET | 0 | 0 | 0 | 0 | 0 | 1 | 0 | 4 | 260
367 | K | 751R00623 | Kruhové potrubí SPIRO SAFE DN225/30% | bm | 40 |  | 0 |  |  |  | základní |  | 0 | 0 | 0 | 0 | 0 | 4 | K | 2 | ROZPOCET | 0 | 0 | 0 | 0 | 0 | 1 | 0 | 4 | 261
368 | K | 751R00624 | Kruhové potrubí SPIRO SAFE DN250/30% | bm | 2 |  | 0 |  |  |  | základní |  | 0 | 0 | 0 | 0 | 0 | 4 | K | 2 | ROZPOCET | 0 | 0 | 0 | 0 | 0 | 1 | 0 | 4 | 262
369 | K | 751R00625 | Ohebná hadice SONOFLEX, DN 100 | bm | 1 |  | 0 |  |  |  | základní |  | 0 | 0 | 0 | 0 | 0 | 4 | K | 2 | ROZPOCET | 0 | 0 | 0 | 0 | 0 | 1 | 0 | 4 | 263
370 | K | 751R00626 | Ohebná hadice SONOFLEX, DN 125 | bm | 1 |  | 0 |  |  |  | základní |  | 0 | 0 | 0 | 0 | 0 | 4 | K | 2 | ROZPOCET | 0 | 0 | 0 | 0 | 0 | 1 | 0 | 4 | 264
371 | K | 751R00627 | Ohebná hadice SONOFLEX, DN 160 | bm | 4 |  | 0 |  |  |  | základní |  | 0 | 0 | 0 | 0 | 0 | 4 | K | 2 | ROZPOCET | 0 | 0 | 0 | 0 | 0 | 1 | 0 | 4 | 265
372 | K | 751R00628 | Ohebná hadice SONOFLEX, DN 200 | bm | 1 |  | 0 |  |  |  | základní |  | 0 | 0 | 0 | 0 | 0 | 4 | K | 2 | ROZPOCET | 0 | 0 | 0 | 0 | 0 | 1 | 0 | 4 | 266
373 | K | 751R00629 | Ohebná hadice SONOFLEX, DN 250 | bm | 2 |  | 0 |  |  |  | základní |  | 0 | 0 | 0 | 0 | 0 | 4 | K | 2 | ROZPOCET | 0 | 0 | 0 | 0 | 0 | 1 | 0 | 4 | 267
374 | K | 751R00630 | Čtyřhranné potrubí, pozink. plech - viz výkres, 30% tvarovek | m2 | 150 |  | 0 |  |  |  | základní |  | 0 | 0 | 0 | 0 | 0 | 4 | K | 2 | ROZPOCET | 0 | 0 | 0 | 0 | 0 | 1 | 0 | 4 | 268
375 | K | 751R00631 | Tepelná izolace kaučuková tl. 19 mm | m2 | 19 |  | 0 |  |  |  | základní |  | 0 | 0 | 0 | 0 | 0 | 4 | K | 2 | ROZPOCET | 0 | 0 | 0 | 0 | 0 | 1 | 0 | 4 | 269
376 | K | 751R00632 | Tepelná izolace minerální vata tl. 20 mm | m2 | 152 |  | 0 |  |  |  | základní |  | 0 | 0 | 0 | 0 | 0 | 4 | K | 2 | ROZPOCET | 0 | 0 | 0 | 0 | 0 | 1 | 0 | 4 | 270
377 | K | 751R00633 | Tepelná izolace minerální vata tl. 40 mm | m2 | 50 |  | 0 |  |  |  | základní |  | 0 | 0 | 0 | 0 | 0 | 4 | K | 2 | ROZPOCET | 0 | 0 | 0 | 0 | 0 | 1 | 0 | 4 | 271
378 | K | 751R00634 | Izolace požární EI45 | m2 | 14 |  | 0 |  |  |  | základní |  | 0 | 0 | 0 | 0 | 0 | 4 | K | 2 | ROZPOCET | 0 | 0 | 0 | 0 | 0 | 1 | 0 | 4 | 272
379 | K | 751R00635 | Závěsný systém Sikla, Hilti | kpl | 1 |  | 0 |  |  |  | základní |  | 0 | 0 | 0 | 0 | 0 | 4 | K | 2 | ROZPOCET | 0 | 0 | 0 | 0 | 0 | 1 | 0 | 4 | 273
| D | 751-08 | vzduchotechnika - zařízení č.4x - VĚTRÁNÍ HYG. PŘÍSLUŠENSTVÍ |  |  |  | 0 | [5 empty] | 0 |  | 0 |  | 0 | 1 | D | 1 | ROZPOCET | [6 empty] | 0
380 | K | 751R00700 | Diagonální ventilátor MIXVENT TD 800/200, včetně pružných manžet | kpl | 1 |  | 0 |  |  |  | základní |  | 0 | 0 | 0 | 0 | 0 | 4 | K | 2 | ROZPOCET | 0 | 0 | 0 | 0 | 0 | 1 | 0 | 4 | 274
381 | K | 751R00701 | Zpětná klapka DN 250 | ks | 1 |  | 0 |  |  |  | základní |  | 0 | 0 | 0 | 0 | 0 | 4 | K | 2 | ROZPOCET | 0 | 0 | 0 | 0 | 0 | 1 | 0 | 4 | 275
382 | K | 751R00702 | Klapka regulační ruční DN 250 | ks | 1 |  | 0 |  |  |  | základní |  | 0 | 0 | 0 | 0 | 0 | 4 | K | 2 | ROZPOCET | 0 | 0 | 0 | 0 | 0 | 1 | 0 | 4 | 276
383 | K | 751R00703 | Tlumič hluku MAA 250/600 | ks | 2 |  | 0 |  |  |  | základní |  | 0 | 0 | 0 | 0 | 0 | 4 | K | 2 | ROZPOCET | 0 | 0 | 0 | 0 | 0 | 1 | 0 | 4 | 277
384 | K | 751R00704 | Diagonální ventilátor MIXVENT TD 800/200, včetně pružných manžet | ks | 1 |  | 0 |  |  |  | základní |  | 0 | 0 | 0 | 0 | 0 | 4 | K | 2 | ROZPOCET | 0 | 0 | 0 | 0 | 0 | 1 | 0 | 4 | 278
385 | K | 751R00705 | Zpětná klapka DN 200 | ks | 1 |  | 0 |  |  |  | základní |  | 0 | 0 | 0 | 0 | 0 | 4 | K | 2 | ROZPOCET | 0 | 0 | 0 | 0 | 0 | 1 | 0 | 4 | 279
386 | K | 751R00706 | Klapka regulační ruční DN 200 | ks | 1 |  | 0 |  |  |  | základní |  | 0 | 0 | 0 | 0 | 0 | 4 | K | 2 | ROZPOCET | 0 | 0 | 0 | 0 | 0 | 1 | 0 | 4 | 280
387 | K | 751R00707 | Tlumič hluku MAA 200/600 | ks | 2 |  | 0 |  |  |  | základní |  | 0 | 0 | 0 | 0 | 0 | 4 | K | 2 | ROZPOCET | 0 | 0 | 0 | 0 | 0 | 1 | 0 | 4 | 281
388 | K | 751R00708 | Diagonální ventilátor MIXVENT TD 800/200, včetně pružných manžet | ks | 1 |  | 0 |  |  |  | základní |  | 0 | 0 | 0 | 0 | 0 | 4 | K | 2 | ROZPOCET | 0 | 0 | 0 | 0 | 0 | 1 | 0 | 4 | 282
389 | K | 751R00709 | Zpětná klapka DN 250 | ks | 1 |  | 0 |  |  |  | základní |  | 0 | 0 | 0 | 0 | 0 | 4 | K | 2 | ROZPOCET | 0 | 0 | 0 | 0 | 0 | 1 | 0 | 4 | 283
390 | K | 751R00710 | Klapka regulační ruční DN 250 | ks | 1 |  | 0 |  |  |  | základní |  | 0 | 0 | 0 | 0 | 0 | 4 | K | 2 | ROZPOCET | 0 | 0 | 0 | 0 | 0 | 1 | 0 | 4 | 284
391 | K | 751R00711 | Tlumič hluku MAA 250/600 | ks | 2 |  | 0 |  |  |  | základní |  | 0 | 0 | 0 | 0 | 0 | 4 | K | 2 | ROZPOCET | 0 | 0 | 0 | 0 | 0 | 1 | 0 | 4 | 285
392 | K | 751R00712 | Diagonální ventilátor MIXVENT TD 800/200, včetně pružných manžet | ks | 1 |  | 0 |  |  |  | základní |  | 0 | 0 | 0 | 0 | 0 | 4 | K | 2 | ROZPOCET | 0 | 0 | 0 | 0 | 0 | 1 | 0 | 4 | 286
393 | K | 751R00713 | Zpětná klapka DN 250 | ks | 1 |  | 0 |  |  |  | základní |  | 0 | 0 | 0 | 0 | 0 | 4 | K | 2 | ROZPOCET | 0 | 0 | 0 | 0 | 0 | 1 | 0 | 4 | 287
394 | K | 751R00714 | Klapka regulační ruční DN 250 | ks | 1 |  | 0 |  |  |  | základní |  | 0 | 0 | 0 | 0 | 0 | 4 | K | 2 | ROZPOCET | 0 | 0 | 0 | 0 | 0 | 1 | 0 | 4 | 288
395 | K | 751R00715 | Tlumič hluku MAA 250/600 | ks | 2 |  | 0 |  |  |  | základní |  | 0 | 0 | 0 | 0 | 0 | 4 | K | 2 | ROZPOCET | 0 | 0 | 0 | 0 | 0 | 1 | 0 | 4 | 289
396 | K | 751R00716 | Diagonální ventilátor MIXVENT TD 500/160, včetně pružných manžet | ks | 1 |  | 0 |  |  |  | základní |  | 0 | 0 | 0 | 0 | 0 | 4 | K | 2 | ROZPOCET | 0 | 0 | 0 | 0 | 0 | 1 | 0 | 4 | 290
397 | K | 751R00717 | Zpětná klapka DN 160 | ks | 1 |  | 0 |  |  |  | základní |  | 0 | 0 | 0 | 0 | 0 | 4 | K | 2 | ROZPOCET | 0 | 0 | 0 | 0 | 0 | 1 | 0 | 4 | 291
398 | K | 751R00718 | Klapka regulační ruční DN 160 | ks | 1 |  | 0 |  |  |  | základní |  | 0 | 0 | 0 | 0 | 0 | 4 | K | 2 | ROZPOCET | 0 | 0 | 0 | 0 | 0 | 1 | 0 | 4 | 292
399 | K | 751R00719 | Tlumič hluku MAA 160/600 | ks | 2 |  | 0 |  |  |  | základní |  | 0 | 0 | 0 | 0 | 0 | 4 | K | 2 | ROZPOCET | 0 | 0 | 0 | 0 | 0 | 1 | 0 | 4 | 293
400 | K | 751R00720 | Diagonální ventilátor MIXVENT TD 800/200, včetně pružných manžet | ks | 1 |  | 0 |  |  |  | základní |  | 0 | 0 | 0 | 0 | 0 | 4 | K | 2 | ROZPOCET | 0 | 0 | 0 | 0 | 0 | 1 | 0 | 4 | 294
401 | K | 751R00721 | Zpětná klapka DN 200 | ks | 1 |  | 0 |  |  |  | základní |  | 0 | 0 | 0 | 0 | 0 | 4 | K | 2 | ROZPOCET | 0 | 0 | 0 | 0 | 0 | 1 | 0 | 4 | 295
402 | K | 751R00722 | Klapka regulační ruční DN 200 | ks | 1 |  | 0 |  |  |  | základní |  | 0 | 0 | 0 | 0 | 0 | 4 | K | 2 | ROZPOCET | 0 | 0 | 0 | 0 | 0 | 1 | 0 | 4 | 296
403 | K | 751R00723 | Tlumič hluku MAA 200/600 | ks | 2 |  | 0 |  |  |  | základní |  | 0 | 0 | 0 | 0 | 0 | 4 | K | 2 | ROZPOCET | 0 | 0 | 0 | 0 | 0 | 1 | 0 | 4 | 297
404 | K | 751R00724 | Diagonální ventilátor MIXVENT TD 800/200, včetně pružných manžet | ks | 1 |  | 0 |  |  |  | základní |  | 0 | 0 | 0 | 0 | 0 | 4 | K | 2 | ROZPOCET | 0 | 0 | 0 | 0 | 0 | 1 | 0 | 4 | 298
405 | K | 751R00725 | Zpětná klapka DN 250 | ks | 1 |  | 0 |  |  |  | základní |  | 0 | 0 | 0 | 0 | 0 | 4 | K | 2 | ROZPOCET | 0 | 0 | 0 | 0 | 0 | 1 | 0 | 4 | 299
406 | K | 751R00726 | Klapka regulační ruční DN 250 | ks | 1 |  | 0 |  |  |  | základní |  | 0 | 0 | 0 | 0 | 0 | 4 | K | 2 | ROZPOCET | 0 | 0 | 0 | 0 | 0 | 1 | 0 | 4 | 300
407 | K | 751R00727 | Tlumič hluku MAA 250/600 | ks | 2 |  | 0 |  |  |  | základní |  | 0 | 0 | 0 | 0 | 0 | 4 | K | 2 | ROZPOCET | 0 | 0 | 0 | 0 | 0 | 1 | 0 | 4 | 301
408 | K | 751R00728 | Diagonální ventilátor MIXVENT TD 500/160, včetně pružných manžet | ks | 1 |  | 0 |  |  |  | základní |  | 0 | 0 | 0 | 0 | 0 | 4 | K | 2 | ROZPOCET | 0 | 0 | 0 | 0 | 0 | 1 | 0 | 4 | 302
409 | K | 751R00729 | Zpětná klapka DN 160 | ks | 1 |  | 0 |  |  |  | základní |  | 0 | 0 | 0 | 0 | 0 | 4 | K | 2 | ROZPOCET | 0 | 0 | 0 | 0 | 0 | 1 | 0 | 4 | 303
410 | K | 751R00730 | Klapka regulační ruční DN 160 | ks | 1 |  | 0 |  |  |  | základní |  | 0 | 0 | 0 | 0 | 0 | 4 | K | 2 | ROZPOCET | 0 | 0 | 0 | 0 | 0 | 1 | 0 | 4 | 304
411 | K | 751R00731 | Tlumič hluku MAA 160/600 | ks | 2 |  | 0 |  |  |  | základní |  | 0 | 0 | 0 | 0 | 0 | 4 | K | 2 | ROZPOCET | 0 | 0 | 0 | 0 | 0 | 1 | 0 | 4 | 305
412 | K | 751R00732 | Diagonální ventilátor MIXVENT TD 500/160, včetně pružných manžet | ks | 1 |  | 0 |  |  |  | základní |  | 0 | 0 | 0 | 0 | 0 | 4 | K | 2 | ROZPOCET | 0 | 0 | 0 | 0 | 0 | 1 | 0 | 4 | 306
413 | K | 751R00733 | Zpětná klapka DN 160 | ks | 1 |  | 0 |  |  |  | základní |  | 0 | 0 | 0 | 0 | 0 | 4 | K | 2 | ROZPOCET | 0 | 0 | 0 | 0 | 0 | 1 | 0 | 4 | 307
414 | K | 751R00734 | Klapka regulační ruční DN 160 | ks | 1 |  | 0 |  |  |  | základní |  | 0 | 0 | 0 | 0 | 0 | 4 | K | 2 | ROZPOCET | 0 | 0 | 0 | 0 | 0 | 1 | 0 | 4 | 308
415 | K | 751R00735 | Tlumič hluku MAA 160/600 | ks | 2 |  | 0 |  |  |  | základní |  | 0 | 0 | 0 | 0 | 0 | 4 | K | 2 | ROZPOCET | 0 | 0 | 0 | 0 | 0 | 1 | 0 | 4 | 309
416 | K | 751R00736 | Diagonální ventilátor MIXVENT TD 800/200, včetně pružných manžet | ks | 1 |  | 0 |  |  |  | základní |  | 0 | 0 | 0 | 0 | 0 | 4 | K | 2 | ROZPOCET | 0 | 0 | 0 | 0 | 0 | 1 | 0 | 4 | 310
417 | K | 751R00737 | Zpětná klapka DN 250 | ks | 1 |  | 0 |  |  |  | základní |  | 0 | 0 | 0 | 0 | 0 | 4 | K | 2 | ROZPOCET | 0 | 0 | 0 | 0 | 0 | 1 | 0 | 4 | 311
418 | K | 751R00738 | Klapka regulační ruční DN 250 | ks | 1 |  | 0 |  |  |  | základní |  | 0 | 0 | 0 | 0 | 0 | 4 | K | 2 | ROZPOCET | 0 | 0 | 0 | 0 | 0 | 1 | 0 | 4 | 312
419 | K | 751R00739 | Tlumič hluku MAA 250/600 | ks | 2 |  | 0 |  |  |  | základní |  | 0 | 0 | 0 | 0 | 0 | 4 | K | 2 | ROZPOCET | 0 | 0 | 0 | 0 | 0 | 1 | 0 | 4 | 313
420 | K | 751R00740 | Malý radiální ventilátor SILENT ECO U 100/GL H IPX5, včetně přepínače DT 3R | ks | 1 |  | 0 |  |  |  | základní |  | 0 | 0 | 0 | 0 | 0 | 4 | K | 2 | ROZPOCET | 0 | 0 | 0 | 0 | 0 | 1 | 0 | 4 | 314
421 | K | 751R00741 | Malý radiální ventilátor SILENT ECO U 100/GL H IPX5, včetně přepínače DT 3R | ks | 1 |  | 0 |  |  |  | základní |  | 0 | 0 | 0 | 0 | 0 | 4 | K | 2 | ROZPOCET | 0 | 0 | 0 | 0 | 0 | 1 | 0 | 4 | 315
422 | K | 751R00742 | Malý radiální ventilátor SILENT ECO U 100/GL H IPX5, včetně přepínače DT 3R | ks | 1 |  | 0 |  |  |  | základní |  | 0 | 0 | 0 | 0 | 0 | 4 | K | 2 | ROZPOCET | 0 | 0 | 0 | 0 | 0 | 1 | 0 | 4 | 316
423 | K | 751R00743 | Malý radiální ventilátor SILENT ECO U 100/GL H IPX5, včetně přepínače DT 3R | ks | 1 |  | 0 |  |  |  | základní |  | 0 | 0 | 0 | 0 | 0 | 4 | K | 2 | ROZPOCET | 0 | 0 | 0 | 0 | 0 | 1 | 0 | 4 | 317
424 | K | 751R00744 | Malý radiální ventilátor SILENT ECO U 100/GL H IPX5, včetně přepínače DT 3R | ks | 1 |  | 0 |  |  |  | základní |  | 0 | 0 | 0 | 0 | 0 | 4 | K | 2 | ROZPOCET | 0 | 0 | 0 | 0 | 0 | 1 | 0 | 4 | 318
425 | K | 751R00745 | Malý radiální ventilátor SILENT ECO U 100/GL H IPX5, včetně přepínače DT 3R | ks | 1 |  | 0 |  |  |  | základní |  | 0 | 0 | 0 | 0 | 0 | 4 | K | 2 | ROZPOCET | 0 | 0 | 0 | 0 | 0 | 1 | 0 | 4 | 319
426 | K | 751R00746 | Malý radiální ventilátor SILENT ECO U 100/GL H IPX5, včetně přepínače DT 3R | ks | 1 |  | 0 |  |  |  | základní |  | 0 | 0 | 0 | 0 | 0 | 4 | K | 2 | ROZPOCET | 0 | 0 | 0 | 0 | 0 | 1 | 0 | 4 | 320
427 | K | 751R00747 | Malý radiální ventilátor SILENT ECO U 100/GL H IPX5, včetně přepínače DT 3R | ks | 1 |  | 0 |  |  |  | základní |  | 0 | 0 | 0 | 0 | 0 | 4 | K | 2 | ROZPOCET | 0 | 0 | 0 | 0 | 0 | 1 | 0 | 4 | 321
428 | K | 751R00748 | Malý radiální ventilátor SILENT ECO U 100/GL H IPX5, včetně přepínače DT 3R | ks | 1 |  | 0 |  |  |  | základní |  | 0 | 0 | 0 | 0 | 0 | 4 | K | 2 | ROZPOCET | 0 | 0 | 0 | 0 | 0 | 1 | 0 | 4 | 322
429 | K | 751R00749 | Malý radiální ventilátor SILENT ECO U 100/GL H IPX5, včetně přepínače DT 3R | ks | 1 |  | 0 |  |  |  | základní |  | 0 | 0 | 0 | 0 | 0 | 4 | K | 2 | ROZPOCET | 0 | 0 | 0 | 0 | 0 | 1 | 0 | 4 | 323
430 | K | 751R00750 | Malý radiální ventilátor SILENT ECO U 100/GL H IPX5, včetně přepínače DT 3R | ks | 1 |  | 0 |  |  |  | základní |  | 0 | 0 | 0 | 0 | 0 | 4 | K | 2 | ROZPOCET | 0 | 0 | 0 | 0 | 0 | 1 | 0 | 4 | 324
431 | K | 751R00751 | Malý radiální ventilátor SILENT ECO U 100/GL H IPX5, včetně přepínače DT 3R | ks | 1 |  | 0 |  |  |  | základní |  | 0 | 0 | 0 | 0 | 0 | 4 | K | 2 | ROZPOCET | 0 | 0 | 0 | 0 | 0 | 1 | 0 | 4 | 325
432 | K | 751R00752 | Malý radiální ventilátor SILENT ECO U 100/GL H IPX5, včetně přepínače DT 3R | ks | 1 |  | 0 |  |  |  | základní |  | 0 | 0 | 0 | 0 | 0 | 4 | K | 2 | ROZPOCET | 0 | 0 | 0 | 0 | 0 | 1 | 0 | 4 | 326
433 | K | 751R00753 | Malý radiální ventilátor SILENT ECO U 100/GL H IPX5, včetně přepínače DT 3R | ks | 1 |  | 0 |  |  |  | základní |  | 0 | 0 | 0 | 0 | 0 | 4 | K | 2 | ROZPOCET | 0 | 0 | 0 | 0 | 0 | 1 | 0 | 4 | 327
434 | K | 751R00754 | Malý radiální ventilátor SILENT ECO U 100/GL H IPX5, včetně přepínače DT 3R | ks | 1 |  | 0 |  |  |  | základní |  | 0 | 0 | 0 | 0 | 0 | 4 | K | 2 | ROZPOCET | 0 | 0 | 0 | 0 | 0 | 1 | 0 | 4 | 328
435 | K | 751R00755 | Malý radiální ventilátor SILENT ECO U 100/GL H IPX5, včetně přepínače DT 3R | ks | 1 |  | 0 |  |  |  | základní |  | 0 | 0 | 0 | 0 | 0 | 4 | K | 2 | ROZPOCET | 0 | 0 | 0 | 0 | 0 | 1 | 0 | 4 | 329
436 | K | 751R00756 | Malý radiální ventilátor SILENT ECO U 100/GL H IPX5, včetně přepínače DT 3R | ks | 1 |  | 0 |  |  |  | základní |  | 0 | 0 | 0 | 0 | 0 | 4 | K | 2 | ROZPOCET | 0 | 0 | 0 | 0 | 0 | 1 | 0 | 4 | 330
437 | K | 751R00757 | Malý radiální ventilátor SILENT ECO U 100/GL H IPX5, včetně přepínače DT 3R | ks | 1 |  | 0 |  |  |  | základní |  | 0 | 0 | 0 | 0 | 0 | 4 | K | 2 | ROZPOCET | 0 | 0 | 0 | 0 | 0 | 1 | 0 | 4 | 331
438 | K | 751R00758 | Diagonální ventilátor MIXVENT TD 1000/315, včetně pružných manžet | ks | 1 |  | 0 |  |  |  | základní |  | 0 | 0 | 0 | 0 | 0 | 4 | K | 2 | ROZPOCET | 0 | 0 | 0 | 0 | 0 | 1 | 0 | 4 | 332
439 | K | 751R00759 | Zpětná klapka DN 250 | ks | 1 |  | 0 |  |  |  | základní |  | 0 | 0 | 0 | 0 | 0 | 4 | K | 2 | ROZPOCET | 0 | 0 | 0 | 0 | 0 | 1 | 0 | 4 | 333
440 | K | 751R00760 | Klapka regulační ruční DN 250 | ks | 1 |  | 0 |  |  |  | základní |  | 0 | 0 | 0 | 0 | 0 | 4 | K | 2 | ROZPOCET | 0 | 0 | 0 | 0 | 0 | 1 | 0 | 4 | 334
441 | K | 751R00761 | Tlumič hluku MAA 250/600 | ks | 2 |  | 0 |  |  |  | základní |  | 0 | 0 | 0 | 0 | 0 | 4 | K | 2 | ROZPOCET | 0 | 0 | 0 | 0 | 0 | 1 | 0 | 4 | 335
442 | K | 751R00762 | Odvodní talířový ventil DN200 | ks | 4 |  | 0 |  |  |  | základní |  | 0 | 0 | 0 | 0 | 0 | 4 | K | 2 | ROZPOCET | 0 | 0 | 0 | 0 | 0 | 1 | 0 | 4 | 336
443 | K | 751R00763 | Odvodní talířový ventil DN160 | ks | 7 |  | 0 |  |  |  | základní |  | 0 | 0 | 0 | 0 | 0 | 4 | K | 2 | ROZPOCET | 0 | 0 | 0 | 0 | 0 | 1 | 0 | 4 | 337
444 | K | 751R00764 | Odvodní talířový ventil DN125 | ks | 34 |  | 0 |  |  |  | základní |  | 0 | 0 | 0 | 0 | 0 | 4 | K | 2 | ROZPOCET | 0 | 0 | 0 | 0 | 0 | 1 | 0 | 4 | 338
445 | K | 751R00765 | Odvodní talířový ventil DN100 | ks | 21 |  | 0 |  |  |  | základní |  | 0 | 0 | 0 | 0 | 0 | 4 | K | 2 | ROZPOCET | 0 | 0 | 0 | 0 | 0 | 1 | 0 | 4 | 339
446 | K | 751R00766 | Výfuková hlavice DN125 | ks | 8 |  | 0 |  |  |  | základní |  | 0 | 0 | 0 | 0 | 0 | 4 | K | 2 | ROZPOCET | 0 | 0 | 0 | 0 | 0 | 1 | 0 | 4 | 340
447 | K | 751R00767 | Výfuková hlavice DN160 | ks | 2 |  | 0 |  |  |  | základní |  | 0 | 0 | 0 | 0 | 0 | 4 | K | 2 | ROZPOCET | 0 | 0 | 0 | 0 | 0 | 1 | 0 | 4 | 341
448 | K | 751R00768 | Výfuková hlavice DN180 | ks | 4 |  | 0 |  |  |  | základní |  | 0 | 0 | 0 | 0 | 0 | 4 | K | 2 | ROZPOCET | 0 | 0 | 0 | 0 | 0 | 1 | 0 | 4 | 342
449 | K | 751R00769 | Výfuková hlavice DN250 | ks | 5 |  | 0 |  |  |  | základní |  | 0 | 0 | 0 | 0 | 0 | 4 | K | 2 | ROZPOCET | 0 | 0 | 0 | 0 | 0 | 1 | 0 | 4 | 343
450 | K | 751R00770 | Výfuková hlavice DN315 | ks | 1 |  | 0 |  |  |  | základní |  | 0 | 0 | 0 | 0 | 0 | 4 | K | 2 | ROZPOCET | 0 | 0 | 0 | 0 | 0 | 1 | 0 | 4 | 344
451 | K | 751R00771 | Kruhové potrubí SPIRO SAFE DN100/30% | bm | 20 |  | 0 |  |  |  | základní |  | 0 | 0 | 0 | 0 | 0 | 4 | K | 2 | ROZPOCET | 0 | 0 | 0 | 0 | 0 | 1 | 0 | 4 | 345
452 | K | 751R00772 | Kruhové potrubí SPIRO SAFE DN125/30% | bm | 117 |  | 0 |  |  |  | základní |  | 0 | 0 | 0 | 0 | 0 | 4 | K | 2 | ROZPOCET | 0 | 0 | 0 | 0 | 0 | 1 | 0 | 4 | 346
453 | K | 751R00773 | Kruhové potrubí SPIRO SAFE DN160/30% | bm | 67 |  | 0 |  |  |  | základní |  | 0 | 0 | 0 | 0 | 0 | 4 | K | 2 | ROZPOCET | 0 | 0 | 0 | 0 | 0 | 1 | 0 | 4 | 347
454 | K | 751R00774 | Kruhové potrubí SPIRO SAFE DN180/30% | bm | 44 |  | 0 |  |  |  | základní |  | 0 | 0 | 0 | 0 | 0 | 4 | K | 2 | ROZPOCET | 0 | 0 | 0 | 0 | 0 | 1 | 0 | 4 | 348
455 | K | 751R00775 | Kruhové potrubí SPIRO SAFE DN200/30% | bm | 31 |  | 0 |  |  |  | základní |  | 0 | 0 | 0 | 0 | 0 | 4 | K | 2 | ROZPOCET | 0 | 0 | 0 | 0 | 0 | 1 | 0 | 4 | 349
456 | K | 751R00776 | Kruhové potrubí SPIRO SAFE DN225/30% | bm | 93 |  | 0 |  |  |  | základní |  | 0 | 0 | 0 | 0 | 0 | 4 | K | 2 | ROZPOCET | 0 | 0 | 0 | 0 | 0 | 1 | 0 | 4 | 350
457 | K | 751R00777 | Kruhové potrubí SPIRO SAFE DN250/30% | bm | 41 |  | 0 |  |  |  | základní |  | 0 | 0 | 0 | 0 | 0 | 4 | K | 2 | ROZPOCET | 0 | 0 | 0 | 0 | 0 | 1 | 0 | 4 | 351
458 | K | 751R00778 | Kruhové potrubí SPIRO SAFE DN315/30% | bm | 13 |  | 0 |  |  |  | základní |  | 0 | 0 | 0 | 0 | 0 | 4 | K | 2 | ROZPOCET | 0 | 0 | 0 | 0 | 0 | 1 | 0 | 4 | 352
459 | K | 751R00779 | Ohebná hadice SONOFLEX, DN 100 | bm | 37 |  | 0 |  |  |  | základní |  | 0 | 0 | 0 | 0 | 0 | 4 | K | 2 | ROZPOCET | 0 | 0 | 0 | 0 | 0 | 1 | 0 | 4 | 353
460 | K | 751R00780 | Ohebná hadice SONOFLEX, DN 125 | bm | 32 |  | 0 |  |  |  | základní |  | 0 | 0 | 0 | 0 | 0 | 4 | K | 2 | ROZPOCET | 0 | 0 | 0 | 0 | 0 | 1 | 0 | 4 | 354
461 | K | 751R00781 | Ohebná hadice SONOFLEX, DN 160 | bm | 7 |  | 0 |  |  |  | základní |  | 0 | 0 | 0 | 0 | 0 | 4 | K | 2 | ROZPOCET | 0 | 0 | 0 | 0 | 0 | 1 | 0 | 4 | 355
462 | K | 751R00782 | Ohebná hadice SONOFLEX, DN 200 | bm | 4 |  | 0 |  |  |  | základní |  | 0 | 0 | 0 | 0 | 0 | 4 | K | 2 | ROZPOCET | 0 | 0 | 0 | 0 | 0 | 1 | 0 | 4 | 356
463 | K | 751R00783 | Izolace požární EI45 | m2 | 33 |  | 0 |  |  |  | základní |  | 0 | 0 | 0 | 0 | 0 | 4 | K | 2 | ROZPOCET | 0 | 0 | 0 | 0 | 0 | 1 | 0 | 4 | 357
464 | K | 751R00784 | Závěsný systém Sikla, Hilti | kpl | 1 |  | 0 |  |  |  | základní |  | 0 | 0 | 0 | 0 | 0 | 4 | K | 2 | ROZPOCET | 0 | 0 | 0 | 0 | 0 | 1 | 0 | 4 | 358
| D | 751-09 | vzduchotechnika - zařízení č. 55 - VĚTRÁNÍ STROJOVNY |  |  |  | 0 | [5 empty] | 0 |  | 0 |  | 0 | 1 | D | 1 | ROZPOCET | [6 empty] | 0
465 | K | 751R00800 | Diagonální ventilátor MIXVENT TD 2000/315, včetně pružných manžet | ks | 1 |  | 0 |  |  |  | základní |  | 0 | 0 | 0 | 0 | 0 | 4 | K | 2 | ROZPOCET | 0 | 0 | 0 | 0 | 0 | 1 | 0 | 4 | 359
466 | K | 751R00801 | Zpětná klapka DN 315 | ks | 1 |  | 0 |  |  |  | základní |  | 0 | 0 | 0 | 0 | 0 | 4 | K | 2 | ROZPOCET | 0 | 0 | 0 | 0 | 0 | 1 | 0 | 4 | 360
467 | K | 751R00802 | Klapka regulační ruční DN 315 | ks | 1 |  | 0 |  |  |  | základní |  | 0 | 0 | 0 | 0 | 0 | 4 | K | 2 | ROZPOCET | 0 | 0 | 0 | 0 | 0 | 1 | 0 | 4 | 361
468 | K | 751R00803 | Tlumič hluku MAA 315/900 | ks | 2 |  | 0 |  |  |  | základní |  | 0 | 0 | 0 | 0 | 0 | 4 | K | 2 | ROZPOCET | 0 | 0 | 0 | 0 | 0 | 1 | 0 | 4 | 362
469 | K | 751R00804 | Protidešťová žaluzie 500x300 | ks | 1 |  | 0 |  |  |  | základní |  | 0 | 0 | 0 | 0 | 0 | 4 | K | 2 | ROZPOCET | 0 | 0 | 0 | 0 | 0 | 1 | 0 | 4 | 363
470 | K | 751R00805 | Ochranná mřížka MRJ 2000/315 | ks | 1 |  | 0 |  |  |  | základní |  | 0 | 0 | 0 | 0 | 0 | 4 | K | 2 | ROZPOCET | 0 | 0 | 0 | 0 | 0 | 1 | 0 | 4 | 364
471 | K | 751R00806 | Žaluziová klapka PER 315W | ks | 1 |  | 0 |  |  |  | základní |  | 0 | 0 | 0 | 0 | 0 | 4 | K | 2 | ROZPOCET | 0 | 0 | 0 | 0 | 0 | 1 | 0 | 4 | 365
472 | K | 751R00807 | Protidešťová žaluzie 450x450, RAL dle arch. návrhu | ks | 1 |  | 0 |  |  |  | základní |  | 0 | 0 | 0 | 0 | 0 | 4 | K | 2 | ROZPOCET | 0 | 0 | 0 | 0 | 0 | 1 | 0 | 4 | 366
473 | K | 751R00808 | Klapka regulační ruční 450x450 | ks | 1 |  | 0 |  |  |  | základní |  | 0 | 0 | 0 | 0 | 0 | 4 | K | 2 | ROZPOCET | 0 | 0 | 0 | 0 | 0 | 1 | 0 | 4 | 367
474 | K | 751R00809 | Kruhové potrubí SPIRO SAFE DN315/30% | bm | 2 |  | 0 |  |  |  | základní |  | 0 | 0 | 0 | 0 | 0 | 4 | K | 2 | ROZPOCET | 0 | 0 | 0 | 0 | 0 | 1 | 0 | 4 | 368
475 | K | 751R00810 | Čtyřhranné potrubí, pozink. plech - viz výkres, 30% tvarovek | m2 | 2 |  | 0 |  |  |  | základní |  | 0 | 0 | 0 | 0 | 0 | 4 | K | 2 | ROZPOCET | 0 | 0 | 0 | 0 | 0 | 1 | 0 | 4 | 369
476 | K | 751R00811 | Závěsný systém Sikla, Hilti | kpl | 1 |  | 0 |  |  |  | základní |  | 0 | 0 | 0 | 0 | 0 | 4 | K | 2 | ROZPOCET | 0 | 0 | 0 | 0 | 0 | 1 | 0 | 4 | 370
| D | 751-10 | vzduchotechnika - zařízení č. 56 - VĚTRÁNÍ MÍSTNOSTI - PŘÍVOD TECHNOLOGIÍ, IT |  |  |  | 0 | [5 empty] | 0 |  | 0 |  | 0 | 1 | D | 1 | ROZPOCET | [6 empty] | 0
477 | K | 751R00900 | Malý radiální ventilátor SILENT ECO U 60 H IPX5, včetně přepínače DT 3R | ks | 1 |  | 0 |  |  |  | základní |  | 0 | 0 | 0 | 0 | 0 | 4 | K | 2 | ROZPOCET | 0 | 0 | 0 | 0 | 0 | 1 | 0 | 4 | 371
478 | K | 751R00901 | Plastová větrací mřížka LG 100 | ks | 1 |  | 0 |  |  |  | základní |  | 0 | 0 | 0 | 0 | 0 | 4 | K | 2 | ROZPOCET | 0 | 0 | 0 | 0 | 0 | 1 | 0 | 4 | 372
479 | K | 751R00902 | Kruhové potrubí SPIRO SAFE DN100/30% | bm | 1 |  | 0 |  |  |  | základní |  | 0 | 0 | 0 | 0 | 0 | 4 | K | 2 | ROZPOCET | 0 | 0 | 0 | 0 | 0 | 1 | 0 | 4 | 373
480 | K | 751R00903 | Ohebná hadice SONOFLEX, DN 100 | bm | 1 |  | 0 |  |  |  | základní |  | 0 | 0 | 0 | 0 | 0 | 4 | K | 2 | ROZPOCET | 0 | 0 | 0 | 0 | 0 | 1 | 0 | 4 | 374
481 | K | 751R00904 | Závěsný systém Sikla, Hilti | kpl | 1 |  | 0 |  |  |  | základní |  | 0 | 0 | 0 | 0 | 0 | 4 | K | 2 | ROZPOCET | 0 | 0 | 0 | 0 | 0 | 1 | 0 | 4 | 375
| D | 751-11 | vzduchotechnika - zařízení č. 60 - VĚTRÁNÍ MÍSTNOSTI VÝMĚNÍKOVÉ STANICE |  |  |  | 0 | [5 empty] | 0 |  | 0 |  | 0 | 1 | D | 1 | ROZPOCET | [6 empty] | 0
482 | K | 751R01000 | Diagonální ventilátor MIXVENT TD 500/160, včetně pružných manžet | ks | 1 |  | 0 |  |  |  | základní |  | 0 | 0 | 0 | 0 | 0 | 4 | K | 2 | ROZPOCET | 0 | 0 | 0 | 0 | 0 | 1 | 0 | 4 | 376
483 | K | 751R01001 | Zpětná klapka DN 200 | ks | 1 |  | 0 |  |  |  | základní |  | 0 | 0 | 0 | 0 | 0 | 4 | K | 2 | ROZPOCET | 0 | 0 | 0 | 0 | 0 | 1 | 0 | 4 | 377
484 | K | 751R01002 | Klapka regulační ruční DN 200 | ks | 1 |  | 0 |  |  |  | základní |  | 0 | 0 | 0 | 0 | 0 | 4 | K | 2 | ROZPOCET | 0 | 0 | 0 | 0 | 0 | 1 | 0 | 4 | 378
485 | K | 751R01003 | Tlumič hluku MAA 200/600 | ks | 1 |  | 0 |  |  |  | základní |  | 0 | 0 | 0 | 0 | 0 | 4 | K | 2 | ROZPOCET | 0 | 0 | 0 | 0 | 0 | 1 | 0 | 4 | 379
486 | K | 751R01004 | Ochranná mřížka MRJ 500/160 | ks | 1 |  | 0 |  |  |  | základní |  | 0 | 0 | 0 | 0 | 0 | 4 | K | 2 | ROZPOCET | 0 | 0 | 0 | 0 | 0 | 1 | 0 | 4 | 380
487 | K | 751R01005 | Žaluziová klapka PER 315W | ks | 1 |  | 0 |  |  |  | základní |  | 0 | 0 | 0 | 0 | 0 | 4 | K | 2 | ROZPOCET | 0 | 0 | 0 | 0 | 0 | 1 | 0 | 4 | 381
488 | K | 751R01006 | Kruhové potrubí SPIRO SAFE DN200/30% | bm | 2 |  | 0 |  |  |  | základní |  | 0 | 0 | 0 | 0 | 0 | 4 | K | 2 | ROZPOCET | 0 | 0 | 0 | 0 | 0 | 1 | 0 | 4 | 382
489 | K | 751R01007 | Závěsný systém Sikla, Hilti | kpl | 1 |  | 0 |  |  |  | základní |  | 0 | 0 | 0 | 0 | 0 | 4 | K | 2 | ROZPOCET | 0 | 0 | 0 | 0 | 0 | 1 | 0 | 4 | 383
| D | 751-12 | vzduchotechnika - zařízení č. 61 - VĚTRÁNÍ TECHNICKÝCH MÍSTNOSTÍ |  |  |  | 0 | [5 empty] | 0 |  | 0 |  | 0 | 1 | D | 1 | ROZPOCET | [6 empty] | 0
490 | K | 751R01100 | Ventilátor CAB 200 IP44, tichý potrubní ventilátor, včetně pružné spojky a výfukového kusu | ks | 1 |  | 0 |  |  |  | základní |  | 0 | 0 | 0 | 0 | 0 | 4 | K | 2 | ROZPOCET | 0 | 0 | 0 | 0 | 0 | 1 | 0 | 4 | 384
491 | K | 751R01101 | Tlumič hluku MAA 200/900 | ks | 2 |  | 0 |  |  |  | základní |  | 0 | 0 | 0 | 0 | 0 | 4 | K | 2 | ROZPOCET | 0 | 0 | 0 | 0 | 0 | 1 | 0 | 4 | 385
492 | K | 751R01102 | Zpětná klapka DN 200 | ks | 1 |  | 0 |  |  |  | základní |  | 0 | 0 | 0 | 0 | 0 | 4 | K | 2 | ROZPOCET | 0 | 0 | 0 | 0 | 0 | 1 | 0 | 4 | 386
493 | K | 751R01103 | Klapka regulační ruční DN 200 | ks | 1 |  | 0 |  |  |  | základní |  | 0 | 0 | 0 | 0 | 0 | 4 | K | 2 | ROZPOCET | 0 | 0 | 0 | 0 | 0 | 1 | 0 | 4 | 387
494 | K | 751R01104 | Přívodní talířový ventil DN200 | ks | 2 |  | 0 |  |  |  | základní |  | 0 | 0 | 0 | 0 | 0 | 4 | K | 2 | ROZPOCET | 0 | 0 | 0 | 0 | 0 | 1 | 0 | 4 | 388
495 | K | 751R01105 | Přívodní talířový ventil DN160 | ks | 1 |  | 0 |  |  |  | základní |  | 0 | 0 | 0 | 0 | 0 | 4 | K | 2 | ROZPOCET | 0 | 0 | 0 | 0 | 0 | 1 | 0 | 4 | 389
496 | K | 751R01106 | Přívodní talířový ventil DN125 | ks | 1 |  | 0 |  |  |  | základní |  | 0 | 0 | 0 | 0 | 0 | 4 | K | 2 | ROZPOCET | 0 | 0 | 0 | 0 | 0 | 1 | 0 | 4 | 390
497 | K | 751R01107 | Přívodní talířový ventil DN100 | ks | 3 |  | 0 |  |  |  | základní |  | 0 | 0 | 0 | 0 | 0 | 4 | K | 2 | ROZPOCET | 0 | 0 | 0 | 0 | 0 | 1 | 0 | 4 | 391
498 | K | 751R01108 | Odvodní talířový ventil DN125 | ks | 2 |  | 0 |  |  |  | základní |  | 0 | 0 | 0 | 0 | 0 | 4 | K | 2 | ROZPOCET | 0 | 0 | 0 | 0 | 0 | 1 | 0 | 4 | 392
499 | K | 751R01109 | Odvodní talířový ventil DN100 | ks | 4 |  | 0 |  |  |  | základní |  | 0 | 0 | 0 | 0 | 0 | 4 | K | 2 | ROZPOCET | 0 | 0 | 0 | 0 | 0 | 1 | 0 | 4 | 393
500 | K | 751R01110 | Přívodní potrubní mříž TROX TRS-R-R5/225x75 | ks | 8 |  | 0 |  |  |  | základní |  | 0 | 0 | 0 | 0 | 0 | 4 | K | 2 | ROZPOCET | 0 | 0 | 0 | 0 | 0 | 1 | 0 | 4 | 394
501 | K | 751R01111 | Odvodní potrubní mříž TROX TRS-R-R5/225x75 | ks | 5 |  | 0 |  |  |  | základní |  | 0 | 0 | 0 | 0 | 0 | 4 | K | 2 | ROZPOCET | 0 | 0 | 0 | 0 | 0 | 1 | 0 | 4 | 395
502 | K | 751R01112 | Kruhové potrubí SPIRO SAFE DN100/30% | bm | 11 |  | 0 |  |  |  | základní |  | 0 | 0 | 0 | 0 | 0 | 4 | K | 2 | ROZPOCET | 0 | 0 | 0 | 0 | 0 | 1 | 0 | 4 | 396
503 | K | 751R01113 | Kruhové potrubí SPIRO SAFE DN125/30% | bm | 19 |  | 0 |  |  |  | základní |  | 0 | 0 | 0 | 0 | 0 | 4 | K | 2 | ROZPOCET | 0 | 0 | 0 | 0 | 0 | 1 | 0 | 4 | 397
504 | K | 751R01114 | Kruhové potrubí SPIRO SAFE DN160/30% | bm | 7 |  | 0 |  |  |  | základní |  | 0 | 0 | 0 | 0 | 0 | 4 | K | 2 | ROZPOCET | 0 | 0 | 0 | 0 | 0 | 1 | 0 | 4 | 398
505 | K | 751R01115 | Kruhové potrubí SPIRO SAFE DN200/30% | bm | 2 |  | 0 |  |  |  | základní |  | 0 | 0 | 0 | 0 | 0 | 4 | K | 2 | ROZPOCET | 0 | 0 | 0 | 0 | 0 | 1 | 0 | 4 | 399
506 | K | 751R01116 | Kruhové potrubí SPIRO SAFE DN225/30% | bm | 11 |  | 0 |  |  |  | základní |  | 0 | 0 | 0 | 0 | 0 | 4 | K | 2 | ROZPOCET | 0 | 0 | 0 | 0 | 0 | 1 | 0 | 4 | 400
507 | K | 751R01117 | Izolace požární EI45 | m2 | 4 |  | 0 |  |  |  | základní |  | 0 | 0 | 0 | 0 | 0 | 4 | K | 2 | ROZPOCET | 0 | 0 | 0 | 0 | 0 | 1 | 0 | 4 | 401
508 | K | 751R01118 | Závěsný systém Sikla, Hilti | kpl | 1 |  | 0 |  |  |  | základní |  | 0 | 0 | 0 | 0 | 0 | 4 | K | 2 | ROZPOCET | 0 | 0 | 0 | 0 | 0 | 1 | 0 | 4 | 402
| D | 751-13 | vzduchotechnika - zařízení č. P1 - VĚTRÁNÍ CHÚC 1 |  |  |  | 0 | [5 empty] | 0 |  | 0 |  | 0 | 1 | D | 1 | ROZPOCET | [6 empty] | 0
509 | K | 751R01200 | Ventilátor Systemair MUB 100 710EC UDA | kpl | 1 |  | 0 |  |  |  | základní |  | 0 | 0 | 0 | 0 | 0 | 4 | K | 2 | ROZPOCET | 0 | 0 | 0 | 0 | 0 | 1 | 0 | 4 | 403
510 | K | 751R01201 | Přetlaková klapka TROX ARK2 1000x1005 | kpl | 2 |  | 0 |  |  |  | základní |  | 0 | 0 | 0 | 0 | 0 | 4 | K | 2 | ROZPOCET | 0 | 0 | 0 | 0 | 0 | 1 | 0 | 4 | 404
511 | K | 751R01202 | Klapka regulační ruční 800x800 | ks | 1 |  | 0 |  |  |  | základní |  | 0 | 0 | 0 | 0 | 0 | 4 | K | 2 | ROZPOCET | 0 | 0 | 0 | 0 | 0 | 1 | 0 | 4 | 405
512 | K | 751R01203 | Nasávací díl 1000x1000 | ks | 1 |  | 0 |  |  |  | základní |  | 0 | 0 | 0 | 0 | 0 | 4 | K | 2 | ROZPOCET | 0 | 0 | 0 | 0 | 0 | 1 | 0 | 4 | 406
513 | K | 751R01204 | Krycí síto 1000x1000 | ks | 1 |  | 0 |  |  |  | základní |  | 0 | 0 | 0 | 0 | 0 | 4 | K | 2 | ROZPOCET | 0 | 0 | 0 | 0 | 0 | 1 | 0 | 4 | 407
514 | K | 751R01205 | Čtyřhranné potrubí, pozink. plech - viz výkres, 30% tvarovek | m2 | 17 |  | 0 |  |  |  | základní |  | 0 | 0 | 0 | 0 | 0 | 4 | K | 2 | ROZPOCET | 0 | 0 | 0 | 0 | 0 | 1 | 0 | 4 | 408
515 | K | 751R01206 | Závěsný systém Sikla, Hilti | kpl | 1 |  | 0 |  |  |  | základní |  | 0 | 0 | 0 | 0 | 0 | 4 | K | 2 | ROZPOCET | 0 | 0 | 0 | 0 | 0 | 1 | 0 | 4 | 409
| D | 751-14 | vzduchotechnika - zařízení č. P2 - VĚTRÁNÍ CHÚC 2 |  |  |  | 0 | [5 empty] | 0 |  | 0 |  | 0 | 1 | D | 1 | ROZPOCET | [6 empty] | 0
516 | K | 751R01300 | Ventilátor Systemair MUB 100 630EC UDA | kpl | 1 |  | 0 |  |  |  | základní |  | 0 | 0 | 0 | 0 | 0 | 4 | K | 2 | ROZPOCET | 0 | 0 | 0 | 0 | 0 | 1 | 0 | 4 | 410
517 | K | 751R01301 | Přetlaková klapka TROX ARK2 1000x1005 | kpl | 1 |  | 0 |  |  |  | základní |  | 0 | 0 | 0 | 0 | 0 | 4 | K | 2 | ROZPOCET | 0 | 0 | 0 | 0 | 0 | 1 | 0 | 4 | 411
518 | K | 751R01302 | Klapka regulační ruční 630x630 | ks | 1 |  | 0 |  |  |  | základní |  | 0 | 0 | 0 | 0 | 0 | 4 | K | 2 | ROZPOCET | 0 | 0 | 0 | 0 | 0 | 1 | 0 | 4 | 412
519 | K | 751R01303 | Krycí síto 630x630 | ks | 1 |  | 0 |  |  |  | základní |  | 0 | 0 | 0 | 0 | 0 | 4 | K | 2 | ROZPOCET | 0 | 0 | 0 | 0 | 0 | 1 | 0 | 4 | 413
520 | K | 751R01304 | Protidešťová žaluzie 1000x1000 | ks | 1 |  | 0 |  |  |  | základní |  | 0 | 0 | 0 | 0 | 0 | 4 | K | 2 | ROZPOCET | 0 | 0 | 0 | 0 | 0 | 1 | 0 | 4 | 414
521 | K | 751R01305 | Čtyřhranné potrubí, pozink. plech - viz výkres, 30% tvarovek | m2 | 10 |  | 0 |  |  |  | základní |  | 0 | 0 | 0 | 0 | 0 | 4 | K | 2 | ROZPOCET | 0 | 0 | 0 | 0 | 0 | 1 | 0 | 4 | 415
522 | K | 751R01306 | Závěsný systém Sikla, Hilti | kpl | 1 |  | 0 |  |  |  | základní |  | 0 | 0 | 0 | 0 | 0 | 4 | K | 2 | ROZPOCET | 0 | 0 | 0 | 0 | 0 | 1 | 0 | 4 | 416
| D | VRN | Vedlejší rozpočtové náklady |  |  |  | 0 | [5 empty] | 0 |  | 0 |  | 0 | 5 | D | 0 | ROZPOCET | [6 empty] | 0
| D | VRN9 | Ostatní náklady |  |  |  | 0 | [5 empty] | 0 |  | 0 |  | 0 | 5 | D | 1 | ROZPOCET | [6 empty] | 0
523 | K | 091R00001 | Lešení, pojízdné plošiny, jeřáb | kpl | 1 |  | 0 |  |  |  | základní |  | 0 | 0 | 0 | 0 | 0 | 4 | K | 2 | ROZPOCET | 0 | 0 | 0 | 0 | 0 | 1 | 0 | 4 | -1718319905
524 | K | 091R00002 | Stavební přípomoce - pouze drážky a prostupy nenosnými stavebními konstrukcemi. Prostupy nosnými stavebním konstrukcemi, střechou a obvodovým pláštěm nejsou v ceně | kpl | 1 |  | 0 |  |  |  | základní |  | 0 | 0 | 0 | 0 | 0 | 4 | K | 2 | ROZPOCET | 0 | 0 | 0 | 0 | 0 | 1 | 0 | 4 | -1295112021
525 | K | 091R00003 | Požární ucpávky | kpl | 1 |  | 0 |  |  |  | základní |  | 0 | 0 | 0 | 0 | 0 | 4 | K | 2 | ROZPOCET | 0 | 0 | 0 | 0 | 0 | 1 | 0 | 4 | 42428925
526 | K | 091R00005 | Uvedení do provozu, zaškolení obsluhy | kpl | 1 |  | 0 |  |  |  | základní |  | 0 | 0 | 0 | 0 | 0 | 4 | K | 2 | ROZPOCET | 0 | 0 | 0 | 0 | 0 | 1 | 0 | 4 | -16734236
527 | K | 091R00006 | Zaregulování VZT | kpl | 1 |  | 0 |  |  |  | základní |  | 0 | 0 | 0 | 0 | 0 | 4 | K | 2 | ROZPOCET | 0 | 0 | 0 | 0 | 0 | 1 | 0 | 4 | 1855841724
528 | K | 091R00007 | Štítky a nápisy | kpl | 1 |  | 0 |  |  |  | základní |  | 0 | 0 | 0 | 0 | 0 | 4 | K | 2 | ROZPOCET | 0 | 0 | 0 | 0 | 0 | 1 | 0 | 4 | 1898006384
529 | K | 091R00009 | Doprava, přesun hmot | kpl | 1 |  | 0 |  |  |  | základní |  | 0 | 0 | 0 | 0 | 0 | 4 | K | 2 | ROZPOCET | 0 | 0 | 0 | 0 | 0 | 1 | 0 | 4 | -375157590
530 | K | 091R00010 | Likvidace odpadu | kpl | 1 |  | 0 |  |  |  | základní |  | 0 | 0 | 0 | 0 | 0 | 4 | K | 2 | ROZPOCET | 0 | 0 | 0 | 0 | 0 | 1 | 0 | 4 | 1555683977

## 03 - Ústřední vytápění
| List obsahuje: |  | 1) Krycí list soupisu | 2) Rekapitulace |  |  | 3) Soupis prací | Zpět na list: | Rekapitulace stavby
{63d3a6cd-650a-41eb-8d67-21a3f146b1ea}
2
| KRYCÍ LIST SOUPISU | [8 empty] | v --- níže se nacházejí doplnkové a pomocné údaje k sestavám --- v | [8 empty] | False
Stavba:
Národní telemedicínské centrum
Objekt:
292/100 - Profese PSV
Soupis:
03 - Ústřední vytápění
| KSO: |  |  |  |  | CC-CZ:
| Místo: |  | FN Olomouc |  |  | Datum: | 26.1.2017
| Zadavatel: |  |  |  |  | IČ: | 64943330
|  | SPS Projekt s. r.o., Za Návsí 1670/9, Praha 10 |  |  |  | DIČ:
| Uchazeč: |  |  |  |  | IČ:
DIČ:
| Projektant: |  |  |  |  | IČ: | 26051737
|  | OK Plan Architects s.r.o., Na Závodí 631, Humpolec |  |  |  | DIČ:
Poznámka:
| Cena bez DPH | [5 empty] | 0
|  |  | Základ daně |  |  | Sazba daně | Výše daně
| DPH | základní | 0 |  |  | 21% | 0
|  | snížená | 0 |  |  | 15% | 0
|  | zákl. přenesená | 0 |  |  | 21% | 0
|  | sníž. přenesená | 0 |  |  | 15% | 0
|  | nulová | 0 |  |  | 0% | 0
| Cena s DPH |  |  | v | CZK |  | 0
REKAPITULACE ČLENĚNÍ SOUPISU PRACÍ
Stavba:
Národní telemedicínské centrum
Objekt:
292/100 - Profese PSV
Soupis:
03 - Ústřední vytápění
Místo: |  |  | FN Olomouc |  |  | Datum: | 26.1.2017
Zadavatel: |  |  | SPS Projekt s. r.o., Za Návsí 1670/9, Praha 10 |  |  | Projektant: | OK Plan Architects s.r.o., Na Závodí 631, Humpolec
Uchazeč:
Kód dílu - Popis | [6 empty] | Cena celkem [CZK]
Náklady soupisu celkem | [6 empty] | 0 | [12 empty] | -1
| PSV - Práce a dodávky PSV | [5 empty] | 0
| 732-01 - Hlavní zařízení a armatury | [5 empty] | 0
| 732 - Ústřední vytápění - strojovny | [5 empty] | 0
| 734 - Ústřední vytápění - armatury | [5 empty] | 0
| 732-02 - Regulační uzly VZT jednotek a kazetových jednotek | [5 empty] | 0
| 732 - Ústřední vytápění - strojovny | [5 empty] | 0
| 734 - Ústřední vytápění - armatury | [5 empty] | 0
| 713 - Izolace tepelné | [5 empty] | 0
| 733 - Ústřední vytápění - rozvodné potrubí | [5 empty] | 0
| 735 - Ústřední vytápění - otopná tělesa | [5 empty] | 0
| 735a - Ústřední vytápění - podlahové vytápění | [5 empty] | 0
| 783 - Dokončovací práce - nátěry | [5 empty] | 0
| VRN - Vedlejší rozpočtové náklady | [5 empty] | 0
| VRN9 - Ostatní náklady | [5 empty] | 0
SOUPIS PRACÍ
Stavba:
Národní telemedicínské centrum
Objekt:
292/100 - Profese PSV
Soupis:
03 - Ústřední vytápění
Místo: |  |  | FN Olomouc |  |  | Datum: | 26.1.2017
Zadavatel: |  |  | SPS Projekt s. r.o., Za Návsí 1670/9, Praha 10 |  |  | Projektant: | OK Plan Architects s.r.o., Na Závodí 631, Humpolec
Uchazeč:
PČ | Typ | Kód | Popis | MJ | Množství | J.cena [CZK] | Cena celkem [CZK] | Cenová soustava |  | Poznámka | DPH | J. Nh [h] | Nh celkem [h] | J. hmotnost [t] | Hmotnost celkem [t] | J. suť [t] | Suť Celkem [t]
Náklady soupisu celkem | [6 empty] | 0 | [5 empty] | 0 |  | 12.4552 |  | 0 |  | D | -1 | [10 empty] | 0
| D | PSV | Práce a dodávky PSV |  |  |  | 0 | [5 empty] | 0 |  | 12.4552 |  | 0 | 2 | D | 0 |  |  |  | ROZPOCET | [6 empty] | 0
| D | 732-01 | Hlavní zařízení a armatury |  |  |  | 0 | [5 empty] | 0 |  | 0.35508 |  | 0 | 1 | D | 1 |  |  |  | ROZPOCET | [6 empty] | 0
| D | 732 | Ústřední vytápění - strojovny |  |  |  | 0 | [5 empty] | 0 |  | 0.01365 |  | 0 | 2 | D | 2 |  |  |  | ROZPOCET | [6 empty] | 0
1 | K | 732R00001 | Kompaktní výměníková stanice, primár: 90/70°C PN6 voda, sekundár: 80/60°C PN6 voda, výkon: 500kW, tlaková ztráta do 20kPa, včetně izolace, pojistného ventilu a konstrukce | ks | 1 |  | 0 |  |  |  | základní |  | 0 | 0 | 0 | 0 | 0 | 4 | K | 3 |  |  |  | ROZPOCET | 0 | 0 | 0 | 0 | 0 | 1 | 0 | 4 | 2
2 | K | 732R00002 | Filtr mechanických nečistot s ručním proplachem | ks | 1 |  | 0 |  |  |  | základní |  | 0 | 0 | 0 | 0 | 0 | 4 | K | 3 |  |  |  | ROZPOCET | 0 | 0 | 0 | 0 | 0 | 1 | 0 | 4 | 3
3 | K | 732R00003 | Systémový oddělovač | ks | 1 |  | 0 |  |  |  | základní |  | 0 | 0 | 0 | 0 | 0 | 4 | K | 3 |  |  |  | ROZPOCET | 0 | 0 | 0 | 0 | 0 | 1 | 0 | 4 | 4
4 | K | 732R00004 | Plněautomatická změkčovací zařízení, výkon 2,0 m3/hod | ks | 1 |  | 0 |  |  |  | základní |  | 0 | 0 | 0 | 0 | 0 | 4 | K | 3 |  |  |  | ROZPOCET | 0 | 0 | 0 | 0 | 0 | 1 | 0 | 4 | 5
5 | K | 732R00005 | Hadice 600 | ks | 1 |  | 0 |  |  |  | základní |  | 0 | 0 | 0 | 0 | 0 | 4 | K | 3 |  |  |  | ROZPOCET | 0 | 0 | 0 | 0 | 0 | 1 | 0 | 4 | 6
6 | K | 732R00006 | Montážní blok 1 | ks | 1 |  | 0 |  |  |  | základní |  | 0 | 0 | 0 | 0 | 0 | 4 | K | 3 |  |  |  | ROZPOCET | 0 | 0 | 0 | 0 | 0 | 1 | 0 | 4 | 7
7 | K | 732R00007 | Dávkovací zařízení chemikálií | ks | 1 |  | 0 |  |  |  | základní |  | 0 | 0 | 0 | 0 | 0 | 4 | K | 3 |  |  |  | ROZPOCET | 0 | 0 | 0 | 0 | 0 | 1 | 0 | 4 | 8
8 | K | 732R00008 | Vana záchytná pro dáv.čerpadlo | ks | 1 |  | 0 |  |  |  | základní |  | 0 | 0 | 0 | 0 | 0 | 4 | K | 3 |  |  |  | ROZPOCET | 0 | 0 | 0 | 0 | 0 | 1 | 0 | 4 | 9
9 | K | 732R00009 | Sůl 25 kg | ks | 1 |  | 0 |  |  |  | základní |  | 0 | 0 | 0 | 0 | 0 | 4 | K | 3 |  |  |  | ROZPOCET | 0 | 0 | 0 | 0 | 0 | 1 | 0 | 4 | 10
10 | K | 732R00010 | P3-cetamine F 365, 20 kg | ks | 1 |  | 0 |  |  |  | základní |  | 0 | 0 | 0 | 0 | 0 | 4 | K | 3 |  |  |  | ROZPOCET | 0 | 0 | 0 | 0 | 0 | 1 | 0 | 4 | 11
11 | K | 732R00011 | Měřící sada pro stanovení celkové tvrdosti vody | ks | 1 |  | 0 |  |  |  | základní |  | 0 | 0 | 0 | 0 | 0 | 4 | K | 3 |  |  |  | ROZPOCET | 0 | 0 | 0 | 0 | 0 | 1 | 0 | 4 | 12
12 | K | 732R00012 | Sestava jednočerpadlového expanzního automatu, výkon zdroje tepla: 500kW, včetně základní nádoby | ks | 1 |  | 0 |  |  |  | základní |  | 0 | 0 | 0 | 0 | 0 | 4 | K | 3 |  |  |  | ROZPOCET | 0 | 0 | 0 | 0 | 0 | 1 | 0 | 4 | 13
13 | K | 732R00013 | Uvedení do provozu jednočerpadlového automatu | ks | 1 |  | 0 |  |  |  | základní |  | 0 | 0 | 0 | 0 | 0 | 4 | K | 3 |  |  |  | ROZPOCET | 0 | 0 | 0 | 0 | 0 | 1 | 0 | 4 | 14
14 | K | 732R00014 | Jímka pro čidlo teploty zásobníku TUV | ks | 3 |  | 0 |  |  |  | základní |  | 0 | 0 | 0 | 0 | 0 | 4 | K | 3 |  |  |  | ROZPOCET | 0 | 0 | 0 | 0 | 0 | 1 | 0 | 4 | 15
15 | K | 732R00015 | Kombinovaný rozdělovač a sběrač DN150, 10 větví, výkon: 500kW, L=3m | ks | 1 |  | 0 |  |  |  | základní |  | 0 | 0 | 0 | 0 | 0 | 4 | K | 3 |  |  |  | ROZPOCET | 0 | 0 | 0 | 0 | 0 | 1 | 0 | 4 | 16
16 | K | 732R00016 | Stavitelný stojan | ks | 3 |  | 0 |  |  |  | základní |  | 0 | 0 | 0 | 0 | 0 | 4 | K | 3 |  |  |  | ROZPOCET | 0 | 0 | 0 | 0 | 0 | 1 | 0 | 4 | 17
17 | K | 732R00017 | Izolace PUR 35mm, kašírovaná ALU plech. folie | bm | 2.75 |  | 0 |  |  |  | základní |  | 0 | 0 | 0 | 0 | 0 | 4 | K | 3 |  |  |  | ROZPOCET | 0 | 0 | 0 | 0 | 0 | 1 | 0 | 4 | 18
18 | K | 732R00018 | Oběhové čerpadlo okruh pro ohřev TUV - m=2,88m3/h, H=3m | ks | 1 |  | 0 |  |  |  | základní |  | 0 | 0 | 0 | 0 | 0 | 4 | K | 3 |  |  |  | ROZPOCET | 0 | 0 | 0 | 0 | 0 | 1 | 0 | 4 | 19
19 | K | 732R00019 | Oběhové čerpadlo okruh otopných těles - m=8,4m3/h, H=5,5m | ks | 1 |  | 0 |  |  |  | základní |  | 0 | 0 | 0 | 0 | 0 | 4 | K | 3 |  |  |  | ROZPOCET | 0 | 0 | 0 | 0 | 0 | 1 | 0 | 4 | 20
20 | K | 732R00020 | Oběhové čerpadlo okruh VZT jednotky - m=11,71m3/h, H=5,6m | ks | 1 |  | 0 |  |  |  | základní |  | 0 | 0 | 0 | 0 | 0 | 4 | K | 3 |  |  |  | ROZPOCET | 0 | 0 | 0 | 0 | 0 | 1 | 0 | 4 | 21
21 | K | 732R00021 | Oběhové čerpadlo okruh nájemců jih - m=2,4m3/h, H=3,5m | ks | 1 |  | 0 |  |  |  | základní |  | 0 | 0 | 0 | 0 | 0 | 4 | K | 3 |  |  |  | ROZPOCET | 0 | 0 | 0 | 0 | 0 | 1 | 0 | 4 | 22
22 | K | 732R00022 | Měřič tepla DN20, kvs=1,6m3/h, včetně šroubení | ks | 2 |  | 0 |  |  |  | základní |  | 0 | 0 | 0 | 0 | 0 | 4 | K | 3 |  |  |  | ROZPOCET | 0 | 0 | 0 | 0 | 0 | 1 | 0 | 4 | 23
23 | K | 732R00023 | Měřič tepla DN25, kvs=4,2m3/h, včetně šroubení | ks | 4 |  | 0 |  |  |  | základní |  | 0 | 0 | 0 | 0 | 0 | 4 | K | 3 |  |  |  | ROZPOCET | 0 | 0 | 0 | 0 | 0 | 1 | 0 | 4 | 24
24 | K | 732R00024 | Měřič tepla DN40, kvs=14m3/h, včetně šroubení | ks | 4 |  | 0 |  |  |  | základní |  | 0 | 0 | 0 | 0 | 0 | 4 | K | 3 |  |  |  | ROZPOCET | 0 | 0 | 0 | 0 | 0 | 1 | 0 | 4 | 25
25 | K | 732331616 | Nádoba tlaková expanzní s membránou závitové připojení PN 0,6 o objemu 50 litrů | soubor | 1 |  | 0 | CS ÚRS 2016 01 |  |  | základní |  | 0 | 0.00752 | 0.00752 | 0 | 0 | 16 | K | 3 |  |  |  | ROZPOCET | 0 | 0 | 0 | 0 | 0 | 1 | 0 | 16 | -236189778
26 | K | 732331713 | Nádoba tlaková expanzní s membránou závitové připojení PN 1,0 o objemu 18 litrů | soubor | 1 |  | 0 | CS ÚRS 2016 01 |  |  | základní |  | 0 | 0.00545 | 0.00545 | 0 | 0 | 16 | K | 3 |  |  |  | ROZPOCET | 0 | 0 | 0 | 0 | 0 | 1 | 0 | 16 | -1712010676
27 | K | 732331777 | Příslušenství k expanzním nádobám bezpečnostní uzávěr G 3/4 k měření tlaku | kus | 1 |  | 0 | CS ÚRS 2016 01 |  |  | základní |  | 0 | 0.00068 | 0.00068 | 0 | 0 | 16 | K | 3 |  |  |  | ROZPOCET | 0 | 0 | 0 | 0 | 0 | 1 | 0 | 16 | 272288392
| D | 734 | Ústřední vytápění - armatury |  |  |  | 0 | [5 empty] | 0 |  | 0.34143 |  | 0 | 2 | D | 2 |  |  |  | ROZPOCET | [6 empty] | 0
28 | K | 734163427 | Filtr DN 65 PN 16 do 300°C z uhlíkové oceli s vypouštěcí přírubou | soubor | 1 |  | 0 | CS ÚRS 2016 01 |  |  | základní |  | 0 | 0.02525 | 0.02525 | 0 | 0 | 16 | K | 3 |  |  |  | ROZPOCET | 0 | 0 | 0 | 0 | 0 | 1 | 0 | 16 | -775783078
29 | K | 734163428 | Filtr DN 80 PN 16 do 300°C z uhlíkové oceli s vypouštěcí přírubou | soubor | 1 |  | 0 | CS ÚRS 2016 01 |  |  | základní |  | 0 | 0.02974 | 0.02974 | 0 | 0 | 16 | K | 3 |  |  |  | ROZPOCET | 0 | 0 | 0 | 0 | 0 | 1 | 0 | 16 | -448136264
30 | K | 734163429 | Filtr DN 100 PN 16 do 300°C z uhlíkové oceli s vypouštěcí přírubou | soubor | 1 |  | 0 | CS ÚRS 2016 01 |  |  | základní |  | 0 | 0.03987 | 0.03987 | 0 | 0 | 16 | K | 3 |  |  |  | ROZPOCET | 0 | 0 | 0 | 0 | 0 | 1 | 0 | 16 | 1306403287
31 | K | 73419141R | Ventil přírubový regulační přímý PN 16 do 300°C DN 65 | soubor | 1 |  | 0 |  |  |  | základní |  | 0 | 0.03042 | 0.03042 | 0 | 0 | 16 | K | 3 |  |  |  | ROZPOCET | 0 | 0 | 0 | 0 | 0 | 1 | 0 | 16 | -578456752
32 | K | 734192316 | Klapka přírubová zpětná DN 65 PN 16 do 100°C samočinná | soubor | 1 |  | 0 | CS ÚRS 2016 01 |  |  | základní |  | 0 | 0.01693 | 0.01693 | 0 | 0 | 16 | K | 3 |  |  |  | ROZPOCET | 0 | 0 | 0 | 0 | 0 | 1 | 0 | 16 | -274973074
33 | K | 734192317 | Klapka přírubová zpětná DN 80 PN 16 do 100°C samočinná | soubor | 1 |  | 0 | CS ÚRS 2016 01 |  |  | základní |  | 0 | 0.02121 | 0.02121 | 0 | 0 | 16 | K | 3 |  |  |  | ROZPOCET | 0 | 0 | 0 | 0 | 0 | 1 | 0 | 16 | 295789572
34 | K | 734192318 | Klapka přírubová zpětná DN 100 PN 16 do 100°C samočinná | soubor | 1 |  | 0 | CS ÚRS 2016 01 |  |  | základní |  | 0 | 0.02732 | 0.02732 | 0 | 0 | 16 | K | 3 |  |  |  | ROZPOCET | 0 | 0 | 0 | 0 | 0 | 1 | 0 | 16 | 219382879
35 | K | 734193115 | Klapka mezipřírubová uzavírací DN 65 PN 16 do 120°C disk tvárná litina | soubor | 3 |  | 0 | CS ÚRS 2016 01 |  |  | základní |  | 0 | 0.01191 | 0.03573 | 0 | 0 | 16 | K | 3 |  |  |  | ROZPOCET | 0 | 0 | 0 | 0 | 0 | 1 | 0 | 16 | 411083730
36 | K | 734193116 | Klapka mezipřírubová uzavírací DN 80 PN 16 do 120°C disk tvárná litina | soubor | 3 |  | 0 | CS ÚRS 2016 01 |  |  | základní |  | 0 | 0.01467 | 0.04401 | 0 | 0 | 16 | K | 3 |  |  |  | ROZPOCET | 0 | 0 | 0 | 0 | 0 | 1 | 0 | 16 | -1992531294
37 | K | 734193117 | Klapka mezipřírubová uzavírací DN 100 PN 16 do 120°C disk tvárná litina | soubor | 3 |  | 0 | CS ÚRS 2016 01 |  |  | základní |  | 0 | 0.01749 | 0.05247 | 0 | 0 | 16 | K | 3 |  |  |  | ROZPOCET | 0 | 0 | 0 | 0 | 0 | 1 | 0 | 16 | -1573495050
38 | K | 734209127 | Montáž armatury závitové s třemi závity G 6/4 | kus | 1 |  | 0 | CS ÚRS 2016 01 |  |  | základní |  | 0 | 0.00038 | 0.00038 | 0 | 0 | 16 | K | 3 |  |  |  | ROZPOCET | 0 | 0 | 0 | 0 | 0 | 1 | 0 | 16 | 491214886
| P |  | Poznámka k položce: dodávka ventilů v profesi Měření a regulace | [15 empty] | P | 3
39 | K | 734220105 | Ventil závitový regulační přímý G 2 PN 20 do 100°C vyvažovací | kus | 2 |  | 0 | CS ÚRS 2016 01 |  |  | základní |  | 0 | 0.0006 | 0.0012 | 0 | 0 | 16 | K | 3 |  |  |  | ROZPOCET | 0 | 0 | 0 | 0 | 0 | 1 | 0 | 16 | 1004564022
40 | K | 734242416 | Ventil závitový zpětný přímý G 6/4 PN 16 do 110°C | kus | 1 |  | 0 | CS ÚRS 2016 01 |  |  | základní |  | 0 | 0.00052 | 0.00052 | 0 | 0 | 16 | K | 3 |  |  |  | ROZPOCET | 0 | 0 | 0 | 0 | 0 | 1 | 0 | 16 | -501187605
41 | K | 734251212 | Ventil závitový pojistný rohový G 3/4 provozní tlak od 2,5 do 6 barů | kus | 1 |  | 0 | CS ÚRS 2016 01 |  |  | základní |  | 0 | 0.00036 | 0.00036 | 0 | 0 | 16 | K | 3 |  |  |  | ROZPOCET | 0 | 0 | 0 | 0 | 0 | 1 | 0 | 16 | -1498823846
42 | K | 734291243 | Filtr závitový přímý G 3/4 PN 16 do 130°C s vnitřními závity | kus | 1 |  | 0 | CS ÚRS 2016 01 |  |  | základní |  | 0 | 0.00033 | 0.00033 | 0 | 0 | 16 | K | 3 |  |  |  | ROZPOCET | 0 | 0 | 0 | 0 | 0 | 1 | 0 | 16 | 1593510773
43 | K | 734291246 | Filtr závitový přímý G 1 1/2 PN 16 do 130°C s vnitřními závity | kus | 1 |  | 0 | CS ÚRS 2016 01 |  |  | základní |  | 0 | 0.00114 | 0.00114 | 0 | 0 | 16 | K | 3 |  |  |  | ROZPOCET | 0 | 0 | 0 | 0 | 0 | 1 | 0 | 16 | 1048614225
44 | K | 734292713 | Kohout kulový přímý G 1/2 PN 42 do 185°C vnitřní závit | kus | 3 |  | 0 | CS ÚRS 2016 01 |  |  | základní |  | 0 | 0.00021 | 0.00063 | 0 | 0 | 16 | K | 3 |  |  |  | ROZPOCET | 0 | 0 | 0 | 0 | 0 | 1 | 0 | 16 | 280385947
45 | K | 734421112 | Tlakoměr s pevným stonkem a zkušebním kohoutem tlak 0-6 bar průměr 63 mm | kus | 6 |  | 0 | CS ÚRS 2016 01 |  |  | základní |  | 0 | 0.00147 | 0.00882 | 0 | 0 | 16 | K | 3 |  |  |  | ROZPOCET | 0 | 0 | 0 | 0 | 0 | 1 | 0 | 16 | -1976063585
46 | K | 734424102 | Kondenzační smyčka k přivaření stočená PN 250 do 300°C | kus | 6 |  | 0 | CS ÚRS 2016 01 |  |  | základní |  | 0 | 0.00085 | 0.0051 | 0 | 0 | 16 | K | 3 |  |  |  | ROZPOCET | 0 | 0 | 0 | 0 | 0 | 1 | 0 | 16 | -312559548
| D | 732-02 | Regulační uzly VZT jednotek a kazetových jednotek |  |  |  | 0 | [5 empty] | 0 |  | 0.11921 |  | 0 | 1 | D | 1 |  |  |  | ROZPOCET | [6 empty] | 0
| D | 732 | Ústřední vytápění - strojovny |  |  |  | 0 | [5 empty] | 0 |  | 0 |  | 0 | 2 | D | 2 |  |  |  | ROZPOCET | [6 empty] | 0
47 | K | 732R00100 | Elektrická dveřní clona, výkon: 16kW, včetně konstrukce pro uchycení | ks | 1 |  | 0 |  |  |  | základní |  | 0 | 0 | 0 | 0 | 0 | 4 | K | 3 |  |  |  | ROZPOCET | 0 | 0 | 0 | 0 | 0 | 1 | 0 | 4 | 26
48 | K | 732R00101 | Kazetová jednotka, výkon: 3,75kW, včetně el. připojení a konstrukce pro uchycení | ks | 3 |  | 0 |  |  |  | základní |  | 0 | 0 | 0 | 0 | 0 | 4 | K | 3 |  |  |  | ROZPOCET | 0 | 0 | 0 | 0 | 0 | 1 | 0 | 4 | 27
49 | K | 732R00102 | Oběhové čerpadlo - m=2,68m3/h, H=1m | ks | 1 |  | 0 |  |  |  | základní |  | 0 | 0 | 0 | 0 | 0 | 4 | K | 3 |  |  |  | ROZPOCET | 0 | 0 | 0 | 0 | 0 | 1 | 0 | 4 | 28
50 | K | 732R00103 | Oběhové čerpadlo - m=2,53m3/h, H=1,2m | ks | 1 |  | 0 |  |  |  | základní |  | 0 | 0 | 0 | 0 | 0 | 4 | K | 3 |  |  |  | ROZPOCET | 0 | 0 | 0 | 0 | 0 | 1 | 0 | 4 | 29
51 | K | 732R00104 | Oběhové čerpadlo - m=2,31m3/h, H=1m | ks | 1 |  | 0 |  |  |  | základní |  | 0 | 0 | 0 | 0 | 0 | 4 | K | 3 |  |  |  | ROZPOCET | 0 | 0 | 0 | 0 | 0 | 1 | 0 | 4 | 30
52 | K | 732R00105 | Oběhové čerpadlo - m=1,38m3/h, H=1,1m | ks | 1 |  | 0 |  |  |  | základní |  | 0 | 0 | 0 | 0 | 0 | 4 | K | 3 |  |  |  | ROZPOCET | 0 | 0 | 0 | 0 | 0 | 1 | 0 | 4 | 31
53 | K | 732R00106 | Oběhové čerpadlo - m=0,73m3/h, H=1,1m | ks | 1 |  | 0 |  |  |  | základní |  | 0 | 0 | 0 | 0 | 0 | 4 | K | 3 |  |  |  | ROZPOCET | 0 | 0 | 0 | 0 | 0 | 1 | 0 | 4 | 32
54 | K | 732R00107 | Oběhové čerpadlo - m=0,67m3/h, H=1,1m | ks | 1 |  | 0 |  |  |  | základní |  | 0 | 0 | 0 | 0 | 0 | 4 | K | 3 |  |  |  | ROZPOCET | 0 | 0 | 0 | 0 | 0 | 1 | 0 | 4 | 33
55 | K | 732R00108 | Oběhové čerpadlo - m=0,3m3/h, H=0,5m | ks | 1 |  | 0 |  |  |  | základní |  | 0 | 0 | 0 | 0 | 0 | 4 | K | 3 |  |  |  | ROZPOCET | 0 | 0 | 0 | 0 | 0 | 1 | 0 | 4 | 34
| D | 734 | Ústřední vytápění - armatury |  |  |  | 0 | [5 empty] | 0 |  | 0.11921 |  | 0 | 2 | D | 2 |  |  |  | ROZPOCET | [6 empty] | 0
56 | K | 734209113 | Montáž armatury závitové s dvěma závity G 1/2 | kus | 3 |  | 0 | CS ÚRS 2016 01 |  |  | základní |  | 0 | 8e-05 | 0.00024 | 0 | 0 | 4 | K | 3 |  |  |  | ROZPOCET | 0 | 0 | 0 | 0 | 0 | 1 | 0 | 4 | 34942100
| P |  | Poznámka k položce: dodávka ventilů v profesi Měření a regulace | [15 empty] | P | 3
57 | K | 734209114 | Montáž armatury závitové s dvěma závity G 3/4 | kus | 1 |  | 0 | CS ÚRS 2016 01 |  |  | základní |  | 0 | 0.00011 | 0.00011 | 0 | 0 | 4 | K | 3 |  |  |  | ROZPOCET | 0 | 0 | 0 | 0 | 0 | 1 | 0 | 4 | -115623710
| P |  | Poznámka k položce: dodávka ventilů v profesi Měření a regulace | [15 empty] | P | 3
58 | K | 734209115 | Montáž armatury závitové s dvěma závity G 1 | kus | 3 |  | 0 | CS ÚRS 2016 01 |  |  | základní |  | 0 | 0.00015 | 0.00045 | 0 | 0 | 4 | K | 3 |  |  |  | ROZPOCET | 0 | 0 | 0 | 0 | 0 | 1 | 0 | 4 | 956964707
| P |  | Poznámka k položce: dodávka ventilů v profesi Měření a regulace | [15 empty] | P | 3
59 | K | 734211119 | Ventil závitový odvzdušňovací G 3/8 PN 14 do 120°C automatický | kus | 7 |  | 0 | CS ÚRS 2016 01 |  |  | základní |  | 0 | 0.00023 | 0.00161 | 0 | 0 | 4 | K | 3 |  |  |  | ROZPOCET | 0 | 0 | 0 | 0 | 0 | 1 | 0 | 4 | 1227003045
60 | K | 734220101 | Ventil závitový regulační přímý do dimenze G 3/4 PN 20 do 100°C vyvažovací | kus | 11 |  | 0 | CS ÚRS 2016 01 |  |  | základní |  | 0 | 0.00018 | 0.00198 | 0 | 0 | 4 | K | 3 |  |  |  | ROZPOCET | 0 | 0 | 0 | 0 | 0 | 1 | 0 | 4 | 169800354
61 | K | 734220102 | Ventil závitový regulační přímý G 1 PN 20 do 100°C vyvažovací | kus | 4 |  | 0 | CS ÚRS 2016 01 |  |  | základní |  | 0 | 0.0003 | 0.0012 | 0 | 0 | 4 | K | 3 |  |  |  | ROZPOCET | 0 | 0 | 0 | 0 | 0 | 1 | 0 | 4 | 1274750049
62 | K | 734220103 | Ventil závitový regulační přímý G 5/4 PN 20 do 100°C vyvažovací | kus | 2 |  | 0 | CS ÚRS 2016 01 |  |  | základní |  | 0 | 0.0007 | 0.0014 | 0 | 0 | 4 | K | 3 |  |  |  | ROZPOCET | 0 | 0 | 0 | 0 | 0 | 1 | 0 | 4 | -1649312982
63 | K | 734242412 | Ventil závitový zpětný přímý G 1/2 PN 16 do 110°C | kus | 10 |  | 0 | CS ÚRS 2016 01 |  |  | základní |  | 0 | 0.00013 | 0.0013 | 0 | 0 | 4 | K | 3 |  |  |  | ROZPOCET | 0 | 0 | 0 | 0 | 0 | 1 | 0 | 4 | 501087697
64 | K | 734242413 | Ventil závitový zpětný přímý G 3/4 PN 16 do 110°C | kus | 1 |  | 0 | CS ÚRS 2016 01 |  |  | základní |  | 0 | 0.00018 | 0.00018 | 0 | 0 | 4 | K | 3 |  |  |  | ROZPOCET | 0 | 0 | 0 | 0 | 0 | 1 | 0 | 4 | -752710499
65 | K | 734242414 | Ventil závitový zpětný přímý G 1 PN 16 do 110°C | kus | 2 |  | 0 | CS ÚRS 2016 01 |  |  | základní |  | 0 | 0.00025 | 0.0005 | 0 | 0 | 4 | K | 3 |  |  |  | ROZPOCET | 0 | 0 | 0 | 0 | 0 | 1 | 0 | 4 | -1673029632
66 | K | 734242415 | Ventil závitový zpětný přímý G 5/4 PN 16 do 110°C | kus | 1 |  | 0 | CS ÚRS 2016 01 |  |  | základní |  | 0 | 0.00038 | 0.00038 | 0 | 0 | 4 | K | 3 |  |  |  | ROZPOCET | 0 | 0 | 0 | 0 | 0 | 1 | 0 | 4 | 1832053940
67 | K | 734242416 | Ventil závitový zpětný přímý G 6/4 PN 16 do 110°C | kus | 3 |  | 0 | CS ÚRS 2016 01 |  |  | základní |  | 0 | 0.00052 | 0.00156 | 0 | 0 | 4 | K | 3 |  |  |  | ROZPOCET | 0 | 0 | 0 | 0 | 0 | 1 | 0 | 4 | -1651477683
68 | K | 734291123 | Kohout plnící a vypouštěcí G 1/2 PN 10 do 110°C závitový | kus | 14 |  | 0 | CS ÚRS 2016 01 |  |  | základní |  | 0 | 0.00022 | 0.00308 | 0 | 0 | 4 | K | 3 |  |  |  | ROZPOCET | 0 | 0 | 0 | 0 | 0 | 1 | 0 | 4 | -320836637
69 | K | 734292714 | Kohout kulový přímý G 3/4 PN 42 do 185°C vnitřní závit | kus | 11 |  | 0 | CS ÚRS 2016 01 |  |  | základní |  | 0 | 0.00034 | 0.00374 | 0 | 0 | 4 | K | 3 |  |  |  | ROZPOCET | 0 | 0 | 0 | 0 | 0 | 1 | 0 | 4 | -1046385349
70 | K | 734292715 | Kohout kulový přímý G 1 PN 42 do 185°C vnitřní závit | kus | 4 |  | 0 | CS ÚRS 2016 01 |  |  | základní |  | 0 | 0.0005 | 0.002 | 0 | 0 | 4 | K | 3 |  |  |  | ROZPOCET | 0 | 0 | 0 | 0 | 0 | 1 | 0 | 4 | 39130682
71 | K | 734292716 | Kohout kulový přímý G 1 1/4 PN 42 do 185°C vnitřní závit | kus | 2 |  | 0 | CS ÚRS 2016 01 |  |  | základní |  | 0 | 0.0007 | 0.0014 | 0 | 0 | 4 | K | 3 |  |  |  | ROZPOCET | 0 | 0 | 0 | 0 | 0 | 1 | 0 | 4 | -1064755920
72 | K | 734292717 | Kohout kulový přímý G 1 1/2 PN 42 do 185°C vnitřní závit | kus | 6 |  | 0 | CS ÚRS 2016 01 |  |  | základní |  | 0 | 0.00107 | 0.00642 | 0 | 0 | 4 | K | 3 |  |  |  | ROZPOCET | 0 | 0 | 0 | 0 | 0 | 1 | 0 | 4 | -1299490296
73 | K | 734411127 | Teploměr technický s pevným stonkem a jímkou zadní připojení průměr 100 mm délky 100 mm | kus | 14 |  | 0 | CS ÚRS 2016 01 |  |  | základní |  | 0 | 0.00053 | 0.00742 | 0 | 0 | 4 | K | 3 |  |  |  | ROZPOCET | 0 | 0 | 0 | 0 | 0 | 1 | 0 | 4 | 1441649285
74 | K | 734411601 | Ochranná jímka se závitem do G 1 | kus | 14 |  | 0 | CS ÚRS 2016 01 |  |  | základní |  | 0 | 0.00312 | 0.04368 | 0 | 0 | 4 | K | 3 |  |  |  | ROZPOCET | 0 | 0 | 0 | 0 | 0 | 1 | 0 | 4 | 381623145
75 | K | 734411R01 | Kombinovaný 2-cestný regulační ventil G 3/4, včetně šroubení | kus | 3 |  | 0 |  |  |  | základní |  | 0 | 0.00312 | 0.00936 | 0 | 0 | 4 | K | 3 |  |  |  | ROZPOCET | 0 | 0 | 0 | 0 | 0 | 1 | 0 | 4 | 636356255
76 | K | 734411R02 | Uzavírací ventil se stoupacím vřetenem G 1/2, závitový, včetně šroubení | kus | 10 |  | 0 |  |  |  | základní |  | 0 | 0.00312 | 0.0312 | 0 | 0 | 4 | K | 3 |  |  |  | ROZPOCET | 0 | 0 | 0 | 0 | 0 | 1 | 0 | 4 | -150864037
| D | 713 | Izolace tepelné |  |  |  | 0 | [5 empty] | 0 |  | 2.0489 |  | 0 | 2 | D | 1 |  |  |  | ROZPOCET | [6 empty] | 0
77 | K | 713463131 | Montáž izolace tepelné potrubí potrubními pouzdry bez úpravy slepenými 1x tl izolace do 25 mm | m | 1228 |  | 0 | CS ÚRS 2016 01 |  |  | základní |  | 0 | 6e-05 | 0.07368 | 0 | 0 | 16 | K | 2 |  |  |  | ROZPOCET | 0 | 0 | 0 | 0 | 0 | 1 | 0 | 16 | 503453789
| VV |  | 766+363+77+22 |  | 1228 | [13 empty] | VV | 2 | 2 | True | 1 | ROZPOCET
78 | M | 283771050 | izolace potrubí návleková 18 x 13 mm | m | 766 |  | 0 | CS ÚRS 2016 01 |  |  | základní |  | 0 | 4e-05 | 0.03064 | 0 | 0 | 32 | M | 2 |  |  |  | ROZPOCET | 0 | 0 | 0 | 0 | 0 | 1 | 0 | 16 | 319787434
79 | M | 283771040 | izolace potrubí návleková 22 x 13 mm | m | 363 |  | 0 | CS ÚRS 2016 01 |  |  | základní |  | 0 | 4e-05 | 0.01452 | 0 | 0 | 32 | M | 2 |  |  |  | ROZPOCET | 0 | 0 | 0 | 0 | 0 | 1 | 0 | 16 | -44603776
80 | M | 283771120 | izolace potrubí návleková 28 x 13 mm | m | 77 |  | 0 | CS ÚRS 2016 01 |  |  | základní |  | 0 | 5e-05 | 0.00385 | 0 | 0 | 32 | M | 2 |  |  |  | ROZPOCET | 0 | 0 | 0 | 0 | 0 | 1 | 0 | 16 | 1610013638
81 | M | 283770520 | izolace potrubí návleková 32 x 13 mm | m | 22 |  | 0 | CS ÚRS 2016 01 |  |  | základní |  | 0 | 0.00055 | 0.0121 | 0 | 0 | 32 | M | 2 |  |  |  | ROZPOCET | 0 | 0 | 0 | 0 | 0 | 1 | 0 | 16 | -1418977055
82 | K | 713463311 | Montáž izolace tepelné potrubí potrubními pouzdry s Al fólií s přesahem Al páskou 1x D do 50 mm | m | 2875 |  | 0 | CS ÚRS 2016 01 |  |  | základní |  | 0 | 0.0001 | 0.2875 | 0 | 0 | 16 | K | 2 |  |  |  | ROZPOCET | 0 | 0 | 0 | 0 | 0 | 1 | 0 | 16 | -65684889
| VV |  | 1740+545+293+106+64+127 |  | 2875 | [13 empty] | VV | 2 | 2 | True | 1 | ROZPOCET
83 | M | 631545299 | pouzdro potrubní izolační minerální vlna s Al folií 18/30 mm | m | 1740 |  | 0 |  |  |  | základní |  | 0 | 0.00027 | 0.4698 | 0 | 0 | 32 | M | 2 |  |  |  | ROZPOCET | 0 | 0 | 0 | 0 | 0 | 1 | 0 | 16 | -1703033011
84 | M | 631545300 | pouzdro potrubní izolační minerální vlna s Al folií 22/30 mm | m | 545 |  | 0 | CS ÚRS 2016 01 |  |  | základní |  | 0 | 0.00027 | 0.14715 | 0 | 0 | 32 | M | 2 |  |  |  | ROZPOCET | 0 | 0 | 0 | 0 | 0 | 1 | 0 | 16 | 1888070904
85 | M | 631545310 | pouzdro potrubní izolační minerální vlna s Al folií 28/30 mm | m | 293 |  | 0 | CS ÚRS 2016 01 |  |  | základní |  | 0 | 0.00029 | 0.08497 | 0 | 0 | 32 | M | 2 |  |  |  | ROZPOCET | 0 | 0 | 0 | 0 | 0 | 1 | 0 | 16 | 2036803314
86 | M | 631545720 | pouzdro potrubní izolační minerální vlna s Al folií 35/40 mm | m | 106 |  | 0 | CS ÚRS 2016 01 |  |  | základní |  | 0 | 0.00065 | 0.0689 | 0 | 0 | 32 | M | 2 |  |  |  | ROZPOCET | 0 | 0 | 0 | 0 | 0 | 1 | 0 | 16 | -1327028685
87 | M | 631545730 | pouzdro potrubní izolační minerální vlna s Al folií 42/40 mm | m | 64 |  | 0 | CS ÚRS 2016 01 |  |  | základní |  | 0 | 0.00072 | 0.04608 | 0 | 0 | 32 | M | 2 |  |  |  | ROZPOCET | 0 | 0 | 0 | 0 | 0 | 1 | 0 | 16 | -568296072
88 | M | 631546050 | pouzdro potrubní izolační minerální vlna s Al folií 60/50 mm | m | 127 |  | 0 | CS ÚRS 2016 01 |  |  | základní |  | 0 | 0.00121 | 0.15367 | 0 | 0 | 32 | M | 2 |  |  |  | ROZPOCET | 0 | 0 | 0 | 0 | 0 | 1 | 0 | 16 | -1527625356
89 | K | 713463312 | Montáž izolace tepelné potrubí potrubními pouzdry s Al fólií s přesahem Al páskou 1x D do 100 mm | m | 299 |  | 0 | CS ÚRS 2016 01 |  |  | základní |  | 0 | 0.00018 | 0.05382 | 0 | 0 | 16 | K | 2 |  |  |  | ROZPOCET | 0 | 0 | 0 | 0 | 0 | 1 | 0 | 16 | -1423263911
| VV |  | 135+148+16 |  | 299 | [13 empty] | VV | 2 | 2 | True | 1 | ROZPOCET
90 | M | 631546R01 | pouzdro potrubní izolační minerální vlna s Al folií 76/60 mm | m | 135 |  | 0 |  |  |  | základní |  | 0 | 0.00121 | 0.16335 | 0 | 0 | 32 | M | 2 |  |  |  | ROZPOCET | 0 | 0 | 0 | 0 | 0 | 1 | 0 | 16 | 2114834941
91 | M | 631546R02 | pouzdro potrubní izolační minerální vlna s Al folií 89/80 mm | m | 148 |  | 0 |  |  |  | základní |  | 0 | 0.00121 | 0.17908 | 0 | 0 | 32 | M | 2 |  |  |  | ROZPOCET | 0 | 0 | 0 | 0 | 0 | 1 | 0 | 16 | -1055000204
92 | M | 631546R03 | pouzdro potrubní izolační minerální vlna s Al folií 108/100 mm | m | 16 |  | 0 |  |  |  | základní |  | 0 | 0.00121 | 0.01936 | 0 | 0 | 32 | M | 2 |  |  |  | ROZPOCET | 0 | 0 | 0 | 0 | 0 | 1 | 0 | 16 | 224839894
93 | M | 631546200 | páska samolepící ALS šířka 50 mm, délka 50 m | kus | 50 |  | 0 | CS ÚRS 2016 01 |  |  | základní |  | 0 | 0.0047 | 0.235 | 0 | 0 | 32 | M | 2 |  |  |  | ROZPOCET | 0 | 0 | 0 | 0 | 0 | 1 | 0 | 16 | 1123075393
94 | K | 713463R01 | Příplatek za izolační tvarovky, izolace mezi přírub, apod. | m2 | 30 |  | 0 |  |  |  | základní |  | 0 | 0.00018 | 0.0054 | 0 | 0 | 16 | K | 2 |  |  |  | ROZPOCET | 0 | 0 | 0 | 0 | 0 | 1 | 0 | 16 | -129822065
| D | 733 | Ústřední vytápění - rozvodné potrubí |  |  |  | 0 | [5 empty] | 0 |  | 8.1658 |  | 0 | 2 | D | 1 |  |  |  | ROZPOCET | [6 empty] | 0
95 | K | 733111103 | Potrubí ocelové závitové bezešvé běžné nízkotlaké DN 15 | m | 1740 |  | 0 | CS ÚRS 2016 01 |  |  | základní |  | 0 | 0.00148 | 2.5752 | 0 | 0 | 16 | K | 2 |  |  |  | ROZPOCET | 0 | 0 | 0 | 0 | 0 | 1 | 0 | 16 | -1569456472
96 | K | 733111104 | Potrubí ocelové závitové bezešvé běžné nízkotlaké DN 20 | m | 545 |  | 0 | CS ÚRS 2016 01 |  |  | základní |  | 0 | 0.00189 | 1.03 | 0 | 0 | 16 | K | 2 |  |  |  | ROZPOCET | 0 | 0 | 0 | 0 | 0 | 1 | 0 | 16 | -597465856
97 | K | 733111105 | Potrubí ocelové závitové bezešvé běžné nízkotlaké DN 25 | m | 293 |  | 0 | CS ÚRS 2016 01 |  |  | základní |  | 0 | 0.00284 | 0.83212 | 0 | 0 | 16 | K | 2 |  |  |  | ROZPOCET | 0 | 0 | 0 | 0 | 0 | 1 | 0 | 16 | -1347410182
98 | K | 733111106 | Potrubí ocelové závitové bezešvé běžné nízkotlaké DN 32 | m | 106 |  | 0 | CS ÚRS 2016 01 |  |  | základní |  | 0 | 0.00367 | 0.38902 | 0 | 0 | 16 | K | 2 |  |  |  | ROZPOCET | 0 | 0 | 0 | 0 | 0 | 1 | 0 | 16 | -1334753363
99 | K | 733111107 | Potrubí ocelové závitové bezešvé běžné nízkotlaké DN 40 | m | 64 |  | 0 | CS ÚRS 2016 01 |  |  | základní |  | 0 | 0.00428 | 0.27392 | 0 | 0 | 16 | K | 2 |  |  |  | ROZPOCET | 0 | 0 | 0 | 0 | 0 | 1 | 0 | 16 | -663250574
100 | K | 733111108 | Potrubí ocelové závitové bezešvé běžné nízkotlaké DN 50 | m | 127 |  | 0 | CS ÚRS 2016 01 |  |  | základní |  | 0 | 0.00594 | 0.75438 | 0 | 0 | 16 | K | 2 |  |  |  | ROZPOCET | 0 | 0 | 0 | 0 | 0 | 1 | 0 | 16 | 417789461
101 | K | 733121122 | Potrubí ocelové hladké bezešvé běžné nízkotlaké D 76x3,2 | m | 135 |  | 0 | CS ÚRS 2016 01 |  |  | základní |  | 0 | 0.00575 | 0.77625 | 0 | 0 | 16 | K | 2 |  |  |  | ROZPOCET | 0 | 0 | 0 | 0 | 0 | 1 | 0 | 16 | 757866631
102 | K | 733121125 | Potrubí ocelové hladké bezešvé běžné nízkotlaké D 89x3,6 | m | 148 |  | 0 | CS ÚRS 2016 01 |  |  | základní |  | 0 | 0.00751 | 1.1115 | 0 | 0 | 16 | K | 2 |  |  |  | ROZPOCET | 0 | 0 | 0 | 0 | 0 | 1 | 0 | 16 | -118290233
103 | K | 733121128 | Potrubí ocelové hladké bezešvé běžné nízkotlaké D 108x4,0 | m | 16 |  | 0 | CS ÚRS 2016 01 |  |  | základní |  | 0 | 0.00988 | 0.15808 | 0 | 0 | 16 | K | 2 |  |  |  | ROZPOCET | 0 | 0 | 0 | 0 | 0 | 1 | 0 | 16 | -307756816
104 | K | 733121R01 | Závěsný stavebnicový certifikovaný systém | soubor | 1 |  | 0 |  |  |  | základní |  | 0 | 0.00988 | 0.00988 | 0 | 0 | 16 | K | 2 |  |  |  | ROZPOCET | 0 | 0 | 0 | 0 | 0 | 1 | 0 | 16 | -473430582
105 | K | 733121R02 | Technické plyny pro svařování, pomocný materiál | soubor | 1 |  | 0 |  |  |  | základní |  | 0 | 0.00988 | 0.00988 | 0 | 0 | 16 | K | 2 |  |  |  | ROZPOCET | 0 | 0 | 0 | 0 | 0 | 1 | 0 | 16 | -1069499600
106 | K | 733322201 | Potrubí plastové z PE-X spojované kovovou objímkou D 17x2 | m | 766 |  | 0 | CS ÚRS 2016 01 |  |  | základní |  | 0 | 0.00018 | 0.13788 | 0 | 0 | 16 | K | 2 |  |  |  | ROZPOCET | 0 | 0 | 0 | 0 | 0 | 1 | 0 | 16 | -1985564719
107 | K | 733322202 | Potrubí plastové z PE-X spojované kovovou objímkou D 20x2 | m | 363 |  | 0 | CS ÚRS 2016 01 |  |  | základní |  | 0 | 0.00019 | 0.06897 | 0 | 0 | 16 | K | 2 |  |  |  | ROZPOCET | 0 | 0 | 0 | 0 | 0 | 1 | 0 | 16 | 620998110
108 | K | 733322203 | Potrubí plastové z PE-X spojované kovovou objímkou D 25x2,3 | m | 77 |  | 0 | CS ÚRS 2016 01 |  |  | základní |  | 0 | 0.00033 | 0.02541 | 0 | 0 | 16 | K | 2 |  |  |  | ROZPOCET | 0 | 0 | 0 | 0 | 0 | 1 | 0 | 16 | -1670434408
109 | K | 733322204 | Potrubí plastové z PE-X spojované kovovou objímkou D 32x2,9 | m | 25 |  | 0 | CS ÚRS 2016 01 |  |  | základní |  | 0 | 0.00053 | 0.01325 | 0 | 0 | 16 | K | 2 |  |  |  | ROZPOCET | 0 | 0 | 0 | 0 | 0 | 1 | 0 | 16 | 16308535
| D | 735 | Ústřední vytápění - otopná tělesa |  |  |  | 0 | [5 empty] | 0 |  | 0.46015 |  | 0 | 2 | D | 1 |  |  |  | ROZPOCET | [6 empty] | 0
110 | K | 735151600 | Otopné těleso panelové s bočním připojením typ 22/900/1400 | kus | 4 |  | 0 | CS ÚRS 2016 01 |  |  | základní |  | 0 | 0.07766 | 0.31064 | 0 | 0 | 16 | K | 2 |  |  |  | ROZPOCET | 0 | 0 | 0 | 0 | 0 | 1 | 0 | 16 | 1424589262
111 | K | 735R00001 | Deskové otopné těleso VK s hladkou čelní deskou a spodním připojením, barva bílá RAL 9010, vč. sady pro upevnění, odvodnění a odvzdušnění, typ VK 11/300/1200 | ks | 2 |  | 0 |  |  |  | základní |  | 0 | 0 | 0 | 0 | 0 | 4 | K | 2 |  |  |  | ROZPOCET | 0 | 0 | 0 | 0 | 0 | 1 | 0 | 4 | 35
112 | K | 735R00002 | Deskové otopné těleso VK s hladkou čelní deskou a spodním připojením, barva bílá RAL 9010, vč. sady pro upevnění, odvodnění a odvzdušnění, typ VK 11/300/1400 | ks | 1 |  | 0 |  |  |  | základní |  | 0 | 0 | 0 | 0 | 0 | 4 | K | 2 |  |  |  | ROZPOCET | 0 | 0 | 0 | 0 | 0 | 1 | 0 | 4 | 36
113 | K | 735R00003 | Deskové otopné těleso VK s hladkou čelní deskou a spodním připojením, barva bílá RAL 9010, vč. sady pro upevnění, odvodnění a odvzdušnění, typ VK 11/300/1800 | ks | 39 |  | 0 |  |  |  | základní |  | 0 | 0 | 0 | 0 | 0 | 4 | K | 2 |  |  |  | ROZPOCET | 0 | 0 | 0 | 0 | 0 | 1 | 0 | 4 | 37
114 | K | 735R00004 | Deskové otopné těleso VK s hladkou čelní deskou a spodním připojením, barva bílá RAL 9010, vč. sady pro upevnění, odvodnění a odvzdušnění, typ VK 11/300/2000 | ks | 1 |  | 0 |  |  |  | základní |  | 0 | 0 | 0 | 0 | 0 | 4 | K | 2 |  |  |  | ROZPOCET | 0 | 0 | 0 | 0 | 0 | 1 | 0 | 4 | 38
115 | K | 735R00005 | Deskové otopné těleso VK s hladkou čelní deskou a spodním připojením, barva bílá RAL 9010, vč. sady pro upevnění, odvodnění a odvzdušnění, typ VK 11/500/400 | ks | 3 |  | 0 |  |  |  | základní |  | 0 | 0 | 0 | 0 | 0 | 4 | K | 2 |  |  |  | ROZPOCET | 0 | 0 | 0 | 0 | 0 | 1 | 0 | 4 | 39
116 | K | 735R00006 | Deskové otopné těleso VK s hladkou čelní deskou a spodním připojením, barva bílá RAL 9010, vč. sady pro upevnění, odvodnění a odvzdušnění, typ VK 11/500/600 | ks | 2 |  | 0 |  |  |  | základní |  | 0 | 0 | 0 | 0 | 0 | 4 | K | 2 |  |  |  | ROZPOCET | 0 | 0 | 0 | 0 | 0 | 1 | 0 | 4 | 40
117 | K | 735R00007 | Deskové otopné těleso VK s hladkou čelní deskou a spodním připojením, barva bílá RAL 9010, vč. sady pro upevnění, odvodnění a odvzdušnění, typ VK 11/500/700 | ks | 1 |  | 0 |  |  |  | základní |  | 0 | 0 | 0 | 0 | 0 | 4 | K | 2 |  |  |  | ROZPOCET | 0 | 0 | 0 | 0 | 0 | 1 | 0 | 4 | 41
118 | K | 735R00008 | Deskové otopné těleso VK s hladkou čelní deskou a spodním připojením, barva bílá RAL 9010, vč. sady pro upevnění, odvodnění a odvzdušnění, typ VK 11/500/1100 | ks | 1 |  | 0 |  |  |  | základní |  | 0 | 0 | 0 | 0 | 0 | 4 | K | 2 |  |  |  | ROZPOCET | 0 | 0 | 0 | 0 | 0 | 1 | 0 | 4 | 42
119 | K | 735R00009 | Deskové otopné těleso VK s hladkou čelní deskou a spodním připojením, barva bílá RAL 9010, vč. sady pro upevnění, odvodnění a odvzdušnění, typ VK 11/500/1800 | ks | 8 |  | 0 |  |  |  | základní |  | 0 | 0 | 0 | 0 | 0 | 4 | K | 2 |  |  |  | ROZPOCET | 0 | 0 | 0 | 0 | 0 | 1 | 0 | 4 | 43
120 | K | 735R00010 | Deskové otopné těleso VK s hladkou čelní deskou a spodním připojením, barva bílá RAL 9010, vč. sady pro upevnění, odvodnění a odvzdušnění, typ VK 11/900/400 | ks | 1 |  | 0 |  |  |  | základní |  | 0 | 0 | 0 | 0 | 0 | 4 | K | 2 |  |  |  | ROZPOCET | 0 | 0 | 0 | 0 | 0 | 1 | 0 | 4 | 44
121 | K | 735R00011 | Deskové otopné těleso VK s hladkou čelní deskou a spodním připojením, barva bílá RAL 9010, vč. sady pro upevnění, odvodnění a odvzdušnění, typ VK 11/900/500 | ks | 1 |  | 0 |  |  |  | základní |  | 0 | 0 | 0 | 0 | 0 | 4 | K | 2 |  |  |  | ROZPOCET | 0 | 0 | 0 | 0 | 0 | 1 | 0 | 4 | 45
122 | K | 735R00012 | Deskové otopné těleso VK s hladkou čelní deskou a spodním připojením, barva bílá RAL 9010, vč. sady pro upevnění, odvodnění a odvzdušnění, typ VK 21/300/1000 | ks | 4 |  | 0 |  |  |  | základní |  | 0 | 0 | 0 | 0 | 0 | 4 | K | 2 |  |  |  | ROZPOCET | 0 | 0 | 0 | 0 | 0 | 1 | 0 | 4 | 46
123 | K | 735R00013 | Deskové otopné těleso VK s hladkou čelní deskou a spodním připojením, barva bílá RAL 9010, vč. sady pro upevnění, odvodnění a odvzdušnění, typ VK 21/300/1400 | ks | 4 |  | 0 |  |  |  | základní |  | 0 | 0 | 0 | 0 | 0 | 4 | K | 2 |  |  |  | ROZPOCET | 0 | 0 | 0 | 0 | 0 | 1 | 0 | 4 | 47
124 | K | 735R00014 | Deskové otopné těleso VK s hladkou čelní deskou a spodním připojením, barva bílá RAL 9010, vč. sady pro upevnění, odvodnění a odvzdušnění, typ VK 21/300/1600 | ks | 1 |  | 0 |  |  |  | základní |  | 0 | 0 | 0 | 0 | 0 | 4 | K | 2 |  |  |  | ROZPOCET | 0 | 0 | 0 | 0 | 0 | 1 | 0 | 4 | 48
125 | K | 735R00015 | Deskové otopné těleso VK s hladkou čelní deskou a spodním připojením, barva bílá RAL 9010, vč. sady pro upevnění, odvodnění a odvzdušnění, typ VK 21/300/1800 | ks | 27 |  | 0 |  |  |  | základní |  | 0 | 0 | 0 | 0 | 0 | 4 | K | 2 |  |  |  | ROZPOCET | 0 | 0 | 0 | 0 | 0 | 1 | 0 | 4 | 49
126 | K | 735R00016 | Deskové otopné těleso VK s hladkou čelní deskou a spodním připojením, barva bílá RAL 9010, vč. sady pro upevnění, odvodnění a odvzdušnění, typ VK 21/900/1400 | ks | 2 |  | 0 |  |  |  | základní |  | 0 | 0 | 0 | 0 | 0 | 4 | K | 2 |  |  |  | ROZPOCET | 0 | 0 | 0 | 0 | 0 | 1 | 0 | 4 | 50
127 | K | 735R00017 | Deskové otopné těleso VK s hladkou čelní deskou a spodním připojením, barva bílá RAL 9010, vč. sady pro upevnění, odvodnění a odvzdušnění, typ VK 22/200/1800 | ks | 6 |  | 0 |  |  |  | základní |  | 0 | 0 | 0 | 0 | 0 | 4 | K | 2 |  |  |  | ROZPOCET | 0 | 0 | 0 | 0 | 0 | 1 | 0 | 4 | 51
128 | K | 735R00018 | Deskové otopné těleso VK s hladkou čelní deskou a spodním připojením, barva bílá RAL 9010, vč. sady pro upevnění, odvodnění a odvzdušnění, typ VK 22/300/1000 | ks | 1 |  | 0 |  |  |  | základní |  | 0 | 0 | 0 | 0 | 0 | 4 | K | 2 |  |  |  | ROZPOCET | 0 | 0 | 0 | 0 | 0 | 1 | 0 | 4 | 52
129 | K | 735R00019 | Deskové otopné těleso VK s hladkou čelní deskou a spodním připojením, barva bílá RAL 9010, vč. sady pro upevnění, odvodnění a odvzdušnění, typ VK 22/300/1200 | ks | 6 |  | 0 |  |  |  | základní |  | 0 | 0 | 0 | 0 | 0 | 4 | K | 2 |  |  |  | ROZPOCET | 0 | 0 | 0 | 0 | 0 | 1 | 0 | 4 | 53
130 | K | 735R00020 | Deskové otopné těleso VK s hladkou čelní deskou a spodním připojením, barva bílá RAL 9010, vč. sady pro upevnění, odvodnění a odvzdušnění, typ VK 22/300/1400 | ks | 4 |  | 0 |  |  |  | základní |  | 0 | 0 | 0 | 0 | 0 | 4 | K | 2 |  |  |  | ROZPOCET | 0 | 0 | 0 | 0 | 0 | 1 | 0 | 4 | 54
131 | K | 735R00021 | Deskové otopné těleso VK s hladkou čelní deskou a spodním připojením, barva bílá RAL 9010, vč. sady pro upevnění, odvodnění a odvzdušnění, typ VK 22/300/1600 | ks | 2 |  | 0 |  |  |  | základní |  | 0 | 0 | 0 | 0 | 0 | 4 | K | 2 |  |  |  | ROZPOCET | 0 | 0 | 0 | 0 | 0 | 1 | 0 | 4 | 55
132 | K | 735R00022 | Deskové otopné těleso VK s hladkou čelní deskou a spodním připojením, barva bílá RAL 9010, vč. sady pro upevnění, odvodnění a odvzdušnění, typ VK 22/300/1800 | ks | 9 |  | 0 |  |  |  | základní |  | 0 | 0 | 0 | 0 | 0 | 4 | K | 2 |  |  |  | ROZPOCET | 0 | 0 | 0 | 0 | 0 | 1 | 0 | 4 | 56
133 | K | 735R00023 | Deskové otopné těleso VK s hladkou čelní deskou a spodním připojením, barva bílá RAL 9010, vč. sady pro upevnění, odvodnění a odvzdušnění, typ VK 22/300/2000 | ks | 8 |  | 0 |  |  |  | základní |  | 0 | 0 | 0 | 0 | 0 | 4 | K | 2 |  |  |  | ROZPOCET | 0 | 0 | 0 | 0 | 0 | 1 | 0 | 4 | 57
134 | K | 735R00024 | Deskové otopné těleso VK s hladkou čelní deskou a spodním připojením, barva bílá RAL 9010, vč. sady pro upevnění, odvodnění a odvzdušnění, typ VK 22/500/2000 | ks | 1 |  | 0 |  |  |  | základní |  | 0 | 0 | 0 | 0 | 0 | 4 | K | 2 |  |  |  | ROZPOCET | 0 | 0 | 0 | 0 | 0 | 1 | 0 | 4 | 58
135 | K | 735R00025 | Deskové otopné těleso VK s hladkou čelní deskou a spodním připojením, barva bílá RAL 9010, vč. sady pro upevnění, odvodnění a odvzdušnění, typ VK 22/900/700 | ks | 1 |  | 0 |  |  |  | základní |  | 0 | 0 | 0 | 0 | 0 | 4 | K | 2 |  |  |  | ROZPOCET | 0 | 0 | 0 | 0 | 0 | 1 | 0 | 4 | 59
136 | K | 735R00026 | Deskové otopné těleso VK s hladkou čelní deskou a spodním připojením, barva bílá RAL 9010, vč. sady pro upevnění, odvodnění a odvzdušnění, typ VK 22/900/1000 | ks | 1 |  | 0 |  |  |  | základní |  | 0 | 0 | 0 | 0 | 0 | 4 | K | 2 |  |  |  | ROZPOCET | 0 | 0 | 0 | 0 | 0 | 1 | 0 | 4 | 60
137 | K | 735R00027 | Deskové otopné těleso VK s hladkou čelní deskou a spodním připojením, barva bílá RAL 9010, vč. sady pro upevnění, odvodnění a odvzdušnění, typ VK 22/900/1200 | ks | 1 |  | 0 |  |  |  | základní |  | 0 | 0 | 0 | 0 | 0 | 4 | K | 2 |  |  |  | ROZPOCET | 0 | 0 | 0 | 0 | 0 | 1 | 0 | 4 | 61
138 | K | 735R00028 | Deskové otopné těleso VK s hladkou čelní deskou a spodním připojením, barva bílá RAL 9010, vč. sady pro upevnění, odvodnění a odvzdušnění, typ VK 22/900/1400 | ks | 1 |  | 0 |  |  |  | základní |  | 0 | 0 | 0 | 0 | 0 | 4 | K | 2 |  |  |  | ROZPOCET | 0 | 0 | 0 | 0 | 0 | 1 | 0 | 4 | 62
139 | K | 735R00029 | Deskové otopné těleso VK s hladkou čelní deskou a spodním připojením, barva bílá RAL 9010, vč. sady pro upevnění, odvodnění a odvzdušnění, typ VK 22/900/1600 | ks | 2 |  | 0 |  |  |  | základní |  | 0 | 0 | 0 | 0 | 0 | 4 | K | 2 |  |  |  | ROZPOCET | 0 | 0 | 0 | 0 | 0 | 1 | 0 | 4 | 63
140 | K | 735R00030 | Deskové otopné těleso VK s hladkou čelní deskou a spodním připojením, barva bílá RAL 9010, vč. sady pro upevnění, odvodnění a odvzdušnění, typ VK 33/300/1000 | ks | 1 |  | 0 |  |  |  | základní |  | 0 | 0 | 0 | 0 | 0 | 4 | K | 2 |  |  |  | ROZPOCET | 0 | 0 | 0 | 0 | 0 | 1 | 0 | 4 | 64
141 | K | 735R00031 | Deskové otopné těleso VK s hladkou čelní deskou a spodním připojením, barva bílá RAL 9010, vč. sady pro upevnění, odvodnění a odvzdušnění, typ VK 33/300/1400 | ks | 1 |  | 0 |  |  |  | základní |  | 0 | 0 | 0 | 0 | 0 | 4 | K | 2 |  |  |  | ROZPOCET | 0 | 0 | 0 | 0 | 0 | 1 | 0 | 4 | 65
142 | K | 735R00032 | Deskové otopné těleso VK s hladkou čelní deskou a spodním připojením, barva bílá RAL 9010, vč. sady pro upevnění, odvodnění a odvzdušnění, typ VK 33/300/1600 | ks | 2 |  | 0 |  |  |  | základní |  | 0 | 0 | 0 | 0 | 0 | 4 | K | 2 |  |  |  | ROZPOCET | 0 | 0 | 0 | 0 | 0 | 1 | 0 | 4 | 66
143 | K | 735R00033 | Deskové otopné těleso VK s hladkou čelní deskou a spodním připojením, barva bílá RAL 9010, vč. sady pro upevnění, odvodnění a odvzdušnění, typ VK 33/300/2000 | ks | 2 |  | 0 |  |  |  | základní |  | 0 | 0 | 0 | 0 | 0 | 4 | K | 2 |  |  |  | ROZPOCET | 0 | 0 | 0 | 0 | 0 | 1 | 0 | 4 | 67
144 | K | 735R00035 | Designová otopná tělesa se svisle orientovanými profily, barva bílá RAL 9010, vč. sady pro upevnění, odvodnění a odvzdušnění, typ K11V900/662 | ks | 2 |  | 0 |  |  |  | základní |  | 0 | 0 | 0 | 0 | 0 | 4 | K | 2 |  |  |  | ROZPOCET | 0 | 0 | 0 | 0 | 0 | 1 | 0 | 4 | 69
145 | K | 735R00036 | Trubková otopná tělesa, barva bílá RAL 9010, vč. sady pro upevnění, odvodnění a odvzdušnění, typ KLC 700.450 | ks | 44 |  | 0 |  |  |  | základní |  | 0 | 0 | 0 | 0 | 0 | 4 | K | 2 |  |  |  | ROZPOCET | 0 | 0 | 0 | 0 | 0 | 1 | 0 | 4 | 70
146 | K | 735R00037 | Trubková otopná tělesa, barva bílá RAL 9010, vč. sady pro upevnění, odvodnění a odvzdušnění, typ KLC 900.450 | ks | 5 |  | 0 |  |  |  | základní |  | 0 | 0 | 0 | 0 | 0 | 4 | K | 2 |  |  |  | ROZPOCET | 0 | 0 | 0 | 0 | 0 | 1 | 0 | 4 | 71
147 | K | 735R00038 | Trubková otopná tělesa, barva bílá RAL 9010, vč. sady pro upevnění, odvodnění a odvzdušnění, typ KLC 900.750 | ks | 2 |  | 0 |  |  |  | základní |  | 0 | 0 | 0 | 0 | 0 | 4 | K | 2 |  |  |  | ROZPOCET | 0 | 0 | 0 | 0 | 0 | 1 | 0 | 4 | 72
148 | K | 735R00039 | Trubková otopná tělesa, barva bílá RAL 9010, vč. sady pro upevnění, odvodnění a odvzdušnění, typ KLC 1500.450 | ks | 1 |  | 0 |  |  |  | základní |  | 0 | 0 | 0 | 0 | 0 | 4 | K | 2 |  |  |  | ROZPOCET | 0 | 0 | 0 | 0 | 0 | 1 | 0 | 4 | 73
149 | K | 735R00040 | Trubková otopná tělesa, barva bílá RAL 9010, vč. sady pro upevnění, odvodnění a odvzdušnění, typ KLC 1500.700 | ks | 3 |  | 0 |  |  |  | základní |  | 0 | 0 | 0 | 0 | 0 | 4 | K | 2 |  |  |  | ROZPOCET | 0 | 0 | 0 | 0 | 0 | 1 | 0 | 4 | 74
150 | K | 735R00041 | Elektrická patrona topné těleso s intergrovaným regulátorem teploty | ks | 55 |  | 0 |  |  |  | základní |  | 0 | 0 | 0 | 0 | 0 | 4 | K | 2 |  |  |  | ROZPOCET | 0 | 0 | 0 | 0 | 0 | 1 | 0 | 4 | 75
151 | K | 735R00042 | Vidlice se spínačem | ks | 55 |  | 0 |  |  |  | základní |  | 0 | 0 | 0 | 0 | 0 | 4 | K | 2 |  |  |  | ROZPOCET | 0 | 0 | 0 | 0 | 0 | 1 | 0 | 4 | 76
152 | K | 734221532 | Ventil závitový termostatický rohový jednoregulační G 1/2 PN 16 do 110°C bez hlavice ovládání | kus | 59 |  | 0 | CS ÚRS 2016 01 |  |  | základní |  | 0 | 0.00026 | 0.01534 | 0 | 0 | 16 | K | 2 |  |  |  | ROZPOCET | 0 | 0 | 0 | 0 | 0 | 1 | 0 | 16 | -1957788096
153 | K | 734221683 | Termostatická hlavice kapalinová PN 10 do 110°C s vestavěným čidlem | kus | 4 |  | 0 | CS ÚRS 2016 01 |  |  | základní |  | 0 | 0.00015 | 0.0006 | 0 | 0 | 16 | K | 2 |  |  |  | ROZPOCET | 0 | 0 | 0 | 0 | 0 | 1 | 0 | 16 | 462282999
154 | K | 734221R01 | Termostatická hlavice kapalinová PN 10 do 110°C s vestavěným čidlem, typ do veřejných prostor, bílá | kus | 79 |  | 0 |  |  |  | základní |  | 0 | 0.00015 | 0.01185 | 0 | 0 | 16 | K | 2 |  |  |  | ROZPOCET | 0 | 0 | 0 | 0 | 0 | 1 | 0 | 16 | 1745968319
155 | K | 735R00034 | Termoelektrický pohon | ks | 125 |  | 0 |  |  |  | základní |  | 0 | 0 | 0 | 0 | 0 | 4 | K | 2 |  |  |  | ROZPOCET | 0 | 0 | 0 | 0 | 0 | 1 | 0 | 4 | 68
156 | K | 734261402 | Armatura připojovací rohová G 1/2x18 PN 10 do 110°C radiátorů typu VK | kus | 149 |  | 0 | CS ÚRS 2016 01 |  |  | základní |  | 0 | 0.00071 | 0.10579 | 0 | 0 | 16 | K | 2 |  |  |  | ROZPOCET | 0 | 0 | 0 | 0 | 0 | 1 | 0 | 16 | -1806017269
157 | K | 734261412 | Šroubení regulační radiátorové rohové G 1/2 bez vypouštění | kus | 59 |  | 0 | CS ÚRS 2016 01 |  |  | základní |  | 0 | 0.00027 | 0.01593 | 0 | 0 | 16 | K | 2 |  |  |  | ROZPOCET | 0 | 0 | 0 | 0 | 0 | 1 | 0 | 16 | 1901913500
| D | 735a | Ústřední vytápění - podlahové vytápění |  |  |  | 0 | [5 empty] | 0 |  | 1.1612 |  | 0 | 2 | D | 1 |  |  |  | ROZPOCET | [6 empty] | 0
158 | K | 732R00500 | Oběhové čerpadlo - m=0,36m3/h, H=1,3m | ks | 1 |  | 0 |  |  |  | základní |  | 0 | 0 | 0 | 0 | 0 | 4 | K | 2 |  |  |  | ROZPOCET | 0 | 0 | 0 | 0 | 0 | 1 | 0 | 4 | 77
159 | K | 732R00501 | Oběhové čerpadlo - m=0,39m3/h, H=1,5m | ks | 1 |  | 0 |  |  |  | základní |  | 0 | 0 | 0 | 0 | 0 | 4 | K | 2 |  |  |  | ROZPOCET | 0 | 0 | 0 | 0 | 0 | 1 | 0 | 4 | 78
160 | K | 732R00502 | Oběhové čerpadlo - m=0,6m3/h, H=1,8m | ks | 1 |  | 0 |  |  |  | základní |  | 0 | 0 | 0 | 0 | 0 | 4 | K | 2 |  |  |  | ROZPOCET | 0 | 0 | 0 | 0 | 0 | 1 | 0 | 4 | 79
161 | K | 732R00503 | Oběhové čerpadlo - m=0,7m3/h, H=1,7m | ks | 1 |  | 0 |  |  |  | základní |  | 0 | 0 | 0 | 0 | 0 | 4 | K | 2 |  |  |  | ROZPOCET | 0 | 0 | 0 | 0 | 0 | 1 | 0 | 4 | 80
162 | K | 732R00504 | Oběhové čerpadlo - m=0,78m3/h, H=2,5m | ks | 1 |  | 0 |  |  |  | základní |  | 0 | 0 | 0 | 0 | 0 | 4 | K | 2 |  |  |  | ROZPOCET | 0 | 0 | 0 | 0 | 0 | 1 | 0 | 4 | 81
163 | K | 732R00505 | Oběhové čerpadlo - m=0,82m3/h, H=1,7m | ks | 1 |  | 0 |  |  |  | základní |  | 0 | 0 | 0 | 0 | 0 | 4 | K | 2 |  |  |  | ROZPOCET | 0 | 0 | 0 | 0 | 0 | 1 | 0 | 4 | 82
164 | K | 732R00506 | Oběhové čerpadlo - m=0,89m3/h, H=2,8m | ks | 1 |  | 0 |  |  |  | základní |  | 0 | 0 | 0 | 0 | 0 | 4 | K | 2 |  |  |  | ROZPOCET | 0 | 0 | 0 | 0 | 0 | 1 | 0 | 4 | 83
165 | K | 732R00507 | Oběhové čerpadlo - m=0,9m3/h, H=3,2m | ks | 1 |  | 0 |  |  |  | základní |  | 0 | 0 | 0 | 0 | 0 | 4 | K | 2 |  |  |  | ROZPOCET | 0 | 0 | 0 | 0 | 0 | 1 | 0 | 4 | 84
166 | K | 735511007 | Podlahové vytápění potrubí rozvodné 16x2 mm | m | 3090 |  | 0 | CS ÚRS 2016 01 |  |  | základní |  | 0 | 0.00011 | 0.3399 | 0 | 0 | 16 | K | 2 |  |  |  | ROZPOCET | 0 | 0 | 0 | 0 | 0 | 1 | 0 | 16 | -842992694
167 | K | 735511008 | Podlahové vytápění systémová deska | m2 | 371 |  | 0 | CS ÚRS 2016 01 |  |  | základní |  | 0 | 0.00174 | 0.64554 | 0 | 0 | 16 | K | 2 |  |  |  | ROZPOCET | 0 | 0 | 0 | 0 | 0 | 1 | 0 | 16 | 827100814
168 | K | 735511062 | Podlahové vytápění okrajový izolační pruh | m | 410 |  | 0 | CS ÚRS 2016 01 |  |  | základní |  | 0 | 7e-05 | 0.0287 | 0 | 0 | 16 | K | 2 |  |  |  | ROZPOCET | 0 | 0 | 0 | 0 | 0 | 1 | 0 | 16 | 1590894386
169 | K | 735511083 | Podlahové vytápění rozdělovač 4-cestný | kus | 2 |  | 0 | CS ÚRS 2016 01 |  |  | základní |  | 0 | 0.0039 | 0.0078 | 0 | 0 | 16 | K | 2 |  |  |  | ROZPOCET | 0 | 0 | 0 | 0 | 0 | 1 | 0 | 16 | 208782217
170 | K | 735511085 | Podlahové vytápění rozdělovač 6-cestný | kus | 1 |  | 0 | CS ÚRS 2016 01 |  |  | základní |  | 0 | 0.0049 | 0.0049 | 0 | 0 | 16 | K | 2 |  |  |  | ROZPOCET | 0 | 0 | 0 | 0 | 0 | 1 | 0 | 16 | 124401373
171 | K | 735511086 | Podlahové vytápění rozdělovač 7-cestný | kus | 2 |  | 0 | CS ÚRS 2016 01 |  |  | základní |  | 0 | 0.0053 | 0.0106 | 0 | 0 | 16 | K | 2 |  |  |  | ROZPOCET | 0 | 0 | 0 | 0 | 0 | 1 | 0 | 16 | -1974013515
172 | K | 735511087 | Podlahové vytápění rozdělovač 8-cestný | kus | 1 |  | 0 | CS ÚRS 2016 01 |  |  | základní |  | 0 | 0.0059 | 0.0059 | 0 | 0 | 16 | K | 2 |  |  |  | ROZPOCET | 0 | 0 | 0 | 0 | 0 | 1 | 0 | 16 | -1661629605
173 | K | 735511088 | Podlahové vytápění rozdělovač 9-cestný | kus | 2 |  | 0 | CS ÚRS 2016 01 |  |  | základní |  | 0 | 0.0063 | 0.0126 | 0 | 0 | 16 | K | 2 |  |  |  | ROZPOCET | 0 | 0 | 0 | 0 | 0 | 1 | 0 | 16 | 217429557
174 | K | 735R00100 | Skříň pro rozdělovač s mísící sadou, pod omítku, velikost 750 | ks | 2 |  | 0 |  |  |  | základní |  | 0 | 0 | 0 | 0 | 0 | 4 | K | 2 |  |  |  | ROZPOCET | 0 | 0 | 0 | 0 | 0 | 1 | 0 | 4 | 85
175 | K | 735R00101 | Skříň pro rozdělovač s mísící sadou, pod omítku, velikost 950 | ks | 2 |  | 0 |  |  |  | základní |  | 0 | 0 | 0 | 0 | 0 | 4 | K | 2 |  |  |  | ROZPOCET | 0 | 0 | 0 | 0 | 0 | 1 | 0 | 4 | 86
176 | K | 735R00102 | Skříň pro rozdělovač s mísící sadou, pod omítku, velikost 1150 | ks | 1 |  | 0 |  |  |  | základní |  | 0 | 0 | 0 | 0 | 0 | 4 | K | 2 |  |  |  | ROZPOCET | 0 | 0 | 0 | 0 | 0 | 1 | 0 | 4 | 87
177 | K | 735R00103 | Skříň pro rozdělovač s mísící sadou, nad omítku, velikost 1005 | ks | 2 |  | 0 |  |  |  | základní |  | 0 | 0 | 0 | 0 | 0 | 4 | K | 2 |  |  |  | ROZPOCET | 0 | 0 | 0 | 0 | 0 | 1 | 0 | 4 | 88
178 | K | 735R00104 | Skříň pro rozdělovač s mísící sadou, nad omítku, velikost 1205 | ks | 1 |  | 0 |  |  |  | základní |  | 0 | 0 | 0 | 0 | 0 | 4 | K | 2 |  |  |  | ROZPOCET | 0 | 0 | 0 | 0 | 0 | 1 | 0 | 4 | 89
179 | K | 735511135 | Podlahové vytápění připojovací šroubení rozdělovače | kus | 108 |  | 0 | CS ÚRS 2016 01 |  |  | základní |  | 0 | 7e-05 | 0.00756 | 0 | 0 | 16 | K | 2 |  |  |  | ROZPOCET | 0 | 0 | 0 | 0 | 0 | 1 | 0 | 16 | 135864792
180 | K | 735511143 | Podlahové vytápění termopohon | kus | 39 |  | 0 | CS ÚRS 2016 01 |  |  | základní |  | 0 | 0.00012 | 0.00468 | 0 | 0 | 16 | K | 2 |  |  |  | ROZPOCET | 0 | 0 | 0 | 0 | 0 | 1 | 0 | 16 | 1685310655
181 | M | 286163180 | plastifikátor (á 25 kg) | kg | 85 |  | 0 | CS ÚRS 2016 01 |  |  | základní |  | 0 | 0.001 | 0.085 | 0 | 0 | 32 | M | 2 |  |  |  | ROZPOCET | 0 | 0 | 0 | 0 | 0 | 1 | 0 | 16 | 1419645107
182 | K | 734209123 | Montáž armatury závitové s třemi závity G 1/2 | kus | 8 |  | 0 | CS ÚRS 2016 01 |  |  | základní |  | 0 | 0.00012 | 0.00096 | 0 | 0 | 16 | K | 2 |  |  |  | ROZPOCET | 0 | 0 | 0 | 0 | 0 | 1 | 0 | 16 | 1956952816
| P |  | Poznámka k položce: dodávka ventilů v profesi Měření a regulace | [15 empty] | P | 2
183 | K | 734211119 | Ventil závitový odvzdušňovací G 3/8 PN 14 do 120°C automatický | kus | 16 |  | 0 | CS ÚRS 2016 01 |  |  | základní |  | 0 | 0.00023 | 0.00368 | 0 | 0 | 16 | K | 2 |  |  |  | ROZPOCET | 0 | 0 | 0 | 0 | 0 | 1 | 0 | 16 | 656091541
184 | K | 734292713 | Kohout kulový přímý G 1/2 PN 42 do 185°C vnitřní závit | kus | 16 |  | 0 | CS ÚRS 2016 01 |  |  | základní |  | 0 | 0.00021 | 0.00336 | 0 | 0 | 16 | K | 2 |  |  |  | ROZPOCET | 0 | 0 | 0 | 0 | 0 | 1 | 0 | 16 | -321108834
| D | 783 | Dokončovací práce - nátěry |  |  |  | 0 | [5 empty] | 0 |  | 0.1449 |  | 0 | 2 | D | 1 |  |  |  | ROZPOCET | [6 empty] | 0
185 | K | 783614551 | Základní jednonásobný syntetický nátěr potrubí do DN 50 mm | m | 2875 |  | 0 | CS ÚRS 2016 01 |  |  | základní |  | 0 | 2e-05 | 0.0575 | 0 | 0 | 16 | K | 2 |  |  |  | ROZPOCET | 0 | 0 | 0 | 0 | 0 | 1 | 0 | 16 | 939816242
186 | K | 783614561 | Základní jednonásobný syntetický nátěr potrubí do DN 100 mm | m | 299 |  | 0 | CS ÚRS 2016 01 |  |  | základní |  | 0 | 5e-05 | 0.01495 | 0 | 0 | 16 | K | 2 |  |  |  | ROZPOCET | 0 | 0 | 0 | 0 | 0 | 1 | 0 | 16 | 1387357876
187 | K | 783614651 | Základní antikorozní jednonásobný syntetický potrubí do DN 50 mm | m | 2875 |  | 0 | CS ÚRS 2016 01 |  |  | základní |  | 0 | 2e-05 | 0.0575 | 0 | 0 | 16 | K | 2 |  |  |  | ROZPOCET | 0 | 0 | 0 | 0 | 0 | 1 | 0 | 16 | 1964642811
188 | K | 783614661 | Základní antikorozní jednonásobný syntetický potrubí do DN 100 mm | m | 299 |  | 0 | CS ÚRS 2016 01 |  |  | základní |  | 0 | 5e-05 | 0.01495 | 0 | 0 | 16 | K | 2 |  |  |  | ROZPOCET | 0 | 0 | 0 | 0 | 0 | 1 | 0 | 16 | 1122142545
| D | VRN | Vedlejší rozpočtové náklady |  |  |  | 0 | [5 empty] | 0 |  | 0 |  | 0 | 5 | D | 0 |  |  |  | ROZPOCET | [6 empty] | 0
| D | VRN9 | Ostatní náklady |  |  |  | 0 | [5 empty] | 0 |  | 0 |  | 0 | 5 | D | 1 |  |  |  | ROZPOCET | [6 empty] | 0
189 | K | 091R00200 | Proplach systému po montáži | kpl | 1 |  | 0 |  |  |  | základní |  | 0 | 0 | 0 | 0 | 0 | 4 | K | 2 |  |  |  | ROZPOCET | 0 | 0 | 0 | 0 | 0 | 1 | 0 | 4 | 91
190 | K | 091R00201 | Napuštění systému | kpl | 1 |  | 0 |  |  |  | základní |  | 0 | 0 | 0 | 0 | 0 | 4 | K | 2 |  |  |  | ROZPOCET | 0 | 0 | 0 | 0 | 0 | 1 | 0 | 4 | 92
191 | K | 091R00202 | Seřízení a hydraulické zaregulování celého systému | kpl | 1 |  | 0 |  |  |  | základní |  | 0 | 0 | 0 | 0 | 0 | 4 | K | 2 |  |  |  | ROZPOCET | 0 | 0 | 0 | 0 | 0 | 1 | 0 | 4 | 93
192 | K | 091R00203 | Stavební přípomoce, drážky, prostupy stavebními konstrukcemi | kpl | 1 |  | 0 |  |  |  | základní |  | 0 | 0 | 0 | 0 | 0 | 4 | K | 2 |  |  |  | ROZPOCET | 0 | 0 | 0 | 0 | 0 | 1 | 0 | 4 | 94
193 | K | 091R00204 | Lešení a plošiny pro montáž | kpl | 1 |  | 0 |  |  |  | základní |  | 0 | 0 | 0 | 0 | 0 | 4 | K | 2 |  |  |  | ROZPOCET | 0 | 0 | 0 | 0 | 0 | 1 | 0 | 4 | 95
194 | K | 091R00205 | Uklid pracoviště, odvoz suti | kpl | 1 |  | 0 |  |  |  | základní |  | 0 | 0 | 0 | 0 | 0 | 4 | K | 2 |  |  |  | ROZPOCET | 0 | 0 | 0 | 0 | 0 | 1 | 0 | 4 | 96
195 | K | 091R00206 | Stavební koordinace s ostatními profesemi | kpl | 1 |  | 0 |  |  |  | základní |  | 0 | 0 | 0 | 0 | 0 | 4 | K | 2 |  |  |  | ROZPOCET | 0 | 0 | 0 | 0 | 0 | 1 | 0 | 4 | 97
196 | K | 091R00208 | Schéma vytápění, zarámované, prosklené, upevnění na stěnu | ks | 2 |  | 0 |  |  |  | základní |  | 0 | 0 | 0 | 0 | 0 | 4 | K | 2 |  |  |  | ROZPOCET | 0 | 0 | 0 | 0 | 0 | 1 | 0 | 4 | 99
197 | K | 091R00209 | Tlaková zkouška | hod | 12 |  | 0 |  |  |  | základní |  | 0 | 0 | 0 | 0 | 0 | 4 | K | 2 |  |  |  | ROZPOCET | 0 | 0 | 0 | 0 | 0 | 1 | 0 | 4 | 100
198 | K | 091R00210 | Topná a dilatační zkouška | hod | 72 |  | 0 |  |  |  | základní |  | 0 | 0 | 0 | 0 | 0 | 4 | K | 2 |  |  |  | ROZPOCET | 0 | 0 | 0 | 0 | 0 | 1 | 0 | 4 | 101
199 | K | 091R00211 | Zaškolení obsluhy | kpl | 1 |  | 0 |  |  |  | základní |  | 0 | 0 | 0 | 0 | 0 | 4 | K | 2 |  |  |  | ROZPOCET | 0 | 0 | 0 | 0 | 0 | 1 | 0 | 4 | 102
200 | K | 091R00212 | Štítky a popisy zařízení v trvanlivém a voděodolném provedení | ks | 58 |  | 0 |  |  |  | základní |  | 0 | 0 | 0 | 0 | 0 | 4 | K | 2 |  |  |  | ROZPOCET | 0 | 0 | 0 | 0 | 0 | 1 | 0 | 4 | 103
201 | K | 091R00213 | Držák univerzální s páskou | ks | 58 |  | 0 |  |  |  | základní |  | 0 | 0 | 0 | 0 | 0 | 4 | K | 2 |  |  |  | ROZPOCET | 0 | 0 | 0 | 0 | 0 | 1 | 0 | 4 | 104
202 | K | 091R00214 | Popisy směru proudění a druhu média v trvanlivém a voděodolném provedení, Barevné o rozměru 300x50mm | ks | 98 |  | 0 |  |  |  | základní |  | 0 | 0 | 0 | 0 | 0 | 4 | K | 2 |  |  |  | ROZPOCET | 0 | 0 | 0 | 0 | 0 | 1 | 0 | 4 | 105
203 | K | 091R00215 | Požární ucpávky | kpl | 1 |  | 0 |  |  |  | základní |  | 0 | 0 | 0 | 0 | 0 | 4 | K | 2 |  |  |  | ROZPOCET | 0 | 0 | 0 | 0 | 0 | 1 | 0 | 4 | 106
204 | K | 091R00217 | Doprava, přesun hmot | kpl | 1 |  | 0 |  |  |  | základní |  | 0 | 0 | 0 | 0 | 0 | 4 | K | 2 |  |  |  | ROZPOCET | 0 | 0 | 0 | 0 | 0 | 1 | 0 | 4 | 108
205 | K | 091R00218 | Likvidace odpadu | kpl | 1 |  | 0 |  |  |  | základní |  | 0 | 0 | 0 | 0 | 0 | 4 | K | 2 |  |  |  | ROZPOCET | 0 | 0 | 0 | 0 | 0 | 1 | 0 | 4 | 109

## 04 - Chlazení (klimatizace)
| List obsahuje: |  | 1) Krycí list soupisu | 2) Rekapitulace |  |  | 3) Soupis prací | Zpět na list: | Rekapitulace stavby
{ca96c6d8-df1a-40e1-a901-4e8e27d6eed6}
2
| KRYCÍ LIST SOUPISU | [8 empty] | v --- níže se nacházejí doplnkové a pomocné údaje k sestavám --- v | [8 empty] | False
Stavba:
Národní telemedicínské centrum
Objekt:
292/100 - Profese PSV
Soupis:
04 - Chlazení (klimatizace)
| KSO: |  |  |  |  | CC-CZ:
| Místo: |  | FN Olomouc |  |  | Datum: | 26.1.2017
| Zadavatel: |  |  |  |  | IČ: | 64943330
|  | SPS Projekt s. r.o., Za Návsí 1670/9, Praha 10 |  |  |  | DIČ:
| Uchazeč: |  |  |  |  | IČ:
DIČ:
| Projektant: |  |  |  |  | IČ: | 26051737
|  | OK Plan Architects s.r.o., Na Závodí 631, Humpolec |  |  |  | DIČ:
Poznámka:
| Cena bez DPH | [5 empty] | 0
|  |  | Základ daně |  |  | Sazba daně | Výše daně
| DPH | základní | 0 |  |  | 21% | 0
|  | snížená | 0 |  |  | 15% | 0
|  | zákl. přenesená | 0 |  |  | 21% | 0
|  | sníž. přenesená | 0 |  |  | 15% | 0
|  | nulová | 0 |  |  | 0% | 0
| Cena s DPH |  |  | v | CZK |  | 0
REKAPITULACE ČLENĚNÍ SOUPISU PRACÍ
Stavba:
Národní telemedicínské centrum
Objekt:
292/100 - Profese PSV
Soupis:
04 - Chlazení (klimatizace)
Místo: |  |  | FN Olomouc |  |  | Datum: | 26.1.2017
Zadavatel: |  |  | SPS Projekt s. r.o., Za Návsí 1670/9, Praha 10 |  |  | Projektant: | OK Plan Architects s.r.o., Na Závodí 631, Humpolec
Uchazeč:
Kód dílu - Popis | [6 empty] | Cena celkem [CZK]
Náklady soupisu celkem | [6 empty] | 0 | [12 empty] | -1
| PSV - Práce a dodávky PSV | [5 empty] | 0
| 751-20 - chlazení - zařízení č. 21 | [5 empty] | 0
| 751-21 - chlazení - zařízení č. 22 | [5 empty] | 0
| 751-22 - chlazení - zařízení č. 23/1 | [5 empty] | 0
| 751-23 - chlazení - zařízení č. 23/2 | [5 empty] | 0
| 751-24 - chlazení - zařízení č. 24 | [5 empty] | 0
| 751-25 - chlazení - zařízení č. 25 | [5 empty] | 0
| 751-26 - chlazení - zařízení č. 26 | [5 empty] | 0
| 751-27 - chlazení - zařízení č. 27 | [5 empty] | 0
| VRN - Vedlejší rozpočtové náklady | [5 empty] | 0
| VRN9 - Ostatní náklady | [5 empty] | 0
SOUPIS PRACÍ
Stavba:
Národní telemedicínské centrum
Objekt:
292/100 - Profese PSV
Soupis:
04 - Chlazení (klimatizace)
Místo: |  |  | FN Olomouc |  |  | Datum: | 26.1.2017
Zadavatel: |  |  | SPS Projekt s. r.o., Za Návsí 1670/9, Praha 10 |  |  | Projektant: | OK Plan Architects s.r.o., Na Závodí 631, Humpolec
Uchazeč:
PČ | Typ | Kód | Popis | MJ | Množství | J.cena [CZK] | Cena celkem [CZK] | Cenová soustava |  | Poznámka | DPH | J. Nh [h] | Nh celkem [h] | J. hmotnost [t] | Hmotnost celkem [t] | J. suť [t] | Suť Celkem [t]
Náklady soupisu celkem | [6 empty] | 0 | [5 empty] | 0 |  | 0 |  | 0 |  | D | -1 | [7 empty] | 0
| D | PSV | Práce a dodávky PSV |  |  |  | 0 | [5 empty] | 0 |  | 0 |  | 0 | 2 | D | 0 | ROZPOCET | [6 empty] | 0
| D | 751-20 | chlazení - zařízení č. 21 |  |  |  | 0 | [5 empty] | 0 |  | 0 |  | 0 | 1 | D | 1 | ROZPOCET | [6 empty] | 0
1 | K | 751R01400 | Kondenzační jednotka o výkonu 41,6kW | ks | 1 |  | 0 |  |  |  | základní |  | 0 | 0 | 0 | 0 | 0 | 4 | K | 2 | ROZPOCET | 0 | 0 | 0 | 0 | 0 | 1 | 0 | 4 | 2
2 | K | 751R01401 | Kazetová jednotka 570x570mm, o nom. chladicího výkonu 2,8kW | ks | 3 |  | 0 |  |  |  | základní |  | 0 | 0 | 0 | 0 | 0 | 4 | K | 2 | ROZPOCET | 0 | 0 | 0 | 0 | 0 | 1 | 0 | 4 | 3
3 | K | 751R01402 | Kazetová jednotka 570x570mm, o nom. chladicího výkonu 4,5kW | ks | 8 |  | 0 |  |  |  | základní |  | 0 | 0 | 0 | 0 | 0 | 4 | K | 2 | ROZPOCET | 0 | 0 | 0 | 0 | 0 | 1 | 0 | 4 | 4
4 | K | 751R01403 | Čelní panel kazety 570x570mm | ks | 11 |  | 0 |  |  |  | základní |  | 0 | 0 | 0 | 0 | 0 | 4 | K | 2 | ROZPOCET | 0 | 0 | 0 | 0 | 0 | 1 | 0 | 4 | 5
5 | K | 751R01404 | Cu rozbočky | ks | 10 |  | 0 |  |  |  | základní |  | 0 | 0 | 0 | 0 | 0 | 4 | K | 2 | ROZPOCET | 0 | 0 | 0 | 0 | 0 | 1 | 0 | 4 | 6
6 | K | 751R01405 | Chladivo R410A | kg | 7.5 |  | 0 |  |  |  | základní |  | 0 | 0 | 0 | 0 | 0 | 4 | K | 2 | ROZPOCET | 0 | 0 | 0 | 0 | 0 | 1 | 0 | 4 | 7
7 | K | 751R01406 | Cu potrubí rozvodu chladiva pr. 6,35 mm, parotěsná izolace na bázi kaučuku | m | 40 |  | 0 |  |  |  | základní |  | 0 | 0 | 0 | 0 | 0 | 4 | K | 2 | ROZPOCET | 0 | 0 | 0 | 0 | 0 | 1 | 0 | 4 | 8
8 | K | 751R01407 | Cu potrubí rozvodu chladivapr. 9,52 mm, parotěsná izolace na bázi kaučuku | m | 25 |  | 0 |  |  |  | základní |  | 0 | 0 | 0 | 0 | 0 | 4 | K | 2 | ROZPOCET | 0 | 0 | 0 | 0 | 0 | 1 | 0 | 4 | 9
9 | K | 751R01408 | Cu potrubí rozvodu chladiva pr. 12,7 mm, parotěsná izolace na bázi kaučuku | m | 52 |  | 0 |  |  |  | základní |  | 0 | 0 | 0 | 0 | 0 | 4 | K | 2 | ROZPOCET | 0 | 0 | 0 | 0 | 0 | 1 | 0 | 4 | 10
10 | K | 751R01409 | Cu potrubí rozvodu chladiva pr. 15,88 mm, parotěsná izolace na bázi kaučuku | m | 12 |  | 0 |  |  |  | základní |  | 0 | 0 | 0 | 0 | 0 | 4 | K | 2 | ROZPOCET | 0 | 0 | 0 | 0 | 0 | 1 | 0 | 4 | 11
11 | K | 751R01410 | Cu potrubí rozvodu chladiva pr. 19,05 mm, parotěsná izolace na bázi kaučuku | m | 7 |  | 0 |  |  |  | základní |  | 0 | 0 | 0 | 0 | 0 | 4 | K | 2 | ROZPOCET | 0 | 0 | 0 | 0 | 0 | 1 | 0 | 4 | 12
12 | K | 751R01411 | Cu potrubí rozvodu chladiva pr. 22,2 mm, parotěsná izolace na bázi kaučuku | m | 7 |  | 0 |  |  |  | základní |  | 0 | 0 | 0 | 0 | 0 | 4 | K | 2 | ROZPOCET | 0 | 0 | 0 | 0 | 0 | 1 | 0 | 4 | 13
13 | K | 751R01412 | Cu potrubí rozvodu chladiva pr. 28,58 mm, parotěsná izolace na bázi kaučuku | m | 12 |  | 0 |  |  |  | základní |  | 0 | 0 | 0 | 0 | 0 | 4 | K | 2 | ROZPOCET | 0 | 0 | 0 | 0 | 0 | 1 | 0 | 4 | 14
14 | K | 751R01413 | Komunikačníí kabel stíněný - komunikace jednotek | m | 140 |  | 0 |  |  |  | základní |  | 0 | 0 | 0 | 0 | 0 | 4 | K | 2 | ROZPOCET | 0 | 0 | 0 | 0 | 0 | 1 | 0 | 4 | 15
15 | K | 751R01414 | Ovladací kabel vnitřní jednotka - nástěnný ovladač (kabel 10 m ) | m | 110 |  | 0 |  |  |  | základní |  | 0 | 0 | 0 | 0 | 0 | 4 | K | 2 | ROZPOCET | 0 | 0 | 0 | 0 | 0 | 1 | 0 | 4 | 16
16 | K | 751R01415 | Standardní kabelový ovladač s češtinou | ks | 11 |  | 0 |  |  |  | základní |  | 0 | 0 | 0 | 0 | 0 | 4 | K | 2 | ROZPOCET | 0 | 0 | 0 | 0 | 0 | 1 | 0 | 4 | 17
17 | K | 751R01416 | Závěsný systém Sikla, Hilti | kpl | 1 |  | 0 |  |  |  | základní |  | 0 | 0 | 0 | 0 | 0 | 4 | K | 2 | ROZPOCET | 0 | 0 | 0 | 0 | 0 | 1 | 0 | 4 | 18
18 | K | 751R01417 | Technické plyny, pevnostní a tlakové zkoušky | kpl | 1 |  | 0 |  |  |  | základní |  | 0 | 0 | 0 | 0 | 0 | 4 | K | 2 | ROZPOCET | 0 | 0 | 0 | 0 | 0 | 1 | 0 | 4 | 19
| D | 751-21 | chlazení - zařízení č. 22 |  |  |  | 0 | [5 empty] | 0 |  | 0 |  | 0 | 1 | D | 1 | ROZPOCET | [6 empty] | 0
19 | K | 751R01500 | Kondenzační jednotka o výkonu 17,3kW | ks | 1 |  | 0 |  |  |  | základní |  | 0 | 0 | 0 | 0 | 0 | 4 | K | 2 | ROZPOCET | 0 | 0 | 0 | 0 | 0 | 1 | 0 | 4 | 20
20 | K | 751R01501 | Nástěnná jednotka, o nom. chladicího výkonu 2,8kW | ks | 1 |  | 0 |  |  |  | základní |  | 0 | 0 | 0 | 0 | 0 | 4 | K | 2 | ROZPOCET | 0 | 0 | 0 | 0 | 0 | 1 | 0 | 4 | 21
21 | K | 751R01502 | Nástěnná jednotka, o nom. chladicího výkonu 3,6kW | ks | 2 |  | 0 |  |  |  | základní |  | 0 | 0 | 0 | 0 | 0 | 4 | K | 2 | ROZPOCET | 0 | 0 | 0 | 0 | 0 | 1 | 0 | 4 | 22
22 | K | 751R01503 | Kazetová jednotka 570x570mm, o nom. chladicího výkonu 4,5kW | ks | 2 |  | 0 |  |  |  | základní |  | 0 | 0 | 0 | 0 | 0 | 4 | K | 2 | ROZPOCET | 0 | 0 | 0 | 0 | 0 | 1 | 0 | 4 | 23
23 | K | 751R01504 | Čelní panel kazety 570x570mm | ks | 2 |  | 0 |  |  |  | základní |  | 0 | 0 | 0 | 0 | 0 | 4 | K | 2 | ROZPOCET | 0 | 0 | 0 | 0 | 0 | 1 | 0 | 4 | 24
24 | K | 751R01505 | Cu rozbočky | ks | 4 |  | 0 |  |  |  | základní |  | 0 | 0 | 0 | 0 | 0 | 4 | K | 2 | ROZPOCET | 0 | 0 | 0 | 0 | 0 | 1 | 0 | 4 | 25
25 | K | 751R01506 | Chladivo R410A | kg | 3 |  | 0 |  |  |  | základní |  | 0 | 0 | 0 | 0 | 0 | 4 | K | 2 | ROZPOCET | 0 | 0 | 0 | 0 | 0 | 1 | 0 | 4 | 26
26 | K | 751R01507 | Cu potrubí rozvodu chladiva pr. 6,35 mm, parotěsná izolace na bázi kaučuku | m | 22 |  | 0 |  |  |  | základní |  | 0 | 0 | 0 | 0 | 0 | 4 | K | 2 | ROZPOCET | 0 | 0 | 0 | 0 | 0 | 1 | 0 | 4 | 27
27 | K | 751R01508 | Cu potrubí rozvodu chladivapr. 9,52 mm, parotěsná izolace na bázi kaučuku | m | 17 |  | 0 |  |  |  | základní |  | 0 | 0 | 0 | 0 | 0 | 4 | K | 2 | ROZPOCET | 0 | 0 | 0 | 0 | 0 | 1 | 0 | 4 | 28
28 | K | 751R01509 | Cu potrubí rozvodu chladiva pr. 12,7 mm, parotěsná izolace na bázi kaučuku | m | 22 |  | 0 |  |  |  | základní |  | 0 | 0 | 0 | 0 | 0 | 4 | K | 2 | ROZPOCET | 0 | 0 | 0 | 0 | 0 | 1 | 0 | 4 | 29
29 | K | 751R01510 | Cu potrubí rozvodu chladiva pr. 15,88 mm, parotěsná izolace na bázi kaučuku | m | 8 |  | 0 |  |  |  | základní |  | 0 | 0 | 0 | 0 | 0 | 4 | K | 2 | ROZPOCET | 0 | 0 | 0 | 0 | 0 | 1 | 0 | 4 | 30
30 | K | 751R01511 | Cu potrubí rozvodu chladiva pr. 19,05 mm, parotěsná izolace na bázi kaučuku | m | 9 |  | 0 |  |  |  | základní |  | 0 | 0 | 0 | 0 | 0 | 4 | K | 2 | ROZPOCET | 0 | 0 | 0 | 0 | 0 | 1 | 0 | 4 | 31
31 | K | 751R01512 | Komunikačníí kabel stíněný - komunikace jednotek | m | 70 |  | 0 |  |  |  | základní |  | 0 | 0 | 0 | 0 | 0 | 4 | K | 2 | ROZPOCET | 0 | 0 | 0 | 0 | 0 | 1 | 0 | 4 | 32
32 | K | 751R01513 | Ovladací kabel vnitřní jednotka - nástěnný ovladač (kabel 10 m ) | m | 50 |  | 0 |  |  |  | základní |  | 0 | 0 | 0 | 0 | 0 | 4 | K | 2 | ROZPOCET | 0 | 0 | 0 | 0 | 0 | 1 | 0 | 4 | 33
33 | K | 751R01514 | Standardní kabelový ovladač s češtinou | ks | 5 |  | 0 |  |  |  | základní |  | 0 | 0 | 0 | 0 | 0 | 4 | K | 2 | ROZPOCET | 0 | 0 | 0 | 0 | 0 | 1 | 0 | 4 | 34
34 | K | 751R01515 | Závěsný systém Sikla, Hilti | kpl | 1 |  | 0 |  |  |  | základní |  | 0 | 0 | 0 | 0 | 0 | 4 | K | 2 | ROZPOCET | 0 | 0 | 0 | 0 | 0 | 1 | 0 | 4 | 35
35 | K | 751R01516 | Technické plyny, pevnostní a tlakové zkoušky | kpl | 1 |  | 0 |  |  |  | základní |  | 0 | 0 | 0 | 0 | 0 | 4 | K | 2 | ROZPOCET | 0 | 0 | 0 | 0 | 0 | 1 | 0 | 4 | 36
| D | 751-22 | chlazení - zařízení č. 23/1 |  |  |  | 0 | [5 empty] | 0 |  | 0 |  | 0 | 1 | D | 1 | ROZPOCET | [6 empty] | 0
36 | K | 751R01600 | Kondenzační jednotka o výkonu 112,3kW | ks | 1 |  | 0 |  |  |  | základní |  | 0 | 0 | 0 | 0 | 0 | 4 | K | 2 | ROZPOCET | 0 | 0 | 0 | 0 | 0 | 1 | 0 | 4 | 37
37 | K | 751R01601 | Nástěnná jednotka, o nom. chladicího výkonu 1,6kW | ks | 3 |  | 0 |  |  |  | základní |  | 0 | 0 | 0 | 0 | 0 | 4 | K | 2 | ROZPOCET | 0 | 0 | 0 | 0 | 0 | 1 | 0 | 4 | 38
38 | K | 751R01602 | Kazetová jednotka 570x570mm, o nom. chladicího výkonu 2,8kW | ks | 2 |  | 0 |  |  |  | základní |  | 0 | 0 | 0 | 0 | 0 | 4 | K | 2 | ROZPOCET | 0 | 0 | 0 | 0 | 0 | 1 | 0 | 4 | 39
39 | K | 751R01603 | Čelní panel kazety 570x570mm | ks | 2 |  | 0 |  |  |  | základní |  | 0 | 0 | 0 | 0 | 0 | 4 | K | 2 | ROZPOCET | 0 | 0 | 0 | 0 | 0 | 1 | 0 | 4 | 40
40 | K | 751R01604 | Konvertibilní podstropní jednotka, o nom. chladicího výkonu 2,8kW | ks | 28 |  | 0 |  |  |  | základní |  | 0 | 0 | 0 | 0 | 0 | 4 | K | 2 | ROZPOCET | 0 | 0 | 0 | 0 | 0 | 1 | 0 | 4 | 41
41 | K | 751R01605 | Konvertibilní podstropní jednotka, o nom. chladicího výkonu 3,6kW | ks | 1 |  | 0 |  |  |  | základní |  | 0 | 0 | 0 | 0 | 0 | 4 | K | 2 | ROZPOCET | 0 | 0 | 0 | 0 | 0 | 1 | 0 | 4 | 42
42 | K | 751R01606 | Cu rozbočky | ks | 35 |  | 0 |  |  |  | základní |  | 0 | 0 | 0 | 0 | 0 | 4 | K | 2 | ROZPOCET | 0 | 0 | 0 | 0 | 0 | 1 | 0 | 4 | 43
43 | K | 751R01607 | Chladivo R410A | kg | 22 |  | 0 |  |  |  | základní |  | 0 | 0 | 0 | 0 | 0 | 4 | K | 2 | ROZPOCET | 0 | 0 | 0 | 0 | 0 | 1 | 0 | 4 | 44
44 | K | 751R01608 | Cu potrubí rozvodu chladiva pr. 6,35 mm, parotěsná izolace na bázi kaučuku | m | 92 |  | 0 |  |  |  | základní |  | 0 | 0 | 0 | 0 | 0 | 4 | K | 2 | ROZPOCET | 0 | 0 | 0 | 0 | 0 | 1 | 0 | 4 | 45
45 | K | 751R01609 | Cu potrubí rozvodu chladivapr. 9,52 mm, parotěsná izolace na bázi kaučuku | m | 74 |  | 0 |  |  |  | základní |  | 0 | 0 | 0 | 0 | 0 | 4 | K | 2 | ROZPOCET | 0 | 0 | 0 | 0 | 0 | 1 | 0 | 4 | 46
46 | K | 751R01610 | Cu potrubí rozvodu chladiva pr. 12,7 mm, parotěsná izolace na bázi kaučuku | m | 120 |  | 0 |  |  |  | základní |  | 0 | 0 | 0 | 0 | 0 | 4 | K | 2 | ROZPOCET | 0 | 0 | 0 | 0 | 0 | 1 | 0 | 4 | 47
47 | K | 751R01611 | Cu potrubí rozvodu chladiva pr. 15,88 mm, parotěsná izolace na bázi kaučuku | m | 21 |  | 0 |  |  |  | základní |  | 0 | 0 | 0 | 0 | 0 | 4 | K | 2 | ROZPOCET | 0 | 0 | 0 | 0 | 0 | 1 | 0 | 4 | 48
48 | K | 751R01612 | Cu potrubí rozvodu chladiva pr. 19,05 mm, parotěsná izolace na bázi kaučuku | m | 61 |  | 0 |  |  |  | základní |  | 0 | 0 | 0 | 0 | 0 | 4 | K | 2 | ROZPOCET | 0 | 0 | 0 | 0 | 0 | 1 | 0 | 4 | 49
49 | K | 751R01613 | Cu potrubí rozvodu chladiva pr. 22,2 mm, parotěsná izolace na bázi kaučuku | m | 15 |  | 0 |  |  |  | základní |  | 0 | 0 | 0 | 0 | 0 | 4 | K | 2 | ROZPOCET | 0 | 0 | 0 | 0 | 0 | 1 | 0 | 4 | 50
50 | K | 751R01614 | Cu potrubí rozvodu chladiva pr. 28,58 mm, parotěsná izolace na bázi kaučuku | m | 8 |  | 0 |  |  |  | základní |  | 0 | 0 | 0 | 0 | 0 | 4 | K | 2 | ROZPOCET | 0 | 0 | 0 | 0 | 0 | 1 | 0 | 4 | 51
51 | K | 751R01615 | Cu potrubí rozvodu chladiva pr. 34,9 mm, parotěsná izolace na bázi kaučuku | m | 3 |  | 0 |  |  |  | základní |  | 0 | 0 | 0 | 0 | 0 | 4 | K | 2 | ROZPOCET | 0 | 0 | 0 | 0 | 0 | 1 | 0 | 4 | 52
52 | K | 751R01616 | Cu potrubí rozvodu chladiva pr. 41,3 mm, parotěsná izolace na bázi kaučuku | m | 12 |  | 0 |  |  |  | základní |  | 0 | 0 | 0 | 0 | 0 | 4 | K | 2 | ROZPOCET | 0 | 0 | 0 | 0 | 0 | 1 | 0 | 4 | 53
53 | K | 751R01617 | Komunikačníí kabel stíněný - komunikace jednotek | m | 400 |  | 0 |  |  |  | základní |  | 0 | 0 | 0 | 0 | 0 | 4 | K | 2 | ROZPOCET | 0 | 0 | 0 | 0 | 0 | 1 | 0 | 4 | 54
54 | K | 751R01618 | Ovladací kabel vnitřní jednotka - nástěnný ovladač (kabel 10 m ) | m | 340 |  | 0 |  |  |  | základní |  | 0 | 0 | 0 | 0 | 0 | 4 | K | 2 | ROZPOCET | 0 | 0 | 0 | 0 | 0 | 1 | 0 | 4 | 55
55 | K | 751R01619 | Standardní kabelový ovladač s češtinou | ks | 34 |  | 0 |  |  |  | základní |  | 0 | 0 | 0 | 0 | 0 | 4 | K | 2 | ROZPOCET | 0 | 0 | 0 | 0 | 0 | 1 | 0 | 4 | 56
56 | K | 751R01620 | Závěsný systém Sikla, Hilti | kpl | 1 |  | 0 |  |  |  | základní |  | 0 | 0 | 0 | 0 | 0 | 4 | K | 2 | ROZPOCET | 0 | 0 | 0 | 0 | 0 | 1 | 0 | 4 | 57
57 | K | 751R01621 | Technické plyny, pevnostní a tlakové zkoušky | kpl | 1 |  | 0 |  |  |  | základní |  | 0 | 0 | 0 | 0 | 0 | 4 | K | 2 | ROZPOCET | 0 | 0 | 0 | 0 | 0 | 1 | 0 | 4 | 58
| D | 751-23 | chlazení - zařízení č. 23/2 |  |  |  | 0 | [5 empty] | 0 |  | 0 |  | 0 | 1 | D | 1 | ROZPOCET | [6 empty] | 0
58 | K | 751R01700 | Kondenzační jednotka o výkonu 69,84kW | ks | 1 |  | 0 |  |  |  | základní |  | 0 | 0 | 0 | 0 | 0 | 4 | K | 2 | ROZPOCET | 0 | 0 | 0 | 0 | 0 | 1 | 0 | 4 | 59
59 | K | 751R01701 | Nástěnná jednotka, o nom. chladicího výkonu 1,6kW | ks | 17 |  | 0 |  |  |  | základní |  | 0 | 0 | 0 | 0 | 0 | 4 | K | 2 | ROZPOCET | 0 | 0 | 0 | 0 | 0 | 1 | 0 | 4 | 60
60 | K | 751R01702 | Nástěnná jednotka, o nom. chladicího výkonu 2,8kW | ks | 2 |  | 0 |  |  |  | základní |  | 0 | 0 | 0 | 0 | 0 | 4 | K | 2 | ROZPOCET | 0 | 0 | 0 | 0 | 0 | 1 | 0 | 4 | 61
61 | K | 751R01703 | Nástěnná jednotka, o nom. chladicího výkonu 3,6kW | ks | 2 |  | 0 |  |  |  | základní |  | 0 | 0 | 0 | 0 | 0 | 4 | K | 2 | ROZPOCET | 0 | 0 | 0 | 0 | 0 | 1 | 0 | 4 | 62
62 | K | 751R01704 | Kazetová jednotka 570x570mm, o nom. chladicího výkonu 1,6kW | ks | 2 |  | 0 |  |  |  | základní |  | 0 | 0 | 0 | 0 | 0 | 4 | K | 2 | ROZPOCET | 0 | 0 | 0 | 0 | 0 | 1 | 0 | 4 | 63
63 | K | 751R01705 | Kazetová jednotka 570x570mm, o nom. chladicího výkonu 2,2kW | ks | 3 |  | 0 |  |  |  | základní |  | 0 | 0 | 0 | 0 | 0 | 4 | K | 2 | ROZPOCET | 0 | 0 | 0 | 0 | 0 | 1 | 0 | 4 | 64
64 | K | 751R01706 | Kazetová jednotka 570x570mm, o nom. chladicího výkonu 2,8kW | ks | 4 |  | 0 |  |  |  | základní |  | 0 | 0 | 0 | 0 | 0 | 4 | K | 2 | ROZPOCET | 0 | 0 | 0 | 0 | 0 | 1 | 0 | 4 | 65
65 | K | 751R01707 | Kazetová jednotka 570x570mm, o nom. chladicího výkonu 3,6kW | ks | 2 |  | 0 |  |  |  | základní |  | 0 | 0 | 0 | 0 | 0 | 4 | K | 2 | ROZPOCET | 0 | 0 | 0 | 0 | 0 | 1 | 0 | 4 | 66
66 | K | 751R01708 | Kazetová jednotka 570x570mm, o nom. chladicího výkonu 4,5kW | ks | 1 |  | 0 |  |  |  | základní |  | 0 | 0 | 0 | 0 | 0 | 4 | K | 2 | ROZPOCET | 0 | 0 | 0 | 0 | 0 | 1 | 0 | 4 | 67
67 | K | 751R01709 | Čelní panel kazety 570x570mm | ks | 12 |  | 0 |  |  |  | základní |  | 0 | 0 | 0 | 0 | 0 | 4 | K | 2 | ROZPOCET | 0 | 0 | 0 | 0 | 0 | 1 | 0 | 4 | 68
68 | K | 751R01710 | Cu rozbočky | ks | 33 |  | 0 |  |  |  | základní |  | 0 | 0 | 0 | 0 | 0 | 4 | K | 2 | ROZPOCET | 0 | 0 | 0 | 0 | 0 | 1 | 0 | 4 | 69
69 | K | 751R01711 | Chladivo R410A | kg | 19 |  | 0 |  |  |  | základní |  | 0 | 0 | 0 | 0 | 0 | 4 | K | 2 | ROZPOCET | 0 | 0 | 0 | 0 | 0 | 1 | 0 | 4 | 70
70 | K | 751R01712 | Cu potrubí rozvodu chladiva pr. 6,35 mm, parotěsná izolace na bázi kaučuku | m | 168 |  | 0 |  |  |  | základní |  | 0 | 0 | 0 | 0 | 0 | 4 | K | 2 | ROZPOCET | 0 | 0 | 0 | 0 | 0 | 1 | 0 | 4 | 71
71 | K | 751R01713 | Cu potrubí rozvodu chladivapr. 9,52 mm, parotěsná izolace na bázi kaučuku | m | 71 |  | 0 |  |  |  | základní |  | 0 | 0 | 0 | 0 | 0 | 4 | K | 2 | ROZPOCET | 0 | 0 | 0 | 0 | 0 | 1 | 0 | 4 | 72
72 | K | 751R01714 | Cu potrubí rozvodu chladiva pr. 12,7 mm, parotěsná izolace na bázi kaučuku | m | 168 |  | 0 |  |  |  | základní |  | 0 | 0 | 0 | 0 | 0 | 4 | K | 2 | ROZPOCET | 0 | 0 | 0 | 0 | 0 | 1 | 0 | 4 | 73
73 | K | 751R01715 | Cu potrubí rozvodu chladiva pr. 15,88 mm, parotěsná izolace na bázi kaučuku | m | 66 |  | 0 |  |  |  | základní |  | 0 | 0 | 0 | 0 | 0 | 4 | K | 2 | ROZPOCET | 0 | 0 | 0 | 0 | 0 | 1 | 0 | 4 | 74
74 | K | 751R01716 | Cu potrubí rozvodu chladiva pr. 19,05 mm, parotěsná izolace na bázi kaučuku | m | 15 |  | 0 |  |  |  | základní |  | 0 | 0 | 0 | 0 | 0 | 4 | K | 2 | ROZPOCET | 0 | 0 | 0 | 0 | 0 | 1 | 0 | 4 | 75
75 | K | 751R01717 | Cu potrubí rozvodu chladiva pr. 22,2 mm, parotěsná izolace na bázi kaučuku | m | 5 |  | 0 |  |  |  | základní |  | 0 | 0 | 0 | 0 | 0 | 4 | K | 2 | ROZPOCET | 0 | 0 | 0 | 0 | 0 | 1 | 0 | 4 | 76
76 | K | 751R01718 | Cu potrubí rozvodu chladiva pr. 28,58 mm, parotěsná izolace na bázi kaučuku | m | 3 |  | 0 |  |  |  | základní |  | 0 | 0 | 0 | 0 | 0 | 4 | K | 2 | ROZPOCET | 0 | 0 | 0 | 0 | 0 | 1 | 0 | 4 | 77
77 | K | 751R01719 | Cu potrubí rozvodu chladiva pr. 34,9 mm, parotěsná izolace na bázi kaučuku | m | 12 |  | 0 |  |  |  | základní |  | 0 | 0 | 0 | 0 | 0 | 4 | K | 2 | ROZPOCET | 0 | 0 | 0 | 0 | 0 | 1 | 0 | 4 | 78
78 | K | 751R01720 | Komunikačníí kabel stíněný - komunikace jednotek | m | 500 |  | 0 |  |  |  | základní |  | 0 | 0 | 0 | 0 | 0 | 4 | K | 2 | ROZPOCET | 0 | 0 | 0 | 0 | 0 | 1 | 0 | 4 | 79
79 | K | 751R01721 | Ovladací kabel vnitřní jednotka - nástěnný ovladač (kabel 10 m ) | m | 330 |  | 0 |  |  |  | základní |  | 0 | 0 | 0 | 0 | 0 | 4 | K | 2 | ROZPOCET | 0 | 0 | 0 | 0 | 0 | 1 | 0 | 4 | 80
80 | K | 751R01722 | Standardní kabelový ovladač s češtinou | ks | 33 |  | 0 |  |  |  | základní |  | 0 | 0 | 0 | 0 | 0 | 4 | K | 2 | ROZPOCET | 0 | 0 | 0 | 0 | 0 | 1 | 0 | 4 | 81
81 | K | 751R01723 | Závěsný systém Sikla, Hilti | kpl | 1 |  | 0 |  |  |  | základní |  | 0 | 0 | 0 | 0 | 0 | 4 | K | 2 | ROZPOCET | 0 | 0 | 0 | 0 | 0 | 1 | 0 | 4 | 82
82 | K | 751R01724 | Technické plyny, pevnostní a tlakové zkoušky | kpl | 1 |  | 0 |  |  |  | základní |  | 0 | 0 | 0 | 0 | 0 | 4 | K | 2 | ROZPOCET | 0 | 0 | 0 | 0 | 0 | 1 | 0 | 4 | 83
| D | 751-24 | chlazení - zařízení č. 24 |  |  |  | 0 | [5 empty] | 0 |  | 0 |  | 0 | 1 | D | 1 | ROZPOCET | [6 empty] | 0
83 | K | 751R01800 | Kondenzační jednotka o výkonu 22,85kW | ks | 1 |  | 0 |  |  |  | základní |  | 0 | 0 | 0 | 0 | 0 | 4 | K | 2 | ROZPOCET | 0 | 0 | 0 | 0 | 0 | 1 | 0 | 4 | 84
84 | K | 751R01801 | Vstupní/výstupní modul kondenzační jednotky pro celoroční chlazení | ks | 1 |  | 0 |  |  |  | základní |  | 0 | 0 | 0 | 0 | 0 | 4 | K | 2 | ROZPOCET | 0 | 0 | 0 | 0 | 0 | 1 | 0 | 4 | 85
85 | K | 751R01802 | Nástěnná jednotka, o nom. chladicího výkonu 1,6kW | ks | 1 |  | 0 |  |  |  | základní |  | 0 | 0 | 0 | 0 | 0 | 4 | K | 2 | ROZPOCET | 0 | 0 | 0 | 0 | 0 | 1 | 0 | 4 | 86
86 | K | 751R01803 | Podstropní jednotka, o nom. chladicího výkonu 14,1kW | ks | 1 |  | 0 |  |  |  | základní |  | 0 | 0 | 0 | 0 | 0 | 4 | K | 2 | ROZPOCET | 0 | 0 | 0 | 0 | 0 | 1 | 0 | 4 | 87
87 | K | 751R01804 | Cu rozbočky | ks | 2 |  | 0 |  |  |  | základní |  | 0 | 0 | 0 | 0 | 0 | 4 | K | 2 | ROZPOCET | 0 | 0 | 0 | 0 | 0 | 1 | 0 | 4 | 88
88 | K | 751R01805 | Chladivo R410A | kg | 4 |  | 0 |  |  |  | základní |  | 0 | 0 | 0 | 0 | 0 | 4 | K | 2 | ROZPOCET | 0 | 0 | 0 | 0 | 0 | 1 | 0 | 4 | 89
89 | K | 751R01806 | Cu potrubí rozvodu chladiva pr. 6,35 mm, parotěsná izolace na bázi kaučuku | m | 3 |  | 0 |  |  |  | základní |  | 0 | 0 | 0 | 0 | 0 | 4 | K | 2 | ROZPOCET | 0 | 0 | 0 | 0 | 0 | 1 | 0 | 4 | 90
90 | K | 751R01807 | Cu potrubí rozvodu chladivapr. 9,52 mm, parotěsná izolace na bázi kaučuku | m | 32 |  | 0 |  |  |  | základní |  | 0 | 0 | 0 | 0 | 0 | 4 | K | 2 | ROZPOCET | 0 | 0 | 0 | 0 | 0 | 1 | 0 | 4 | 91
91 | K | 751R01808 | Cu potrubí rozvodu chladiva pr. 12,7 mm, parotěsná izolace na bázi kaučuku | m | 3 |  | 0 |  |  |  | základní |  | 0 | 0 | 0 | 0 | 0 | 4 | K | 2 | ROZPOCET | 0 | 0 | 0 | 0 | 0 | 1 | 0 | 4 | 92
92 | K | 751R01809 | Cu potrubí rozvodu chladiva pr. 15,88 mm, parotěsná izolace na bázi kaučuku | m | 8 |  | 0 |  |  |  | základní |  | 0 | 0 | 0 | 0 | 0 | 4 | K | 2 | ROZPOCET | 0 | 0 | 0 | 0 | 0 | 1 | 0 | 4 | 93
93 | K | 751R01810 | Cu potrubí rozvodu chladiva pr. 19,05 mm, parotěsná izolace na bázi kaučuku | m | 25 |  | 0 |  |  |  | základní |  | 0 | 0 | 0 | 0 | 0 | 4 | K | 2 | ROZPOCET | 0 | 0 | 0 | 0 | 0 | 1 | 0 | 4 | 94
94 | K | 751R01811 | Komunikačníí kabel stíněný - komunikace jednotek | m | 70 |  | 0 |  |  |  | základní |  | 0 | 0 | 0 | 0 | 0 | 4 | K | 2 | ROZPOCET | 0 | 0 | 0 | 0 | 0 | 1 | 0 | 4 | 95
95 | K | 751R01812 | Ovladací kabel vnitřní jednotka - nástěnný ovladač (kabel 10 m ) | m | 20 |  | 0 |  |  |  | základní |  | 0 | 0 | 0 | 0 | 0 | 4 | K | 2 | ROZPOCET | 0 | 0 | 0 | 0 | 0 | 1 | 0 | 4 | 96
96 | K | 751R01813 | Standardní kabelový ovladač s češtinou | ks | 2 |  | 0 |  |  |  | základní |  | 0 | 0 | 0 | 0 | 0 | 4 | K | 2 | ROZPOCET | 0 | 0 | 0 | 0 | 0 | 1 | 0 | 4 | 97
97 | K | 751R01814 | Závěsný systém Sikla, Hilti | kpl | 1 |  | 0 |  |  |  | základní |  | 0 | 0 | 0 | 0 | 0 | 4 | K | 2 | ROZPOCET | 0 | 0 | 0 | 0 | 0 | 1 | 0 | 4 | 98
98 | K | 751R01815 | Technické plyny, pevnostní a tlakové zkoušky | kpl | 1 |  | 0 |  |  |  | základní |  | 0 | 0 | 0 | 0 | 0 | 4 | K | 2 | ROZPOCET | 0 | 0 | 0 | 0 | 0 | 1 | 0 | 4 | 99
| D | 751-25 | chlazení - zařízení č. 25 |  |  |  | 0 | [5 empty] | 0 |  | 0 |  | 0 | 1 | D | 1 | ROZPOCET | [6 empty] | 0
99 | K | 751R01900 | Kondenzační jednotka o výkonu 11,47kW | ks | 1 |  | 0 |  |  |  | základní |  | 0 | 0 | 0 | 0 | 0 | 4 | K | 2 | ROZPOCET | 0 | 0 | 0 | 0 | 0 | 1 | 0 | 4 | 100
100 | K | 751R01901 | Kazetová jednotka 570x570mm, o nom. chladicího výkonu 2,8kW | ks | 1 |  | 0 |  |  |  | základní |  | 0 | 0 | 0 | 0 | 0 | 4 | K | 2 | ROZPOCET | 0 | 0 | 0 | 0 | 0 | 1 | 0 | 4 | 101
101 | K | 751R01902 | Kazetová jednotka 570x570mm, o nom. chladicího výkonu 3,6kW | ks | 2 |  | 0 |  |  |  | základní |  | 0 | 0 | 0 | 0 | 0 | 4 | K | 2 | ROZPOCET | 0 | 0 | 0 | 0 | 0 | 1 | 0 | 4 | 102
102 | K | 751R01903 | Čelní panel kazety 570x570mm | ks | 3 |  | 0 |  |  |  | základní |  | 0 | 0 | 0 | 0 | 0 | 4 | K | 2 | ROZPOCET | 0 | 0 | 0 | 0 | 0 | 1 | 0 | 4 | 103
103 | K | 751R01904 | Cu rozbočky | ks | 4 |  | 0 |  |  |  | základní |  | 0 | 0 | 0 | 0 | 0 | 4 | K | 2 | ROZPOCET | 0 | 0 | 0 | 0 | 0 | 1 | 0 | 4 | 104
104 | K | 751R01905 | Chladivo R410A | kg | 3.5 |  | 0 |  |  |  | základní |  | 0 | 0 | 0 | 0 | 0 | 4 | K | 2 | ROZPOCET | 0 | 0 | 0 | 0 | 0 | 1 | 0 | 4 | 105
105 | K | 751R01906 | Cu potrubí rozvodu chladiva pr. 6,35 mm, parotěsná izolace na bázi kaučuku | m | 15 |  | 0 |  |  |  | základní |  | 0 | 0 | 0 | 0 | 0 | 4 | K | 2 | ROZPOCET | 0 | 0 | 0 | 0 | 0 | 1 | 0 | 4 | 106
106 | K | 751R01907 | Cu potrubí rozvodu chladivapr. 9,52 mm, parotěsná izolace na bázi kaučuku | m | 28 |  | 0 |  |  |  | základní |  | 0 | 0 | 0 | 0 | 0 | 4 | K | 2 | ROZPOCET | 0 | 0 | 0 | 0 | 0 | 1 | 0 | 4 | 107
107 | K | 751R01908 | Cu potrubí rozvodu chladiva pr. 12,7 mm, parotěsná izolace na bázi kaučuku | m | 15 |  | 0 |  |  |  | základní |  | 0 | 0 | 0 | 0 | 0 | 4 | K | 2 | ROZPOCET | 0 | 0 | 0 | 0 | 0 | 1 | 0 | 4 | 108
108 | K | 751R01909 | Cu potrubí rozvodu chladiva pr. 15,88 mm, parotěsná izolace na bázi kaučuku | m | 28 |  | 0 |  |  |  | základní |  | 0 | 0 | 0 | 0 | 0 | 4 | K | 2 | ROZPOCET | 0 | 0 | 0 | 0 | 0 | 1 | 0 | 4 | 109
109 | K | 751R01910 | Komunikačníí kabel stíněný - komunikace jednotek | m | 80 |  | 0 |  |  |  | základní |  | 0 | 0 | 0 | 0 | 0 | 4 | K | 2 | ROZPOCET | 0 | 0 | 0 | 0 | 0 | 1 | 0 | 4 | 110
110 | K | 751R01911 | Ovladací kabel vnitřní jednotka - nástěnný ovladač (kabel 10 m ) | m | 30 |  | 0 |  |  |  | základní |  | 0 | 0 | 0 | 0 | 0 | 4 | K | 2 | ROZPOCET | 0 | 0 | 0 | 0 | 0 | 1 | 0 | 4 | 111
111 | K | 751R01912 | Standardní kabelový ovladač s češtinou | ks | 3 |  | 0 |  |  |  | základní |  | 0 | 0 | 0 | 0 | 0 | 4 | K | 2 | ROZPOCET | 0 | 0 | 0 | 0 | 0 | 1 | 0 | 4 | 112
112 | K | 751R01913 | Závěsný systém Sikla, Hilti | kpl | 1 |  | 0 |  |  |  | základní |  | 0 | 0 | 0 | 0 | 0 | 4 | K | 2 | ROZPOCET | 0 | 0 | 0 | 0 | 0 | 1 | 0 | 4 | 113
113 | K | 751R01914 | Technické plyny, pevnostní a tlakové zkoušky | kpl | 1 |  | 0 |  |  |  | základní |  | 0 | 0 | 0 | 0 | 0 | 4 | K | 2 | ROZPOCET | 0 | 0 | 0 | 0 | 0 | 1 | 0 | 4 | 114
| D | 751-26 | chlazení - zařízení č. 26 |  |  |  | 0 | [5 empty] | 0 |  | 0 |  | 0 | 1 | D | 1 | ROZPOCET | [6 empty] | 0
114 | K | 751R02000 | Kondenzační jednotka o výkonu 37,19kW | ks | 1 |  | 0 |  |  |  | základní |  | 0 | 0 | 0 | 0 | 0 | 4 | K | 2 | ROZPOCET | 0 | 0 | 0 | 0 | 0 | 1 | 0 | 4 | 115
115 | K | 751R02001 | Nástěnná jednotka, o nom. chladicího výkonu 2,2kW | ks | 1 |  | 0 |  |  |  | základní |  | 0 | 0 | 0 | 0 | 0 | 4 | K | 2 | ROZPOCET | 0 | 0 | 0 | 0 | 0 | 1 | 0 | 4 | 116
116 | K | 751R02002 | Konvertibilní podstropní jednotka, o nom. chladicího výkonu 2,8kW | ks | 7 |  | 0 |  |  |  | základní |  | 0 | 0 | 0 | 0 | 0 | 4 | K | 2 | ROZPOCET | 0 | 0 | 0 | 0 | 0 | 1 | 0 | 4 | 117
117 | K | 751R02003 | Konvertibilní podstropní jednotka, o nom. chladicího výkonu 3,6kW | ks | 2 |  | 0 |  |  |  | základní |  | 0 | 0 | 0 | 0 | 0 | 4 | K | 2 | ROZPOCET | 0 | 0 | 0 | 0 | 0 | 1 | 0 | 4 | 118
118 | K | 751R02004 | Kanalová jednotka vysokotlaká, o nom. chladicího výkonu 3,6kW | ks | 3 |  | 0 |  |  |  | základní |  | 0 | 0 | 0 | 0 | 0 | 4 | K | 2 | ROZPOCET | 0 | 0 | 0 | 0 | 0 | 1 | 0 | 4 | 119
119 | K | 751R02005 | Cu rozbočky | ks | 14 |  | 0 |  |  |  | základní |  | 0 | 0 | 0 | 0 | 0 | 4 | K | 2 | ROZPOCET | 0 | 0 | 0 | 0 | 0 | 1 | 0 | 4 | 120
120 | K | 751R02006 | Chladivo R410A | kg | 38 |  | 0 |  |  |  | základní |  | 0 | 0 | 0 | 0 | 0 | 4 | K | 2 | ROZPOCET | 0 | 0 | 0 | 0 | 0 | 1 | 0 | 4 | 121
121 | K | 751R02007 | Přívodní mřížka 825x125 (č.m. 00.25) | ks | 3 |  | 0 |  |  |  | základní |  | 0 | 0 | 0 | 0 | 0 | 4 | K | 2 | ROZPOCET | 0 | 0 | 0 | 0 | 0 | 1 | 0 | 4 | 122
122 | K | 751R02008 | Odvodní mřížka 825x125 (č.m. 00.25) | ks | 3 |  | 0 |  |  |  | základní |  | 0 | 0 | 0 | 0 | 0 | 4 | K | 2 | ROZPOCET | 0 | 0 | 0 | 0 | 0 | 1 | 0 | 4 | 123
123 | K | 751R02009 | Čtyřhranné potrubí, pozink. plech - viz výkres, 30% tvarovek | m2 | 3 |  | 0 |  |  |  | základní |  | 0 | 0 | 0 | 0 | 0 | 4 | K | 2 | ROZPOCET | 0 | 0 | 0 | 0 | 0 | 1 | 0 | 4 | 124
124 | K | 751R02010 | Cu potrubí rozvodu chladiva pr. 6,35 mm, parotěsná izolace na bázi kaučuku | m | 40 |  | 0 |  |  |  | základní |  | 0 | 0 | 0 | 0 | 0 | 4 | K | 2 | ROZPOCET | 0 | 0 | 0 | 0 | 0 | 1 | 0 | 4 | 125
125 | K | 751R02011 | Cu potrubí rozvodu chladivapr. 9,52 mm, parotěsná izolace na bázi kaučuku | m | 24 |  | 0 |  |  |  | základní |  | 0 | 0 | 0 | 0 | 0 | 4 | K | 2 | ROZPOCET | 0 | 0 | 0 | 0 | 0 | 1 | 0 | 4 | 126
126 | K | 751R02012 | Cu potrubí rozvodu chladiva pr. 12,7 mm, parotěsná izolace na bázi kaučuku | m | 60 |  | 0 |  |  |  | základní |  | 0 | 0 | 0 | 0 | 0 | 4 | K | 2 | ROZPOCET | 0 | 0 | 0 | 0 | 0 | 1 | 0 | 4 | 127
127 | K | 751R02013 | Cu potrubí rozvodu chladiva pr. 15,88 mm, parotěsná izolace na bázi kaučuku | m | 14 |  | 0 |  |  |  | základní |  | 0 | 0 | 0 | 0 | 0 | 4 | K | 2 | ROZPOCET | 0 | 0 | 0 | 0 | 0 | 1 | 0 | 4 | 128
128 | K | 751R02014 | Cu potrubí rozvodu chladiva pr. 19,05 mm, parotěsná izolace na bázi kaučuku | m | 4 |  | 0 |  |  |  | základní |  | 0 | 0 | 0 | 0 | 0 | 4 | K | 2 | ROZPOCET | 0 | 0 | 0 | 0 | 0 | 1 | 0 | 4 | 129
129 | K | 751R02015 | Cu potrubí rozvodu chladiva pr. 22,2 mm, parotěsná izolace na bázi kaučuku | m | 6 |  | 0 |  |  |  | základní |  | 0 | 0 | 0 | 0 | 0 | 4 | K | 2 | ROZPOCET | 0 | 0 | 0 | 0 | 0 | 1 | 0 | 4 | 130
130 | K | 751R02016 | Cu potrubí rozvodu chladiva pr. 28,58 mm, parotěsná izolace na bázi kaučuku | m | 20 |  | 0 |  |  |  | základní |  | 0 | 0 | 0 | 0 | 0 | 4 | K | 2 | ROZPOCET | 0 | 0 | 0 | 0 | 0 | 1 | 0 | 4 | 131
131 | K | 751R02017 | Komunikačníí kabel stíněný - komunikace jednotek | m | 160 |  | 0 |  |  |  | základní |  | 0 | 0 | 0 | 0 | 0 | 4 | K | 2 | ROZPOCET | 0 | 0 | 0 | 0 | 0 | 1 | 0 | 4 | 132
132 | K | 751R02018 | Ovladací kabel vnitřní jednotka - nástěnný ovladač (kabel 10 m ) | m | 130 |  | 0 |  |  |  | základní |  | 0 | 0 | 0 | 0 | 0 | 4 | K | 2 | ROZPOCET | 0 | 0 | 0 | 0 | 0 | 1 | 0 | 4 | 133
133 | K | 751R02019 | Standardní kabelový ovladač s češtinou | ks | 13 |  | 0 |  |  |  | základní |  | 0 | 0 | 0 | 0 | 0 | 4 | K | 2 | ROZPOCET | 0 | 0 | 0 | 0 | 0 | 1 | 0 | 4 | 134
134 | K | 751R02020 | Závěsný systém Sikla, Hilti | kpl | 1 |  | 0 |  |  |  | základní |  | 0 | 0 | 0 | 0 | 0 | 4 | K | 2 | ROZPOCET | 0 | 0 | 0 | 0 | 0 | 1 | 0 | 4 | 135
135 | K | 751R02021 | Technické plyny, pevnostní a tlakové zkoušky | kpl | 1 |  | 0 |  |  |  | základní |  | 0 | 0 | 0 | 0 | 0 | 4 | K | 2 | ROZPOCET | 0 | 0 | 0 | 0 | 0 | 1 | 0 | 4 | 136
| D | 751-27 | chlazení - zařízení č. 27 |  |  |  | 0 | [5 empty] | 0 |  | 0 |  | 0 | 1 | D | 1 | ROZPOCET | [6 empty] | 0
136 | K | 751R02100 | Split sestava cč. infra ovladače, o výkonu 3,8kW | ks | 1 |  | 0 |  |  |  | základní |  | 0 | 0 | 0 | 0 | 0 | 4 | K | 2 | ROZPOCET | 0 | 0 | 0 | 0 | 0 | 1 | 0 | 4 | 137
137 | K | 751R02101 | Cu potrubí rozvodu chladiva rozvodu chladiva pr. 6,35 | m | 20 |  | 0 |  |  |  | základní |  | 0 | 0 | 0 | 0 | 0 | 4 | K | 2 | ROZPOCET | 0 | 0 | 0 | 0 | 0 | 1 | 0 | 4 | 138
138 | K | 751R02102 | Cu potrubí rozvodu chladiva rozvodu chladiva pr. 12,7 | m | 20 |  | 0 |  |  |  | základní |  | 0 | 0 | 0 | 0 | 0 | 4 | K | 2 | ROZPOCET | 0 | 0 | 0 | 0 | 0 | 1 | 0 | 4 | 139
139 | K | 751R02103 | Komunikačníí kabel stíněný - komunikace jednotek | m | 20 |  | 0 |  |  |  | základní |  | 0 | 0 | 0 | 0 | 0 | 4 | K | 2 | ROZPOCET | 0 | 0 | 0 | 0 | 0 | 1 | 0 | 4 | 140
140 | K | 751R02104 | Ovladací kabel vnitřní jednotka - nástěnný ovladač (kabel 10 m ) | m | 10 |  | 0 |  |  |  | základní |  | 0 | 0 | 0 | 0 | 0 | 4 | K | 2 | ROZPOCET | 0 | 0 | 0 | 0 | 0 | 1 | 0 | 4 | 141
141 | K | 751R02105 | Standardní kabelový ovladač s češtinou | ks | 1 |  | 0 |  |  |  | základní |  | 0 | 0 | 0 | 0 | 0 | 4 | K | 2 | ROZPOCET | 0 | 0 | 0 | 0 | 0 | 1 | 0 | 4 | 142
142 | K | 751R02106 | Závěsný systém Sikla, Hilti | kpl | 1 |  | 0 |  |  |  | základní |  | 0 | 0 | 0 | 0 | 0 | 4 | K | 2 | ROZPOCET | 0 | 0 | 0 | 0 | 0 | 1 | 0 | 4 | 143
143 | K | 751R02107 | Technické plyny, pevnostní a tlakové zkoušky | kpl | 1 |  | 0 |  |  |  | základní |  | 0 | 0 | 0 | 0 | 0 | 4 | K | 2 | ROZPOCET | 0 | 0 | 0 | 0 | 0 | 1 | 0 | 4 | 144
144 | K | 751R02108 | Chladivo R410A | kg | 2 |  | 0 |  |  |  | základní |  | 0 | 0 | 0 | 0 | 0 | 4 | K | 2 | ROZPOCET | 0 | 0 | 0 | 0 | 0 | 1 | 0 | 4 | 145
| D | VRN | Vedlejší rozpočtové náklady |  |  |  | 0 | [5 empty] | 0 |  | 0 |  | 0 | 5 | D | 0 | ROZPOCET | [6 empty] | 0
| D | VRN9 | Ostatní náklady |  |  |  | 0 | [5 empty] | 0 |  | 0 |  | 0 | 5 | D | 1 | ROZPOCET | [6 empty] | 0
145 | K | 091R00100 | Seřízení a hydraulické zaregulování celého systému | hod | 16 |  | 0 |  |  |  | základní |  | 0 | 0 | 0 | 0 | 0 | 4 | K | 2 | ROZPOCET | 0 | 0 | 0 | 0 | 0 | 1 | 0 | 4 | 146
146 | K | 091R00101 | Lešení pro montáž | kpl | 1 |  | 0 |  |  |  | základní |  | 0 | 0 | 0 | 0 | 0 | 4 | K | 2 | ROZPOCET | 0 | 0 | 0 | 0 | 0 | 1 | 0 | 4 | 147
147 | K | 091R00102 | Jeřáb | kpl | 1 |  | 0 |  |  |  | základní |  | 0 | 0 | 0 | 0 | 0 | 4 | K | 2 | ROZPOCET | 0 | 0 | 0 | 0 | 0 | 1 | 0 | 4 | 148
148 | K | 091R00103 | Stavební přípomoce, drážky, prostupy nosnými stavebními konstrukcemi | kpl | 1 |  | 0 |  |  |  | základní |  | 0 | 0 | 0 | 0 | 0 | 4 | K | 2 | ROZPOCET | 0 | 0 | 0 | 0 | 0 | 1 | 0 | 4 | 149
149 | K | 091R00104 | Uklid pracoviště, odvoz suti | kpl | 1 |  | 0 |  |  |  | základní |  | 0 | 0 | 0 | 0 | 0 | 4 | K | 2 | ROZPOCET | 0 | 0 | 0 | 0 | 0 | 1 | 0 | 4 | 150
150 | K | 091R00105 | Stavební koordinace s ostatními profesemi | kpl | 1 |  | 0 |  |  |  | základní |  | 0 | 0 | 0 | 0 | 0 | 4 | K | 2 | ROZPOCET | 0 | 0 | 0 | 0 | 0 | 1 | 0 | 4 | 151
151 | K | 091R00106 | Doprava materiálu a osob, přesuny hmot | kpl | 1 |  | 0 |  |  |  | základní |  | 0 | 0 | 0 | 0 | 0 | 4 | K | 2 | ROZPOCET | 0 | 0 | 0 | 0 | 0 | 1 | 0 | 4 | 152
152 | K | 091R00109 | Zaškolení obsluhy | kpl | 1 |  | 0 |  |  |  | základní |  | 0 | 0 | 0 | 0 | 0 | 4 | K | 2 | ROZPOCET | 0 | 0 | 0 | 0 | 0 | 1 | 0 | 4 | 155

## 05 - Chlazení (VZT jednotky)
| List obsahuje: |  | 1) Krycí list soupisu | 2) Rekapitulace |  |  | 3) Soupis prací | Zpět na list: | Rekapitulace stavby
{b8131674-339f-40f0-b640-ef1dd3b96232}
2
| KRYCÍ LIST SOUPISU | [8 empty] | v --- níže se nacházejí doplnkové a pomocné údaje k sestavám --- v | [8 empty] | False
Stavba:
Národní telemedicínské centrum
Objekt:
292/100 - Profese PSV
Soupis:
05 - Chlazení (VZT jednotky)
| KSO: |  |  |  |  | CC-CZ:
| Místo: |  | FN Olomouc |  |  | Datum: | 26.1.2017
| Zadavatel: |  |  |  |  | IČ: | 64943330
|  | SPS Projekt s. r.o., Za Návsí 1670/9, Praha 10 |  |  |  | DIČ:
| Uchazeč: |  |  |  |  | IČ:
DIČ:
| Projektant: |  |  |  |  | IČ: | 26051737
|  | OK Plan Architects s.r.o., Na Závodí 631, Humpolec |  |  |  | DIČ:
Poznámka:
| Cena bez DPH | [5 empty] | 0
|  |  | Základ daně |  |  | Sazba daně | Výše daně
| DPH | základní | 0 |  |  | 21% | 0
|  | snížená | 0 |  |  | 15% | 0
|  | zákl. přenesená | 0 |  |  | 21% | 0
|  | sníž. přenesená | 0 |  |  | 15% | 0
|  | nulová | 0 |  |  | 0% | 0
| Cena s DPH |  |  | v | CZK |  | 0
REKAPITULACE ČLENĚNÍ SOUPISU PRACÍ
Stavba:
Národní telemedicínské centrum
Objekt:
292/100 - Profese PSV
Soupis:
05 - Chlazení (VZT jednotky)
Místo: |  |  | FN Olomouc |  |  | Datum: | 26.1.2017
Zadavatel: |  |  | SPS Projekt s. r.o., Za Návsí 1670/9, Praha 10 |  |  | Projektant: | OK Plan Architects s.r.o., Na Závodí 631, Humpolec
Uchazeč:
Kód dílu - Popis | [6 empty] | Cena celkem [CZK]
Náklady soupisu celkem | [6 empty] | 0 | [12 empty] | -1
| PSV - Práce a dodávky PSV | [5 empty] | 0
| 713 - Izolace tepelné | [5 empty] | 0
| 732 - Ústřední vytápění - strojovny | [5 empty] | 0
| 733 - Ústřední vytápění - rozvodné potrubí | [5 empty] | 0
| 734 - Ústřední vytápění - armatury | [5 empty] | 0
| 734a - Ústřední vytápění - armatury, regulační uzly VZT jednotek | [5 empty] | 0
| 783 - Dokončovací práce - nátěry | [5 empty] | 0
| VRN - Vedlejší rozpočtové náklady | [5 empty] | 0
| VRN9 - Ostatní náklady | [5 empty] | 0
SOUPIS PRACÍ
Stavba:
Národní telemedicínské centrum
Objekt:
292/100 - Profese PSV
Soupis:
05 - Chlazení (VZT jednotky)
Místo: |  |  | FN Olomouc |  |  | Datum: | 26.1.2017
Zadavatel: |  |  | SPS Projekt s. r.o., Za Návsí 1670/9, Praha 10 |  |  | Projektant: | OK Plan Architects s.r.o., Na Závodí 631, Humpolec
Uchazeč:
PČ | Typ | Kód | Popis | MJ | Množství | J.cena [CZK] | Cena celkem [CZK] | Cenová soustava |  | Poznámka | DPH | J. Nh [h] | Nh celkem [h] | J. hmotnost [t] | Hmotnost celkem [t] | J. suť [t] | Suť Celkem [t]
Náklady soupisu celkem | [6 empty] | 0 | [5 empty] | 0 |  | 3.2454 |  | 0 |  | D | -1 | [10 empty] | 0
| D | PSV | Práce a dodávky PSV |  |  |  | 0 | [5 empty] | 0 |  | 3.2454 |  | 0 | 2 | D | 0 |  |  |  | ROZPOCET | [6 empty] | 0
| D | 713 | Izolace tepelné |  |  |  | 0 | [5 empty] | 0 |  | 0.02546 |  | 0 | 2 | D | 1 |  |  |  | ROZPOCET | [6 empty] | 0
1 | K | 713463131 | Montáž izolace tepelné potrubí potrubními pouzdry bez úpravy slepenými 1x tl izolace do 25 mm | m | 236 |  | 0 | CS ÚRS 2016 01 |  |  | základní |  | 0 | 6e-05 | 0.01416 | 0 | 0 | 16 | K | 2 |  |  |  | ROZPOCET | 0 | 0 | 0 | 0 | 0 | 1 | 0 | 16 | 460382868
| VV |  | 2+2+2+2+15+38+35+85+55 |  | 236 | [13 empty] | VV | 2 | 2 | True | 1 | ROZPOCET
2 | M | 283771R01 | izolace potrubí návleková na bázi kaučuku 22 x 13 mm | m | 2 |  | 0 |  |  |  | základní |  | 0 | 4e-05 | 8e-05 | 0 | 0 | 32 | M | 2 |  |  |  | ROZPOCET | 0 | 0 | 0 | 0 | 0 | 1 | 0 | 16 | -324352742
3 | M | 283771R02 | izolace potrubí návleková na bázi kaučuku 28 x 13 mm | m | 2 |  | 0 |  |  |  | základní |  | 0 | 4e-05 | 8e-05 | 0 | 0 | 32 | M | 2 |  |  |  | ROZPOCET | 0 | 0 | 0 | 0 | 0 | 1 | 0 | 16 | 839670644
4 | M | 283771R03 | izolace potrubí návleková na bázi kaučuku 32 x 13 mm | m | 2 |  | 0 |  |  |  | základní |  | 0 | 4e-05 | 8e-05 | 0 | 0 | 32 | M | 2 |  |  |  | ROZPOCET | 0 | 0 | 0 | 0 | 0 | 1 | 0 | 16 | -949352543
5 | M | 283771R08 | izolace potrubí návleková na bázi kaučuku 40 x 13 mm | m | 2 |  | 0 |  |  |  | základní |  | 0 | 4e-05 | 8e-05 | 0 | 0 | 32 | M | 2 |  |  |  | ROZPOCET | 0 | 0 | 0 | 0 | 0 | 1 | 0 | 16 | 544465957
6 | M | 283771R04 | izolace potrubí návleková na bázi kaučuku 60 x 13 mm | m | 15 |  | 0 |  |  |  | základní |  | 0 | 4e-05 | 0.0006 | 0 | 0 | 32 | M | 2 |  |  |  | ROZPOCET | 0 | 0 | 0 | 0 | 0 | 1 | 0 | 16 | -1840870925
7 | M | 283771R05 | izolace potrubí návleková na bázi kaučuku 76 x 19 mm | m | 38 |  | 0 |  |  |  | základní |  | 0 | 4e-05 | 0.00152 | 0 | 0 | 32 | M | 2 |  |  |  | ROZPOCET | 0 | 0 | 0 | 0 | 0 | 1 | 0 | 16 | -1387054801
8 | M | 283771R06 | izolace potrubí návleková na bázi kaučuku 89 x 19 mm | m | 35 |  | 0 |  |  |  | základní |  | 0 | 4e-05 | 0.0014 | 0 | 0 | 32 | M | 2 |  |  |  | ROZPOCET | 0 | 0 | 0 | 0 | 0 | 1 | 0 | 16 | 1893023866
9 | M | 283771R07 | izolace potrubí návleková na bázi kaučuku 108 x 19 mm | m | 85 |  | 0 |  |  |  | základní |  | 0 | 4e-05 | 0.0034 | 0 | 0 | 32 | M | 2 |  |  |  | ROZPOCET | 0 | 0 | 0 | 0 | 0 | 1 | 0 | 16 | 137490778
10 | M | 283771R09 | izolace potrubí návleková na bázi kaučuku 133 x 19 mm | m | 55 |  | 0 |  |  |  | základní |  | 0 | 4e-05 | 0.0022 | 0 | 0 | 32 | M | 2 |  |  |  | ROZPOCET | 0 | 0 | 0 | 0 | 0 | 1 | 0 | 16 | 1809337480
11 | K | 713463R05 | Izolace armatur izolací na bázi kaučuku | soubor | 1 |  | 0 |  |  |  | základní |  | 0 | 6e-05 | 6e-05 | 0 | 0 | 16 | K | 2 |  |  |  | ROZPOCET | 0 | 0 | 0 | 0 | 0 | 1 | 0 | 16 | -2080813553
12 | K | 713463R06 | Kryt izolace, folie Okapak, DN 125, tl. izolace 19 mm | m | 30 |  | 0 |  |  |  | základní |  | 0 | 6e-05 | 0.0018 | 0 | 0 | 16 | K | 2 |  |  |  | ROZPOCET | 0 | 0 | 0 | 0 | 0 | 1 | 0 | 16 | -1219731005
| D | 732 | Ústřední vytápění - strojovny |  |  |  | 0 | [5 empty] | 0 |  | 0.01284 |  | 0 | 2 | D | 1 |  |  |  | ROZPOCET | [6 empty] | 0
13 | K | 732R00900 | Chladicí jednotka o výkonu 158,9kW | ks | 2 |  | 0 |  |  |  | základní |  | 0 | 0 | 0 | 0 | 0 | 4 | K | 2 |  |  |  | ROZPOCET | 0 | 0 | 0 | 0 | 0 | 1 | 0 | 4 | 2
14 | K | 732R00901 | Filtr hrubých nečistot 1" | ks | 1 |  | 0 |  |  |  | základní |  | 0 | 0 | 0 | 0 | 0 | 4 | K | 2 |  |  |  | ROZPOCET | 0 | 0 | 0 | 0 | 0 | 1 | 0 | 4 | 3
15 | K | 732R00902 | Systémový oddělovač a kontrola tlaku | ks | 1 |  | 0 |  |  |  | základní |  | 0 | 0 | 0 | 0 | 0 | 4 | K | 2 |  |  |  | ROZPOCET | 0 | 0 | 0 | 0 | 0 | 1 | 0 | 4 | 4
16 | K | 732R00903 | Plněautomatické změkčovací zařízení, výkon 1 m3/hod, objem topného systému 2m3, teplotní spád 6/12°C, média - voda, provozní tlak 6bar. | ks | 1 |  | 0 |  |  |  | základní |  | 0 | 0 | 0 | 0 | 0 | 4 | K | 2 |  |  |  | ROZPOCET | 0 | 0 | 0 | 0 | 0 | 1 | 0 | 4 | 5
17 | K | 732R00904 | Hadice 600 - 1 | ks | 1 |  | 0 |  |  |  | základní |  | 0 | 0 | 0 | 0 | 0 | 4 | K | 2 |  |  |  | ROZPOCET | 0 | 0 | 0 | 0 | 0 | 1 | 0 | 4 | 6
18 | K | 732R00905 | Montážní blok 1 | ks | 1 |  | 0 |  |  |  | základní |  | 0 | 0 | 0 | 0 | 0 | 4 | K | 2 |  |  |  | ROZPOCET | 0 | 0 | 0 | 0 | 0 | 1 | 0 | 4 | 7
19 | K | 732R00906 | Sůl 25 kg | ks | 1 |  | 0 |  |  |  | základní |  | 0 | 0 | 0 | 0 | 0 | 4 | K | 2 |  |  |  | ROZPOCET | 0 | 0 | 0 | 0 | 0 | 1 | 0 | 4 | 8
20 | K | 732R00907 | Sada pro měření tvrdosti | ks | 1 |  | 0 |  |  |  | základní |  | 0 | 0 | 0 | 0 | 0 | 4 | K | 2 |  |  |  | ROZPOCET | 0 | 0 | 0 | 0 | 0 | 1 | 0 | 4 | 9
21 | K | 732R00908 | Odlučovač mikrobublin, provedení ocel s přírubovým připojením, 110°C, 10 bar. | ks | 1 |  | 0 |  |  |  | základní |  | 0 | 0 | 0 | 0 | 0 | 4 | K | 2 |  |  |  | ROZPOCET | 0 | 0 | 0 | 0 | 0 | 1 | 0 | 4 | 10
22 | K | 732R00909 | Kombinovaný rozdělovač a sběrač DN250, l=1,75m | ks | 1 |  | 0 |  |  |  | základní |  | 0 | 0 | 0 | 0 | 0 | 4 | K | 2 |  |  |  | ROZPOCET | 0 | 0 | 0 | 0 | 0 | 1 | 0 | 4 | 11
23 | K | 732R00910 | Stavitelný stojan | ks | 2 |  | 0 |  |  |  | základní |  | 0 | 0 | 0 | 0 | 0 | 4 | K | 2 |  |  |  | ROZPOCET | 0 | 0 | 0 | 0 | 0 | 1 | 0 | 4 | 12
24 | K | 732R00911 | Tepelná izolace rozdělovače, role tl.19 mm | bm | 1.7 |  | 0 |  |  |  | základní |  | 0 | 0 | 0 | 0 | 0 | 4 | K | 2 |  |  |  | ROZPOCET | 0 | 0 | 0 | 0 | 0 | 1 | 0 | 4 | 13
25 | K | 732R00912 | Oběhové čerpadlo primárního okruhu, m=23,5m3/h, H=2,2m | ks | 2 |  | 0 |  |  |  | základní |  | 0 | 0 | 0 | 0 | 0 | 4 | K | 2 |  |  |  | ROZPOCET | 0 | 0 | 0 | 0 | 0 | 1 | 0 | 4 | 14
26 | K | 732R00913 | Oběhové čerpadlo pro okruh vzt, m=47,25m3/h, H=2,7m | ks | 1 |  | 0 |  |  |  | základní |  | 0 | 0 | 0 | 0 | 0 | 4 | K | 2 |  |  |  | ROZPOCET | 0 | 0 | 0 | 0 | 0 | 1 | 0 | 4 | 15
27 | K | 732R00914 | Hydraulický vyrovnávač dynamického tlaku, max. výkon 50m3/h | ks | 1 |  | 0 |  |  |  | základní |  | 0 | 0 | 0 | 0 | 0 | 4 | K | 2 |  |  |  | ROZPOCET | 0 | 0 | 0 | 0 | 0 | 1 | 0 | 4 | 16
28 | K | 732331618 | Nádoba tlaková expanzní s membránou závitové připojení PN 0,6 o objemu 100 litrů | soubor | 1 |  | 0 | CS ÚRS 2016 01 |  |  | základní |  | 0 | 0.01207 | 0.01207 | 0 | 0 | 16 | K | 2 |  |  |  | ROZPOCET | 0 | 0 | 0 | 0 | 0 | 1 | 0 | 16 | 721720018
29 | K | 732331778 | Příslušenství k expanzním nádobám bezpečnostní uzávěr G 1 k měření tlaku | kus | 1 |  | 0 | CS ÚRS 2016 01 |  |  | základní |  | 0 | 0.00077 | 0.00077 | 0 | 0 | 16 | K | 2 |  |  |  | ROZPOCET | 0 | 0 | 0 | 0 | 0 | 1 | 0 | 16 | 362916406
| D | 733 | Ústřední vytápění - rozvodné potrubí |  |  |  | 0 | [5 empty] | 0 |  | 2.3359 |  | 0 | 2 | D | 1 |  |  |  | ROZPOCET | [6 empty] | 0
30 | K | 733111104 | Potrubí ocelové závitové bezešvé běžné nízkotlaké DN 20 | m | 2 |  | 0 | CS ÚRS 2016 01 |  |  | základní |  | 0 | 0.00189 | 0.00378 | 0 | 0 | 16 | K | 2 |  |  |  | ROZPOCET | 0 | 0 | 0 | 0 | 0 | 1 | 0 | 16 | 774728702
31 | K | 733111105 | Potrubí ocelové závitové bezešvé běžné nízkotlaké DN 25 | m | 2 |  | 0 | CS ÚRS 2016 01 |  |  | základní |  | 0 | 0.00284 | 0.00568 | 0 | 0 | 16 | K | 2 |  |  |  | ROZPOCET | 0 | 0 | 0 | 0 | 0 | 1 | 0 | 16 | -45833509
32 | K | 733111106 | Potrubí ocelové závitové bezešvé běžné nízkotlaké DN 32 | m | 2 |  | 0 | CS ÚRS 2016 01 |  |  | základní |  | 0 | 0.00367 | 0.00734 | 0 | 0 | 16 | K | 2 |  |  |  | ROZPOCET | 0 | 0 | 0 | 0 | 0 | 1 | 0 | 16 | 1541460700
33 | K | 733111107 | Potrubí ocelové závitové bezešvé běžné nízkotlaké DN 40 | m | 2 |  | 0 | CS ÚRS 2016 01 |  |  | základní |  | 0 | 0.00428 | 0.00856 | 0 | 0 | 16 | K | 2 |  |  |  | ROZPOCET | 0 | 0 | 0 | 0 | 0 | 1 | 0 | 16 | 168187796
34 | K | 733111108 | Potrubí ocelové závitové bezešvé běžné nízkotlaké DN 50 | m | 15 |  | 0 | CS ÚRS 2016 01 |  |  | základní |  | 0 | 0.00594 | 0.0891 | 0 | 0 | 16 | K | 2 |  |  |  | ROZPOCET | 0 | 0 | 0 | 0 | 0 | 1 | 0 | 16 | -736068345
35 | K | 733121122 | Potrubí ocelové hladké bezešvé běžné nízkotlaké D 76x3,2 | m | 38 |  | 0 | CS ÚRS 2016 01 |  |  | základní |  | 0 | 0.00575 | 0.2185 | 0 | 0 | 16 | K | 2 |  |  |  | ROZPOCET | 0 | 0 | 0 | 0 | 0 | 1 | 0 | 16 | 1349576617
36 | K | 733121125 | Potrubí ocelové hladké bezešvé běžné nízkotlaké D 89x3,6 | m | 35 |  | 0 | CS ÚRS 2016 01 |  |  | základní |  | 0 | 0.00751 | 0.26285 | 0 | 0 | 16 | K | 2 |  |  |  | ROZPOCET | 0 | 0 | 0 | 0 | 0 | 1 | 0 | 16 | 469339722
37 | K | 733121128 | Potrubí ocelové hladké bezešvé běžné nízkotlaké D 108x4,0 | m | 85 |  | 0 | CS ÚRS 2016 01 |  |  | základní |  | 0 | 0.00988 | 0.8398 | 0 | 0 | 16 | K | 2 |  |  |  | ROZPOCET | 0 | 0 | 0 | 0 | 0 | 1 | 0 | 16 | -1169559300
38 | K | 733121133 | Potrubí ocelové hladké bezešvé běžné nízkotlaké D 133x5,0 | m | 55 |  | 0 | CS ÚRS 2016 01 |  |  | základní |  | 0 | 0.01601 | 0.88055 | 0 | 0 | 16 | K | 2 |  |  |  | ROZPOCET | 0 | 0 | 0 | 0 | 0 | 1 | 0 | 16 | -568024640
39 | K | 733121R01 | Závěsný stavebnicový certifikovaný systém | soubor | 1 |  | 0 |  |  |  | základní |  | 0 | 0.00988 | 0.00988 | 0 | 0 | 16 | K | 2 |  |  |  | ROZPOCET | 0 | 0 | 0 | 0 | 0 | 1 | 0 | 16 | 1701319014
40 | K | 733121R02 | Technické plyny pro svařování, pomocný materiál | soubor | 1 |  | 0 |  |  |  | základní |  | 0 | 0.00988 | 0.00988 | 0 | 0 | 16 | K | 2 |  |  |  | ROZPOCET | 0 | 0 | 0 | 0 | 0 | 1 | 0 | 16 | -77338736
| D | 734 | Ústřední vytápění - armatury |  |  |  | 0 | [5 empty] | 0 |  | 0.67457 |  | 0 | 2 | D | 1 |  |  |  | ROZPOCET | [6 empty] | 0
41 | K | 733131136 | Kompenzátor pro ocelové potrubí pryžový DN 100 PN 16 do 90°C přírubový | soubor | 4 |  | 0 | CS ÚRS 2016 01 |  |  | základní |  | 0 | 0.02128 | 0.08512 | 0 | 0 | 16 | K | 2 |  |  |  | ROZPOCET | 0 | 0 | 0 | 0 | 0 | 1 | 0 | 16 | -1100240037
42 | K | 734163430 | Filtr DN 125 PN 16 do 300°C z uhlíkové oceli s vypouštěcí přírubou | soubor | 2 |  | 0 | CS ÚRS 2016 01 |  |  | základní |  | 0 | 0.05731 | 0.11462 | 0 | 0 | 16 | K | 2 |  |  |  | ROZPOCET | 0 | 0 | 0 | 0 | 0 | 1 | 0 | 16 | 879957994
43 | K | 734192318 | Klapka přírubová zpětná DN 100 PN 16 do 100°C samočinná | soubor | 2 |  | 0 | CS ÚRS 2016 01 |  |  | základní |  | 0 | 0.02732 | 0.05464 | 0 | 0 | 16 | K | 2 |  |  |  | ROZPOCET | 0 | 0 | 0 | 0 | 0 | 1 | 0 | 16 | 851279932
44 | K | 734192321 | Klapka přírubová zpětná DN 125 PN 16 do 100°C samočinná | soubor | 1 |  | 0 | CS ÚRS 2016 01 |  |  | základní |  | 0 | 0.03786 | 0.03786 | 0 | 0 | 16 | K | 2 |  |  |  | ROZPOCET | 0 | 0 | 0 | 0 | 0 | 1 | 0 | 16 | 1097723034
45 | K | 734193117 | Klapka mezipřírubová uzavírací DN 100 PN 16 do 120°C disk tvárná litina | soubor | 10 |  | 0 | CS ÚRS 2016 01 |  |  | základní |  | 0 | 0.01749 | 0.1749 | 0 | 0 | 16 | K | 2 |  |  |  | ROZPOCET | 0 | 0 | 0 | 0 | 0 | 1 | 0 | 16 | -196764088
46 | K | 734193118 | Klapka mezipřírubová uzavírací DN 125 PN 16 do 120°C disk tvárná litina | soubor | 6 |  | 0 | CS ÚRS 2016 01 |  |  | základní |  | 0 | 0.02258 | 0.13548 | 0 | 0 | 16 | K | 2 |  |  |  | ROZPOCET | 0 | 0 | 0 | 0 | 0 | 1 | 0 | 16 | 1440627287
47 | K | 734211119 | Ventil závitový odvzdušňovací G 3/8 PN 14 do 120°C automatický | kus | 6 |  | 0 | CS ÚRS 2016 01 |  |  | základní |  | 0 | 0.00023 | 0.00138 | 0 | 0 | 4 | K | 2 |  |  |  | ROZPOCET | 0 | 0 | 0 | 0 | 0 | 1 | 0 | 4 | -924101338
48 | K | 734251212 | Ventil závitový pojistný rohový G 3/4 provozní tlak od 2,5 do 6 barů | kus | 1 |  | 0 | CS ÚRS 2016 01 |  |  | základní |  | 0 | 0.00036 | 0.00036 | 0 | 0 | 16 | K | 2 |  |  |  | ROZPOCET | 0 | 0 | 0 | 0 | 0 | 1 | 0 | 16 | 312387929
49 | K | 734291123 | Kohout plnící a vypouštěcí G 1/2 PN 10 do 110°C závitový | kus | 10 |  | 0 | CS ÚRS 2016 01 |  |  | základní |  | 0 | 0.00022 | 0.0022 | 0 | 0 | 16 | K | 2 |  |  |  | ROZPOCET | 0 | 0 | 0 | 0 | 0 | 1 | 0 | 16 | 712135538
50 | K | 734291124 | Kohout plnící a vypouštěcí G 3/4 PN 10 do 110°C závitový | kus | 1 |  | 0 | CS ÚRS 2016 01 |  |  | základní |  | 0 | 0.00027 | 0.00027 | 0 | 0 | 16 | K | 2 |  |  |  | ROZPOCET | 0 | 0 | 0 | 0 | 0 | 1 | 0 | 16 | 2032637947
51 | K | 734292714 | Kohout kulový přímý G 3/4 PN 42 do 185°C vnitřní závit | kus | 10 |  | 0 | CS ÚRS 2016 01 |  |  | základní |  | 0 | 0.00034 | 0.0034 | 0 | 0 | 16 | K | 2 |  |  |  | ROZPOCET | 0 | 0 | 0 | 0 | 0 | 1 | 0 | 16 | -1914473781
52 | K | 734411127 | Teploměr technický s pevným stonkem a jímkou zadní připojení průměr 100 mm délky 100 mm | kus | 10 |  | 0 | CS ÚRS 2016 01 |  |  | základní |  | 0 | 0.00053 | 0.0053 | 0 | 0 | 4 | K | 2 |  |  |  | ROZPOCET | 0 | 0 | 0 | 0 | 0 | 1 | 0 | 4 | -1737612235
53 | K | 734411601 | Ochranná jímka se závitem do G 1 | kus | 10 |  | 0 | CS ÚRS 2016 01 |  |  | základní |  | 0 | 0.00312 | 0.0312 | 0 | 0 | 4 | K | 2 |  |  |  | ROZPOCET | 0 | 0 | 0 | 0 | 0 | 1 | 0 | 4 | 1997891894
54 | K | 734421112 | Tlakoměr s pevným stonkem a zkušebním kohoutem tlak 0-6 bar průměr 63 mm | kus | 12 |  | 0 | CS ÚRS 2016 01 |  |  | základní |  | 0 | 0.00147 | 0.01764 | 0 | 0 | 16 | K | 2 |  |  |  | ROZPOCET | 0 | 0 | 0 | 0 | 0 | 1 | 0 | 16 | -1684318339
55 | K | 734424102 | Kondenzační smyčka k přivaření stočená PN 250 do 300°C | kus | 12 |  | 0 | CS ÚRS 2016 01 |  |  | základní |  | 0 | 0.00085 | 0.0102 | 0 | 0 | 16 | K | 2 |  |  |  | ROZPOCET | 0 | 0 | 0 | 0 | 0 | 1 | 0 | 16 | -1902671971
| D | 734a | Ústřední vytápění - armatury, regulační uzly VZT jednotek |  |  |  | 0 | [5 empty] | 0 |  | 0.17217 |  | 0 | 2 | D | 1 |  |  |  | ROZPOCET | [6 empty] | 0
56 | K | 734193115 | Klapka mezipřírubová uzavírací DN 65 PN 16 do 120°C disk tvárná litina | soubor | 2 |  | 0 | CS ÚRS 2016 01 |  |  | základní |  | 0 | 0.01191 | 0.02382 | 0 | 0 | 16 | K | 2 |  |  |  | ROZPOCET | 0 | 0 | 0 | 0 | 0 | 1 | 0 | 16 | 1882775703
57 | K | 734193116 | Klapka mezipřírubová uzavírací DN 80 PN 16 do 120°C disk tvárná litina | soubor | 1 |  | 0 | CS ÚRS 2016 01 |  |  | základní |  | 0 | 0.01467 | 0.01467 | 0 | 0 | 16 | K | 2 |  |  |  | ROZPOCET | 0 | 0 | 0 | 0 | 0 | 1 | 0 | 16 | -1279987978
58 | K | 734193117 | Klapka mezipřírubová uzavírací DN 100 PN 16 do 120°C disk tvárná litina | soubor | 1 |  | 0 | CS ÚRS 2016 01 |  |  | základní |  | 0 | 0.01749 | 0.01749 | 0 | 0 | 16 | K | 2 |  |  |  | ROZPOCET | 0 | 0 | 0 | 0 | 0 | 1 | 0 | 16 | 1869149520
59 | K | 734209114 | Montáž armatury závitové s dvěma závity G 3/4 | kus | 1 |  | 0 | CS ÚRS 2016 01 |  |  | základní |  | 0 | 0.00011 | 0.00011 | 0 | 0 | 16 | K | 2 |  |  |  | ROZPOCET | 0 | 0 | 0 | 0 | 0 | 1 | 0 | 16 | -1849358074
| P |  | Poznámka k položce: dodávka ventilu profese měření a regulace | [15 empty] | P | 2
60 | K | 734209118 | Montáž armatury závitové s dvěma závity G 2 | kus | 3 |  | 0 | CS ÚRS 2016 01 |  |  | základní |  | 0 | 0.00035 | 0.00105 | 0 | 0 | 16 | K | 2 |  |  |  | ROZPOCET | 0 | 0 | 0 | 0 | 0 | 1 | 0 | 16 | 733311966
| P |  | Poznámka k položce: dodávka ventilu profese měření a regulace | [15 empty] | P | 2
61 | K | 734209119 | Montáž armatury závitové s dvěma závity G 2 1/2 | kus | 1 |  | 0 | CS ÚRS 2016 01 |  |  | základní |  | 0 | 0.0005 | 0.0005 | 0 | 0 | 16 | K | 2 |  |  |  | ROZPOCET | 0 | 0 | 0 | 0 | 0 | 1 | 0 | 16 | 826102456
| P |  | Poznámka k položce: dodávka ventilu profese měření a regulace | [15 empty] | P | 2
62 | K | 734211119 | Ventil závitový odvzdušňovací G 3/8 PN 14 do 120°C automatický | kus | 5 |  | 0 | CS ÚRS 2016 01 |  |  | základní |  | 0 | 0.00023 | 0.00115 | 0 | 0 | 16 | K | 2 |  |  |  | ROZPOCET | 0 | 0 | 0 | 0 | 0 | 1 | 0 | 16 | 1136626157
63 | K | 734220103 | Ventil závitový regulační přímý G 5/4 PN 20 do 100°C vyvažovací | kus | 1 |  | 0 | CS ÚRS 2016 01 |  |  | základní |  | 0 | 0.0007 | 0.0007 | 0 | 0 | 16 | K | 2 |  |  |  | ROZPOCET | 0 | 0 | 0 | 0 | 0 | 1 | 0 | 16 | 97633467
64 | K | 734220105 | Ventil závitový regulační přímý G 2 PN 20 do 100°C vyvažovací | kus | 3 |  | 0 | CS ÚRS 2016 01 |  |  | základní |  | 0 | 0.0006 | 0.0018 | 0 | 0 | 16 | K | 2 |  |  |  | ROZPOCET | 0 | 0 | 0 | 0 | 0 | 1 | 0 | 16 | -1779864853
65 | K | 73419141R | Ventil přírubový regulační přímý PN 16 do 300°C DN 65 | soubor | 1 |  | 0 |  |  |  | základní |  | 0 | 0.03042 | 0.03042 | 0 | 0 | 16 | K | 2 |  |  |  | ROZPOCET | 0 | 0 | 0 | 0 | 0 | 1 | 0 | 16 | -275714064
66 | K | 734242413 | Ventil závitový zpětný přímý G 3/4 PN 16 do 110°C | kus | 1 |  | 0 | CS ÚRS 2016 01 |  |  | základní |  | 0 | 0.00018 | 0.00018 | 0 | 0 | 16 | K | 2 |  |  |  | ROZPOCET | 0 | 0 | 0 | 0 | 0 | 1 | 0 | 16 | 1751413987
67 | K | 734242415 | Ventil závitový zpětný přímý G 5/4 PN 16 do 110°C | kus | 1 |  | 0 | CS ÚRS 2016 01 |  |  | základní |  | 0 | 0.00038 | 0.00038 | 0 | 0 | 16 | K | 2 |  |  |  | ROZPOCET | 0 | 0 | 0 | 0 | 0 | 1 | 0 | 16 | 1692864582
68 | K | 734242416 | Ventil závitový zpětný přímý G 6/4 PN 16 do 110°C | kus | 2 |  | 0 | CS ÚRS 2016 01 |  |  | základní |  | 0 | 0.00052 | 0.00104 | 0 | 0 | 16 | K | 2 |  |  |  | ROZPOCET | 0 | 0 | 0 | 0 | 0 | 1 | 0 | 16 | -829252218
69 | K | 734242417 | Ventil závitový zpětný přímý G 2 PN 16 do 110°C | kus | 1 |  | 0 | CS ÚRS 2016 01 |  |  | základní |  | 0 | 0.00078 | 0.00078 | 0 | 0 | 16 | K | 2 |  |  |  | ROZPOCET | 0 | 0 | 0 | 0 | 0 | 1 | 0 | 16 | -1158920848
70 | K | 734291123 | Kohout plnící a vypouštěcí G 1/2 PN 10 do 110°C závitový | kus | 5 |  | 0 | CS ÚRS 2016 01 |  |  | základní |  | 0 | 0.00022 | 0.0011 | 0 | 0 | 16 | K | 2 |  |  |  | ROZPOCET | 0 | 0 | 0 | 0 | 0 | 1 | 0 | 16 | 954085995
71 | K | 734292718 | Kohout kulový přímý G 2 PN 42 do 185°C vnitřní závit | kus | 1 |  | 0 | CS ÚRS 2016 01 |  |  | základní |  | 0 | 0.00168 | 0.00168 | 0 | 0 | 16 | K | 2 |  |  |  | ROZPOCET | 0 | 0 | 0 | 0 | 0 | 1 | 0 | 16 | 1415815586
72 | K | 734411127 | Teploměr technický s pevným stonkem a jímkou zadní připojení průměr 100 mm délky 100 mm | kus | 10 |  | 0 | CS ÚRS 2016 01 |  |  | základní |  | 0 | 0.00053 | 0.0053 | 0 | 0 | 16 | K | 2 |  |  |  | ROZPOCET | 0 | 0 | 0 | 0 | 0 | 1 | 0 | 16 | -165301301
73 | K | 734411601 | Ochranná jímka se závitem do G 1 | kus | 10 |  | 0 | CS ÚRS 2016 01 |  |  | základní |  | 0 | 0.00312 | 0.0312 | 0 | 0 | 16 | K | 2 |  |  |  | ROZPOCET | 0 | 0 | 0 | 0 | 0 | 1 | 0 | 16 | 1347355584
74 | K | 734411R05 | Uzavírací ventil se stoupacím vřetenem G 3/4, závitový, včetně šroubení | kus | 1 |  | 0 |  |  |  | základní |  | 0 | 0.00312 | 0.00312 | 0 | 0 | 16 | K | 2 |  |  |  | ROZPOCET | 0 | 0 | 0 | 0 | 0 | 1 | 0 | 16 | 1420886285
75 | K | 734411R06 | Uzavírací ventil se stoupacím vřetenem G 5/4, závitový, včetně šroubení | kus | 1 |  | 0 |  |  |  | základní |  | 0 | 0.00312 | 0.00312 | 0 | 0 | 16 | K | 2 |  |  |  | ROZPOCET | 0 | 0 | 0 | 0 | 0 | 1 | 0 | 16 | 1519442683
76 | K | 734411R07 | Uzavírací ventil se stoupacím vřetenem G 6/4, závitový, včetně šroubení | kus | 2 |  | 0 |  |  |  | základní |  | 0 | 0.00312 | 0.00624 | 0 | 0 | 16 | K | 2 |  |  |  | ROZPOCET | 0 | 0 | 0 | 0 | 0 | 1 | 0 | 16 | -975194767
77 | K | 734411R08 | Uzavírací ventil se stoupacím vřetenem G 2, závitový, včetně šroubení | kus | 1 |  | 0 |  |  |  | základní |  | 0 | 0.00312 | 0.00312 | 0 | 0 | 16 | K | 2 |  |  |  | ROZPOCET | 0 | 0 | 0 | 0 | 0 | 1 | 0 | 16 | 991863888
78 | K | 734421112 | Tlakoměr s pevným stonkem a zkušebním kohoutem tlak 0-6 bar průměr 63 mm | kus | 10 |  | 0 | CS ÚRS 2016 01 |  |  | základní |  | 0 | 0.00147 | 0.0147 | 0 | 0 | 16 | K | 2 |  |  |  | ROZPOCET | 0 | 0 | 0 | 0 | 0 | 1 | 0 | 16 | 474112293
79 | K | 734424102 | Kondenzační smyčka k přivaření stočená PN 250 do 300°C | kus | 10 |  | 0 | CS ÚRS 2016 01 |  |  | základní |  | 0 | 0.00085 | 0.0085 | 0 | 0 | 16 | K | 2 |  |  |  | ROZPOCET | 0 | 0 | 0 | 0 | 0 | 1 | 0 | 16 | 826287201
| D | 783 | Dokončovací práce - nátěry |  |  |  | 0 | [5 empty] | 0 |  | 0.02442 |  | 0 | 2 | D | 1 |  |  |  | ROZPOCET | [6 empty] | 0
80 | K | 783614551 | Základní jednonásobný syntetický nátěr potrubí do DN 50 mm | m | 23 |  | 0 | CS ÚRS 2016 01 |  |  | základní |  | 0 | 2e-05 | 0.00046 | 0 | 0 | 16 | K | 2 |  |  |  | ROZPOCET | 0 | 0 | 0 | 0 | 0 | 1 | 0 | 16 | 513348159
81 | K | 783614561 | Základní jednonásobný syntetický nátěr potrubí do DN 100 mm | m | 158 |  | 0 | CS ÚRS 2016 01 |  |  | základní |  | 0 | 5e-05 | 0.0079 | 0 | 0 | 16 | K | 2 |  |  |  | ROZPOCET | 0 | 0 | 0 | 0 | 0 | 1 | 0 | 16 | 683220314
82 | K | 783614571 | Základní jednonásobný syntetický nátěr potrubí do DN 150 mm | m | 55 |  | 0 | CS ÚRS 2016 01 |  |  | základní |  | 0 | 7e-05 | 0.00385 | 0 | 0 | 16 | K | 2 |  |  |  | ROZPOCET | 0 | 0 | 0 | 0 | 0 | 1 | 0 | 16 | 912353970
83 | K | 783614651 | Základní antikorozní jednonásobný syntetický potrubí do DN 50 mm | m | 23 |  | 0 | CS ÚRS 2016 01 |  |  | základní |  | 0 | 2e-05 | 0.00046 | 0 | 0 | 16 | K | 2 |  |  |  | ROZPOCET | 0 | 0 | 0 | 0 | 0 | 1 | 0 | 16 | 1781853041
84 | K | 783614661 | Základní antikorozní jednonásobný syntetický potrubí do DN 100 mm | m | 158 |  | 0 | CS ÚRS 2016 01 |  |  | základní |  | 0 | 5e-05 | 0.0079 | 0 | 0 | 16 | K | 2 |  |  |  | ROZPOCET | 0 | 0 | 0 | 0 | 0 | 1 | 0 | 16 | -1572784856
85 | K | 783614671 | Základní antikorozní jednonásobný syntetický potrubí do DN 150 mm | m | 55 |  | 0 | CS ÚRS 2016 01 |  |  | základní |  | 0 | 7e-05 | 0.00385 | 0 | 0 | 16 | K | 2 |  |  |  | ROZPOCET | 0 | 0 | 0 | 0 | 0 | 1 | 0 | 16 | 1096708417
| D | VRN | Vedlejší rozpočtové náklady |  |  |  | 0 | [5 empty] | 0 |  | 0 |  | 0 | 5 | D | 0 |  |  |  | ROZPOCET | [6 empty] | 0
| D | VRN9 | Ostatní náklady |  |  |  | 0 | [5 empty] | 0 |  | 0 |  | 0 | 5 | D | 1 |  |  |  | ROZPOCET | [6 empty] | 0
86 | K | 091R00500 | Proplach systému po montáži | kpl | 1 |  | 0 |  |  |  | základní |  | 0 | 0 | 0 | 0 | 0 | 4 | K | 2 |  |  |  | ROZPOCET | 0 | 0 | 0 | 0 | 0 | 1 | 0 | 4 | 17
87 | K | 091R00501 | Napuštění systému | kpl | 1 |  | 0 |  |  |  | základní |  | 0 | 0 | 0 | 0 | 0 | 4 | K | 2 |  |  |  | ROZPOCET | 0 | 0 | 0 | 0 | 0 | 1 | 0 | 4 | 18
88 | K | 091R00502 | Seřízení a hydraulické zaregulování celého systému | kpl | 1 |  | 0 |  |  |  | základní |  | 0 | 0 | 0 | 0 | 0 | 4 | K | 2 |  |  |  | ROZPOCET | 0 | 0 | 0 | 0 | 0 | 1 | 0 | 4 | 19
89 | K | 091R00503 | Stavební přípomoce, drážky, prostupy stavebními konstrukcemi | kpl | 1 |  | 0 |  |  |  | základní |  | 0 | 0 | 0 | 0 | 0 | 4 | K | 2 |  |  |  | ROZPOCET | 0 | 0 | 0 | 0 | 0 | 1 | 0 | 4 | 20
90 | K | 091R00504 | Lešení a plošiny pro montáž | kpl | 1 |  | 0 |  |  |  | základní |  | 0 | 0 | 0 | 0 | 0 | 4 | K | 2 |  |  |  | ROZPOCET | 0 | 0 | 0 | 0 | 0 | 1 | 0 | 4 | 21
91 | K | 091R00505 | Jeřáb | kpl | 1 |  | 0 |  |  |  | základní |  | 0 | 0 | 0 | 0 | 0 | 4 | K | 2 |  |  |  | ROZPOCET | 0 | 0 | 0 | 0 | 0 | 1 | 0 | 4 | 22
92 | K | 091R00506 | Uklid pracoviště, odvoz suti | kpl | 1 |  | 0 |  |  |  | základní |  | 0 | 0 | 0 | 0 | 0 | 4 | K | 2 |  |  |  | ROZPOCET | 0 | 0 | 0 | 0 | 0 | 1 | 0 | 4 | 23
93 | K | 091R00507 | Stavební koordinace s ostatními profesemi | kpl | 1 |  | 0 |  |  |  | základní |  | 0 | 0 | 0 | 0 | 0 | 4 | K | 2 |  |  |  | ROZPOCET | 0 | 0 | 0 | 0 | 0 | 1 | 0 | 4 | 24
94 | K | 091R00509 | Schéma chlazení, zarámované, prosklené, upevnění na stěnu | ks | 1 |  | 0 |  |  |  | základní |  | 0 | 0 | 0 | 0 | 0 | 4 | K | 2 |  |  |  | ROZPOCET | 0 | 0 | 0 | 0 | 0 | 1 | 0 | 4 | 26
95 | K | 091R00510 | Tlaková zkouška | hod | 12 |  | 0 |  |  |  | základní |  | 0 | 0 | 0 | 0 | 0 | 4 | K | 2 |  |  |  | ROZPOCET | 0 | 0 | 0 | 0 | 0 | 1 | 0 | 4 | 27
96 | K | 091R00511 | Chladící a dilatační zkouška | hod | 72 |  | 0 |  |  |  | základní |  | 0 | 0 | 0 | 0 | 0 | 4 | K | 2 |  |  |  | ROZPOCET | 0 | 0 | 0 | 0 | 0 | 1 | 0 | 4 | 28
97 | K | 091R00512 | Zaškolení obsluhy a uvedení do provozu | kpl | 1 |  | 0 |  |  |  | základní |  | 0 | 0 | 0 | 0 | 0 | 4 | K | 2 |  |  |  | ROZPOCET | 0 | 0 | 0 | 0 | 0 | 1 | 0 | 4 | 29
98 | K | 091R00513 | Štítky a popisy zařízení v trvanlivém a voděodolném provedení | ks | 35 |  | 0 |  |  |  | základní |  | 0 | 0 | 0 | 0 | 0 | 4 | K | 2 |  |  |  | ROZPOCET | 0 | 0 | 0 | 0 | 0 | 1 | 0 | 4 | 30
99 | K | 091R00514 | Držák univerzální s páskou | ks | 35 |  | 0 |  |  |  | základní |  | 0 | 0 | 0 | 0 | 0 | 4 | K | 2 |  |  |  | ROZPOCET | 0 | 0 | 0 | 0 | 0 | 1 | 0 | 4 | 31
100 | K | 091R00515 | Popisy směru proudění a druhu média v trvanlivém a voděodolném provedení, Barevné o rozměru 300x50mm | ks | 40 |  | 0 |  |  |  | základní |  | 0 | 0 | 0 | 0 | 0 | 4 | K | 2 |  |  |  | ROZPOCET | 0 | 0 | 0 | 0 | 0 | 1 | 0 | 4 | 32
101 | K | 091R00516 | Požární ucpávky | kpl | 1 |  | 0 |  |  |  | základní |  | 0 | 0 | 0 | 0 | 0 | 4 | K | 2 |  |  |  | ROZPOCET | 0 | 0 | 0 | 0 | 0 | 1 | 0 | 4 | 33
102 | K | 091R00518 | Doprava, přesun hmot | kpl | 1 |  | 0 |  |  |  | základní |  | 0 | 0 | 0 | 0 | 0 | 4 | K | 2 |  |  |  | ROZPOCET | 0 | 0 | 0 | 0 | 0 | 1 | 0 | 4 | 35
103 | K | 091R00519 | Likvidace odpadu | kpl | 1 |  | 0 |  |  |  | základní |  | 0 | 0 | 0 | 0 | 0 | 4 | K | 2 |  |  |  | ROZPOCET | 0 | 0 | 0 | 0 | 0 | 1 | 0 | 4 | 36

## 06 - Chlazení magnetické ...
| List obsahuje: |  | 1) Krycí list soupisu | 2) Rekapitulace |  |  | 3) Soupis prací | Zpět na list: | Rekapitulace stavby
{327e4152-d429-46b9-8af7-34d33ae0f162}
2
| KRYCÍ LIST SOUPISU | [8 empty] | v --- níže se nacházejí doplnkové a pomocné údaje k sestavám --- v | [8 empty] | False
Stavba:
Národní telemedicínské centrum
Objekt:
292/100 - Profese PSV
Soupis:
06 - Chlazení magnetické rezonance
| KSO: |  |  |  |  | CC-CZ:
| Místo: |  | FN Olomouc |  |  | Datum: | 26.1.2017
| Zadavatel: |  |  |  |  | IČ: | 64943330
|  | SPS Projekt s. r.o., Za Návsí 1670/9, Praha 10 |  |  |  | DIČ:
| Uchazeč: |  |  |  |  | IČ:
DIČ:
| Projektant: |  |  |  |  | IČ: | 26051737
|  | OK Plan Architects s.r.o., Na Závodí 631, Humpolec |  |  |  | DIČ:
Poznámka:
| Cena bez DPH | [5 empty] | 0
|  |  | Základ daně |  |  | Sazba daně | Výše daně
| DPH | základní | 0 |  |  | 21% | 0
|  | snížená | 0 |  |  | 15% | 0
|  | zákl. přenesená | 0 |  |  | 21% | 0
|  | sníž. přenesená | 0 |  |  | 15% | 0
|  | nulová | 0 |  |  | 0% | 0
| Cena s DPH |  |  | v | CZK |  | 0
REKAPITULACE ČLENĚNÍ SOUPISU PRACÍ
Stavba:
Národní telemedicínské centrum
Objekt:
292/100 - Profese PSV
Soupis:
06 - Chlazení magnetické rezonance
Místo: |  |  | FN Olomouc |  |  | Datum: | 26.1.2017
Zadavatel: |  |  | SPS Projekt s. r.o., Za Návsí 1670/9, Praha 10 |  |  | Projektant: | OK Plan Architects s.r.o., Na Závodí 631, Humpolec
Uchazeč:
Kód dílu - Popis | [6 empty] | Cena celkem [CZK]
Náklady soupisu celkem | [6 empty] | 0 | [12 empty] | -1
| PSV - Práce a dodávky PSV | [5 empty] | 0
| 713 - Izolace tepelné | [5 empty] | 0
| 732 - Ústřední vytápění - strojovny | [5 empty] | 0
| 733 - Ústřední vytápění - rozvodné potrubí | [5 empty] | 0
| 734 - Ústřední vytápění - armatury | [5 empty] | 0
| 783 - Dokončovací práce - nátěry | [5 empty] | 0
| VRN - Vedlejší rozpočtové náklady | [5 empty] | 0
| VRN9 - Ostatní náklady | [5 empty] | 0
SOUPIS PRACÍ
Stavba:
Národní telemedicínské centrum
Objekt:
292/100 - Profese PSV
Soupis:
06 - Chlazení magnetické rezonance
Místo: |  |  | FN Olomouc |  |  | Datum: | 26.1.2017
Zadavatel: |  |  | SPS Projekt s. r.o., Za Návsí 1670/9, Praha 10 |  |  | Projektant: | OK Plan Architects s.r.o., Na Závodí 631, Humpolec
Uchazeč:
PČ | Typ | Kód | Popis | MJ | Množství | J.cena [CZK] | Cena celkem [CZK] | Cenová soustava |  | Poznámka | DPH | J. Nh [h] | Nh celkem [h] | J. hmotnost [t] | Hmotnost celkem [t] | J. suť [t] | Suť Celkem [t]
Náklady soupisu celkem | [6 empty] | 0 | [5 empty] | 0 |  | 1.8942 |  | 0 |  | D | -1 | [10 empty] | 0
| D | PSV | Práce a dodávky PSV |  |  |  | 0 | [5 empty] | 0 |  | 1.8942 |  | 0 | 2 | D | 0 |  |  |  | ROZPOCET | [6 empty] | 0
| D | 713 | Izolace tepelné |  |  |  | 0 | [5 empty] | 0 |  | 0.01716 |  | 0 | 2 | D | 1 |  |  |  | ROZPOCET | [6 empty] | 0
1 | K | 713463131 | Montáž izolace tepelné potrubí potrubními pouzdry bez úpravy slepenými 1x tl izolace do 25 mm | m | 171 |  | 0 | CS ÚRS 2016 01 |  |  | základní |  | 0 | 6e-05 | 0.01026 | 0 | 0 | 16 | K | 2 |  |  |  | ROZPOCET | 0 | 0 | 0 | 0 | 0 | 1 | 0 | 16 | -1244953606
| VV |  | 3+2+14+2+8+15+127 |  | 171 | [13 empty] | VV | 2 | 2 | True | 1 | ROZPOCET
2 | M | 283771R01 | izolace potrubí návleková na bázi kaučuku 22 x 13 mm | m | 3 |  | 0 |  |  |  | základní |  | 0 | 4e-05 | 0.00012 | 0 | 0 | 32 | M | 2 |  |  |  | ROZPOCET | 0 | 0 | 0 | 0 | 0 | 1 | 0 | 16 | 1653396093
3 | M | 283771R02 | izolace potrubí návleková na bázi kaučuku 28 x 13 mm | m | 2 |  | 0 |  |  |  | základní |  | 0 | 4e-05 | 8e-05 | 0 | 0 | 32 | M | 2 |  |  |  | ROZPOCET | 0 | 0 | 0 | 0 | 0 | 1 | 0 | 16 | -654110923
4 | M | 283771R03 | izolace potrubí návleková na bázi kaučuku 32 x 13 mm | m | 14 |  | 0 |  |  |  | základní |  | 0 | 4e-05 | 0.00056 | 0 | 0 | 32 | M | 2 |  |  |  | ROZPOCET | 0 | 0 | 0 | 0 | 0 | 1 | 0 | 16 | -1568454725
5 | M | 283771R04 | izolace potrubí návleková na bázi kaučuku 60 x 13 mm | m | 2 |  | 0 |  |  |  | základní |  | 0 | 4e-05 | 8e-05 | 0 | 0 | 32 | M | 2 |  |  |  | ROZPOCET | 0 | 0 | 0 | 0 | 0 | 1 | 0 | 16 | 1265678800
6 | M | 283771R05 | izolace potrubí návleková na bázi kaučuku 76 x 19 mm | m | 8 |  | 0 |  |  |  | základní |  | 0 | 4e-05 | 0.00032 | 0 | 0 | 32 | M | 2 |  |  |  | ROZPOCET | 0 | 0 | 0 | 0 | 0 | 1 | 0 | 16 | 1212365479
7 | M | 283771R06 | izolace potrubí návleková na bázi kaučuku 89 x 19 mm | m | 15 |  | 0 |  |  |  | základní |  | 0 | 4e-05 | 0.0006 | 0 | 0 | 32 | M | 2 |  |  |  | ROZPOCET | 0 | 0 | 0 | 0 | 0 | 1 | 0 | 16 | 1513484250
8 | M | 283771R07 | izolace potrubí návleková na bázi kaučuku 108 x 19 mm | m | 127 |  | 0 |  |  |  | základní |  | 0 | 4e-05 | 0.00508 | 0 | 0 | 32 | M | 2 |  |  |  | ROZPOCET | 0 | 0 | 0 | 0 | 0 | 1 | 0 | 16 | -2132071582
9 | K | 713463R05 | Izolace armatur izolací na bázi kaučuku | soubor | 1 |  | 0 |  |  |  | základní |  | 0 | 6e-05 | 6e-05 | 0 | 0 | 16 | K | 2 |  |  |  | ROZPOCET | 0 | 0 | 0 | 0 | 0 | 1 | 0 | 16 | 1948185862
| D | 732 | Ústřední vytápění - strojovny |  |  |  | 0 | [5 empty] | 0 |  | 0.00692 |  | 0 | 2 | D | 1 |  |  |  | ROZPOCET | [6 empty] | 0
10 | K | 732R00900 | Chladicí jednotka o výkonu 57,4kW, média - voda+glykol 40%, 6/12°C | ks | 1 |  | 0 |  |  |  | základní |  | 0 | 0 | 0 | 0 | 0 | 4 | K | 2 |  |  |  | ROZPOCET | 0 | 0 | 0 | 0 | 0 | 1 | 0 | 4 | 2
11 | K | 732R00901 | Výměník tepla z nerezových desek o výkonu 58kW, primár: glykol 40%, 12/6°C; sekundár: voda 8/14°C; tlaková ztráta výměníku 15kPa | ks | 1 |  | 0 |  |  |  | základní |  | 0 | 0 | 0 | 0 | 0 | 4 | K | 2 |  |  |  | ROZPOCET | 0 | 0 | 0 | 0 | 0 | 1 | 0 | 4 | 3
12 | K | 732R00902 | Tepelná izolace pro výměník tepla | ks | 1 |  | 0 |  |  |  | základní |  | 0 | 0 | 0 | 0 | 0 | 4 | K | 2 |  |  |  | ROZPOCET | 0 | 0 | 0 | 0 | 0 | 1 | 0 | 4 | 4
13 | K | 732R00903 | Stojánek pro výměník | ks | 1 |  | 0 |  |  |  | základní |  | 0 | 0 | 0 | 0 | 0 | 4 | K | 2 |  |  |  | ROZPOCET | 0 | 0 | 0 | 0 | 0 | 1 | 0 | 4 | 5
14 | K | 732R00904 | Oběhové čerpadlo primárního okruhu, média - voda+glykol 40%, m=14m3/h, H=10,3m | ks | 1 |  | 0 |  |  |  | základní |  | 0 | 0 | 0 | 0 | 0 | 4 | K | 2 |  |  |  | ROZPOCET | 0 | 0 | 0 | 0 | 0 | 1 | 0 | 4 | 6
15 | K | 732R00905 | Tlaková expanzní nádoba pro chladící soustavy, pro koncentrace nemrznoucí směsi 40%, objem 80l | ks | 1 |  | 0 |  |  |  | základní |  | 0 | 0 | 0 | 0 | 0 | 4 | K | 2 |  |  |  | ROZPOCET | 0 | 0 | 0 | 0 | 0 | 1 | 0 | 4 | 7
16 | K | 732R00906 | Sběrná nádoba na glykol 50 L | ks | 1 |  | 0 |  |  |  | základní |  | 0 | 0 | 0 | 0 | 0 | 4 | K | 2 |  |  |  | ROZPOCET | 0 | 0 | 0 | 0 | 0 | 1 | 0 | 4 | 8
17 | K | 732331615 | Nádoba tlaková expanzní s membránou závitové připojení PN 0,6 o objemu 35 litrů | soubor | 1 |  | 0 | CS ÚRS 2016 01 |  |  | základní |  | 0 | 0.00547 | 0.00547 | 0 | 0 | 4 | K | 2 |  |  |  | ROZPOCET | 0 | 0 | 0 | 0 | 0 | 1 | 0 | 4 | 1026335029
18 | K | 732331777 | Příslušenství k expanzním nádobám bezpečnostní uzávěr G 3/4 k měření tlaku | kus | 1 |  | 0 | CS ÚRS 2016 01 |  |  | základní |  | 0 | 0.00068 | 0.00068 | 0 | 0 | 16 | K | 2 |  |  |  | ROZPOCET | 0 | 0 | 0 | 0 | 0 | 1 | 0 | 16 | 1777438941
19 | K | 732331778 | Příslušenství k expanzním nádobám bezpečnostní uzávěr G 1 k měření tlaku | kus | 1 |  | 0 | CS ÚRS 2016 01 |  |  | základní |  | 0 | 0.00077 | 0.00077 | 0 | 0 | 16 | K | 2 |  |  |  | ROZPOCET | 0 | 0 | 0 | 0 | 0 | 1 | 0 | 16 | -313081400
20 | K | 732R00907 | Systémový oddělovač a kontrola tlaku | ks | 2 |  | 0 |  |  |  | základní |  | 0 | 0 | 0 | 0 | 0 | 4 | K | 2 |  |  |  | ROZPOCET | 0 | 0 | 0 | 0 | 0 | 1 | 0 | 4 | 9
21 | K | 732R00908 | Kombinovaný rozdělovač a sběrač DN100, l=1,85m | ks | 1 |  | 0 |  |  |  | základní |  | 0 | 0 | 0 | 0 | 0 | 4 | K | 2 |  |  |  | ROZPOCET | 0 | 0 | 0 | 0 | 0 | 1 | 0 | 4 | 10
22 | K | 732R00909 | Stavitelný stojan | ks | 2 |  | 0 |  |  |  | základní |  | 0 | 0 | 0 | 0 | 0 | 4 | K | 2 |  |  |  | ROZPOCET | 0 | 0 | 0 | 0 | 0 | 1 | 0 | 4 | 11
23 | K | 732R00910 | Tepelná izolace potrubí, role tl.19 mm | bm | 1.6 |  | 0 |  |  |  | základní |  | 0 | 0 | 0 | 0 | 0 | 4 | K | 2 |  |  |  | ROZPOCET | 0 | 0 | 0 | 0 | 0 | 1 | 0 | 4 | 12
24 | K | 732R00911 | Oběhové čerpadlo pro okruh vzt, m=1,53m3/h, H=4,2m | ks | 1 |  | 0 |  |  |  | základní |  | 0 | 0 | 0 | 0 | 0 | 4 | K | 2 |  |  |  | ROZPOCET | 0 | 0 | 0 | 0 | 0 | 1 | 0 | 4 | 13
25 | K | 732R00912 | Oběhové čerpadlo pro okruh MR, m=8,57m3/h, H=4,3m | ks | 1 |  | 0 |  |  |  | základní |  | 0 | 0 | 0 | 0 | 0 | 4 | K | 2 |  |  |  | ROZPOCET | 0 | 0 | 0 | 0 | 0 | 1 | 0 | 4 | 14
| D | 733 | Ústřední vytápění - rozvodné potrubí |  |  |  | 0 | [5 empty] | 0 |  | 1.4327 |  | 0 | 2 | D | 1 |  |  |  | ROZPOCET | [6 empty] | 0
26 | K | 733111104 | Potrubí ocelové závitové bezešvé běžné nízkotlaké DN 20 | m | 3 |  | 0 | CS ÚRS 2016 01 |  |  | základní |  | 0 | 0.00189 | 0.00567 | 0 | 0 | 16 | K | 2 |  |  |  | ROZPOCET | 0 | 0 | 0 | 0 | 0 | 1 | 0 | 16 | -991132692
27 | K | 733111105 | Potrubí ocelové závitové bezešvé běžné nízkotlaké DN 25 | m | 2 |  | 0 | CS ÚRS 2016 01 |  |  | základní |  | 0 | 0.00284 | 0.00568 | 0 | 0 | 16 | K | 2 |  |  |  | ROZPOCET | 0 | 0 | 0 | 0 | 0 | 1 | 0 | 16 | -2023294170
28 | K | 733111106 | Potrubí ocelové závitové bezešvé běžné nízkotlaké DN 32 | m | 14 |  | 0 | CS ÚRS 2016 01 |  |  | základní |  | 0 | 0.00367 | 0.05138 | 0 | 0 | 16 | K | 2 |  |  |  | ROZPOCET | 0 | 0 | 0 | 0 | 0 | 1 | 0 | 16 | -1353923450
29 | K | 733111108 | Potrubí ocelové závitové bezešvé běžné nízkotlaké DN 50 | m | 2 |  | 0 | CS ÚRS 2016 01 |  |  | základní |  | 0 | 0.00594 | 0.01188 | 0 | 0 | 16 | K | 2 |  |  |  | ROZPOCET | 0 | 0 | 0 | 0 | 0 | 1 | 0 | 16 | -2145559830
30 | K | 733121122 | Potrubí ocelové hladké bezešvé běžné nízkotlaké D 76x3,2 | m | 8 |  | 0 | CS ÚRS 2016 01 |  |  | základní |  | 0 | 0.00575 | 0.046 | 0 | 0 | 16 | K | 2 |  |  |  | ROZPOCET | 0 | 0 | 0 | 0 | 0 | 1 | 0 | 16 | 2087812627
31 | K | 733121125 | Potrubí ocelové hladké bezešvé běžné nízkotlaké D 89x3,6 | m | 5 |  | 0 | CS ÚRS 2016 01 |  |  | základní |  | 0 | 0.00751 | 0.03755 | 0 | 0 | 16 | K | 2 |  |  |  | ROZPOCET | 0 | 0 | 0 | 0 | 0 | 1 | 0 | 16 | -569346573
32 | K | 733121128 | Potrubí ocelové hladké bezešvé běžné nízkotlaké D 108x4,0 | m | 127 |  | 0 | CS ÚRS 2016 01 |  |  | základní |  | 0 | 0.00988 | 1.2548 | 0 | 0 | 16 | K | 2 |  |  |  | ROZPOCET | 0 | 0 | 0 | 0 | 0 | 1 | 0 | 16 | 1731158526
33 | K | 733121R01 | Závěsný stavebnicový certifikovaný systém | soubor | 1 |  | 0 |  |  |  | základní |  | 0 | 0.00988 | 0.00988 | 0 | 0 | 16 | K | 2 |  |  |  | ROZPOCET | 0 | 0 | 0 | 0 | 0 | 1 | 0 | 16 | 971077614
34 | K | 733121R02 | Technické plyny pro svařování, pomocný materiál | soubor | 1 |  | 0 |  |  |  | základní |  | 0 | 0.00988 | 0.00988 | 0 | 0 | 16 | K | 2 |  |  |  | ROZPOCET | 0 | 0 | 0 | 0 | 0 | 1 | 0 | 16 | -1751800746
| D | 734 | Ústřední vytápění - armatury |  |  |  | 0 | [5 empty] | 0 |  | 0.42144 |  | 0 | 2 | D | 1 |  |  |  | ROZPOCET | [6 empty] | 0
35 | K | 734163427 | Filtr DN 65 PN 16 do 300°C z uhlíkové oceli s vypouštěcí přírubou | soubor | 1 |  | 0 | CS ÚRS 2016 01 |  |  | základní |  | 0 | 0.02525 | 0.02525 | 0 | 0 | 16 | K | 2 |  |  |  | ROZPOCET | 0 | 0 | 0 | 0 | 0 | 1 | 0 | 16 | -319289382
36 | K | 734163428 | Filtr DN 80 PN 16 do 300°C z uhlíkové oceli s vypouštěcí přírubou | soubor | 1 |  | 0 | CS ÚRS 2016 01 |  |  | základní |  | 0 | 0.02974 | 0.02974 | 0 | 0 | 16 | K | 2 |  |  |  | ROZPOCET | 0 | 0 | 0 | 0 | 0 | 1 | 0 | 16 | -539376331
37 | K | 734163429 | Filtr DN 100 PN 16 do 300°C z uhlíkové oceli s vypouštěcí přírubou | soubor | 1 |  | 0 | CS ÚRS 2016 01 |  |  | základní |  | 0 | 0.03987 | 0.03987 | 0 | 0 | 16 | K | 2 |  |  |  | ROZPOCET | 0 | 0 | 0 | 0 | 0 | 1 | 0 | 16 | 1860262078
38 | K | 734192316 | Klapka přírubová zpětná DN 65 PN 16 do 100°C samočinná | soubor | 1 |  | 0 | CS ÚRS 2016 01 |  |  | základní |  | 0 | 0.01693 | 0.01693 | 0 | 0 | 16 | K | 2 |  |  |  | ROZPOCET | 0 | 0 | 0 | 0 | 0 | 1 | 0 | 16 | -1038707715
39 | K | 734192318 | Klapka přírubová zpětná DN 100 PN 16 do 100°C samočinná | soubor | 1 |  | 0 | CS ÚRS 2016 01 |  |  | základní |  | 0 | 0.02732 | 0.02732 | 0 | 0 | 16 | K | 2 |  |  |  | ROZPOCET | 0 | 0 | 0 | 0 | 0 | 1 | 0 | 16 | 134525883
40 | K | 734193115 | Klapka mezipřírubová uzavírací DN 65 PN 16 do 120°C disk tvárná litina | soubor | 3 |  | 0 | CS ÚRS 2016 01 |  |  | základní |  | 0 | 0.01191 | 0.03573 | 0 | 0 | 16 | K | 2 |  |  |  | ROZPOCET | 0 | 0 | 0 | 0 | 0 | 1 | 0 | 16 | -1504479182
41 | K | 734193116 | Klapka mezipřírubová uzavírací DN 80 PN 16 do 120°C disk tvárná litina | soubor | 5 |  | 0 | CS ÚRS 2016 01 |  |  | základní |  | 0 | 0.01467 | 0.07335 | 0 | 0 | 16 | K | 2 |  |  |  | ROZPOCET | 0 | 0 | 0 | 0 | 0 | 1 | 0 | 16 | 355876293
42 | K | 734193117 | Klapka mezipřírubová uzavírací DN 100 PN 16 do 120°C disk tvárná litina | soubor | 2 |  | 0 | CS ÚRS 2016 01 |  |  | základní |  | 0 | 0.01749 | 0.03498 | 0 | 0 | 16 | K | 2 |  |  |  | ROZPOCET | 0 | 0 | 0 | 0 | 0 | 1 | 0 | 16 | -1819514427
43 | K | 733131136 | Kompenzátor pro ocelové potrubí pryžový DN 100 PN 16 do 90°C přírubový | soubor | 2 |  | 0 | CS ÚRS 2016 01 |  |  | základní |  | 0 | 0.02128 | 0.04256 | 0 | 0 | 16 | K | 2 |  |  |  | ROZPOCET | 0 | 0 | 0 | 0 | 0 | 1 | 0 | 16 | 2079572229
44 | K | 734209114 | Montáž armatury závitové s dvěma závity G 3/4 | kus | 1 |  | 0 | CS ÚRS 2016 01 |  |  | základní |  | 0 | 0.00011 | 0.00011 | 0 | 0 | 16 | K | 2 |  |  |  | ROZPOCET | 0 | 0 | 0 | 0 | 0 | 1 | 0 | 16 | -1272072592
| P |  | Poznámka k položce: dodávka ventilu profese měření a regulace | [15 empty] | P | 2
45 | K | 734209116 | Montáž armatury závitové s dvěma závity G 5/4 | kus | 1 |  | 0 | CS ÚRS 2016 01 |  |  | základní |  | 0 | 0.00022 | 0.00022 | 0 | 0 | 16 | K | 2 |  |  |  | ROZPOCET | 0 | 0 | 0 | 0 | 0 | 1 | 0 | 16 | 321479794
| P |  | Poznámka k položce: dodávka ventilu profese měření a regulace | [15 empty] | P | 2
46 | K | 734209128 | Montáž armatury závitové s třemi závity G 2 | kus | 1 |  | 0 | CS ÚRS 2016 01 |  |  | základní |  | 0 | 0.00052 | 0.00052 | 0 | 0 | 16 | K | 2 |  |  |  | ROZPOCET | 0 | 0 | 0 | 0 | 0 | 1 | 0 | 16 | -972518696
| P |  | Poznámka k položce: dodávka ventilu profese měření a regulace | [15 empty] | P | 2
47 | K | 734211119 | Ventil závitový odvzdušňovací G 3/8 PN 14 do 120°C automatický | kus | 8 |  | 0 | CS ÚRS 2016 01 |  |  | základní |  | 0 | 0.00023 | 0.00184 | 0 | 0 | 4 | K | 2 |  |  |  | ROZPOCET | 0 | 0 | 0 | 0 | 0 | 1 | 0 | 4 | 734901700
48 | K | 734220101 | Ventil závitový regulační přímý G 3/4 PN 20 do 100°C vyvažovací | kus | 1 |  | 0 | CS ÚRS 2016 01 |  |  | základní |  | 0 | 0.00018 | 0.00018 | 0 | 0 | 16 | K | 2 |  |  |  | ROZPOCET | 0 | 0 | 0 | 0 | 0 | 1 | 0 | 16 | -896463571
49 | K | 734220105 | Ventil závitový regulační přímý G 2 PN 20 do 100°C vyvažovací | kus | 2 |  | 0 | CS ÚRS 2016 01 |  |  | základní |  | 0 | 0.0006 | 0.0012 | 0 | 0 | 16 | K | 2 |  |  |  | ROZPOCET | 0 | 0 | 0 | 0 | 0 | 1 | 0 | 16 | -1420862818
50 | K | 734242413 | Ventil závitový zpětný přímý G 3/4 PN 16 do 110°C | kus | 1 |  | 0 | CS ÚRS 2016 01 |  |  | základní |  | 0 | 0.00018 | 0.00018 | 0 | 0 | 16 | K | 2 |  |  |  | ROZPOCET | 0 | 0 | 0 | 0 | 0 | 1 | 0 | 16 | -1852862832
51 | K | 734242415 | Ventil závitový zpětný přímý G 5/4 PN 16 do 110°C | kus | 1 |  | 0 | CS ÚRS 2016 01 |  |  | základní |  | 0 | 0.00038 | 0.00038 | 0 | 0 | 16 | K | 2 |  |  |  | ROZPOCET | 0 | 0 | 0 | 0 | 0 | 1 | 0 | 16 | -1169977946
52 | K | 734251212 | Ventil závitový pojistný rohový G 3/4 provozní tlak od 2,5 do 6 barů | kus | 1 |  | 0 | CS ÚRS 2016 01 |  |  | základní |  | 0 | 0.00036 | 0.00036 | 0 | 0 | 16 | K | 2 |  |  |  | ROZPOCET | 0 | 0 | 0 | 0 | 0 | 1 | 0 | 16 | -405137104
53 | K | 734291123 | Kohout plnící a vypouštěcí G 1/2 PN 10 do 110°C závitový | kus | 12 |  | 0 | CS ÚRS 2016 01 |  |  | základní |  | 0 | 0.00022 | 0.00264 | 0 | 0 | 16 | K | 2 |  |  |  | ROZPOCET | 0 | 0 | 0 | 0 | 0 | 1 | 0 | 16 | 90641664
54 | K | 734291245 | Filtr závitový přímý G 1 1/4 PN 16 do 130°C s vnitřními závity | kus | 1 |  | 0 | CS ÚRS 2016 01 |  |  | základní |  | 0 | 0.00124 | 0.00124 | 0 | 0 | 16 | K | 2 |  |  |  | ROZPOCET | 0 | 0 | 0 | 0 | 0 | 1 | 0 | 16 | -1769055280
55 | K | 734292716 | Kohout kulový přímý G 1 1/4 PN 42 do 185°C vnitřní závit | kus | 4 |  | 0 | CS ÚRS 2016 01 |  |  | základní |  | 0 | 0.0007 | 0.0028 | 0 | 0 | 16 | K | 2 |  |  |  | ROZPOCET | 0 | 0 | 0 | 0 | 0 | 1 | 0 | 16 | -309582095
56 | K | 734411127 | Teploměr technický s pevným stonkem a jímkou zadní připojení průměr 100 mm délky 100 mm | kus | 12 |  | 0 | CS ÚRS 2016 01 |  |  | základní |  | 0 | 0.00053 | 0.00636 | 0 | 0 | 4 | K | 2 |  |  |  | ROZPOCET | 0 | 0 | 0 | 0 | 0 | 1 | 0 | 4 | -803983796
57 | K | 734411601 | Ochranná jímka se závitem do G 1 | kus | 12 |  | 0 | CS ÚRS 2016 01 |  |  | základní |  | 0 | 0.00312 | 0.03744 | 0 | 0 | 4 | K | 2 |  |  |  | ROZPOCET | 0 | 0 | 0 | 0 | 0 | 1 | 0 | 4 | 1857483265
58 | K | 734411R05 | Uzavírací ventil se stoupacím vřetenem G 3/4, závitový, včetně šroubení | kus | 1 |  | 0 |  |  |  | základní |  | 0 | 0.00312 | 0.00312 | 0 | 0 | 4 | K | 2 |  |  |  | ROZPOCET | 0 | 0 | 0 | 0 | 0 | 1 | 0 | 4 | -359819428
59 | K | 734421112 | Tlakoměr s pevným stonkem a zkušebním kohoutem tlak 0-6 bar průměr 63 mm | kus | 16 |  | 0 | CS ÚRS 2016 01 |  |  | základní |  | 0 | 0.00147 | 0.02352 | 0 | 0 | 16 | K | 2 |  |  |  | ROZPOCET | 0 | 0 | 0 | 0 | 0 | 1 | 0 | 16 | 656804803
60 | K | 734424102 | Kondenzační smyčka k přivaření stočená PN 250 do 300°C | kus | 16 |  | 0 | CS ÚRS 2016 01 |  |  | základní |  | 0 | 0.00085 | 0.0136 | 0 | 0 | 16 | K | 2 |  |  |  | ROZPOCET | 0 | 0 | 0 | 0 | 0 | 1 | 0 | 16 | 776699576
| D | 783 | Dokončovací práce - nátěry |  |  |  | 0 | [5 empty] | 0 |  | 0.01604 |  | 0 | 2 | D | 1 |  |  |  | ROZPOCET | [6 empty] | 0
61 | K | 783614551 | Základní jednonásobný syntetický nátěr potrubí do DN 50 mm | m | 26 |  | 0 | CS ÚRS 2016 01 |  |  | základní |  | 0 | 2e-05 | 0.00052 | 0 | 0 | 16 | K | 2 |  |  |  | ROZPOCET | 0 | 0 | 0 | 0 | 0 | 1 | 0 | 16 | -1890162987
62 | K | 783614561 | Základní jednonásobný syntetický nátěr potrubí do DN 100 mm | m | 150 |  | 0 | CS ÚRS 2016 01 |  |  | základní |  | 0 | 5e-05 | 0.0075 | 0 | 0 | 16 | K | 2 |  |  |  | ROZPOCET | 0 | 0 | 0 | 0 | 0 | 1 | 0 | 16 | -215793383
63 | K | 783614651 | Základní antikorozní jednonásobný syntetický potrubí do DN 50 mm | m | 26 |  | 0 | CS ÚRS 2016 01 |  |  | základní |  | 0 | 2e-05 | 0.00052 | 0 | 0 | 16 | K | 2 |  |  |  | ROZPOCET | 0 | 0 | 0 | 0 | 0 | 1 | 0 | 16 | -2027885618
64 | K | 783614661 | Základní antikorozní jednonásobný syntetický potrubí do DN 100 mm | m | 150 |  | 0 | CS ÚRS 2016 01 |  |  | základní |  | 0 | 5e-05 | 0.0075 | 0 | 0 | 16 | K | 2 |  |  |  | ROZPOCET | 0 | 0 | 0 | 0 | 0 | 1 | 0 | 16 | -2047400123
| D | VRN | Vedlejší rozpočtové náklady |  |  |  | 0 | [5 empty] | 0 |  | 0 |  | 0 | 5 | D | 0 |  |  |  | ROZPOCET | [6 empty] | 0
| D | VRN9 | Ostatní náklady |  |  |  | 0 | [5 empty] | 0 |  | 0 |  | 0 | 5 | D | 1 |  |  |  | ROZPOCET | [6 empty] | 0
65 | K | 091R00400 | Proplach systému po montáži | kpl | 1 |  | 0 |  |  |  | základní |  | 0 | 0 | 0 | 0 | 0 | 4 | K | 2 |  |  |  | ROZPOCET | 0 | 0 | 0 | 0 | 0 | 1 | 0 | 4 | 15
66 | K | 091R00401 | Napuštění systému | kpl | 1 |  | 0 |  |  |  | základní |  | 0 | 0 | 0 | 0 | 0 | 4 | K | 2 |  |  |  | ROZPOCET | 0 | 0 | 0 | 0 | 0 | 1 | 0 | 4 | 16
67 | K | 091R00402 | Seřízení a hydraulické zaregulování celého systému | kpl | 1 |  | 0 |  |  |  | základní |  | 0 | 0 | 0 | 0 | 0 | 4 | K | 2 |  |  |  | ROZPOCET | 0 | 0 | 0 | 0 | 0 | 1 | 0 | 4 | 17
68 | K | 091R00403 | Stavební přípomoce, drážky, prostupy stavebními konstrukcemi | kpl | 1 |  | 0 |  |  |  | základní |  | 0 | 0 | 0 | 0 | 0 | 4 | K | 2 |  |  |  | ROZPOCET | 0 | 0 | 0 | 0 | 0 | 1 | 0 | 4 | 18
69 | K | 091R00404 | Lešení a plošiny pro montáž | kpl | 1 |  | 0 |  |  |  | základní |  | 0 | 0 | 0 | 0 | 0 | 4 | K | 2 |  |  |  | ROZPOCET | 0 | 0 | 0 | 0 | 0 | 1 | 0 | 4 | 19
70 | K | 091R00405 | Jeřáb | kpl | 1 |  | 0 |  |  |  | základní |  | 0 | 0 | 0 | 0 | 0 | 4 | K | 2 |  |  |  | ROZPOCET | 0 | 0 | 0 | 0 | 0 | 1 | 0 | 4 | 20
71 | K | 091R00406 | Uklid pracoviště, odvoz suti | kpl | 1 |  | 0 |  |  |  | základní |  | 0 | 0 | 0 | 0 | 0 | 4 | K | 2 |  |  |  | ROZPOCET | 0 | 0 | 0 | 0 | 0 | 1 | 0 | 4 | 21
72 | K | 091R00407 | Stavební koordinace s ostatními profesemi | kpl | 1 |  | 0 |  |  |  | základní |  | 0 | 0 | 0 | 0 | 0 | 4 | K | 2 |  |  |  | ROZPOCET | 0 | 0 | 0 | 0 | 0 | 1 | 0 | 4 | 22
73 | K | 091R00409 | Schéma chlazení, zarámované, prosklené, upevnění na stěnu | ks | 1 |  | 0 |  |  |  | základní |  | 0 | 0 | 0 | 0 | 0 | 4 | K | 2 |  |  |  | ROZPOCET | 0 | 0 | 0 | 0 | 0 | 1 | 0 | 4 | 24
74 | K | 091R00410 | Tlaková zkouška | hod | 12 |  | 0 |  |  |  | základní |  | 0 | 0 | 0 | 0 | 0 | 4 | K | 2 |  |  |  | ROZPOCET | 0 | 0 | 0 | 0 | 0 | 1 | 0 | 4 | 25
75 | K | 091R00411 | Chladící a dilatační zkouška | hod | 72 |  | 0 |  |  |  | základní |  | 0 | 0 | 0 | 0 | 0 | 4 | K | 2 |  |  |  | ROZPOCET | 0 | 0 | 0 | 0 | 0 | 1 | 0 | 4 | 26
76 | K | 091R00412 | Zaškolení obsluhy a uvedení do provozu | kpl | 1 |  | 0 |  |  |  | základní |  | 0 | 0 | 0 | 0 | 0 | 4 | K | 2 |  |  |  | ROZPOCET | 0 | 0 | 0 | 0 | 0 | 1 | 0 | 4 | 27
77 | K | 091R00413 | Štítky a popisy zařízení v trvanlivém a voděodolném provedení | ks | 15 |  | 0 |  |  |  | základní |  | 0 | 0 | 0 | 0 | 0 | 4 | K | 2 |  |  |  | ROZPOCET | 0 | 0 | 0 | 0 | 0 | 1 | 0 | 4 | 28
78 | K | 091R00414 | Držák univerzální s páskou | ks | 15 |  | 0 |  |  |  | základní |  | 0 | 0 | 0 | 0 | 0 | 4 | K | 2 |  |  |  | ROZPOCET | 0 | 0 | 0 | 0 | 0 | 1 | 0 | 4 | 29
79 | K | 091R00415 | Popisy směru proudění a druhu média v trvanlivém a voděodolném provedení, Barevné o rozměru 300x50mm | ks | 20 |  | 0 |  |  |  | základní |  | 0 | 0 | 0 | 0 | 0 | 4 | K | 2 |  |  |  | ROZPOCET | 0 | 0 | 0 | 0 | 0 | 1 | 0 | 4 | 30
80 | K | 091R00416 | Požární ucpávky | kpl | 1 |  | 0 |  |  |  | základní |  | 0 | 0 | 0 | 0 | 0 | 4 | K | 2 |  |  |  | ROZPOCET | 0 | 0 | 0 | 0 | 0 | 1 | 0 | 4 | 31
81 | K | 091R00418 | Doprava, přesun hmot | kpl | 1 |  | 0 |  |  |  | základní |  | 0 | 0 | 0 | 0 | 0 | 4 | K | 2 |  |  |  | ROZPOCET | 0 | 0 | 0 | 0 | 0 | 1 | 0 | 4 | 33
82 | K | 091R00419 | Likvidace odpadu | kpl | 1 |  | 0 |  |  |  | základní |  | 0 | 0 | 0 | 0 | 0 | 4 | K | 2 |  |  |  | ROZPOCET | 0 | 0 | 0 | 0 | 0 | 1 | 0 | 4 | 34

## 07a - Silnoproudé elektro...
| List obsahuje: |  | 1) Krycí list soupisu | 2) Rekapitulace |  |  | 3) Soupis prací | Zpět na list: | Rekapitulace stavby
{9e102aeb-30ba-4884-8c11-d35356096abd}
2
| KRYCÍ LIST SOUPISU | [8 empty] | v --- níže se nacházejí doplnkové a pomocné údaje k sestavám --- v | [8 empty] | False
Stavba:
Národní telemedicínské centrum
Objekt:
292/100 - Profese PSV
Soupis:
07 - Elektroinstalace
Úroveň 3:
07a - Silnoproudé elektroinstalace
| KSO: |  |  |  |  | CC-CZ:
| Místo: |  | FN Olomouc |  |  | Datum: | 26.1.2017
| Zadavatel: |  |  |  |  | IČ: | 64943330
|  | SPS Projekt s. r.o., Za Návsí 1670/9, Praha 10 |  |  |  | DIČ:
| Uchazeč: |  |  |  |  | IČ:
DIČ:
| Projektant: |  |  |  |  | IČ: | 26051737
|  | OK Plan Architects s.r.o., Na Závodí 631, Humpolec |  |  |  | DIČ:
Poznámka:
| Cena bez DPH | [5 empty] | 0
|  |  | Základ daně |  |  | Sazba daně | Výše daně
| DPH | základní | 0 |  |  | 21% | 0
|  | snížená | 0 |  |  | 15% | 0
|  | zákl. přenesená | 0 |  |  | 21% | 0
|  | sníž. přenesená | 0 |  |  | 15% | 0
|  | nulová | 0 |  |  | 0% | 0
| Cena s DPH |  |  | v | CZK |  | 0
REKAPITULACE ČLENĚNÍ SOUPISU PRACÍ
Stavba:
Národní telemedicínské centrum
Objekt:
292/100 - Profese PSV
Soupis:
07 - Elektroinstalace
Úroveň 3:
07a - Silnoproudé elektroinstalace
Místo: |  |  | FN Olomouc |  |  | Datum: | 26.1.2017
Zadavatel: |  |  | SPS Projekt s. r.o., Za Návsí 1670/9, Praha 10 |  |  | Projektant: | OK Plan Architects s.r.o., Na Závodí 631, Humpolec
Uchazeč:
Kód dílu - Popis | [6 empty] | Cena celkem [CZK]
Náklady soupisu celkem | [6 empty] | 0 | [12 empty] | -1
| D1 - MATERIÁL - Kabelové prvky | [5 empty] | 0
| D2 - MONTÁŽ - Kabelové prvky | [5 empty] | 0
| D3 - MATERIÁL - Instalace, trubky, lišty, krabice | [5 empty] | 0
| D4 - MONTÁŽ - Instalace, trubky, lišty, krabice | [5 empty] | 0
| D5 - MATERIÁL - Nosné kabelové konstrukce | [5 empty] | 0
| D6 - MONTÁŽ - Nosné kabelové konstrukce | [5 empty] | 0
| D7 - MATERIÁL - Podlahové krabice včetně výzbroje | [5 empty] | 0
| D8 - MONTÁŽ - Podlahové krabice včetně výzbroje | [5 empty] | 0
| D9 - MATERIÁL - Parapetní kabelové a přístrojové kanály | [5 empty] | 0
| D10 - MONTÁŽ - Parapetní kabelové a přístrojové kanály | [5 empty] | 0
| D11 - MATERIÁL - Instalační prvky pro zachování funkčnosti | [5 empty] | 0
| D12 - MONTÁŽ - Instalační prvky pro zachování funkčnosti | [5 empty] | 0
| D13 - MATERIÁL - Elektroinstalační přístroje pro rozvody ve zdravotnictví | [5 empty] | 0
| D14 - MONTÁŽ - Elektroinstalační přístroje pro rozvody ve zdravotnictví | [5 empty] | 0
| D15 - MATERIÁL - Hromosvod | [5 empty] | 0
| D16 - MONTÁŽ - Hromosvod | [5 empty] | 0
| D17 - MATERIÁL - Pospojení PA svorek – plášťů izolovaného vodiče hromosvodu | [5 empty] | 0
| D18 - MONTÁŽ - Pospojení PA svorek – plášťů izolovaného vodiče hromosvodu | [5 empty] | 0
| D19 - MATERIÁL - Osvětlení | [5 empty] | 0
| D20 - MONTÁŽ - Osvětlení | [5 empty] | 0
| D21 - MATERIÁL - Nouzové osvětlení | [5 empty] | 0
| D22 - MONTÁŽ - Nouzové osvětlení | [5 empty] | 0
| D23 - MATERIÁL - Řízení osvětlení DALI | [5 empty] | 0
| D24 - MONTÁŽ - Řízení osvětlení DALI | [5 empty] | 0
| D25 - MATERIÁL - Řídící technologie pro exteriérové žaluzie a interiérové rolety | [5 empty] | 0
| D26 - MONTÁŽ - Řídící technologie pro exteriérové žaluzie a interiérové rolety | [5 empty] | 0
| D27 - Technologická sestava rozváděče 1PR-MR | [5 empty] | 0
| D28 - Technologická sestava rozváděče 1PRP-A | [5 empty] | 0
| D29 - Technologická sestava rozváděče 1PRP-B | [5 empty] | 0
| D30 - Technologická sestava rozváděče 1SRP-A | [5 empty] | 0
| D31 - Technologická sestava rozváděče 1SRP-B | [5 empty] | 0
| D32 - Technologická sestava rozváděče 1SR-PO | [5 empty] | 0
| D33 - Technologická sestava rozváděče 2PRP-A | [5 empty] | 0
| D34 - Technologická sestava rozváděče 2PRP-B | [5 empty] | 0
| D35 - Technologická sestava rozváděče 2PR-SL | [5 empty] | 0
| D36 - Technologická sestava rozváděče 3PRP-A | [5 empty] | 0
| D37 - Technologická sestava rozváděče 3PRP-B | [5 empty] | 0
| D38 - Technologická sestava rozváděče 4PROL | [5 empty] | 0
| D39 - Technologická sestava rozváděče 4PRP-A | [5 empty] | 0
| D40 - Technologická sestava rozváděče 4PRP-B | [5 empty] | 0
| D41 - Technologická sestava rozváděče 5PR-VZT | [5 empty] | 0
| D42 - Technologická sestava rozváděče RH-DO | [5 empty] | 0
| D43 - Technologická sestava rozváděče RH-MDO | [5 empty] | 0
| D44 - Technologická sestava rozváděče RH-VDO | [5 empty] | 0
| D45 - Technologická sestava rozváděče R-MAX | [5 empty] | 0
| D46 - MATERIÁL - Centrála systému nouzového osvětlení | [5 empty] | 0
| D47 - MONTÁŽ - Centrála systému nouzového osvětlení | [5 empty] | 0
| D48 - MATERIÁL - Veřejné osvětlení | [5 empty] | 0
| D49 - MONTÁŽ - Veřejné osvětlení | [5 empty] | 0
| D50 - MATERIÁL - Rozšíření stávajícího energetického systému DXPG o regulace maxima včetně zpětné vazby za | [5 empty] | 0
| D51 - MONTÁŽ - Rozšíření stávajícího energetického systému DXPG o regulace maxima včetně zpětné vazby zaří | [5 empty] | 0
| D52 - MATERIÁL - Technologie Hlídačů izolačního stavu | [5 empty] | 0
| D53 - MONTÁŽ - Technologie Hlídačů izolačního stavu | [5 empty] | 0
| D54 - MATERIÁL - Elektrické otevírání oken | [5 empty] | 0
| D55 - MONTÁŽ - Elektrické otevírání oken | [5 empty] | 0
| D56 - MATERIÁL - Záložní systém UPS | [5 empty] | 0
| D57 - MONTÁŽ - Záložní systém UPS | [5 empty] | 0
| D58 - MONTÁŽ - Stavební přípomoce | [5 empty] | 0
| D59 - MATERIÁL - Přeložka NN a přípojka objektu | [5 empty] | 0
| D60 - MONTÁŽ - Přeložka NN a přípojka objektu | [5 empty] | 0
| D61 - MONTÁŽ - Hodinové položky a sazby | [5 empty] | 0
| D62 - MONTÁŽ - Inženýrská činnost | [5 empty] | 0
| D63 - Ostatní náklady | [5 empty] | 0
SOUPIS PRACÍ
Stavba:
Národní telemedicínské centrum
Objekt:
292/100 - Profese PSV
Soupis:
07 - Elektroinstalace
Úroveň 3:
07a - Silnoproudé elektroinstalace
Místo: |  |  | FN Olomouc |  |  | Datum: | 26.1.2017
Zadavatel: |  |  | SPS Projekt s. r.o., Za Návsí 1670/9, Praha 10 |  |  | Projektant: | OK Plan Architects s.r.o., Na Závodí 631, Humpolec
Uchazeč:
PČ | Typ | Kód | Popis | MJ | Množství | J.cena [CZK] | Cena celkem [CZK] | Cenová soustava |  | Poznámka | DPH | J. Nh [h] | Nh celkem [h] | J. hmotnost [t] | Hmotnost celkem [t] | J. suť [t] | Suť Celkem [t]
Náklady soupisu celkem | [6 empty] | 0 | [5 empty] | 0 |  | 0 |  | 0 |  | D | -1 | [7 empty] | 0
| D | D1 | MATERIÁL - Kabelové prvky |  |  |  | 0 | [5 empty] | 0 |  | 0 |  | 0 | 2 | D | 0 | ROZPOCET | [6 empty] | 0
1 | M | Pol1 | KABEL 1-AYKY-J 3X240+120 | m | 6 |  | 0 |  |  |  | základní |  | 0 | 0 | 0 | 0 | 0 | 32 | M | 1 | ROZPOCET | 0 | 0 | 0 | 0 | 0 | 1 | 0 | 16 | 2
2 | M | Pol2 | KABEL 1-AYY 1X120 ZELENOZLUTA | m | 130 |  | 0 |  |  |  | základní |  | 0 | 0 | 0 | 0 | 0 | 32 | M | 1 | ROZPOCET | 0 | 0 | 0 | 0 | 0 | 1 | 0 | 16 | 4
3 | M | Pol3 | KABEL 1-AYY 1X150 CERNA | m | 240 |  | 0 |  |  |  | základní |  | 0 | 0 | 0 | 0 | 0 | 32 | M | 1 | ROZPOCET | 0 | 0 | 0 | 0 | 0 | 1 | 0 | 16 | 6
4 | M | Pol4 | KABEL 1-AYY 1X150 ZELENOZLUTA | m | 460 |  | 0 |  |  |  | základní |  | 0 | 0 | 0 | 0 | 0 | 32 | M | 1 | ROZPOCET | 0 | 0 | 0 | 0 | 0 | 1 | 0 | 16 | 8
5 | M | Pol5 | KABEL 1-AYY 1X240 CERNA | m | 520 |  | 0 |  |  |  | základní |  | 0 | 0 | 0 | 0 | 0 | 32 | M | 1 | ROZPOCET | 0 | 0 | 0 | 0 | 0 | 1 | 0 | 16 | 10
6 | M | Pol6 | KABEL 1-AYY 1X300 CERNY | m | 1840 |  | 0 |  |  |  | základní |  | 0 | 0 | 0 | 0 | 0 | 32 | M | 1 | ROZPOCET | 0 | 0 | 0 | 0 | 0 | 1 | 0 | 16 | 12
7 | M | Pol7 | KABEL 1-AYY 1X50 ZELENOZLUTA | m | 220 |  | 0 |  |  |  | základní |  | 0 | 0 | 0 | 0 | 0 | 32 | M | 1 | ROZPOCET | 0 | 0 | 0 | 0 | 0 | 1 | 0 | 16 | 14
8 | M | Pol8 | KABEL 1-AYY 1X70 CERNA | m | 1200 |  | 0 |  |  |  | základní |  | 0 | 0 | 0 | 0 | 0 | 32 | M | 1 | ROZPOCET | 0 | 0 | 0 | 0 | 0 | 1 | 0 | 16 | 16
9 | M | Pol9 | KABEL 1-AYY 1X70 ZELENOZLUTA | m | 300 |  | 0 |  |  |  | základní |  | 0 | 0 | 0 | 0 | 0 | 32 | M | 1 | ROZPOCET | 0 | 0 | 0 | 0 | 0 | 1 | 0 | 16 | 18
10 | M | Pol10 | KABEL 1-AYY 1X95 CERNA | m | 640 |  | 0 |  |  |  | základní |  | 0 | 0 | 0 | 0 | 0 | 32 | M | 1 | ROZPOCET | 0 | 0 | 0 | 0 | 0 | 1 | 0 | 16 | 20
11 | M | Pol11 | KABEL 1-CXKH-V-J P60-R B2CAS1D0 3X1,5 | m | 5680 |  | 0 |  |  |  | základní |  | 0 | 0 | 0 | 0 | 0 | 32 | M | 1 | ROZPOCET | 0 | 0 | 0 | 0 | 0 | 1 | 0 | 16 | 22
12 | M | Pol12 | KABEL 1-CXKH-V-J P60-R B2CAS1D0 3X2,5 | m | 8435 |  | 0 |  |  |  | základní |  | 0 | 0 | 0 | 0 | 0 | 32 | M | 1 | ROZPOCET | 0 | 0 | 0 | 0 | 0 | 1 | 0 | 16 | 24
13 | M | Pol13 | KABEL 1-CXKH-V-J P60-R B2CAS1D0 3X6 | m | 72 |  | 0 |  |  |  | základní |  | 0 | 0 | 0 | 0 | 0 | 32 | M | 1 | ROZPOCET | 0 | 0 | 0 | 0 | 0 | 1 | 0 | 16 | 26
14 | M | Pol14 | KABEL 1-CXKH-V-J P60-R B2CAS1D0 4X6 | m | 480 |  | 0 |  |  |  | základní |  | 0 | 0 | 0 | 0 | 0 | 32 | M | 1 | ROZPOCET | 0 | 0 | 0 | 0 | 0 | 1 | 0 | 16 | 28
15 | M | Pol15 | KABEL 1-CXKH-V-J P60-R B2CAS1D0 5X1,5 | m | 800 |  | 0 |  |  |  | základní |  | 0 | 0 | 0 | 0 | 0 | 32 | M | 1 | ROZPOCET | 0 | 0 | 0 | 0 | 0 | 1 | 0 | 16 | 30
16 | M | Pol16 | KABEL 1-CXKH-V-J P60-R B2CAS1D0 5X10 | m | 275 |  | 0 |  |  |  | základní |  | 0 | 0 | 0 | 0 | 0 | 32 | M | 1 | ROZPOCET | 0 | 0 | 0 | 0 | 0 | 1 | 0 | 16 | 32
17 | M | Pol17 | KABEL 1-CXKH-V-J P60-R B2CAS1D0 5X2,5 | m | 80 |  | 0 |  |  |  | základní |  | 0 | 0 | 0 | 0 | 0 | 32 | M | 1 | ROZPOCET | 0 | 0 | 0 | 0 | 0 | 1 | 0 | 16 | 34
18 | M | Pol18 | KABEL 1-CXKH-V-J P60-R B2CAS1D0 5X35 | m | 25 |  | 0 |  |  |  | základní |  | 0 | 0 | 0 | 0 | 0 | 32 | M | 1 | ROZPOCET | 0 | 0 | 0 | 0 | 0 | 1 | 0 | 16 | 36
19 | M | Pol19 | KABEL 1-CXKH-V-J P60-R B2CAS1D0 5X4 | m | 80 |  | 0 |  |  |  | základní |  | 0 | 0 | 0 | 0 | 0 | 32 | M | 1 | ROZPOCET | 0 | 0 | 0 | 0 | 0 | 1 | 0 | 16 | 38
20 | M | Pol20 | KABEL 1-CXKH-V-J P60-R B2CAS1D0 5X6 | m | 220 |  | 0 |  |  |  | základní |  | 0 | 0 | 0 | 0 | 0 | 32 | M | 1 | ROZPOCET | 0 | 0 | 0 | 0 | 0 | 1 | 0 | 16 | 40
21 | M | Pol21 | KABEL CYKY-J 3x1,5 | m | 26400 |  | 0 |  |  |  | základní |  | 0 | 0 | 0 | 0 | 0 | 32 | M | 1 | ROZPOCET | 0 | 0 | 0 | 0 | 0 | 1 | 0 | 16 | 42
22 | M | Pol22 | KABEL CYKY-J 3x10 | m | 240 |  | 0 |  |  |  | základní |  | 0 | 0 | 0 | 0 | 0 | 32 | M | 1 | ROZPOCET | 0 | 0 | 0 | 0 | 0 | 1 | 0 | 16 | 44
23 | M | Pol23 | KABEL CYKY-J 3x2,5 | m | 42560 |  | 0 |  |  |  | základní |  | 0 | 0 | 0 | 0 | 0 | 32 | M | 1 | ROZPOCET | 0 | 0 | 0 | 0 | 0 | 1 | 0 | 16 | 46
24 | M | Pol24 | KABEL CYKY-J 3x4 | m | 160 |  | 0 |  |  |  | základní |  | 0 | 0 | 0 | 0 | 0 | 32 | M | 1 | ROZPOCET | 0 | 0 | 0 | 0 | 0 | 1 | 0 | 16 | 48
25 | M | Pol25 | KABEL CYKY-J 4x10 | m | 240 |  | 0 |  |  |  | základní |  | 0 | 0 | 0 | 0 | 0 | 32 | M | 1 | ROZPOCET | 0 | 0 | 0 | 0 | 0 | 1 | 0 | 16 | 50
26 | M | Pol26 | KABEL CYKY-J 5x1,5 | m | 12160 |  | 0 |  |  |  | základní |  | 0 | 0 | 0 | 0 | 0 | 32 | M | 1 | ROZPOCET | 0 | 0 | 0 | 0 | 0 | 1 | 0 | 16 | 52
27 | M | Pol27 | KABEL CYKY-J 5x6 | m | 90 |  | 0 |  |  |  | základní |  | 0 | 0 | 0 | 0 | 0 | 32 | M | 1 | ROZPOCET | 0 | 0 | 0 | 0 | 0 | 1 | 0 | 16 | 54
28 | M | Pol28 | KABEL CYKY-J 5x10 | m | 607 |  | 0 |  |  |  | základní |  | 0 | 0 | 0 | 0 | 0 | 32 | M | 1 | ROZPOCET | 0 | 0 | 0 | 0 | 0 | 1 | 0 | 16 | 56
29 | M | Pol29 | KABEL CYKY-J 5x16 | m | 160 |  | 0 |  |  |  | základní |  | 0 | 0 | 0 | 0 | 0 | 32 | M | 1 | ROZPOCET | 0 | 0 | 0 | 0 | 0 | 1 | 0 | 16 | 58
30 | M | Pol30 | KABEL CYKY-J 5x2,5 | m | 160 |  | 0 |  |  |  | základní |  | 0 | 0 | 0 | 0 | 0 | 32 | M | 1 | ROZPOCET | 0 | 0 | 0 | 0 | 0 | 1 | 0 | 16 | 60
31 | M | Pol31 | KABEL CYKY-J 5x25 | m | 1315 |  | 0 |  |  |  | základní |  | 0 | 0 | 0 | 0 | 0 | 32 | M | 1 | ROZPOCET | 0 | 0 | 0 | 0 | 0 | 1 | 0 | 16 | 62
32 | M | Pol32 | KABEL CYKY-J 5x35 | m | 625 |  | 0 |  |  |  | základní |  | 0 | 0 | 0 | 0 | 0 | 32 | M | 1 | ROZPOCET | 0 | 0 | 0 | 0 | 0 | 1 | 0 | 16 | 64
33 | M | Pol27 | KABEL CYKY-J 5x6 | m | 640 |  | 0 |  |  |  | základní |  | 0 | 0 | 0 | 0 | 0 | 32 | M | 1 | ROZPOCET | 0 | 0 | 0 | 0 | 0 | 1 | 0 | 16 | 66
34 | M | Pol33 | KABEL CYKY-O 2x1,5 | m | 160 |  | 0 |  |  |  | základní |  | 0 | 0 | 0 | 0 | 0 | 32 | M | 1 | ROZPOCET | 0 | 0 | 0 | 0 | 0 | 1 | 0 | 16 | 68
35 | M | Pol34 | KABEL CYKY-O 3x1,5 | m | 11200 |  | 0 |  |  |  | základní |  | 0 | 0 | 0 | 0 | 0 | 32 | M | 1 | ROZPOCET | 0 | 0 | 0 | 0 | 0 | 1 | 0 | 16 | 70
36 | M | Pol35 | KABEL CYKY-O 3X2,5 | m | 3790 |  | 0 |  |  |  | základní |  | 0 | 0 | 0 | 0 | 0 | 32 | M | 1 | ROZPOCET | 0 | 0 | 0 | 0 | 0 | 1 | 0 | 16 | 72
37 | M | Pol36 | KABEL CYKY-O 3X4 | m | 160 |  | 0 |  |  |  | základní |  | 0 | 0 | 0 | 0 | 0 | 32 | M | 1 | ROZPOCET | 0 | 0 | 0 | 0 | 0 | 1 | 0 | 16 | 74
38 | M | Pol37 | KABEL J-Y(ST)Y 2X2X0,8 SEDY | m | 880 |  | 0 |  |  |  | základní |  | 0 | 0 | 0 | 0 | 0 | 32 | M | 1 | ROZPOCET | 0 | 0 | 0 | 0 | 0 | 1 | 0 | 16 | 76
39 | M | Pol38 | Kabel PVC stíněný (N)YM(ST)-J 3x1,5/1,5 mm2 světle šedý | m | 1280 |  | 0 |  |  |  | základní |  | 0 | 0 | 0 | 0 | 0 | 32 | M | 1 | ROZPOCET | 0 | 0 | 0 | 0 | 0 | 1 | 0 | 16 | 78
40 | M | Pol39 | Kabel PVC stíněný (N)YM(ST)-J 3x2,5/1,5 mm2 světle šedý | m | 1920 |  | 0 |  |  |  | základní |  | 0 | 0 | 0 | 0 | 0 | 32 | M | 1 | ROZPOCET | 0 | 0 | 0 | 0 | 0 | 1 | 0 | 16 | 80
41 | M | Pol40 | Kabel PVC stíněný (N)YM(ST)-O 3x1,5/1,5 mm2 světle šedý | m | 960 |  | 0 |  |  |  | základní |  | 0 | 0 | 0 | 0 | 0 | 32 | M | 1 | ROZPOCET | 0 | 0 | 0 | 0 | 0 | 1 | 0 | 16 | 82
42 | M | Pol41 | VODIC CY 4,0-R ZLUTOZELENA H07V-R | m | 4260 |  | 0 |  |  |  | základní |  | 0 | 0 | 0 | 0 | 0 | 32 | M | 1 | ROZPOCET | 0 | 0 | 0 | 0 | 0 | 1 | 0 | 16 | 84
43 | M | Pol42 | VODIC CY 6,0-R ZLUTOZELENA H07V-R | m | 2020 |  | 0 |  |  |  | základní |  | 0 | 0 | 0 | 0 | 0 | 32 | M | 1 | ROZPOCET | 0 | 0 | 0 | 0 | 0 | 1 | 0 | 16 | 86
44 | M | Pol43 | VODIC CY 10,0-R ZLUTOZELENA H07V-R | m | 445 |  | 0 |  |  |  | základní |  | 0 | 0 | 0 | 0 | 0 | 32 | M | 1 | ROZPOCET | 0 | 0 | 0 | 0 | 0 | 1 | 0 | 16 | 88
45 | M | Pol44 | VODIC CY 25,0-R ZLUTOZELENA H07V-R | m | 1694 |  | 0 |  |  |  | základní |  | 0 | 0 | 0 | 0 | 0 | 32 | M | 1 | ROZPOCET | 0 | 0 | 0 | 0 | 0 | 1 | 0 | 16 | 90
| D | D2 | MONTÁŽ - Kabelové prvky |  |  |  | 0 | [5 empty] | 0 |  | 0 |  | 0 | 2 | D | 0 | ROZPOCET | [6 empty] | 0
46 | K | Pol45 | KABEL 1-AYKY-J 3X240+120 | m | 6 |  | 0 |  |  |  | základní |  | 0 | 0 | 0 | 0 | 0 | 16 | K | 1 | ROZPOCET | 0 | 0 | 0 | 0 | 0 | 1 | 0 | 16 | 92
47 | K | Pol46 | KABEL 1-AYY 1X120 ZELENOZLUTA | m | 130 |  | 0 |  |  |  | základní |  | 0 | 0 | 0 | 0 | 0 | 16 | K | 1 | ROZPOCET | 0 | 0 | 0 | 0 | 0 | 1 | 0 | 16 | 94
48 | K | Pol47 | KABEL 1-AYY 1X150 CERNA | m | 240 |  | 0 |  |  |  | základní |  | 0 | 0 | 0 | 0 | 0 | 16 | K | 1 | ROZPOCET | 0 | 0 | 0 | 0 | 0 | 1 | 0 | 16 | 96
49 | K | Pol48 | KABEL 1-AYY 1X150 ZELENOZLUTA | m | 460 |  | 0 |  |  |  | základní |  | 0 | 0 | 0 | 0 | 0 | 16 | K | 1 | ROZPOCET | 0 | 0 | 0 | 0 | 0 | 1 | 0 | 16 | 98
50 | K | Pol49 | KABEL 1-AYY 1X240 CERNA | m | 520 |  | 0 |  |  |  | základní |  | 0 | 0 | 0 | 0 | 0 | 16 | K | 1 | ROZPOCET | 0 | 0 | 0 | 0 | 0 | 1 | 0 | 16 | 100
51 | K | Pol50 | KABEL 1-AYY 1X300 CERNY | m | 1840 |  | 0 |  |  |  | základní |  | 0 | 0 | 0 | 0 | 0 | 16 | K | 1 | ROZPOCET | 0 | 0 | 0 | 0 | 0 | 1 | 0 | 16 | 102
52 | K | Pol51 | KABEL 1-AYY 1X50 ZELENOZLUTA | m | 220 |  | 0 |  |  |  | základní |  | 0 | 0 | 0 | 0 | 0 | 16 | K | 1 | ROZPOCET | 0 | 0 | 0 | 0 | 0 | 1 | 0 | 16 | 104
53 | K | Pol52 | KABEL 1-AYY 1X70 CERNA | m | 1200 |  | 0 |  |  |  | základní |  | 0 | 0 | 0 | 0 | 0 | 16 | K | 1 | ROZPOCET | 0 | 0 | 0 | 0 | 0 | 1 | 0 | 16 | 106
54 | K | Pol53 | KABEL 1-AYY 1X70 ZELENOZLUTA | m | 300 |  | 0 |  |  |  | základní |  | 0 | 0 | 0 | 0 | 0 | 16 | K | 1 | ROZPOCET | 0 | 0 | 0 | 0 | 0 | 1 | 0 | 16 | 108
55 | K | Pol54 | KABEL 1-AYY 1X95 CERNA | m | 640 |  | 0 |  |  |  | základní |  | 0 | 0 | 0 | 0 | 0 | 16 | K | 1 | ROZPOCET | 0 | 0 | 0 | 0 | 0 | 1 | 0 | 16 | 110
56 | K | Pol55 | KABEL 1-CXKH-V-J P60-R B2CAS1D0 3X1,5 | m | 5680 |  | 0 |  |  |  | základní |  | 0 | 0 | 0 | 0 | 0 | 16 | K | 1 | ROZPOCET | 0 | 0 | 0 | 0 | 0 | 1 | 0 | 16 | 112
57 | K | Pol56 | KABEL 1-CXKH-V-J P60-R B2CAS1D0 3X2,5 | m | 8435 |  | 0 |  |  |  | základní |  | 0 | 0 | 0 | 0 | 0 | 16 | K | 1 | ROZPOCET | 0 | 0 | 0 | 0 | 0 | 1 | 0 | 16 | 114
58 | K | Pol57 | KABEL 1-CXKH-V-J P60-R B2CAS1D0 3X6 | m | 72 |  | 0 |  |  |  | základní |  | 0 | 0 | 0 | 0 | 0 | 16 | K | 1 | ROZPOCET | 0 | 0 | 0 | 0 | 0 | 1 | 0 | 16 | 116
59 | K | Pol58 | KABEL 1-CXKH-V-J P60-R B2CAS1D0 4X6 | m | 480 |  | 0 |  |  |  | základní |  | 0 | 0 | 0 | 0 | 0 | 16 | K | 1 | ROZPOCET | 0 | 0 | 0 | 0 | 0 | 1 | 0 | 16 | 118
60 | K | Pol59 | KABEL 1-CXKH-V-J P60-R B2CAS1D0 5X1,5 | m | 800 |  | 0 |  |  |  | základní |  | 0 | 0 | 0 | 0 | 0 | 16 | K | 1 | ROZPOCET | 0 | 0 | 0 | 0 | 0 | 1 | 0 | 16 | 120
61 | K | Pol60 | KABEL 1-CXKH-V-J P60-R B2CAS1D0 5X10 | m | 275 |  | 0 |  |  |  | základní |  | 0 | 0 | 0 | 0 | 0 | 16 | K | 1 | ROZPOCET | 0 | 0 | 0 | 0 | 0 | 1 | 0 | 16 | 122
62 | K | Pol61 | KABEL 1-CXKH-V-J P60-R B2CAS1D0 5X2,5 | m | 80 |  | 0 |  |  |  | základní |  | 0 | 0 | 0 | 0 | 0 | 16 | K | 1 | ROZPOCET | 0 | 0 | 0 | 0 | 0 | 1 | 0 | 16 | 124
63 | K | Pol62 | KABEL 1-CXKH-V-J P60-R B2CAS1D0 5X35 | m | 25 |  | 0 |  |  |  | základní |  | 0 | 0 | 0 | 0 | 0 | 16 | K | 1 | ROZPOCET | 0 | 0 | 0 | 0 | 0 | 1 | 0 | 16 | 126
64 | K | Pol63 | KABEL 1-CXKH-V-J P60-R B2CAS1D0 5X4 | m | 80 |  | 0 |  |  |  | základní |  | 0 | 0 | 0 | 0 | 0 | 16 | K | 1 | ROZPOCET | 0 | 0 | 0 | 0 | 0 | 1 | 0 | 16 | 128
65 | K | Pol64 | KABEL 1-CXKH-V-J P60-R B2CAS1D0 5X6 | m | 220 |  | 0 |  |  |  | základní |  | 0 | 0 | 0 | 0 | 0 | 16 | K | 1 | ROZPOCET | 0 | 0 | 0 | 0 | 0 | 1 | 0 | 16 | 130
66 | K | Pol65 | KABEL CYKY-J 3x1,5 | m | 26400 |  | 0 |  |  |  | základní |  | 0 | 0 | 0 | 0 | 0 | 16 | K | 1 | ROZPOCET | 0 | 0 | 0 | 0 | 0 | 1 | 0 | 16 | 132
67 | K | Pol66 | KABEL CYKY-J 3x10 | m | 240 |  | 0 |  |  |  | základní |  | 0 | 0 | 0 | 0 | 0 | 16 | K | 1 | ROZPOCET | 0 | 0 | 0 | 0 | 0 | 1 | 0 | 16 | 134
68 | K | Pol67 | KABEL CYKY-J 3x2,5 | m | 42560 |  | 0 |  |  |  | základní |  | 0 | 0 | 0 | 0 | 0 | 16 | K | 1 | ROZPOCET | 0 | 0 | 0 | 0 | 0 | 1 | 0 | 16 | 136
69 | K | Pol68 | KABEL CYKY-J 3x4 | m | 160 |  | 0 |  |  |  | základní |  | 0 | 0 | 0 | 0 | 0 | 16 | K | 1 | ROZPOCET | 0 | 0 | 0 | 0 | 0 | 1 | 0 | 16 | 138
70 | K | Pol69 | KABEL CYKY-J 4x10 | m | 240 |  | 0 |  |  |  | základní |  | 0 | 0 | 0 | 0 | 0 | 16 | K | 1 | ROZPOCET | 0 | 0 | 0 | 0 | 0 | 1 | 0 | 16 | 140
71 | K | Pol70 | KABEL CYKY-J 5x1,5 | m | 12160 |  | 0 |  |  |  | základní |  | 0 | 0 | 0 | 0 | 0 | 16 | K | 1 | ROZPOCET | 0 | 0 | 0 | 0 | 0 | 1 | 0 | 16 | 142
72 | K | Pol71 | KABEL CYKY-J 5x6 | m | 90 |  | 0 |  |  |  | základní |  | 0 | 0 | 0 | 0 | 0 | 16 | K | 1 | ROZPOCET | 0 | 0 | 0 | 0 | 0 | 1 | 0 | 16 | 144
73 | K | Pol72 | KABEL CYKY-J 5x10 | m | 607 |  | 0 |  |  |  | základní |  | 0 | 0 | 0 | 0 | 0 | 16 | K | 1 | ROZPOCET | 0 | 0 | 0 | 0 | 0 | 1 | 0 | 16 | 146
74 | K | Pol73 | KABEL CYKY-J 5x16 | m | 160 |  | 0 |  |  |  | základní |  | 0 | 0 | 0 | 0 | 0 | 16 | K | 1 | ROZPOCET | 0 | 0 | 0 | 0 | 0 | 1 | 0 | 16 | 148
75 | K | Pol74 | KABEL CYKY-J 5x2,5 | m | 160 |  | 0 |  |  |  | základní |  | 0 | 0 | 0 | 0 | 0 | 16 | K | 1 | ROZPOCET | 0 | 0 | 0 | 0 | 0 | 1 | 0 | 16 | 150
76 | K | Pol75 | KABEL CYKY-J 5x25 | m | 1315 |  | 0 |  |  |  | základní |  | 0 | 0 | 0 | 0 | 0 | 16 | K | 1 | ROZPOCET | 0 | 0 | 0 | 0 | 0 | 1 | 0 | 16 | 152
77 | K | Pol76 | KABEL CYKY-J 5x35 | m | 625 |  | 0 |  |  |  | základní |  | 0 | 0 | 0 | 0 | 0 | 16 | K | 1 | ROZPOCET | 0 | 0 | 0 | 0 | 0 | 1 | 0 | 16 | 154
78 | K | Pol71 | KABEL CYKY-J 5x6 | m | 640 |  | 0 |  |  |  | základní |  | 0 | 0 | 0 | 0 | 0 | 16 | K | 1 | ROZPOCET | 0 | 0 | 0 | 0 | 0 | 1 | 0 | 16 | 156
79 | K | Pol77 | KABEL CYKY-O 2x1,5 | m | 160 |  | 0 |  |  |  | základní |  | 0 | 0 | 0 | 0 | 0 | 16 | K | 1 | ROZPOCET | 0 | 0 | 0 | 0 | 0 | 1 | 0 | 16 | 158
80 | K | Pol78 | KABEL CYKY-O 3x1,5 | m | 11200 |  | 0 |  |  |  | základní |  | 0 | 0 | 0 | 0 | 0 | 16 | K | 1 | ROZPOCET | 0 | 0 | 0 | 0 | 0 | 1 | 0 | 16 | 160
81 | K | Pol79 | KABEL CYKY-O 3X2,5 | m | 3790 |  | 0 |  |  |  | základní |  | 0 | 0 | 0 | 0 | 0 | 16 | K | 1 | ROZPOCET | 0 | 0 | 0 | 0 | 0 | 1 | 0 | 16 | 162
82 | K | Pol80 | KABEL CYKY-O 3X4 | m | 160 |  | 0 |  |  |  | základní |  | 0 | 0 | 0 | 0 | 0 | 16 | K | 1 | ROZPOCET | 0 | 0 | 0 | 0 | 0 | 1 | 0 | 16 | 164
83 | K | Pol81 | KABEL J-Y(ST)Y 2X2X0,8 SEDY | m | 880 |  | 0 |  |  |  | základní |  | 0 | 0 | 0 | 0 | 0 | 16 | K | 1 | ROZPOCET | 0 | 0 | 0 | 0 | 0 | 1 | 0 | 16 | 166
84 | K | Pol82 | Kabel PVC stíněný (N)YM(ST)-J 3x1,5/1,5 mm2 světle šedý | m | 1280 |  | 0 |  |  |  | základní |  | 0 | 0 | 0 | 0 | 0 | 16 | K | 1 | ROZPOCET | 0 | 0 | 0 | 0 | 0 | 1 | 0 | 16 | 168
85 | K | Pol83 | Kabel PVC stíněný (N)YM(ST)-J 3x2,5/1,5 mm2 světle šedý | m | 1920 |  | 0 |  |  |  | základní |  | 0 | 0 | 0 | 0 | 0 | 16 | K | 1 | ROZPOCET | 0 | 0 | 0 | 0 | 0 | 1 | 0 | 16 | 170
86 | K | Pol84 | Kabel PVC stíněný (N)YM(ST)-O 3x1,5/1,5 mm2 světle šedý | m | 960 |  | 0 |  |  |  | základní |  | 0 | 0 | 0 | 0 | 0 | 16 | K | 1 | ROZPOCET | 0 | 0 | 0 | 0 | 0 | 1 | 0 | 16 | 172
87 | K | Pol85 | VODIC CY 4,0-R ZLUTOZELENA H07V-R | m | 4260 |  | 0 |  |  |  | základní |  | 0 | 0 | 0 | 0 | 0 | 16 | K | 1 | ROZPOCET | 0 | 0 | 0 | 0 | 0 | 1 | 0 | 16 | 174
88 | K | Pol86 | VODIC CY 6,0-R ZLUTOZELENA H07V-R | m | 2020 |  | 0 |  |  |  | základní |  | 0 | 0 | 0 | 0 | 0 | 16 | K | 1 | ROZPOCET | 0 | 0 | 0 | 0 | 0 | 1 | 0 | 16 | 176
89 | K | Pol87 | VODIC CY 10,0-R ZLUTOZELENA H07V-R | m | 445 |  | 0 |  |  |  | základní |  | 0 | 0 | 0 | 0 | 0 | 16 | K | 1 | ROZPOCET | 0 | 0 | 0 | 0 | 0 | 1 | 0 | 16 | 178
90 | K | Pol88 | VODIC CY 25,0-R ZLUTOZELENA H07V-R | m | 1694 |  | 0 |  |  |  | základní |  | 0 | 0 | 0 | 0 | 0 | 16 | K | 1 | ROZPOCET | 0 | 0 | 0 | 0 | 0 | 1 | 0 | 16 | 180
| D | D3 | MATERIÁL - Instalace, trubky, lišty, krabice |  |  |  | 0 | [5 empty] | 0 |  | 0 |  | 0 | 2 | D | 0 | ROZPOCET | [6 empty] | 0
91 | M | Pol89 | Přístrojová krabice 81x81x19mm; Vstupní otvory: 2 x průměr 20 mm + víčko; ČSN EN 60 670-1; Vyhovuje pro montáž na hmoty třídy reakce na oheň A1 - D, s izolační podložkou síly 5 mm z materiálu třídy A lze montáž na hořlavé podklady provádět bez omezení. | ks | 36 |  | 0 |  |  |  | základní |  | 0 | 0 | 0 | 0 | 0 | 32 | M | 1 | ROZPOCET | 0 | 0 | 0 | 0 | 0 | 1 | 0 | 16 | 182
92 | M | Pol90 | Krabice elektroinstalační pod omítku univerzální; Hloubka: 42 mm; Průměr: 75 mm; Vstupní otvory: 6 x průměr 16 mm; Rozteč při spojení dvou krabic: 71 mm; ČSN 37 0100 | ks | 614 |  | 0 |  |  |  | základní |  | 0 | 0 | 0 | 0 | 0 | 32 | M | 1 | ROZPOCET | 0 | 0 | 0 | 0 | 0 | 1 | 0 | 16 | 184
93 | M | Pol91 | Krabice elektroinstalační pod omítku odbočná s víčkem; Hloubka: 42 mm; Průměr: 75 mm; Vstupní otvory: 6 x průměr 16 mm; ČSN 37 0100 | ks | 185 |  | 0 |  |  |  | základní |  | 0 | 0 | 0 | 0 | 0 | 32 | M | 1 | ROZPOCET | 0 | 0 | 0 | 0 | 0 | 1 | 0 | 16 | 186
94 | M | Pol92 | Krabice univerzální, šedá s víčkem a svorkovnicí; Průměr: 73,5 mm; Hloubka: 43 mm; ČSN EN 60 670-1 | ks | 96 |  | 0 |  |  |  | základní |  | 0 | 0 | 0 | 0 | 0 | 32 | M | 1 | ROZPOCET | 0 | 0 | 0 | 0 | 0 | 1 | 0 | 16 | 188
95 | M | Pol93 | Krabice univerzální O73x45; Vstupní otvory: 3x O20; 3x O10; ČSN EN 60 670-1, ČSN 37 0100, ČSN EN 13 501-1; do dutých příček, sádrokarton | ks | 1374 |  | 0 |  |  |  | základní |  | 0 | 0 | 0 | 0 | 0 | 32 | M | 1 | ROZPOCET | 0 | 0 | 0 | 0 | 0 | 1 | 0 | 16 | 190
96 | M | Pol94 | Krabice univerzální O73x45 s víčkem; Vstupní otvory: 3x O20; 3x O10; ČSN EN 60 670-1, ČSN 37 0100, ČSN EN 13 501-1; do dutých příček, sádrokarton | ks | 242 |  | 0 |  |  |  | základní |  | 0 | 0 | 0 | 0 | 0 | 32 | M | 1 | ROZPOCET | 0 | 0 | 0 | 0 | 0 | 1 | 0 | 16 | 192
97 | M | Pol95 | Krabice univerzální O73x45 s víčkem a svorkovnicí; Vstupní otvory: 3x O20; 3x O10; ČSN EN 60 670-1, ČSN 37 0100, ČSN EN 13 501-1; do dutých příček, sádrokarton | ks | 196 |  | 0 |  |  |  | základní |  | 0 | 0 | 0 | 0 | 0 | 32 | M | 1 | ROZPOCET | 0 | 0 | 0 | 0 | 0 | 1 | 0 | 16 | 194
98 | M | Pol96 | Ohebná elektroinstalační trubka PVC průměr 28,5 mm, mechanická odolnost 125N/5cm | m | 812 |  | 0 |  |  |  | základní |  | 0 | 0 | 0 | 0 | 0 | 32 | M | 1 | ROZPOCET | 0 | 0 | 0 | 0 | 0 | 1 | 0 | 16 | 196
99 | M | Pol97 | Třmenová příchytka 8-12mm, St, žárově pozinkováno ponorem | ks | 312 |  | 0 |  |  |  | základní |  | 0 | 0 | 0 | 0 | 0 | 32 | M | 1 | ROZPOCET | 0 | 0 | 0 | 0 | 0 | 1 | 0 | 16 | 198
100 | M | Pol98 | Třmenová příchytka 12-16mm, St, žárově pozinkováno ponorem | ks | 384 |  | 0 |  |  |  | základní |  | 0 | 0 | 0 | 0 | 0 | 32 | M | 1 | ROZPOCET | 0 | 0 | 0 | 0 | 0 | 1 | 0 | 16 | 200
101 | M | Pol99 | Třmenová příchytka 22-28mm, St, žárově pozinkováno ponorem | ks | 214 |  | 0 |  |  |  | základní |  | 0 | 0 | 0 | 0 | 0 | 32 | M | 1 | ROZPOCET | 0 | 0 | 0 | 0 | 0 | 1 | 0 | 16 | 202
102 | M | Pol100 | Třmenová příchytka 28-34mm, St, žárově pozinkováno ponorem | ks | 310 |  | 0 |  |  |  | základní |  | 0 | 0 | 0 | 0 | 0 | 32 | M | 1 | ROZPOCET | 0 | 0 | 0 | 0 | 0 | 1 | 0 | 16 | 204
103 | M | Pol101 | Třmenová příchytka 34-40mm, St, žárově pozinkováno ponorem | ks | 186 |  | 0 |  |  |  | základní |  | 0 | 0 | 0 | 0 | 0 | 32 | M | 1 | ROZPOCET | 0 | 0 | 0 | 0 | 0 | 1 | 0 | 16 | 206
104 | M | Pol102 | SVORKA pro kabel 3X 1,5 | ks | 6800 |  | 0 |  |  |  | základní |  | 0 | 0 | 0 | 0 | 0 | 32 | M | 1 | ROZPOCET | 0 | 0 | 0 | 0 | 0 | 1 | 0 | 16 | 208
105 | M | Pol103 | SVORKA pro kabel 3x 2.5 | ks | 12000 |  | 0 |  |  |  | základní |  | 0 | 0 | 0 | 0 | 0 | 32 | M | 1 | ROZPOCET | 0 | 0 | 0 | 0 | 0 | 1 | 0 | 16 | 210
106 | M | Pol104 | SVORKA pro kabel 5x 1.5 | ks | 3500 |  | 0 |  |  |  | základní |  | 0 | 0 | 0 | 0 | 0 | 32 | M | 1 | ROZPOCET | 0 | 0 | 0 | 0 | 0 | 1 | 0 | 16 | 212
107 | M | Pol105 | Odbočná hranatá krabice bez svorkovnice 85x85x40, PE, světle šedá, 7035 | ks | 218 |  | 0 |  |  |  | základní |  | 0 | 0 | 0 | 0 | 0 | 32 | M | 1 | ROZPOCET | 0 | 0 | 0 | 0 | 0 | 1 | 0 | 16 | 214
108 | M | Pol106 | Instalační vodotěsná krabice, 80x80x40 mm, IP44 | ks | 22 |  | 0 |  |  |  | základní |  | 0 | 0 | 0 | 0 | 0 | 32 | M | 1 | ROZPOCET | 0 | 0 | 0 | 0 | 0 | 1 | 0 | 16 | 216
109 | M | Pol107 | Instalační vodotěsná krabice, 190x140x70 mm, IP56 | ks | 18 |  | 0 |  |  |  | základní |  | 0 | 0 | 0 | 0 | 0 | 32 | M | 1 | ROZPOCET | 0 | 0 | 0 | 0 | 0 | 1 | 0 | 16 | 218
110 | M | Pol108 | Instalační vodotěsná krabice, 240x190x90 mm, IP56 | ks | 6 |  | 0 |  |  |  | základní |  | 0 | 0 | 0 | 0 | 0 | 32 | M | 1 | ROZPOCET | 0 | 0 | 0 | 0 | 0 | 1 | 0 | 16 | 220
111 | M | Pol109 | Instalační vodotěsná krabice 300x220x120 mm, IP56 | ks | 8 |  | 0 |  |  |  | základní |  | 0 | 0 | 0 | 0 | 0 | 32 | M | 1 | ROZPOCET | 0 | 0 | 0 | 0 | 0 | 1 | 0 | 16 | 222
112 | M | Pol110 | STAH. PASEK 100x2,5 | ks | 8000 |  | 0 |  |  |  | základní |  | 0 | 0 | 0 | 0 | 0 | 32 | M | 1 | ROZPOCET | 0 | 0 | 0 | 0 | 0 | 1 | 0 | 16 | 224
113 | M | Pol111 | STAH. PASEK 165x2,5 | ks | 15000 |  | 0 |  |  |  | základní |  | 0 | 0 | 0 | 0 | 0 | 32 | M | 1 | ROZPOCET | 0 | 0 | 0 | 0 | 0 | 1 | 0 | 16 | 226
114 | M | Pol112 | STAH. PASEK 190x4,8 | ks | 36000 |  | 0 |  |  |  | základní |  | 0 | 0 | 0 | 0 | 0 | 32 | M | 1 | ROZPOCET | 0 | 0 | 0 | 0 | 0 | 1 | 0 | 16 | 228
115 | M | Pol113 | STAH. PASEK 250x4,8 | ks | 22000 |  | 0 |  |  |  | základní |  | 0 | 0 | 0 | 0 | 0 | 32 | M | 1 | ROZPOCET | 0 | 0 | 0 | 0 | 0 | 1 | 0 | 16 | 230
| D | D4 | MONTÁŽ - Instalace, trubky, lišty, krabice |  |  |  | 0 | [5 empty] | 0 |  | 0 |  | 0 | 2 | D | 0 | ROZPOCET | [6 empty] | 0
116 | K | Pol114 | Přístrojová krabice 81x81x19mm; Vstupní otvory: 2 x průměr 20 mm + víčko; ČSN EN 60 670-1; Vyhovuje pro montáž na hmoty třídy reakce na oheň A1 - D, s izolační podložkou síly 5 mm z materiálu třídy A lze montáž na hořlavé podklady provádět bez omezení. | ks | 36 |  | 0 |  |  |  | základní |  | 0 | 0 | 0 | 0 | 0 | 16 | K | 1 | ROZPOCET | 0 | 0 | 0 | 0 | 0 | 1 | 0 | 16 | 232
117 | K | Pol115 | Krabice elektroinstalační pod omítku univerzální; Hloubka: 42 mm; Průměr: 75 mm; Vstupní otvory: 6 x průměr 16 mm; Rozteč při spojení dvou krabic: 71 mm; ČSN 37 0100 | ks | 614 |  | 0 |  |  |  | základní |  | 0 | 0 | 0 | 0 | 0 | 16 | K | 1 | ROZPOCET | 0 | 0 | 0 | 0 | 0 | 1 | 0 | 16 | 234
118 | K | Pol116 | Krabice elektroinstalační pod omítku odbočná s víčkem; Hloubka: 42 mm; Průměr: 75 mm; Vstupní otvory: 6 x průměr 16 mm; ČSN 37 0100 | ks | 185 |  | 0 |  |  |  | základní |  | 0 | 0 | 0 | 0 | 0 | 16 | K | 1 | ROZPOCET | 0 | 0 | 0 | 0 | 0 | 1 | 0 | 16 | 236
119 | K | Pol117 | Krabice univerzální, šedá s víčkem a svorkovnicí; Průměr: 73,5 mm; Hloubka: 43 mm; ČSN EN 60 670-1 | ks | 96 |  | 0 |  |  |  | základní |  | 0 | 0 | 0 | 0 | 0 | 16 | K | 1 | ROZPOCET | 0 | 0 | 0 | 0 | 0 | 1 | 0 | 16 | 238
120 | K | Pol118 | Krabice univerzální O73x45; Vstupní otvory: 3x O20; 3x O10; ČSN EN 60 670-1, ČSN 37 0100, ČSN EN 13 501-1; do dutých příček, sádrokarton | ks | 1374 |  | 0 |  |  |  | základní |  | 0 | 0 | 0 | 0 | 0 | 16 | K | 1 | ROZPOCET | 0 | 0 | 0 | 0 | 0 | 1 | 0 | 16 | 240
121 | K | Pol119 | Krabice univerzální O73x45 s víčkem; Vstupní otvory: 3x O20; 3x O10; ČSN EN 60 670-1, ČSN 37 0100, ČSN EN 13 501-1; do dutých příček, sádrokarton | ks | 242 |  | 0 |  |  |  | základní |  | 0 | 0 | 0 | 0 | 0 | 16 | K | 1 | ROZPOCET | 0 | 0 | 0 | 0 | 0 | 1 | 0 | 16 | 242
122 | K | Pol120 | Krabice univerzální O73x45 s víčkem a svorkovnicí; Vstupní otvory: 3x O20; 3x O10; ČSN EN 60 670-1, ČSN 37 0100, ČSN EN 13 501-1; do dutých příček, sádrokarton | ks | 196 |  | 0 |  |  |  | základní |  | 0 | 0 | 0 | 0 | 0 | 16 | K | 1 | ROZPOCET | 0 | 0 | 0 | 0 | 0 | 1 | 0 | 16 | 244
123 | K | Pol121 | Ohebná elektroinstalační trubka PVC průměr 28,5 mm, mechanická odolnost 125N/5cm | m | 812 |  | 0 |  |  |  | základní |  | 0 | 0 | 0 | 0 | 0 | 16 | K | 1 | ROZPOCET | 0 | 0 | 0 | 0 | 0 | 1 | 0 | 16 | 246
124 | K | Pol122 | Třmenová příchytka 8-12mm, St, žárově pozinkováno ponorem | ks | 312 |  | 0 |  |  |  | základní |  | 0 | 0 | 0 | 0 | 0 | 16 | K | 1 | ROZPOCET | 0 | 0 | 0 | 0 | 0 | 1 | 0 | 16 | 248
125 | K | Pol123 | Třmenová příchytka 12-16mm, St, žárově pozinkováno ponorem | ks | 384 |  | 0 |  |  |  | základní |  | 0 | 0 | 0 | 0 | 0 | 16 | K | 1 | ROZPOCET | 0 | 0 | 0 | 0 | 0 | 1 | 0 | 16 | 250
126 | K | Pol124 | Třmenová příchytka 22-28mm, St, žárově pozinkováno ponorem | ks | 214 |  | 0 |  |  |  | základní |  | 0 | 0 | 0 | 0 | 0 | 16 | K | 1 | ROZPOCET | 0 | 0 | 0 | 0 | 0 | 1 | 0 | 16 | 252
127 | K | Pol125 | Třmenová příchytka 28-34mm, St, žárově pozinkováno ponorem | ks | 310 |  | 0 |  |  |  | základní |  | 0 | 0 | 0 | 0 | 0 | 16 | K | 1 | ROZPOCET | 0 | 0 | 0 | 0 | 0 | 1 | 0 | 16 | 254
128 | K | Pol126 | Třmenová příchytka 34-40mm, St, žárově pozinkováno ponorem | ks | 186 |  | 0 |  |  |  | základní |  | 0 | 0 | 0 | 0 | 0 | 16 | K | 1 | ROZPOCET | 0 | 0 | 0 | 0 | 0 | 1 | 0 | 16 | 256
129 | K | Pol127 | SVORKA pro kabel 3X 1,5 | ks | 6800 |  | 0 |  |  |  | základní |  | 0 | 0 | 0 | 0 | 0 | 16 | K | 1 | ROZPOCET | 0 | 0 | 0 | 0 | 0 | 1 | 0 | 16 | 258
130 | K | Pol128 | SVORKA pro kabel 3x 2.5 | ks | 12000 |  | 0 |  |  |  | základní |  | 0 | 0 | 0 | 0 | 0 | 16 | K | 1 | ROZPOCET | 0 | 0 | 0 | 0 | 0 | 1 | 0 | 16 | 260
131 | K | Pol129 | SVORKA pro kabel 5x 1.5 | ks | 3500 |  | 0 |  |  |  | základní |  | 0 | 0 | 0 | 0 | 0 | 16 | K | 1 | ROZPOCET | 0 | 0 | 0 | 0 | 0 | 1 | 0 | 16 | 262
132 | K | Pol130 | Odbočná hranatá krabice bez svorkovnice 85x85x40, PE, světle šedá, 7035 | ks | 218 |  | 0 |  |  |  | základní |  | 0 | 0 | 0 | 0 | 0 | 16 | K | 1 | ROZPOCET | 0 | 0 | 0 | 0 | 0 | 1 | 0 | 16 | 264
133 | K | Pol131 | Instalační vodotěsná krabice, 80x80x40 mm, IP44 | ks | 22 |  | 0 |  |  |  | základní |  | 0 | 0 | 0 | 0 | 0 | 16 | K | 1 | ROZPOCET | 0 | 0 | 0 | 0 | 0 | 1 | 0 | 16 | 266
134 | K | Pol132 | Instalační vodotěsná krabice, 190x140x70 mm, IP56 | ks | 18 |  | 0 |  |  |  | základní |  | 0 | 0 | 0 | 0 | 0 | 16 | K | 1 | ROZPOCET | 0 | 0 | 0 | 0 | 0 | 1 | 0 | 16 | 268
135 | K | Pol133 | Instalační vodotěsná krabice, 240x190x90 mm, IP56 | ks | 6 |  | 0 |  |  |  | základní |  | 0 | 0 | 0 | 0 | 0 | 16 | K | 1 | ROZPOCET | 0 | 0 | 0 | 0 | 0 | 1 | 0 | 16 | 270
136 | K | Pol134 | Instalační vodotěsná krabice 300x220x120 mm, IP56 | ks | 8 |  | 0 |  |  |  | základní |  | 0 | 0 | 0 | 0 | 0 | 16 | K | 1 | ROZPOCET | 0 | 0 | 0 | 0 | 0 | 1 | 0 | 16 | 272
137 | K | Pol135 | STAH. PASEK 100x2,5 | ks | 8000 |  | 0 |  |  |  | základní |  | 0 | 0 | 0 | 0 | 0 | 16 | K | 1 | ROZPOCET | 0 | 0 | 0 | 0 | 0 | 1 | 0 | 16 | 274
138 | K | Pol136 | STAH. PASEK 165x2,5 | ks | 15000 |  | 0 |  |  |  | základní |  | 0 | 0 | 0 | 0 | 0 | 16 | K | 1 | ROZPOCET | 0 | 0 | 0 | 0 | 0 | 1 | 0 | 16 | 276
139 | K | Pol137 | STAH. PASEK 190x4,8 | ks | 36000 |  | 0 |  |  |  | základní |  | 0 | 0 | 0 | 0 | 0 | 16 | K | 1 | ROZPOCET | 0 | 0 | 0 | 0 | 0 | 1 | 0 | 16 | 278
140 | K | Pol138 | STAH. PASEK 250x4,8 | ks | 22000 |  | 0 |  |  |  | základní |  | 0 | 0 | 0 | 0 | 0 | 16 | K | 1 | ROZPOCET | 0 | 0 | 0 | 0 | 0 | 1 | 0 | 16 | 280
| D | D5 | MATERIÁL - Nosné kabelové konstrukce |  |  |  | 0 | [5 empty] | 0 |  | 0 |  | 0 | 2 | D | 0 | ROZPOCET | [6 empty] | 0
141 | M | Pol139 | Drátěný kabelový žlab 500x110mm s povrchovou úpravou Elektrické pozinkování (EZ) dle normy EN 12329 | m | 105 |  | 0 |  |  |  | základní |  | 0 | 0 | 0 | 0 | 0 | 32 | M | 1 | ROZPOCET | 0 | 0 | 0 | 0 | 0 | 1 | 0 | 16 | 282
142 | M | Pol140 | Drátěný kabelový žlab 300x110mm s povrchovou úpravou Elektrické pozinkování (EZ) dle normy EN 12329 | m | 325 |  | 0 |  |  |  | základní |  | 0 | 0 | 0 | 0 | 0 | 32 | M | 1 | ROZPOCET | 0 | 0 | 0 | 0 | 0 | 1 | 0 | 16 | 284
143 | M | Pol141 | Drátěný kabelový žlab 300x60mm s povrchovou úpravou Elektrické pozinkování (EZ) dle normy EN 12329 | m | 60 |  | 0 |  |  |  | základní |  | 0 | 0 | 0 | 0 | 0 | 32 | M | 1 | ROZPOCET | 0 | 0 | 0 | 0 | 0 | 1 | 0 | 16 | 286
144 | M | Pol142 | Drátěný kabelový žlab 150x60mm s povrchovou úpravou Elektrické pozinkování (EZ) dle normy EN 12329 | m | 8 |  | 0 |  |  |  | základní |  | 0 | 0 | 0 | 0 | 0 | 32 | M | 1 | ROZPOCET | 0 | 0 | 0 | 0 | 0 | 1 | 0 | 16 | 288
145 | M | Pol143 | Nosná konzole pro žlab 500x110mm pro střední zatížení 270F-daN | ks | 53 |  | 0 |  |  |  | základní |  | 0 | 0 | 0 | 0 | 0 | 32 | M | 1 | ROZPOCET | 0 | 0 | 0 | 0 | 0 | 1 | 0 | 16 | 290
146 | M | Pol144 | Nosná konzole pro žlab 300x110mm pro střední zatížení 340F-daN | ks | 217 |  | 0 |  |  |  | základní |  | 0 | 0 | 0 | 0 | 0 | 32 | M | 1 | ROZPOCET | 0 | 0 | 0 | 0 | 0 | 1 | 0 | 16 | 292
147 | M | Pol145 | Nosná konzole pro žlab 300x60mm pro lehká až střední zatížení 130F-daN | ks | 40 |  | 0 |  |  |  | základní |  | 0 | 0 | 0 | 0 | 0 | 32 | M | 1 | ROZPOCET | 0 | 0 | 0 | 0 | 0 | 1 | 0 | 16 | 294
148 | M | Pol146 | Nosná konzole pro žlab 150x60mm pro lehká až střední zatížen 110F-daN | ks | 4 |  | 0 |  |  |  | základní |  | 0 | 0 | 0 | 0 | 0 | 32 | M | 1 | ROZPOCET | 0 | 0 | 0 | 0 | 0 | 1 | 0 | 16 | 296
149 | M | Pol147 | Šrouby, matice, spojky žlabů, podložky a ostatní spojovací materiál dle doporučení výrobce pro drátěné kabelové žlaby 500x110 | ks | 106 |  | 0 |  |  |  | základní |  | 0 | 0 | 0 | 0 | 0 | 32 | M | 1 | ROZPOCET | 0 | 0 | 0 | 0 | 0 | 1 | 0 | 16 | 298
150 | M | Pol148 | Šrouby, matice, spojky žlabů, podložky a ostatní spojovací materiál dle doporučení výrobce pro drátěné kabelové žlaby 300x110 | ks | 434 |  | 0 |  |  |  | základní |  | 0 | 0 | 0 | 0 | 0 | 32 | M | 1 | ROZPOCET | 0 | 0 | 0 | 0 | 0 | 1 | 0 | 16 | 300
151 | M | Pol149 | Šrouby, matice, spojky žlabů, podložky a ostatní spojovací materiál dle doporučení výrobce pro drátěné kabelové žlaby 300x60 | ks | 8 |  | 0 |  |  |  | základní |  | 0 | 0 | 0 | 0 | 0 | 32 | M | 1 | ROZPOCET | 0 | 0 | 0 | 0 | 0 | 1 | 0 | 16 | 302
152 | M | Pol150 | Šrouby, matice, spojky žlabů, podložky a ostatní spojovací materiál dle doporučení výrobce pro drátěné kabelové žlaby 150x60 | ks | 8 |  | 0 |  |  |  | základní |  | 0 | 0 | 0 | 0 | 0 | 32 | M | 1 | ROZPOCET | 0 | 0 | 0 | 0 | 0 | 1 | 0 | 16 | 304
153 | M | Pol151 | Plný kabelový žlab 500x110x1,5mm, zatížitelnost 2,8kN/m +; žárově pozinkováno ponorem | m | 60 |  | 0 |  |  |  | základní |  | 0 | 0 | 0 | 0 | 0 | 32 | M | 1 | ROZPOCET | 0 | 0 | 0 | 0 | 0 | 1 | 0 | 16 | 306
154 | M | Pol152 | Oblouk 90o žlabu 500x100x1,5mm; žárově pozinkováno ponorem | ks | 3 |  | 0 |  |  |  | základní |  | 0 | 0 | 0 | 0 | 0 | 32 | M | 1 | ROZPOCET | 0 | 0 | 0 | 0 | 0 | 1 | 0 | 16 | 308
155 | M | Pol153 | Plný kabelový žlab 300x110x1,5mm, zatížitelnost 2,2kN/m +; žárově pozinkováno ponorem | m | 50 |  | 0 |  |  |  | základní |  | 0 | 0 | 0 | 0 | 0 | 32 | M | 1 | ROZPOCET | 0 | 0 | 0 | 0 | 0 | 1 | 0 | 16 | 310
156 | M | Pol154 | Oblouk 90o žlabu 300x100x1,5mm; žárově pozinkováno ponorem | ks | 6 |  | 0 |  |  |  | základní |  | 0 | 0 | 0 | 0 | 0 | 32 | M | 1 | ROZPOCET | 0 | 0 | 0 | 0 | 0 | 1 | 0 | 16 | 312
157 | M | Pol155 | T-díl žlabu 300x100x1,5mm; žárově pozinkováno ponorem | ks | 2 |  | 0 |  |  |  | základní |  | 0 | 0 | 0 | 0 | 0 | 32 | M | 1 | ROZPOCET | 0 | 0 | 0 | 0 | 0 | 1 | 0 | 16 | 314
158 | M | Pol156 | Plný kabelový žlab 150x110x1,5mm, zatížitelnost 1,8kN/m +; žárově pozinkováno ponorem | m | 18 |  | 0 |  |  |  | základní |  | 0 | 0 | 0 | 0 | 0 | 32 | M | 1 | ROZPOCET | 0 | 0 | 0 | 0 | 0 | 1 | 0 | 16 | 316
159 | M | Pol157 | Neděrované víko pro kabelový žlab 500x110x1,5mm; tloušťka plechu 0,75mm+; pozing | m | 60 |  | 0 |  |  |  | základní |  | 0 | 0 | 0 | 0 | 0 | 32 | M | 1 | ROZPOCET | 0 | 0 | 0 | 0 | 0 | 1 | 0 | 16 | 318
160 | M | Pol158 | Neděrované víko pro kabelový žlab 300x110x1,5mm; tloušťka plechu 0,75mm+; pozing | m | 50 |  | 0 |  |  |  | základní |  | 0 | 0 | 0 | 0 | 0 | 32 | M | 1 | ROZPOCET | 0 | 0 | 0 | 0 | 0 | 1 | 0 | 16 | 320
161 | M | Pol159 | Neděrované víko pro kabelový žlab 300x110x1,5mm; tloušťka plechu 0,75mm+; pozing | m | 18 |  | 0 |  |  |  | základní |  | 0 | 0 | 0 | 0 | 0 | 32 | M | 1 | ROZPOCET | 0 | 0 | 0 | 0 | 0 | 1 | 0 | 16 | 322
162 | M | Pol160 | Betonový podstavec průměr 200mm, výška 80mm | ks | 73 |  | 0 |  |  |  | základní |  | 0 | 0 | 0 | 0 | 0 | 32 | M | 1 | ROZPOCET | 0 | 0 | 0 | 0 | 0 | 1 | 0 | 16 | 324
163 | M | Pol161 | Šrouby, matice, spojky žlabů, podložky a ostatní spojovací materiál dle doporučení výrobce pro plný kabelový žlab 500x110x1,5mm | ks | 240 |  | 0 |  |  |  | základní |  | 0 | 0 | 0 | 0 | 0 | 32 | M | 1 | ROZPOCET | 0 | 0 | 0 | 0 | 0 | 1 | 0 | 16 | 326
164 | M | Pol162 | Šrouby, matice, spojky žlabů, podložky a ostatní spojovací materiál dle doporučení výrobce pro plný kabelový žlab 300x110x1,5mm | ks | 200 |  | 0 |  |  |  | základní |  | 0 | 0 | 0 | 0 | 0 | 32 | M | 1 | ROZPOCET | 0 | 0 | 0 | 0 | 0 | 1 | 0 | 16 | 328
165 | M | Pol163 | Šrouby, matice, spojky žlabů, podložky a ostatní spojovací materiál dle doporučení výrobce pro plný kabelový žlab 150x110x1,5mm | ks | 72 |  | 0 |  |  |  | základní |  | 0 | 0 | 0 | 0 | 0 | 32 | M | 1 | ROZPOCET | 0 | 0 | 0 | 0 | 0 | 1 | 0 | 16 | 330
166 | M | Pol164 | Stoupací žebřík středně těžký s výškou bočnice 60 mm s přinýtovaným nahoru otevřeným profilem příčky C; šířka 500mm, tloušťka plechu 2mm; žárově pozinkováno ponorem | m | 36 |  | 0 |  |  |  | základní |  | 0 | 0 | 0 | 0 | 0 | 32 | M | 1 | ROZPOCET | 0 | 0 | 0 | 0 | 0 | 1 | 0 | 16 | 332
167 | M | Pol165 | Stoupací žebřík středně těžký s výškou bočnice 60 mm s přinýtovaným nahoru otevřeným profilem příčky C; šířka 300mm, tloušťka plechu 2mm; žárově pozinkováno ponorem | m | 72 |  | 0 |  |  |  | základní |  | 0 | 0 | 0 | 0 | 0 | 32 | M | 1 | ROZPOCET | 0 | 0 | 0 | 0 | 0 | 1 | 0 | 16 | 334
168 | M | Pol166 | Šrouby, matice, spojky žlabů, podložky a ostatní spojovací materiál dle doporučení výrobce pro stoupací žebřík středně těžký s výškou bočnice 60 mm s přinýtovaným nahoru otevřeným profilem příčky C; šířka 500mm, tloušťka plechu 2mm | ks | 144 |  | 0 |  |  |  | základní |  | 0 | 0 | 0 | 0 | 0 | 32 | M | 1 | ROZPOCET | 0 | 0 | 0 | 0 | 0 | 1 | 0 | 16 | 336
169 | M | Pol167 | Šrouby, matice, spojky žlabů, podložky a ostatní spojovací materiál dle doporučení výrobce pro Stoupací žebřík středně těžký s výškou bočnice 60 mm s přinýtovaným nahoru otevřeným profilem příčky C; šířka 300mm, tloušťka plechu 2mm | ks | 288 |  | 0 |  |  |  | základní |  | 0 | 0 | 0 | 0 | 0 | 32 | M | 1 | ROZPOCET | 0 | 0 | 0 | 0 | 0 | 1 | 0 | 16 | 338
170 | M | Pol168 | Nosné kabelové příchytky pro kabely CYKY-J 5x10 na kabelové žebříky | ks | 97 |  | 0 |  |  |  | základní |  | 0 | 0 | 0 | 0 | 0 | 32 | M | 1 | ROZPOCET | 0 | 0 | 0 | 0 | 0 | 1 | 0 | 16 | 340
171 | M | Pol169 | Nosné kabelové příchytky pro kabely CYKY-J 5x25 na kabelové žebříky | ks | 650 |  | 0 |  |  |  | základní |  | 0 | 0 | 0 | 0 | 0 | 32 | M | 1 | ROZPOCET | 0 | 0 | 0 | 0 | 0 | 1 | 0 | 16 | 342
172 | M | Pol170 | Nosné kabelové příchytky pro kabely CYKY-J 5x35 na kabelové žebříky | ks | 312 |  | 0 |  |  |  | základní |  | 0 | 0 | 0 | 0 | 0 | 32 | M | 1 | ROZPOCET | 0 | 0 | 0 | 0 | 0 | 1 | 0 | 16 | 344
173 | M | Pol171 | Nosné kabelové příchytky pro kabely 1-AYY 1x300 na kabelové žebříky | ks | 614 |  | 0 |  |  |  | základní |  | 0 | 0 | 0 | 0 | 0 | 32 | M | 1 | ROZPOCET | 0 | 0 | 0 | 0 | 0 | 1 | 0 | 16 | 346
174 | M | Pol172 | Nosné kabelové příchytky pro kabely 1-AYY 1x240 na kabelové žebříky | ks | 174 |  | 0 |  |  |  | základní |  | 0 | 0 | 0 | 0 | 0 | 32 | M | 1 | ROZPOCET | 0 | 0 | 0 | 0 | 0 | 1 | 0 | 16 | 348
175 | M | Pol173 | Nosné kabelové příchytky pro kabely 1-AYY 1x150 na kabelové žebříky | ks | 234 |  | 0 |  |  |  | základní |  | 0 | 0 | 0 | 0 | 0 | 32 | M | 1 | ROZPOCET | 0 | 0 | 0 | 0 | 0 | 1 | 0 | 16 | 350
176 | M | Pol174 | Nosné kabelové příchytky pro kabely 1-AYY 1x120 na kabelové žebříky | ks | 42 |  | 0 |  |  |  | základní |  | 0 | 0 | 0 | 0 | 0 | 32 | M | 1 | ROZPOCET | 0 | 0 | 0 | 0 | 0 | 1 | 0 | 16 | 352
177 | M | Pol175 | Nosné kabelové příchytky pro kabely 1-AYY 1x70 na kabelové žebříky | ks | 206 |  | 0 |  |  |  | základní |  | 0 | 0 | 0 | 0 | 0 | 32 | M | 1 | ROZPOCET | 0 | 0 | 0 | 0 | 0 | 1 | 0 | 16 | 354
178 | M | Pol176 | Nosné kabelové příchytky pro kabely 1-AYY 1x50 na kabelové žebříky | ks | 48 |  | 0 |  |  |  | základní |  | 0 | 0 | 0 | 0 | 0 | 32 | M | 1 | ROZPOCET | 0 | 0 | 0 | 0 | 0 | 1 | 0 | 16 | 356
| D | D6 | MONTÁŽ - Nosné kabelové konstrukce |  |  |  | 0 | [5 empty] | 0 |  | 0 |  | 0 | 2 | D | 0 | ROZPOCET | [6 empty] | 0
179 | K | Pol177 | Drátěný kabelový žlab 500x110mm s povrchovou úpravou Elektrické pozinkování (EZ) dle normy EN 12329 | m | 105 |  | 0 |  |  |  | základní |  | 0 | 0 | 0 | 0 | 0 | 16 | K | 1 | ROZPOCET | 0 | 0 | 0 | 0 | 0 | 1 | 0 | 16 | 358
180 | K | Pol178 | Drátěný kabelový žlab 300x110mm s povrchovou úpravou Elektrické pozinkování (EZ) dle normy EN 12329 | m | 325 |  | 0 |  |  |  | základní |  | 0 | 0 | 0 | 0 | 0 | 16 | K | 1 | ROZPOCET | 0 | 0 | 0 | 0 | 0 | 1 | 0 | 16 | 360
181 | K | Pol179 | Drátěný kabelový žlab 300x60mm s povrchovou úpravou Elektrické pozinkování (EZ) dle normy EN 12329 | m | 60 |  | 0 |  |  |  | základní |  | 0 | 0 | 0 | 0 | 0 | 16 | K | 1 | ROZPOCET | 0 | 0 | 0 | 0 | 0 | 1 | 0 | 16 | 362
182 | K | Pol180 | Drátěný kabelový žlab 150x60mm s povrchovou úpravou Elektrické pozinkování (EZ) dle normy EN 12329 | m | 8 |  | 0 |  |  |  | základní |  | 0 | 0 | 0 | 0 | 0 | 16 | K | 1 | ROZPOCET | 0 | 0 | 0 | 0 | 0 | 1 | 0 | 16 | 364
183 | K | Pol181 | Nosná konzole pro žlab 500x110mm pro střední zatížení 270F-daN | ks | 53 |  | 0 |  |  |  | základní |  | 0 | 0 | 0 | 0 | 0 | 16 | K | 1 | ROZPOCET | 0 | 0 | 0 | 0 | 0 | 1 | 0 | 16 | 366
184 | K | Pol182 | Nosná konzole pro žlab 300x110mm pro střední zatížení 340F-daN | ks | 217 |  | 0 |  |  |  | základní |  | 0 | 0 | 0 | 0 | 0 | 16 | K | 1 | ROZPOCET | 0 | 0 | 0 | 0 | 0 | 1 | 0 | 16 | 368
185 | K | Pol183 | Nosná konzole pro žlab 300x60mm pro lehká až střední zatížení 130F-daN | ks | 40 |  | 0 |  |  |  | základní |  | 0 | 0 | 0 | 0 | 0 | 16 | K | 1 | ROZPOCET | 0 | 0 | 0 | 0 | 0 | 1 | 0 | 16 | 370
186 | K | Pol184 | Nosná konzole pro žlab 150x60mm pro lehká až střední zatížen 110F-daN | ks | 4 |  | 0 |  |  |  | základní |  | 0 | 0 | 0 | 0 | 0 | 16 | K | 1 | ROZPOCET | 0 | 0 | 0 | 0 | 0 | 1 | 0 | 16 | 372
187 | K | Pol185 | Šrouby, matice, spojky žlabů, podložky a ostatní spojovací materiál dle doporučení výrobce pro drátěné kabelové žlaby 500x110 | ks | 106 |  | 0 |  |  |  | základní |  | 0 | 0 | 0 | 0 | 0 | 16 | K | 1 | ROZPOCET | 0 | 0 | 0 | 0 | 0 | 1 | 0 | 16 | 374
188 | K | Pol186 | Šrouby, matice, spojky žlabů, podložky a ostatní spojovací materiál dle doporučení výrobce pro drátěné kabelové žlaby 300x110 | ks | 434 |  | 0 |  |  |  | základní |  | 0 | 0 | 0 | 0 | 0 | 16 | K | 1 | ROZPOCET | 0 | 0 | 0 | 0 | 0 | 1 | 0 | 16 | 376
189 | K | Pol187 | Šrouby, matice, spojky žlabů, podložky a ostatní spojovací materiál dle doporučení výrobce pro drátěné kabelové žlaby 300x60 | ks | 8 |  | 0 |  |  |  | základní |  | 0 | 0 | 0 | 0 | 0 | 16 | K | 1 | ROZPOCET | 0 | 0 | 0 | 0 | 0 | 1 | 0 | 16 | 378
190 | K | Pol188 | Šrouby, matice, spojky žlabů, podložky a ostatní spojovací materiál dle doporučení výrobce pro drátěné kabelové žlaby 150x60 | ks | 8 |  | 0 |  |  |  | základní |  | 0 | 0 | 0 | 0 | 0 | 16 | K | 1 | ROZPOCET | 0 | 0 | 0 | 0 | 0 | 1 | 0 | 16 | 380
191 | K | Pol189 | Plný kabelový žlab 500x110x1,5mm, zatížitelnost 2,8kN/m +; žárově pozinkováno ponorem | m | 60 |  | 0 |  |  |  | základní |  | 0 | 0 | 0 | 0 | 0 | 16 | K | 1 | ROZPOCET | 0 | 0 | 0 | 0 | 0 | 1 | 0 | 16 | 382
192 | K | Pol190 | Oblouk 90o žlabu 500x100x1,5mm; žárově pozinkováno ponorem | ks | 3 |  | 0 |  |  |  | základní |  | 0 | 0 | 0 | 0 | 0 | 16 | K | 1 | ROZPOCET | 0 | 0 | 0 | 0 | 0 | 1 | 0 | 16 | 384
193 | K | Pol191 | Plný kabelový žlab 300x110x1,5mm, zatížitelnost 2,2kN/m +; žárově pozinkováno ponorem | m | 50 |  | 0 |  |  |  | základní |  | 0 | 0 | 0 | 0 | 0 | 16 | K | 1 | ROZPOCET | 0 | 0 | 0 | 0 | 0 | 1 | 0 | 16 | 386
194 | K | Pol192 | Oblouk 90o žlabu 300x100x1,5mm; žárově pozinkováno ponorem | ks | 6 |  | 0 |  |  |  | základní |  | 0 | 0 | 0 | 0 | 0 | 16 | K | 1 | ROZPOCET | 0 | 0 | 0 | 0 | 0 | 1 | 0 | 16 | 388
195 | K | Pol193 | T-díl žlabu 300x100x1,5mm; žárově pozinkováno ponorem | ks | 2 |  | 0 |  |  |  | základní |  | 0 | 0 | 0 | 0 | 0 | 16 | K | 1 | ROZPOCET | 0 | 0 | 0 | 0 | 0 | 1 | 0 | 16 | 390
196 | K | Pol194 | Plný kabelový žlab 150x110x1,5mm, zatížitelnost 1,8kN/m +; žárově pozinkováno ponorem | m | 18 |  | 0 |  |  |  | základní |  | 0 | 0 | 0 | 0 | 0 | 16 | K | 1 | ROZPOCET | 0 | 0 | 0 | 0 | 0 | 1 | 0 | 16 | 392
197 | K | Pol195 | Neděrované víko pro kabelový žlab 500x110x1,5mm; tloušťka plechu 0,75mm+; pozing | m | 60 |  | 0 |  |  |  | základní |  | 0 | 0 | 0 | 0 | 0 | 16 | K | 1 | ROZPOCET | 0 | 0 | 0 | 0 | 0 | 1 | 0 | 16 | 394
198 | K | Pol196 | Neděrované víko pro kabelový žlab 300x110x1,5mm; tloušťka plechu 0,75mm+; pozing | m | 50 |  | 0 |  |  |  | základní |  | 0 | 0 | 0 | 0 | 0 | 16 | K | 1 | ROZPOCET | 0 | 0 | 0 | 0 | 0 | 1 | 0 | 16 | 396
199 | K | Pol197 | Neděrované víko pro kabelový žlab 300x110x1,5mm; tloušťka plechu 0,75mm+; pozing | m | 18 |  | 0 |  |  |  | základní |  | 0 | 0 | 0 | 0 | 0 | 16 | K | 1 | ROZPOCET | 0 | 0 | 0 | 0 | 0 | 1 | 0 | 16 | 398
200 | K | Pol198 | Betonový podstavec průměr 200mm, výška 80mm | ks | 73 |  | 0 |  |  |  | základní |  | 0 | 0 | 0 | 0 | 0 | 16 | K | 1 | ROZPOCET | 0 | 0 | 0 | 0 | 0 | 1 | 0 | 16 | 400
201 | K | Pol199 | Šrouby, matice, spojky žlabů, podložky a ostatní spojovací materiál dle doporučení výrobce pro plný kabelový žlab 500x110x1,5mm | ks | 240 |  | 0 |  |  |  | základní |  | 0 | 0 | 0 | 0 | 0 | 16 | K | 1 | ROZPOCET | 0 | 0 | 0 | 0 | 0 | 1 | 0 | 16 | 402
202 | K | Pol200 | Šrouby, matice, spojky žlabů, podložky a ostatní spojovací materiál dle doporučení výrobce pro plný kabelový žlab 300x110x1,5mm | ks | 200 |  | 0 |  |  |  | základní |  | 0 | 0 | 0 | 0 | 0 | 16 | K | 1 | ROZPOCET | 0 | 0 | 0 | 0 | 0 | 1 | 0 | 16 | 404
203 | K | Pol201 | Šrouby, matice, spojky žlabů, podložky a ostatní spojovací materiál dle doporučení výrobce pro plný kabelový žlab 150x110x1,5mm | ks | 72 |  | 0 |  |  |  | základní |  | 0 | 0 | 0 | 0 | 0 | 16 | K | 1 | ROZPOCET | 0 | 0 | 0 | 0 | 0 | 1 | 0 | 16 | 406
204 | K | Pol202 | Stoupací žebřík středně těžký s výškou bočnice 60 mm s přinýtovaným nahoru otevřeným profilem příčky C; šířka 500mm, tloušťka plechu 2mm; žárově pozinkováno ponorem | m | 36 |  | 0 |  |  |  | základní |  | 0 | 0 | 0 | 0 | 0 | 16 | K | 1 | ROZPOCET | 0 | 0 | 0 | 0 | 0 | 1 | 0 | 16 | 408
205 | K | Pol203 | Stoupací žebřík středně těžký s výškou bočnice 60 mm s přinýtovaným nahoru otevřeným profilem příčky C; šířka 300mm, tloušťka plechu 2mm; žárově pozinkováno ponorem | m | 72 |  | 0 |  |  |  | základní |  | 0 | 0 | 0 | 0 | 0 | 16 | K | 1 | ROZPOCET | 0 | 0 | 0 | 0 | 0 | 1 | 0 | 16 | 410
206 | K | Pol204 | Šrouby, matice, spojky žlabů, podložky a ostatní spojovací materiál dle doporučení výrobce pro stoupací žebřík středně těžký s výškou bočnice 60 mm s přinýtovaným nahoru otevřeným profilem příčky C; šířka 500mm, tloušťka plechu 2mm | ks | 144 |  | 0 |  |  |  | základní |  | 0 | 0 | 0 | 0 | 0 | 16 | K | 1 | ROZPOCET | 0 | 0 | 0 | 0 | 0 | 1 | 0 | 16 | 412
207 | K | Pol205 | Šrouby, matice, spojky žlabů, podložky a ostatní spojovací materiál dle doporučení výrobce pro Stoupací žebřík středně těžký s výškou bočnice 60 mm s přinýtovaným nahoru otevřeným profilem příčky C; šířka 300mm, tloušťka plechu 2mm | ks | 288 |  | 0 |  |  |  | základní |  | 0 | 0 | 0 | 0 | 0 | 16 | K | 1 | ROZPOCET | 0 | 0 | 0 | 0 | 0 | 1 | 0 | 16 | 414
208 | K | Pol206 | Nosné kabelové příchytky pro kabely CYKY-J 5x10 na kabelové žebříky | ks | 97 |  | 0 |  |  |  | základní |  | 0 | 0 | 0 | 0 | 0 | 16 | K | 1 | ROZPOCET | 0 | 0 | 0 | 0 | 0 | 1 | 0 | 16 | 416
209 | K | Pol207 | Nosné kabelové příchytky pro kabely CYKY-J 5x25 na kabelové žebříky | ks | 650 |  | 0 |  |  |  | základní |  | 0 | 0 | 0 | 0 | 0 | 16 | K | 1 | ROZPOCET | 0 | 0 | 0 | 0 | 0 | 1 | 0 | 16 | 418
210 | K | Pol208 | Nosné kabelové příchytky pro kabely CYKY-J 5x35 na kabelové žebříky | ks | 312 |  | 0 |  |  |  | základní |  | 0 | 0 | 0 | 0 | 0 | 16 | K | 1 | ROZPOCET | 0 | 0 | 0 | 0 | 0 | 1 | 0 | 16 | 420
211 | K | Pol209 | Nosné kabelové příchytky pro kabely 1-AYY 1x300 na kabelové žebříky | ks | 614 |  | 0 |  |  |  | základní |  | 0 | 0 | 0 | 0 | 0 | 16 | K | 1 | ROZPOCET | 0 | 0 | 0 | 0 | 0 | 1 | 0 | 16 | 422
212 | K | Pol210 | Nosné kabelové příchytky pro kabely 1-AYY 1x240 na kabelové žebříky | ks | 174 |  | 0 |  |  |  | základní |  | 0 | 0 | 0 | 0 | 0 | 16 | K | 1 | ROZPOCET | 0 | 0 | 0 | 0 | 0 | 1 | 0 | 16 | 424
213 | K | Pol211 | Nosné kabelové příchytky pro kabely 1-AYY 1x150 na kabelové žebříky | ks | 234 |  | 0 |  |  |  | základní |  | 0 | 0 | 0 | 0 | 0 | 16 | K | 1 | ROZPOCET | 0 | 0 | 0 | 0 | 0 | 1 | 0 | 16 | 426
214 | K | Pol212 | Nosné kabelové příchytky pro kabely 1-AYY 1x120 na kabelové žebříky | ks | 42 |  | 0 |  |  |  | základní |  | 0 | 0 | 0 | 0 | 0 | 16 | K | 1 | ROZPOCET | 0 | 0 | 0 | 0 | 0 | 1 | 0 | 16 | 428
215 | K | Pol213 | Nosné kabelové příchytky pro kabely 1-AYY 1x70 na kabelové žebříky | ks | 206 |  | 0 |  |  |  | základní |  | 0 | 0 | 0 | 0 | 0 | 16 | K | 1 | ROZPOCET | 0 | 0 | 0 | 0 | 0 | 1 | 0 | 16 | 430
216 | K | Pol214 | Nosné kabelové příchytky pro kabely 1-AYY 1x50 na kabelové žebříky | ks | 48 |  | 0 |  |  |  | základní |  | 0 | 0 | 0 | 0 | 0 | 16 | K | 1 | ROZPOCET | 0 | 0 | 0 | 0 | 0 | 1 | 0 | 16 | 432
| D | D7 | MATERIÁL - Podlahové krabice včetně výzbroje |  |  |  | 0 | [5 empty] | 0 |  | 0 |  | 0 | 2 | D | 0 | ROZPOCET | [6 empty] | 0
217 | M | Pol215 | Ocelovoplechová podlahová krabice o rozměru 300x300x90mm | ks | 18 |  | 0 |  |  |  | základní |  | 0 | 0 | 0 | 0 | 0 | 32 | M | 1 | ROZPOCET | 0 | 0 | 0 | 0 | 0 | 1 | 0 | 16 | 434
218 | M | Pol216 | Přístrojová jednotka podlahové krabice s nosiči modulů MT4 45 2-2 pro přímou vestavbu přístrojů 45x45 | ks | 18 |  | 0 |  |  |  | základní |  | 0 | 0 | 0 | 0 | 0 | 32 | M | 1 | ROZPOCET | 0 | 0 | 0 | 0 | 0 | 1 | 0 | 16 | 436
219 | M | Pol217 | Nerezové víko podlahové krabice s vodotěsnou úpravou a s výřezem pro podlahovou krytinu | ks | 18 |  | 0 |  |  |  | základní |  | 0 | 0 | 0 | 0 | 0 | 32 | M | 1 | ROZPOCET | 0 | 0 | 0 | 0 | 0 | 1 | 0 | 16 | 438
220 | M | Pol218 | Podlahová lišta 200x100mm | m | 48 |  | 0 |  |  |  | základní |  | 0 | 0 | 0 | 0 | 0 | 32 | M | 1 | ROZPOCET | 0 | 0 | 0 | 0 | 0 | 1 | 0 | 16 | 440
221 | M | Pol219 | Zásuvka 45x45 s ochranným kolíkem, s clonkami; 16 A, 250 V AC; barva bílá | ks | 36 |  | 0 |  |  |  | základní |  | 0 | 0 | 0 | 0 | 0 | 32 | M | 1 | ROZPOCET | 0 | 0 | 0 | 0 | 0 | 1 | 0 | 16 | 442
222 | M | Pol220 | Zásuvka 45x45 s ochranným kolíkem, s clonkami, s ochranou před přepětím, s akustickou signalizací poruchy; 16 A, 230 V AC; barva bílá | ks | 32 |  | 0 |  |  |  | základní |  | 0 | 0 | 0 | 0 | 0 | 32 | M | 1 | ROZPOCET | 0 | 0 | 0 | 0 | 0 | 1 | 0 | 16 | 444
223 | M | Pol221 | Zásuvka 45x45 s ochranným kolíkem, s clonkami, s ochranou před přepětím, s akustickou signalizací poruchy; 16 A, 230 V AC; barva červená | ks | 32 |  | 0 |  |  |  | základní |  | 0 | 0 | 0 | 0 | 0 | 32 | M | 1 | ROZPOCET | 0 | 0 | 0 | 0 | 0 | 1 | 0 | 16 | 446
224 | M | Pol222 | Ohebná kabelová chránička se střední mechanickou odolností 750 N/5 cm; třída reakce na oheň: A1 - F; ČSN EN 61386-1 ed.2 | m | 52 |  | 0 |  |  |  | základní |  | 0 | 0 | 0 | 0 | 0 | 32 | M | 1 | ROZPOCET | 0 | 0 | 0 | 0 | 0 | 1 | 0 | 16 | 448
| D | D8 | MONTÁŽ - Podlahové krabice včetně výzbroje |  |  |  | 0 | [5 empty] | 0 |  | 0 |  | 0 | 2 | D | 0 | ROZPOCET | [6 empty] | 0
225 | K | Pol223 | Ocelovoplechová podlahová krabice o rozměru 300x300x90mm | ks | 18 |  | 0 |  |  |  | základní |  | 0 | 0 | 0 | 0 | 0 | 16 | K | 1 | ROZPOCET | 0 | 0 | 0 | 0 | 0 | 1 | 0 | 16 | 450
226 | K | Pol224 | Přístrojová jednotka podlahové krabice s nosiči modulů MT4 45 2-2 pro přímou vestavbu přístrojů 45x45 | ks | 18 |  | 0 |  |  |  | základní |  | 0 | 0 | 0 | 0 | 0 | 16 | K | 1 | ROZPOCET | 0 | 0 | 0 | 0 | 0 | 1 | 0 | 16 | 452
227 | K | Pol225 | Nerezové víko podlahové krabice s vodotěsnou úpravou a s výřezem pro podlahovou krytinu | ks | 18 |  | 0 |  |  |  | základní |  | 0 | 0 | 0 | 0 | 0 | 16 | K | 1 | ROZPOCET | 0 | 0 | 0 | 0 | 0 | 1 | 0 | 16 | 454
228 | K | Pol226 | Podlahová lišta 200x100mm | m | 48 |  | 0 |  |  |  | základní |  | 0 | 0 | 0 | 0 | 0 | 16 | K | 1 | ROZPOCET | 0 | 0 | 0 | 0 | 0 | 1 | 0 | 16 | 456
229 | K | Pol227 | Zásuvka 45x45 s ochranným kolíkem, s clonkami; 16 A, 250 V AC; barva bílá | ks | 36 |  | 0 |  |  |  | základní |  | 0 | 0 | 0 | 0 | 0 | 16 | K | 1 | ROZPOCET | 0 | 0 | 0 | 0 | 0 | 1 | 0 | 16 | 458
230 | K | Pol228 | Zásuvka 45x45 s ochranným kolíkem, s clonkami, s ochranou před přepětím, s akustickou signalizací poruchy; 16 A, 230 V AC; barva bílá | ks | 32 |  | 0 |  |  |  | základní |  | 0 | 0 | 0 | 0 | 0 | 16 | K | 1 | ROZPOCET | 0 | 0 | 0 | 0 | 0 | 1 | 0 | 16 | 460
231 | K | Pol229 | Zásuvka 45x45 s ochranným kolíkem, s clonkami, s ochranou před přepětím, s akustickou signalizací poruchy; 16 A, 230 V AC; barva červená | ks | 32 |  | 0 |  |  |  | základní |  | 0 | 0 | 0 | 0 | 0 | 16 | K | 1 | ROZPOCET | 0 | 0 | 0 | 0 | 0 | 1 | 0 | 16 | 462
232 | K | Pol230 | Ohebná kabelová chránička se střední mechanickou odolností 750 N/5 cm; třída reakce na oheň: A1 - F; ČSN EN 61386-1 ed.2 | m | 52 |  | 0 |  |  |  | základní |  | 0 | 0 | 0 | 0 | 0 | 16 | K | 1 | ROZPOCET | 0 | 0 | 0 | 0 | 0 | 1 | 0 | 16 | 464
| D | D9 | MATERIÁL - Parapetní kabelové a přístrojové kanály |  |  |  | 0 | [5 empty] | 0 |  | 0 |  | 0 | 2 | D | 0 | ROZPOCET | [6 empty] | 0
233 | M | Pol231 | Ocelový kanál parapetní kanál rozměr 170x70mm ; barva bílá | m | 176 |  | 0 |  |  |  | základní |  | 0 | 0 | 0 | 0 | 0 | 32 | M | 1 | ROZPOCET | 0 | 0 | 0 | 0 | 0 | 1 | 0 | 16 | 466
234 | M | Pol232 | Víko z ocelového plechu k uzavření kanálů pro vestavbu přístrojů modul 45 pro kanál 170x70mm; barva bílá | m | 176 |  | 0 |  |  |  | základní |  | 0 | 0 | 0 | 0 | 0 | 32 | M | 1 | ROZPOCET | 0 | 0 | 0 | 0 | 0 | 1 | 0 | 16 | 468
235 | M | Pol233 | Přepážka z ocelového plechu, výška kanálu 70 mm k rozdělení kanálů při ukládání vedení s různými úrovněmi napětí | m | 176 |  | 0 |  |  |  | základní |  | 0 | 0 | 0 | 0 | 0 | 32 | M | 1 | ROZPOCET | 0 | 0 | 0 | 0 | 0 | 1 | 0 | 16 | 470
236 | M | Pol234 | Kryt spojů, výška kanálu 70 mm; ocel; barva bílá | ks | 62 |  | 0 |  |  |  | základní |  | 0 | 0 | 0 | 0 | 0 | 32 | M | 1 | ROZPOCET | 0 | 0 | 0 | 0 | 0 | 1 | 0 | 16 | 472
237 | M | Pol235 | Kanálová spona pro bezpečné přidržování kabelů a k upevnění přepážky v systémech kanálů | ks | 352 |  | 0 |  |  |  | základní |  | 0 | 0 | 0 | 0 | 0 | 32 | M | 1 | ROZPOCET | 0 | 0 | 0 | 0 | 0 | 1 | 0 | 16 | 474
238 | M | Pol236 | Ocelový vnitřní roh pro přímou montáž na kanál 170x70mm ; barva bílá | ks | 16 |  | 0 |  |  |  | základní |  | 0 | 0 | 0 | 0 | 0 | 32 | M | 1 | ROZPOCET | 0 | 0 | 0 | 0 | 0 | 1 | 0 | 16 | 476
239 | M | Pol237 | Ocelový vnější roh pro přímou montáž na kanál 170x70mm ; barva bílá | ks | 4 |  | 0 |  |  |  | základní |  | 0 | 0 | 0 | 0 | 0 | 32 | M | 1 | ROZPOCET | 0 | 0 | 0 | 0 | 0 | 1 | 0 | 16 | 478
240 | M | Pol238 | Ocelový koncový díl ke kanálům, výška kanálu 70 mm | ks | 26 |  | 0 |  |  |  | základní |  | 0 | 0 | 0 | 0 | 0 | 32 | M | 1 | ROZPOCET | 0 | 0 | 0 | 0 | 0 | 1 | 0 | 16 | 480
241 | M | Pol239 | Ocelový díl T, výška kanálu 70 mm | ks | 17 |  | 0 |  |  |  | základní |  | 0 | 0 | 0 | 0 | 0 | 32 | M | 1 | ROZPOCET | 0 | 0 | 0 | 0 | 0 | 1 | 0 | 16 | 482
242 | M | Pol240 | Ocelový kanál parapetní kanál rozměr 110x70mm ; barva bílá | m | 92 |  | 0 |  |  |  | základní |  | 0 | 0 | 0 | 0 | 0 | 32 | M | 1 | ROZPOCET | 0 | 0 | 0 | 0 | 0 | 1 | 0 | 16 | 484
243 | M | Pol241 | Víko z ocelového plechu k uzavření kanálů pro vestavbu přístrojů modul 45 pro kanál 110x70mm; barva bílá | m | 92 |  | 0 |  |  |  | základní |  | 0 | 0 | 0 | 0 | 0 | 32 | M | 1 | ROZPOCET | 0 | 0 | 0 | 0 | 0 | 1 | 0 | 16 | 486
244 | M | Pol233 | Přepážka z ocelového plechu, výška kanálu 70 mm k rozdělení kanálů při ukládání vedení s různými úrovněmi napětí | m | 90 |  | 0 |  |  |  | základní |  | 0 | 0 | 0 | 0 | 0 | 32 | M | 1 | ROZPOCET | 0 | 0 | 0 | 0 | 0 | 1 | 0 | 16 | 488
245 | M | Pol234 | Kryt spojů, výška kanálu 70 mm; ocel; barva bílá | ks | 32 |  | 0 |  |  |  | základní |  | 0 | 0 | 0 | 0 | 0 | 32 | M | 1 | ROZPOCET | 0 | 0 | 0 | 0 | 0 | 1 | 0 | 16 | 490
246 | M | Pol235 | Kanálová spona pro bezpečné přidržování kabelů a k upevnění přepážky v systémech kanálů | ks | 180 |  | 0 |  |  |  | základní |  | 0 | 0 | 0 | 0 | 0 | 32 | M | 1 | ROZPOCET | 0 | 0 | 0 | 0 | 0 | 1 | 0 | 16 | 492
247 | M | Pol242 | Plastový parapetní kanál o rozměru 160x65mm; barva bílá | m | 136 |  | 0 |  |  |  | základní |  | 0 | 0 | 0 | 0 | 0 | 32 | M | 1 | ROZPOCET | 0 | 0 | 0 | 0 | 0 | 1 | 0 | 16 | 494
248 | M | Pol243 | Kovová přepážka pro kanály 160x65mm | m | 136 |  | 0 |  |  |  | základní |  | 0 | 0 | 0 | 0 | 0 | 32 | M | 1 | ROZPOCET | 0 | 0 | 0 | 0 | 0 | 1 | 0 | 16 | 496
249 | M | Pol244 | Plastový vnitřní roh pro přímou montáž na kanál 160x65mm ; barva bílá | ks | 2 |  | 0 |  |  |  | základní |  | 0 | 0 | 0 | 0 | 0 | 32 | M | 1 | ROZPOCET | 0 | 0 | 0 | 0 | 0 | 1 | 0 | 16 | 498
250 | M | Pol245 | Plastový koncový díl ke kanálům, výška kanálu 65 mm | ks | 74 |  | 0 |  |  |  | základní |  | 0 | 0 | 0 | 0 | 0 | 32 | M | 1 | ROZPOCET | 0 | 0 | 0 | 0 | 0 | 1 | 0 | 16 | 500
251 | M | Pol246 | Plastový díl T, výška kanálu 65 mm | ks | 36 |  | 0 |  |  |  | základní |  | 0 | 0 | 0 | 0 | 0 | 32 | M | 1 | ROZPOCET | 0 | 0 | 0 | 0 | 0 | 1 | 0 | 16 | 502
252 | M | Pol247 | Plastový kanál parapetní kanál rozměr 110x65mm ; barva bílá | m | 144 |  | 0 |  |  |  | základní |  | 0 | 0 | 0 | 0 | 0 | 32 | M | 1 | ROZPOCET | 0 | 0 | 0 | 0 | 0 | 1 | 0 | 16 | 504
253 | M | Pol248 | Ocelová elektroinstalační trubka z ocelového pásu po svaření žárově pozinkováno ponorem, vrstva zinku 50-100 mikrometrů průměr 54/51mm | m | 118 |  | 0 |  |  |  | základní |  | 0 | 0 | 0 | 0 | 0 | 32 | M | 1 | ROZPOCET | 0 | 0 | 0 | 0 | 0 | 1 | 0 | 16 | 506
254 | M | Pol249 | Tvarovky a kolínka pro ocelovou trubky | ks | 1 |  | 0 |  |  |  | základní |  | 0 | 0 | 0 | 0 | 0 | 32 | M | 1 | ROZPOCET | 0 | 0 | 0 | 0 | 0 | 1 | 0 | 16 | 508
| D | D10 | MONTÁŽ - Parapetní kabelové a přístrojové kanály |  |  |  | 0 | [5 empty] | 0 |  | 0 |  | 0 | 2 | D | 0 | ROZPOCET | [6 empty] | 0
255 | K | Pol250 | Ocelový kanál parapetní kanál rozměr 170x70mm ; barva bílá | m | 176 |  | 0 |  |  |  | základní |  | 0 | 0 | 0 | 0 | 0 | 16 | K | 1 | ROZPOCET | 0 | 0 | 0 | 0 | 0 | 1 | 0 | 16 | 510
256 | K | Pol251 | Víko z ocelového plechu k uzavření kanálů pro vestavbu přístrojů modul 45 pro kanál 170x70mm; barva bílá | m | 176 |  | 0 |  |  |  | základní |  | 0 | 0 | 0 | 0 | 0 | 16 | K | 1 | ROZPOCET | 0 | 0 | 0 | 0 | 0 | 1 | 0 | 16 | 512
257 | K | Pol252 | Přepážka z ocelového plechu, výška kanálu 70 mm k rozdělení kanálů při ukládání vedení s různými úrovněmi napětí | m | 176 |  | 0 |  |  |  | základní |  | 0 | 0 | 0 | 0 | 0 | 16 | K | 1 | ROZPOCET | 0 | 0 | 0 | 0 | 0 | 1 | 0 | 16 | 514
258 | K | Pol253 | Kryt spojů, výška kanálu 70 mm; ocel; barva bílá | ks | 62 |  | 0 |  |  |  | základní |  | 0 | 0 | 0 | 0 | 0 | 16 | K | 1 | ROZPOCET | 0 | 0 | 0 | 0 | 0 | 1 | 0 | 16 | 516
259 | K | Pol254 | Kanálová spona pro bezpečné přidržování kabelů a k upevnění přepážky v systémech kanálů | ks | 352 |  | 0 |  |  |  | základní |  | 0 | 0 | 0 | 0 | 0 | 16 | K | 1 | ROZPOCET | 0 | 0 | 0 | 0 | 0 | 1 | 0 | 16 | 518
260 | K | Pol255 | Ocelový vnitřní roh pro přímou montáž na kanál 170x70mm ; barva bílá | ks | 16 |  | 0 |  |  |  | základní |  | 0 | 0 | 0 | 0 | 0 | 16 | K | 1 | ROZPOCET | 0 | 0 | 0 | 0 | 0 | 1 | 0 | 16 | 520
261 | K | Pol256 | Ocelový vnější roh pro přímou montáž na kanál 170x70mm ; barva bílá | ks | 4 |  | 0 |  |  |  | základní |  | 0 | 0 | 0 | 0 | 0 | 16 | K | 1 | ROZPOCET | 0 | 0 | 0 | 0 | 0 | 1 | 0 | 16 | 522
262 | K | Pol257 | Ocelový koncový díl ke kanálům, výška kanálu 70 mm | ks | 26 |  | 0 |  |  |  | základní |  | 0 | 0 | 0 | 0 | 0 | 16 | K | 1 | ROZPOCET | 0 | 0 | 0 | 0 | 0 | 1 | 0 | 16 | 524
263 | K | Pol258 | Ocelový díl T, výška kanálu 70 mm | ks | 17 |  | 0 |  |  |  | základní |  | 0 | 0 | 0 | 0 | 0 | 16 | K | 1 | ROZPOCET | 0 | 0 | 0 | 0 | 0 | 1 | 0 | 16 | 526
264 | K | Pol259 | Ocelový kanál parapetní kanál rozměr 110x70mm ; barva bílá | m | 92 |  | 0 |  |  |  | základní |  | 0 | 0 | 0 | 0 | 0 | 16 | K | 1 | ROZPOCET | 0 | 0 | 0 | 0 | 0 | 1 | 0 | 16 | 528
265 | K | Pol260 | Víko z ocelového plechu k uzavření kanálů pro vestavbu přístrojů modul 45 pro kanál 110x70mm; barva bílá | m | 92 |  | 0 |  |  |  | základní |  | 0 | 0 | 0 | 0 | 0 | 16 | K | 1 | ROZPOCET | 0 | 0 | 0 | 0 | 0 | 1 | 0 | 16 | 530
266 | K | Pol252 | Přepážka z ocelového plechu, výška kanálu 70 mm k rozdělení kanálů při ukládání vedení s různými úrovněmi napětí | m | 90 |  | 0 |  |  |  | základní |  | 0 | 0 | 0 | 0 | 0 | 16 | K | 1 | ROZPOCET | 0 | 0 | 0 | 0 | 0 | 1 | 0 | 16 | 532
267 | K | Pol253 | Kryt spojů, výška kanálu 70 mm; ocel; barva bílá | ks | 32 |  | 0 |  |  |  | základní |  | 0 | 0 | 0 | 0 | 0 | 16 | K | 1 | ROZPOCET | 0 | 0 | 0 | 0 | 0 | 1 | 0 | 16 | 534
268 | K | Pol254 | Kanálová spona pro bezpečné přidržování kabelů a k upevnění přepážky v systémech kanálů | ks | 180 |  | 0 |  |  |  | základní |  | 0 | 0 | 0 | 0 | 0 | 16 | K | 1 | ROZPOCET | 0 | 0 | 0 | 0 | 0 | 1 | 0 | 16 | 536
269 | K | Pol261 | Plastový parapetní kanál o rozměru 160x65mm; barva bílá | m | 136 |  | 0 |  |  |  | základní |  | 0 | 0 | 0 | 0 | 0 | 16 | K | 1 | ROZPOCET | 0 | 0 | 0 | 0 | 0 | 1 | 0 | 16 | 538
270 | K | Pol262 | Kovová přepážka pro kanály 160x65mm | m | 136 |  | 0 |  |  |  | základní |  | 0 | 0 | 0 | 0 | 0 | 16 | K | 1 | ROZPOCET | 0 | 0 | 0 | 0 | 0 | 1 | 0 | 16 | 540
271 | K | Pol263 | Plastový vnitřní roh pro přímou montáž na kanál 160x65mm ; barva bílá | ks | 2 |  | 0 |  |  |  | základní |  | 0 | 0 | 0 | 0 | 0 | 16 | K | 1 | ROZPOCET | 0 | 0 | 0 | 0 | 0 | 1 | 0 | 16 | 542
272 | K | Pol264 | Plastový koncový díl ke kanálům, výška kanálu 65 mm | ks | 74 |  | 0 |  |  |  | základní |  | 0 | 0 | 0 | 0 | 0 | 16 | K | 1 | ROZPOCET | 0 | 0 | 0 | 0 | 0 | 1 | 0 | 16 | 544
273 | K | Pol265 | Plastový díl T, výška kanálu 65 mm | ks | 36 |  | 0 |  |  |  | základní |  | 0 | 0 | 0 | 0 | 0 | 16 | K | 1 | ROZPOCET | 0 | 0 | 0 | 0 | 0 | 1 | 0 | 16 | 546
274 | K | Pol266 | Plastový kanál parapetní kanál rozměr 110x65mm ; barva bílá | m | 144 |  | 0 |  |  |  | základní |  | 0 | 0 | 0 | 0 | 0 | 16 | K | 1 | ROZPOCET | 0 | 0 | 0 | 0 | 0 | 1 | 0 | 16 | 548
275 | K | Pol267 | Ocelová elektroinstalační trubka z ocelového pásu po svaření žárově pozinkováno ponorem, vrstva zinku 50-100 mikrometrů průměr 54/51mm | m | 118 |  | 0 |  |  |  | základní |  | 0 | 0 | 0 | 0 | 0 | 16 | K | 1 | ROZPOCET | 0 | 0 | 0 | 0 | 0 | 1 | 0 | 16 | 550
276 | K | Pol268 | Tvarovky a kolínka pro ocelovou trubky | ks | 1 |  | 0 |  |  |  | základní |  | 0 | 0 | 0 | 0 | 0 | 16 | K | 1 | ROZPOCET | 0 | 0 | 0 | 0 | 0 | 1 | 0 | 16 | 552
| D | D11 | MATERIÁL - Instalační prvky pro zachování funkčnosti |  |  |  | 0 | [5 empty] | 0 |  | 0 |  | 0 | 2 | D | 0 | ROZPOCET | [6 empty] | 0
277 | M | Pol269 | Odbočné krabice pro zachování funkčnosti 150x116x67, PP, oranžová, 2003 | ks | 302 |  | 0 |  |  |  | základní |  | 0 | 0 | 0 | 0 | 0 | 32 | M | 1 | ROZPOCET | 0 | 0 | 0 | 0 | 0 | 1 | 0 | 16 | 554
278 | M | Pol270 | Montážní deska pro Odbočné krabice pro zachování funkčnosti; na kabelové žlaby | ks | 140 |  | 0 |  |  |  | základní |  | 0 | 0 | 0 | 0 | 0 | 32 | M | 1 | ROZPOCET | 0 | 0 | 0 | 0 | 0 | 1 | 0 | 16 | 556
279 | M | Pol271 | Keramická svorka | ks | 612 |  | 0 |  |  |  | základní |  | 0 | 0 | 0 | 0 | 0 | 32 | M | 1 | ROZPOCET | 0 | 0 | 0 | 0 | 0 | 1 | 0 | 16 | 558
280 | M | Pol272 | Identifikační štítek pro kabelovou trasu dle normy DIN 4102 část 12. | ks | 612 |  | 0 |  |  |  | základní |  | 0 | 0 | 0 | 0 | 0 | 32 | M | 1 | ROZPOCET | 0 | 0 | 0 | 0 | 0 | 1 | 0 | 16 | 560
281 | M | Pol273 | Kabelová vývodka, sada s pojistnou maticí dle normy DIN 4102 část 12 ve spojení s odbočnými krabicemi pro zachování funkčnosti | ks | 612 |  | 0 |  |  |  | základní |  | 0 | 0 | 0 | 0 | 0 | 32 | M | 1 | ROZPOCET | 0 | 0 | 0 | 0 | 0 | 1 | 0 | 16 | 562
282 | M | Pol274 | Kabelová příchytka pro jeden kabel s vnějším průměrem pláště 12 mm, pro kabelové trasy se zachováním funkčnosti při požáru, povrchová úprava GMT | ks | 6960 |  | 0 |  |  |  | základní |  | 0 | 0 | 0 | 0 | 0 | 32 | M | 1 | ROZPOCET | 0 | 0 | 0 | 0 | 0 | 1 | 0 | 16 | 564
283 | M | Pol275 | Kabelová příchytka pro dva kabely s vnějším průměrem pláště 16 mm, pro kabelové trasy se zachováním funkčnosti při požáru, povrchová úprava GMT | ks | 10820 |  | 0 |  |  |  | základní |  | 0 | 0 | 0 | 0 | 0 | 32 | M | 1 | ROZPOCET | 0 | 0 | 0 | 0 | 0 | 1 | 0 | 16 | 566
284 | M | Pol276 | Kotva protipožární pro kabelové příchytky | ks | 17780 |  | 0 |  |  |  | základní |  | 0 | 0 | 0 | 0 | 0 | 32 | M | 1 | ROZPOCET | 0 | 0 | 0 | 0 | 0 | 1 | 0 | 16 | 568
| D | D12 | MONTÁŽ - Instalační prvky pro zachování funkčnosti |  |  |  | 0 | [5 empty] | 0 |  | 0 |  | 0 | 2 | D | 0 | ROZPOCET | [6 empty] | 0
285 | K | Pol277 | Odbočné krabice pro zachování funkčnosti 150x116x67, PP, oranžová, 2003 | ks | 302 |  | 0 |  |  |  | základní |  | 0 | 0 | 0 | 0 | 0 | 16 | K | 1 | ROZPOCET | 0 | 0 | 0 | 0 | 0 | 1 | 0 | 16 | 570
286 | K | Pol278 | Montážní deska pro Odbočné krabice pro zachování funkčnosti; na kabelové žlaby | ks | 140 |  | 0 |  |  |  | základní |  | 0 | 0 | 0 | 0 | 0 | 16 | K | 1 | ROZPOCET | 0 | 0 | 0 | 0 | 0 | 1 | 0 | 16 | 572
287 | K | Pol279 | Keramická svorka | ks | 612 |  | 0 |  |  |  | základní |  | 0 | 0 | 0 | 0 | 0 | 16 | K | 1 | ROZPOCET | 0 | 0 | 0 | 0 | 0 | 1 | 0 | 16 | 574
288 | K | Pol280 | Identifikační štítek pro kabelovou trasu dle normy DIN 4102 část 12. | ks | 612 |  | 0 |  |  |  | základní |  | 0 | 0 | 0 | 0 | 0 | 16 | K | 1 | ROZPOCET | 0 | 0 | 0 | 0 | 0 | 1 | 0 | 16 | 576
289 | K | Pol281 | Kabelová vývodka, sada s pojistnou maticí dle normy DIN 4102 část 12 ve spojení s odbočnými krabicemi pro zachování funkčnosti | ks | 612 |  | 0 |  |  |  | základní |  | 0 | 0 | 0 | 0 | 0 | 16 | K | 1 | ROZPOCET | 0 | 0 | 0 | 0 | 0 | 1 | 0 | 16 | 578
290 | K | Pol282 | Kabelová příchytka pro jeden kabel s vnějším průměrem pláště 12 mm, pro kabelové trasy se zachováním funkčnosti při požáru, povrchová úprava GMT | ks | 6960 |  | 0 |  |  |  | základní |  | 0 | 0 | 0 | 0 | 0 | 16 | K | 1 | ROZPOCET | 0 | 0 | 0 | 0 | 0 | 1 | 0 | 16 | 580
291 | K | Pol283 | Kabelová příchytka pro dva kabely s vnějším průměrem pláště 16 mm, pro kabelové trasy se zachováním funkčnosti při požáru, povrchová úprava GMT | ks | 10820 |  | 0 |  |  |  | základní |  | 0 | 0 | 0 | 0 | 0 | 16 | K | 1 | ROZPOCET | 0 | 0 | 0 | 0 | 0 | 1 | 0 | 16 | 582
292 | K | Pol284 | Kotva protipožární pro kabelové příchytky | ks | 17780 |  | 0 |  |  |  | základní |  | 0 | 0 | 0 | 0 | 0 | 16 | K | 1 | ROZPOCET | 0 | 0 | 0 | 0 | 0 | 1 | 0 | 16 | 584
| D | D13 | MATERIÁL - Elektroinstalační přístroje pro rozvody ve zdravotnictví |  |  |  | 0 | [5 empty] | 0 |  | 0 |  | 0 | 2 | D | 0 | ROZPOCET | [6 empty] | 0
293 | M | Pol285 | Zásuvka jednonásobná s ochranným kolíkem, s clonkami, s ochranou před přepětím. Optická signalizace poruchy. 16 A, 230 V AC; 2P+PE; barva čistě bílá | ks | 332 |  | 0 |  |  |  | základní |  | 0 | 0 | 0 | 0 | 0 | 32 | M | 1 | ROZPOCET | 0 | 0 | 0 | 0 | 0 | 1 | 0 | 16 | 586
294 | M | Pol286 | Zásuvka jednonásobná s ochranným kolíkem, s clonkami. 16 A, 230 V AC; 2P+PE; barva čistě bílá | ks | 35 |  | 0 |  |  |  | základní |  | 0 | 0 | 0 | 0 | 0 | 32 | M | 1 | ROZPOCET | 0 | 0 | 0 | 0 | 0 | 1 | 0 | 16 | 588
295 | M | Pol287 | Zásuvka jednonásobná s ochranným kolíkem, s clonkami. 16 A, 230 V AC; 2P+PE; barva hnědá | ks | 895 |  | 0 |  |  |  | základní |  | 0 | 0 | 0 | 0 | 0 | 32 | M | 1 | ROZPOCET | 0 | 0 | 0 | 0 | 0 | 1 | 0 | 16 | 590
296 | M | Pol288 | Zásuvka jednonásobná s ochranným kolíkem, s clonkami, s ochranou před přepětím. Optická signalizace poruchy. 16 A, 230 V AC; 2P+PE; barva hnědá | ks | 4 |  | 0 |  |  |  | základní |  | 0 | 0 | 0 | 0 | 0 | 32 | M | 1 | ROZPOCET | 0 | 0 | 0 | 0 | 0 | 1 | 0 | 16 | 592
297 | M | Pol289 | Zásuvka jednonásobná s ochranným kolíkem, s clonkami. 16 A, 230 V AC; 2P+PE; barva zelená | ks | 43 |  | 0 |  |  |  | základní |  | 0 | 0 | 0 | 0 | 0 | 32 | M | 1 | ROZPOCET | 0 | 0 | 0 | 0 | 0 | 1 | 0 | 16 | 594
298 | M | Pol290 | Zásuvka jednonásobná s ochranným kolíkem, s clonkami, s ochranou před přepětím. Optická signalizace poruchy. 16 A, 230 V AC; 2P+PE; barva zelená | ks | 6 |  | 0 |  |  |  | základní |  | 0 | 0 | 0 | 0 | 0 | 32 | M | 1 | ROZPOCET | 0 | 0 | 0 | 0 | 0 | 1 | 0 | 16 | 596
299 | M | Pol291 | Zásuvka jednonásobná s ochranným kolíkem, s clonkami. 16 A, 230 V AC; 2P+PE; barva žlutá | ks | 28 |  | 0 |  |  |  | základní |  | 0 | 0 | 0 | 0 | 0 | 32 | M | 1 | ROZPOCET | 0 | 0 | 0 | 0 | 0 | 1 | 0 | 16 | 598
300 | M | Pol292 | Zásuvka jednonásobná s ochranným kolíkem, s clonkami. 16 A, 230 V AC; 2P+PE; barva oranžová | ks | 16 |  | 0 |  |  |  | základní |  | 0 | 0 | 0 | 0 | 0 | 32 | M | 1 | ROZPOCET | 0 | 0 | 0 | 0 | 0 | 1 | 0 | 16 | 600
301 | M | Pol293 | Přístroj spínače žaluziového jednopólového kolébkového se zamezením současnému stisku obou kolébek 10 AX, 250 V AC 1+1 s blokováním | ks | 123 |  | 0 |  |  |  | základní |  | 0 | 0 | 0 | 0 | 0 | 32 | M | 1 | ROZPOCET | 0 | 0 | 0 | 0 | 0 | 1 | 0 | 16 | 602
302 | M | Pol294 | Kryt spínače žaluziového kolébkového dělený, s potiskem; barva čistě bílá | ks | 123 |  | 0 |  |  |  | základní |  | 0 | 0 | 0 | 0 | 0 | 32 | M | 1 | ROZPOCET | 0 | 0 | 0 | 0 | 0 | 1 | 0 | 16 | 604
303 | M | Pol295 | Přístroj spínače jednopólového 10 AX, 250 V AC; 1, 1So | ks | 135 |  | 0 |  |  |  | základní |  | 0 | 0 | 0 | 0 | 0 | 32 | M | 1 | ROZPOCET | 0 | 0 | 0 | 0 | 0 | 1 | 0 | 16 | 606
304 | M | Pol296 | Kryt spínače kolébkového; Pro spínače řazení 1; barva čistě bílá | ks | 135 |  | 0 |  |  |  | základní |  | 0 | 0 | 0 | 0 | 0 | 32 | M | 1 | ROZPOCET | 0 | 0 | 0 | 0 | 0 | 1 | 0 | 16 | 608
305 | M | Pol297 | Přístroj přepínače sériového 10 AX, 250 V AC; 5 | ks | 61 |  | 0 |  |  |  | základní |  | 0 | 0 | 0 | 0 | 0 | 32 | M | 1 | ROZPOCET | 0 | 0 | 0 | 0 | 0 | 1 | 0 | 16 | 610
306 | M | Pol298 | Kryt spínače kolébkového dělený; Pro spínače řazení 5; barva čistě bílá | ks | 61 |  | 0 |  |  |  | základní |  | 0 | 0 | 0 | 0 | 0 | 32 | M | 1 | ROZPOCET | 0 | 0 | 0 | 0 | 0 | 1 | 0 | 16 | 612
307 | M | Pol299 | Přístroj přepínače střídavého 10 AX, 250 V AC; 6, 6So | ks | 68 |  | 0 |  |  |  | základní |  | 0 | 0 | 0 | 0 | 0 | 32 | M | 1 | ROZPOCET | 0 | 0 | 0 | 0 | 0 | 1 | 0 | 16 | 614
308 | M | Pol300 | Kryt spínače kolébkového; Pro spínače řazení 6; barva čistě bílá | ks | 68 |  | 0 |  |  |  | základní |  | 0 | 0 | 0 | 0 | 0 | 32 | M | 1 | ROZPOCET | 0 | 0 | 0 | 0 | 0 | 1 | 0 | 16 | 616
309 | M | Pol301 | Přístroj přepínače střídavého 10 AX, 250 V AC; 7 | ks | 4 |  | 0 |  |  |  | základní |  | 0 | 0 | 0 | 0 | 0 | 32 | M | 1 | ROZPOCET | 0 | 0 | 0 | 0 | 0 | 1 | 0 | 16 | 618
310 | M | Pol302 | Kryt spínače kolébkového; Pro spínače řazení 7; barva čistě bílá | ks | 4 |  | 0 |  |  |  | základní |  | 0 | 0 | 0 | 0 | 0 | 32 | M | 1 | ROZPOCET | 0 | 0 | 0 | 0 | 0 | 1 | 0 | 16 | 620
311 | M | Pol303 | Přístroj ovládače zapínacího, se svorkou N 10 AX, 250 V AC; 1/0, 1/0So, 1/0S | ks | 136 |  | 0 |  |  |  | základní |  | 0 | 0 | 0 | 0 | 0 | 32 | M | 1 | ROZPOCET | 0 | 0 | 0 | 0 | 0 | 1 | 0 | 16 | 622
312 | M | Pol304 | Kryt spínače kolébkového; Pro spínače řazení 1/0; barva čistě bílá | ks | 136 |  | 0 |  |  |  | základní |  | 0 | 0 | 0 | 0 | 0 | 32 | M | 1 | ROZPOCET | 0 | 0 | 0 | 0 | 0 | 1 | 0 | 16 | 624
313 | M | Pol305 | Přístroj spínače jednopólového 10 AX, 250 V AC; 1, 1So; IP44 | ks | 4 |  | 0 |  |  |  | základní |  | 0 | 0 | 0 | 0 | 0 | 32 | M | 1 | ROZPOCET | 0 | 0 | 0 | 0 | 0 | 1 | 0 | 16 | 626
314 | M | Pol306 | Kryt spínače kolébkového; Pro spínače řazení 1; barva čistě bílá; IP44 | ks | 4 |  | 0 |  |  |  | základní |  | 0 | 0 | 0 | 0 | 0 | 32 | M | 1 | ROZPOCET | 0 | 0 | 0 | 0 | 0 | 1 | 0 | 16 | 628
315 | M | Pol307 | Přístroj přepínače střídavého 10 AX, 250 V AC; 6, 6So | ks | 4 |  | 0 |  |  |  | základní |  | 0 | 0 | 0 | 0 | 0 | 32 | M | 1 | ROZPOCET | 0 | 0 | 0 | 0 | 0 | 1 | 0 | 16 | 630
316 | M | Pol300 | Kryt spínače kolébkového; Pro spínače řazení 6; barva čistě bílá | ks | 4 |  | 0 |  |  |  | základní |  | 0 | 0 | 0 | 0 | 0 | 32 | M | 1 | ROZPOCET | 0 | 0 | 0 | 0 | 0 | 1 | 0 | 16 | 632
317 | M | Pol308 | Rámeček pro elektroinstalační přístroje, jednonásobný, s popisovým polem; barva čistě bílá | ks | 514 |  | 0 |  |  |  | základní |  | 0 | 0 | 0 | 0 | 0 | 32 | M | 1 | ROZPOCET | 0 | 0 | 0 | 0 | 0 | 1 | 0 | 16 | 634
318 | M | Pol309 | Rámeček pro elektroinstalační přístroje, dvojnásobný vodorovný, s popisovým polem; barva čistě bílá | ks | 259 |  | 0 |  |  |  | základní |  | 0 | 0 | 0 | 0 | 0 | 32 | M | 1 | ROZPOCET | 0 | 0 | 0 | 0 | 0 | 1 | 0 | 16 | 636
319 | M | Pol310 | Rámeček pro elektroinstalační přístroje, trojnásobný vodorovný, s popisovým polem; barva čistě bílá | ks | 96 |  | 0 |  |  |  | základní |  | 0 | 0 | 0 | 0 | 0 | 32 | M | 1 | ROZPOCET | 0 | 0 | 0 | 0 | 0 | 1 | 0 | 16 | 638
320 | M | Pol311 | Rámeček pro elektroinstalační přístroje, čtyřnásobný vodorovný, s popisovým polem; barva čistě bílá | ks | 45 |  | 0 |  |  |  | základní |  | 0 | 0 | 0 | 0 | 0 | 32 | M | 1 | ROZPOCET | 0 | 0 | 0 | 0 | 0 | 1 | 0 | 16 | 640
321 | M | Pol312 | Rámeček pro elektroinstalační přístroje, pětinásobný vodorovný, s popisovým polem; barva čistě bílá | ks | 2 |  | 0 |  |  |  | základní |  | 0 | 0 | 0 | 0 | 0 | 32 | M | 1 | ROZPOCET | 0 | 0 | 0 | 0 | 0 | 1 | 0 | 16 | 642
322 | M | Pol313 | Zásuvka 45x45 s ochranným kolíkem, s clonkami, s ochranou před přepětím, s optickou signalizací poruchy; 16 A, 230 V AC; barva bílá | ks | 84 |  | 0 |  |  |  | základní |  | 0 | 0 | 0 | 0 | 0 | 32 | M | 1 | ROZPOCET | 0 | 0 | 0 | 0 | 0 | 1 | 0 | 16 | 644
323 | M | Pol314 | Zásuvka 45x45 s ochranným kolíkem, s clonkami; 16 A, 250 V AC; barva hnědá | ks | 84 |  | 0 |  |  |  | základní |  | 0 | 0 | 0 | 0 | 0 | 32 | M | 1 | ROZPOCET | 0 | 0 | 0 | 0 | 0 | 1 | 0 | 16 | 646
324 | M | Pol315 | Přítomnostní čidlo do podhledu, stropní, úhel záběru 360o | ks | 74 |  | 0 |  |  |  | základní |  | 0 | 0 | 0 | 0 | 0 | 32 | M | 1 | ROZPOCET | 0 | 0 | 0 | 0 | 0 | 1 | 0 | 16 | 648
325 | M | Pol316 | Zásuvková svorka pro vyrovnání potenciálů dvojnásobná, zapuštěná; Šroubové svorky (pro vodiče 1× 6 mm2, 4× 4 mm2) | ks | 94 |  | 0 |  |  |  | základní |  | 0 | 0 | 0 | 0 | 0 | 32 | M | 1 | ROZPOCET | 0 | 0 | 0 | 0 | 0 | 1 | 0 | 16 | 650
326 | M | Pol317 | Zdířka úhlová pro ochranné pospojování; Pro zakončení kabelu ochranného pospojování (pro vodič o průřezu max. 6 mm2); Připojení kabelu zalisováním. | ks | 94 |  | 0 |  |  |  | základní |  | 0 | 0 | 0 | 0 | 0 | 32 | M | 1 | ROZPOCET | 0 | 0 | 0 | 0 | 0 | 1 | 0 | 16 | 652
327 | M | Pol318 | Kabel ochranného pospojování je určen k provedení doplňujícího pospojování dle ČSN 33 20-00-4-41 v prostředí léčebných a zdravotnických zařízení. 1m dlouhý | ks | 94 |  | 0 |  |  |  | základní |  | 0 | 0 | 0 | 0 | 0 | 32 | M | 1 | ROZPOCET | 0 | 0 | 0 | 0 | 0 | 1 | 0 | 16 | 654
328 | M | Pol319 | tlačítko CENTRAL STOP ; zasklené – tlačítko s aretací, 3x samostatný NO kontakt | ks | 2 |  | 0 |  |  |  | základní |  | 0 | 0 | 0 | 0 | 0 | 32 | M | 1 | ROZPOCET | 0 | 0 | 0 | 0 | 0 | 1 | 0 | 16 | 656
329 | M | Pol320 | tlačítko TOTAL STOP ; zasklené – tlačítko s aretací, 1x samostatný NO kontakt | ks | 2 |  | 0 |  |  |  | základní |  | 0 | 0 | 0 | 0 | 0 | 32 | M | 1 | ROZPOCET | 0 | 0 | 0 | 0 | 0 | 1 | 0 | 16 | 658
330 | M | Pol321 | Zásuvková skříň 1x 400V/16A/5p + 2x 230V/16A s chrániči | ks | 1 |  | 0 |  |  |  | základní |  | 0 | 0 | 0 | 0 | 0 | 32 | M | 1 | ROZPOCET | 0 | 0 | 0 | 0 | 0 | 1 | 0 | 16 | 660
| D | D14 | MONTÁŽ - Elektroinstalační přístroje pro rozvody ve zdravotnictví |  |  |  | 0 | [5 empty] | 0 |  | 0 |  | 0 | 2 | D | 0 | ROZPOCET | [6 empty] | 0
331 | K | Pol322 | Zásuvka jednonásobná s ochranným kolíkem, s clonkami, s ochranou před přepětím. Optická signalizace poruchy. 16 A, 230 V AC; 2P+PE; barva čistě bílá | ks | 332 |  | 0 |  |  |  | základní |  | 0 | 0 | 0 | 0 | 0 | 16 | K | 1 | ROZPOCET | 0 | 0 | 0 | 0 | 0 | 1 | 0 | 16 | 662
332 | K | Pol323 | Zásuvka jednonásobná s ochranným kolíkem, s clonkami. 16 A, 230 V AC; 2P+PE; barva čistě bílá | ks | 35 |  | 0 |  |  |  | základní |  | 0 | 0 | 0 | 0 | 0 | 16 | K | 1 | ROZPOCET | 0 | 0 | 0 | 0 | 0 | 1 | 0 | 16 | 664
333 | K | Pol324 | Zásuvka jednonásobná s ochranným kolíkem, s clonkami. 16 A, 230 V AC; 2P+PE; barva hnědá | ks | 895 |  | 0 |  |  |  | základní |  | 0 | 0 | 0 | 0 | 0 | 16 | K | 1 | ROZPOCET | 0 | 0 | 0 | 0 | 0 | 1 | 0 | 16 | 666
334 | K | Pol325 | Zásuvka jednonásobná s ochranným kolíkem, s clonkami, s ochranou před přepětím. Optická signalizace poruchy. 16 A, 230 V AC; 2P+PE; barva hnědá | ks | 4 |  | 0 |  |  |  | základní |  | 0 | 0 | 0 | 0 | 0 | 16 | K | 1 | ROZPOCET | 0 | 0 | 0 | 0 | 0 | 1 | 0 | 16 | 668
335 | K | Pol326 | Zásuvka jednonásobná s ochranným kolíkem, s clonkami. 16 A, 230 V AC; 2P+PE; barva zelená | ks | 43 |  | 0 |  |  |  | základní |  | 0 | 0 | 0 | 0 | 0 | 16 | K | 1 | ROZPOCET | 0 | 0 | 0 | 0 | 0 | 1 | 0 | 16 | 670
336 | K | Pol327 | Zásuvka jednonásobná s ochranným kolíkem, s clonkami, s ochranou před přepětím. Optická signalizace poruchy. 16 A, 230 V AC; 2P+PE; barva zelená | ks | 6 |  | 0 |  |  |  | základní |  | 0 | 0 | 0 | 0 | 0 | 16 | K | 1 | ROZPOCET | 0 | 0 | 0 | 0 | 0 | 1 | 0 | 16 | 672
337 | K | Pol328 | Zásuvka jednonásobná s ochranným kolíkem, s clonkami. 16 A, 230 V AC; 2P+PE; barva žlutá | ks | 28 |  | 0 |  |  |  | základní |  | 0 | 0 | 0 | 0 | 0 | 16 | K | 1 | ROZPOCET | 0 | 0 | 0 | 0 | 0 | 1 | 0 | 16 | 674
338 | K | Pol329 | Zásuvka jednonásobná s ochranným kolíkem, s clonkami. 16 A, 230 V AC; 2P+PE; barva oranžová | ks | 16 |  | 0 |  |  |  | základní |  | 0 | 0 | 0 | 0 | 0 | 16 | K | 1 | ROZPOCET | 0 | 0 | 0 | 0 | 0 | 1 | 0 | 16 | 676
339 | K | Pol330 | Přístroj spínače žaluziového jednopólového kolébkového se zamezením současnému stisku obou kolébek 10 AX, 250 V AC 1+1 s blokováním | ks | 123 |  | 0 |  |  |  | základní |  | 0 | 0 | 0 | 0 | 0 | 16 | K | 1 | ROZPOCET | 0 | 0 | 0 | 0 | 0 | 1 | 0 | 16 | 678
340 | K | Pol331 | Kryt spínače žaluziového kolébkového dělený, s potiskem; barva čistě bílá | ks | 123 |  | 0 |  |  |  | základní |  | 0 | 0 | 0 | 0 | 0 | 16 | K | 1 | ROZPOCET | 0 | 0 | 0 | 0 | 0 | 1 | 0 | 16 | 680
341 | K | Pol332 | Přístroj spínače jednopólového 10 AX, 250 V AC; 1, 1So | ks | 135 |  | 0 |  |  |  | základní |  | 0 | 0 | 0 | 0 | 0 | 16 | K | 1 | ROZPOCET | 0 | 0 | 0 | 0 | 0 | 1 | 0 | 16 | 682
342 | K | Pol333 | Kryt spínače kolébkového; Pro spínače řazení 1; barva čistě bílá | ks | 135 |  | 0 |  |  |  | základní |  | 0 | 0 | 0 | 0 | 0 | 16 | K | 1 | ROZPOCET | 0 | 0 | 0 | 0 | 0 | 1 | 0 | 16 | 684
343 | K | Pol334 | Přístroj přepínače sériového 10 AX, 250 V AC; 5 | ks | 61 |  | 0 |  |  |  | základní |  | 0 | 0 | 0 | 0 | 0 | 16 | K | 1 | ROZPOCET | 0 | 0 | 0 | 0 | 0 | 1 | 0 | 16 | 686
344 | K | Pol335 | Kryt spínače kolébkového dělený; Pro spínače řazení 5; barva čistě bílá | ks | 61 |  | 0 |  |  |  | základní |  | 0 | 0 | 0 | 0 | 0 | 16 | K | 1 | ROZPOCET | 0 | 0 | 0 | 0 | 0 | 1 | 0 | 16 | 688
345 | K | Pol336 | Přístroj přepínače střídavého 10 AX, 250 V AC; 6, 6So | ks | 68 |  | 0 |  |  |  | základní |  | 0 | 0 | 0 | 0 | 0 | 16 | K | 1 | ROZPOCET | 0 | 0 | 0 | 0 | 0 | 1 | 0 | 16 | 690
346 | K | Pol337 | Kryt spínače kolébkového; Pro spínače řazení 6; barva čistě bílá | ks | 68 |  | 0 |  |  |  | základní |  | 0 | 0 | 0 | 0 | 0 | 16 | K | 1 | ROZPOCET | 0 | 0 | 0 | 0 | 0 | 1 | 0 | 16 | 692
347 | K | Pol338 | Přístroj přepínače střídavého 10 AX, 250 V AC; 7 | ks | 4 |  | 0 |  |  |  | základní |  | 0 | 0 | 0 | 0 | 0 | 16 | K | 1 | ROZPOCET | 0 | 0 | 0 | 0 | 0 | 1 | 0 | 16 | 694
348 | K | Pol339 | Kryt spínače kolébkového; Pro spínače řazení 7; barva čistě bílá | ks | 4 |  | 0 |  |  |  | základní |  | 0 | 0 | 0 | 0 | 0 | 16 | K | 1 | ROZPOCET | 0 | 0 | 0 | 0 | 0 | 1 | 0 | 16 | 696
349 | K | Pol340 | Přístroj ovládače zapínacího, se svorkou N 10 AX, 250 V AC; 1/0, 1/0So, 1/0S | ks | 136 |  | 0 |  |  |  | základní |  | 0 | 0 | 0 | 0 | 0 | 16 | K | 1 | ROZPOCET | 0 | 0 | 0 | 0 | 0 | 1 | 0 | 16 | 698
350 | K | Pol341 | Kryt spínače kolébkového; Pro spínače řazení 1/0; barva čistě bílá | ks | 136 |  | 0 |  |  |  | základní |  | 0 | 0 | 0 | 0 | 0 | 16 | K | 1 | ROZPOCET | 0 | 0 | 0 | 0 | 0 | 1 | 0 | 16 | 700
351 | K | Pol342 | Přístroj spínače jednopólového 10 AX, 250 V AC; 1, 1So; IP44 | ks | 4 |  | 0 |  |  |  | základní |  | 0 | 0 | 0 | 0 | 0 | 16 | K | 1 | ROZPOCET | 0 | 0 | 0 | 0 | 0 | 1 | 0 | 16 | 702
352 | K | Pol343 | Kryt spínače kolébkového; Pro spínače řazení 1; barva čistě bílá; IP44 | ks | 4 |  | 0 |  |  |  | základní |  | 0 | 0 | 0 | 0 | 0 | 16 | K | 1 | ROZPOCET | 0 | 0 | 0 | 0 | 0 | 1 | 0 | 16 | 704
353 | K | Pol336 | Přístroj přepínače střídavého 10 AX, 250 V AC; 6, 6So | ks | 4 |  | 0 |  |  |  | základní |  | 0 | 0 | 0 | 0 | 0 | 16 | K | 1 | ROZPOCET | 0 | 0 | 0 | 0 | 0 | 1 | 0 | 16 | 706
354 | K | Pol337 | Kryt spínače kolébkového; Pro spínače řazení 6; barva čistě bílá | ks | 4 |  | 0 |  |  |  | základní |  | 0 | 0 | 0 | 0 | 0 | 16 | K | 1 | ROZPOCET | 0 | 0 | 0 | 0 | 0 | 1 | 0 | 16 | 708
355 | K | Pol344 | Rámeček pro elektroinstalační přístroje, jednonásobný, s popisovým polem; barva čistě bílá | ks | 514 |  | 0 |  |  |  | základní |  | 0 | 0 | 0 | 0 | 0 | 16 | K | 1 | ROZPOCET | 0 | 0 | 0 | 0 | 0 | 1 | 0 | 16 | 710
356 | K | Pol345 | Rámeček pro elektroinstalační přístroje, dvojnásobný vodorovný, s popisovým polem; barva čistě bílá | ks | 259 |  | 0 |  |  |  | základní |  | 0 | 0 | 0 | 0 | 0 | 16 | K | 1 | ROZPOCET | 0 | 0 | 0 | 0 | 0 | 1 | 0 | 16 | 712
357 | K | Pol346 | Rámeček pro elektroinstalační přístroje, trojnásobný vodorovný, s popisovým polem; barva čistě bílá | ks | 96 |  | 0 |  |  |  | základní |  | 0 | 0 | 0 | 0 | 0 | 16 | K | 1 | ROZPOCET | 0 | 0 | 0 | 0 | 0 | 1 | 0 | 16 | 714
358 | K | Pol347 | Rámeček pro elektroinstalační přístroje, čtyřnásobný vodorovný, s popisovým polem; barva čistě bílá | ks | 45 |  | 0 |  |  |  | základní |  | 0 | 0 | 0 | 0 | 0 | 16 | K | 1 | ROZPOCET | 0 | 0 | 0 | 0 | 0 | 1 | 0 | 16 | 716
359 | K | Pol348 | Rámeček pro elektroinstalační přístroje, pětinásobný vodorovný, s popisovým polem; barva čistě bílá | ks | 2 |  | 0 |  |  |  | základní |  | 0 | 0 | 0 | 0 | 0 | 16 | K | 1 | ROZPOCET | 0 | 0 | 0 | 0 | 0 | 1 | 0 | 16 | 718
360 | K | Pol349 | Zásuvka 45x45 s ochranným kolíkem, s clonkami, s ochranou před přepětím, s optickou signalizací poruchy; 16 A, 230 V AC; barva bílá | ks | 84 |  | 0 |  |  |  | základní |  | 0 | 0 | 0 | 0 | 0 | 16 | K | 1 | ROZPOCET | 0 | 0 | 0 | 0 | 0 | 1 | 0 | 16 | 720
361 | K | Pol350 | Zásuvka 45x45 s ochranným kolíkem, s clonkami; 16 A, 250 V AC; barva hnědá | ks | 84 |  | 0 |  |  |  | základní |  | 0 | 0 | 0 | 0 | 0 | 16 | K | 1 | ROZPOCET | 0 | 0 | 0 | 0 | 0 | 1 | 0 | 16 | 722
362 | K | Pol351 | Přítomnostní čidlo do podhledu, stropní, úhel záběru 360o | ks | 74 |  | 0 |  |  |  | základní |  | 0 | 0 | 0 | 0 | 0 | 16 | K | 1 | ROZPOCET | 0 | 0 | 0 | 0 | 0 | 1 | 0 | 16 | 724
363 | K | Pol352 | Zásuvková svorka pro vyrovnání potenciálů dvojnásobná, zapuštěná; Šroubové svorky (pro vodiče 1× 6 mm2, 4× 4 mm2) | ks | 94 |  | 0 |  |  |  | základní |  | 0 | 0 | 0 | 0 | 0 | 16 | K | 1 | ROZPOCET | 0 | 0 | 0 | 0 | 0 | 1 | 0 | 16 | 726
364 | K | Pol353 | Zdířka úhlová pro ochranné pospojování; Pro zakončení kabelu ochranného pospojování (pro vodič o průřezu max. 6 mm2); Připojení kabelu zalisováním. | ks | 94 |  | 0 |  |  |  | základní |  | 0 | 0 | 0 | 0 | 0 | 16 | K | 1 | ROZPOCET | 0 | 0 | 0 | 0 | 0 | 1 | 0 | 16 | 728
365 | K | Pol354 | Kabel ochranného pospojování je určen k provedení doplňujícího pospojování dle ČSN 33 20-00-4-41 v prostředí léčebných a zdravotnických zařízení. 1m dlouhý | ks | 94 |  | 0 |  |  |  | základní |  | 0 | 0 | 0 | 0 | 0 | 16 | K | 1 | ROZPOCET | 0 | 0 | 0 | 0 | 0 | 1 | 0 | 16 | 730
366 | K | Pol355 | tlačítko CENTRAL STOP ; zasklené – tlačítko s aretací, 3x samostatný NO kontakt | ks | 2 |  | 0 |  |  |  | základní |  | 0 | 0 | 0 | 0 | 0 | 16 | K | 1 | ROZPOCET | 0 | 0 | 0 | 0 | 0 | 1 | 0 | 16 | 732
367 | K | Pol356 | tlačítko TOTAL STOP ; zasklené – tlačítko s aretací, 1x samostatný NO kontakt | ks | 2 |  | 0 |  |  |  | základní |  | 0 | 0 | 0 | 0 | 0 | 16 | K | 1 | ROZPOCET | 0 | 0 | 0 | 0 | 0 | 1 | 0 | 16 | 734
368 | K | Pol357 | Zásuvková skříň 1x 400V/16A/5p + 2x 230V/16A s chrániči | ks | 1 |  | 0 |  |  |  | základní |  | 0 | 0 | 0 | 0 | 0 | 16 | K | 1 | ROZPOCET | 0 | 0 | 0 | 0 | 0 | 1 | 0 | 16 | 736
| D | D15 | MATERIÁL - Hromosvod |  |  |  | 0 | [5 empty] | 0 |  | 0 |  | 0 | 2 | D | 0 | ROZPOCET | [6 empty] | 0
369 | M | Pol358 | Adapter pro vodič svodu | ks | 9 |  | 0 |  |  |  | základní |  | 0 | 0 | 0 | 0 | 0 | 32 | M | 1 | ROZPOCET | 0 | 0 | 0 | 0 | 0 | 1 | 0 | 16 | 738
370 | M | Pol359 | Antikorozní izolační páska 50 mm - 10 m | ks | 30 |  | 0 |  |  |  | základní |  | 0 | 0 | 0 | 0 | 0 | 32 | M | 1 | ROZPOCET | 0 | 0 | 0 | 0 | 0 | 1 | 0 | 16 | 740
371 | M | Pol360 | Drát AlMgSi O 8 mm měkký pro stáčení | m | 290 |  | 0 |  |  |  | základní |  | 0 | 0 | 0 | 0 | 0 | 32 | M | 1 | ROZPOCET | 0 | 0 | 0 | 0 | 0 | 1 | 0 | 16 | 742
372 | M | Pol361 | Drát FeZn O 10 mm s izolací | m | 95.9 |  | 0 |  |  |  | základní |  | 0 | 0 | 0 | 0 | 0 | 32 | M | 1 | ROZPOCET | 0 | 0 | 0 | 0 | 0 | 1 | 0 | 16 | 744
373 | M | Pol362 | Držák vedení O 13 mm | ks | 62 |  | 0 |  |  |  | základní |  | 0 | 0 | 0 | 0 | 0 | 32 | M | 1 | ROZPOCET | 0 | 0 | 0 | 0 | 0 | 1 | 0 | 16 | 746
374 | M | Pol363 | Chránička minimální vnitřní průměr 30 mm | m | 337 |  | 0 |  |  |  | základní |  | 0 | 0 | 0 | 0 | 0 | 32 | M | 1 | ROZPOCET | 0 | 0 | 0 | 0 | 0 | 1 | 0 | 16 | 748
375 | M | Pol364 | Instalační lišta minimálních vnitřeních rozměrů: šířka 60 mm, výška 42 mm | m | 550 |  | 0 |  |  |  | základní |  | 0 | 0 | 0 | 0 | 0 | 32 | M | 1 | ROZPOCET | 0 | 0 | 0 | 0 | 0 | 1 | 0 | 16 | 750
376 | M | Pol365 | Jímač Al O 10-1000 | ks | 50 |  | 0 |  |  |  | základní |  | 0 | 0 | 0 | 0 | 0 | 32 | M | 1 | ROZPOCET | 0 | 0 | 0 | 0 | 0 | 1 | 0 | 16 | 752
377 | M | Pol366 | Krabice se zkušební svorkou a podestou do zateplené fasády | ks | 17 |  | 0 |  |  |  | základní |  | 0 | 0 | 0 | 0 | 0 | 32 | M | 1 | ROZPOCET | 0 | 0 | 0 | 0 | 0 | 1 | 0 | 16 | 754
378 | M | Pol367 | Kroužek pro stranové jímače Al pro podpůrné trubky | ks | 34 |  | 0 |  |  |  | základní |  | 0 | 0 | 0 | 0 | 0 | 32 | M | 1 | ROZPOCET | 0 | 0 | 0 | 0 | 0 | 1 | 0 | 16 | 756
379 | M | Pol368 | Křížová svorka FeZn | ks | 51 |  | 0 |  |  |  | základní |  | 0 | 0 | 0 | 0 | 0 | 32 | M | 1 | ROZPOCET | 0 | 0 | 0 | 0 | 0 | 1 | 0 | 16 | 758
380 | M | Pol369 | Křížová svorka se svorníkem | ks | 12 |  | 0 |  |  |  | základní |  | 0 | 0 | 0 | 0 | 0 | 32 | M | 1 | ROZPOCET | 0 | 0 | 0 | 0 | 0 | 1 | 0 | 16 | 760
381 | M | Pol370 | Lano Al O 9 mm , S = 50 mm2 | m | 250 |  | 0 |  |  |  | základní |  | 0 | 0 | 0 | 0 | 0 | 32 | M | 1 | ROZPOCET | 0 | 0 | 0 | 0 | 0 | 1 | 0 | 16 | 762
382 | M | Pol371 | MV svorka (univerzální svorka ) Nerez V2A | ks | 45 |  | 0 |  |  |  | základní |  | 0 | 0 | 0 | 0 | 0 | 32 | M | 1 | ROZPOCET | 0 | 0 | 0 | 0 | 0 | 1 | 0 | 16 | 764
383 | M | Pol372 | Pásek FeZn 30x4 | m | 310 |  | 0 |  |  |  | základní |  | 0 | 0 | 0 | 0 | 0 | 32 | M | 1 | ROZPOCET | 0 | 0 | 0 | 0 | 0 | 1 | 0 | 16 | 766
384 | M | Pol373 | Plastová chodníková krabice bez zkušební svorky | ks | 8 |  | 0 |  |  |  | základní |  | 0 | 0 | 0 | 0 | 0 | 32 | M | 1 | ROZPOCET | 0 | 0 | 0 | 0 | 0 | 1 | 0 | 16 | 768
385 | M | Pol374 | Plastová krabice UP se zkušební svorku | ks | 6 |  | 0 |  |  |  | základní |  | 0 | 0 | 0 | 0 | 0 | 32 | M | 1 | ROZPOCET | 0 | 0 | 0 | 0 | 0 | 1 | 0 | 16 | 770
386 | M | Pol375 | Podpěra na ploché střechy | ks | 3 |  | 0 |  |  |  | základní |  | 0 | 0 | 0 | 0 | 0 | 32 | M | 1 | ROZPOCET | 0 | 0 | 0 | 0 | 0 | 1 | 0 | 16 | 772
387 | M | Pol376 | Podpěra FB na ploché střechy | ks | 256 |  | 0 |  |  |  | základní |  | 0 | 0 | 0 | 0 | 0 | 32 | M | 1 | ROZPOCET | 0 | 0 | 0 | 0 | 0 | 1 | 0 | 16 | 774
388 | M | Pol377 | Podpěra vedení O 8 na trubku | ks | 34 |  | 0 |  |  |  | základní |  | 0 | 0 | 0 | 0 | 0 | 32 | M | 1 | ROZPOCET | 0 | 0 | 0 | 0 | 0 | 1 | 0 | 16 | 776
389 | M | Pol378 | Podpěra vedení vedení svodu | ks | 665 |  | 0 |  |  |  | základní |  | 0 | 0 | 0 | 0 | 0 | 32 | M | 1 | ROZPOCET | 0 | 0 | 0 | 0 | 0 | 1 | 0 | 16 | 778
390 | M | Pol379 | Podpůrná trubka GFK/AL 3,2 m s jímacím hrotem 1,0 m | ks | 13 |  | 0 |  |  |  | základní |  | 0 | 0 | 0 | 0 | 0 | 32 | M | 1 | ROZPOCET | 0 | 0 | 0 | 0 | 0 | 1 | 0 | 16 | 780
| P |  | Poznámka k položce: Musí splňovat následující požadavky: • Izolační vlastnosti odpovídající požadavkům montáže vodičů svodu. • Musí být uzpůsobeny nebo obsahovat vnitřní PA svorky parametrů odpovídající požadavkům montáže vodičů svodu. • Musí mít možnost připojit vodič svodu uvnitř podpůrné trubky, a nezávisle na tom až čtyři vnější vodiče svodu. Důvodem je v budoucnu možnost nutné úpravy LPS pro přidávání antén a dalších zařízení na střeše, které v současném projektu nebyly zadány, a bylo by nutné je chránit dodatečně. • Musí odolávat maximálnímu náporu větru v místě instalace včetně připojených propojovacích lan. Toto musí být doloženo protokolem nebo katalogovým listem výrobce. | [15 empty] | P | 1
391 | M | Pol380 | Podpůrná trubka GFK/AL 3,2 m s jímacím hrotem 2,5m | ks | 21 |  | 0 |  |  |  | základní |  | 0 | 0 | 0 | 0 | 0 | 32 | M | 1 | ROZPOCET | 0 | 0 | 0 | 0 | 0 | 1 | 0 | 16 | 782
| P |  | Poznámka k položce: Musí splňovat následující požadavky: • Izolační vlastnosti odpovídající požadavkům montáže vodičů svodu. • Musí být uzpůsobeny nebo obsahovat vnitřní PA svorky parametrů odpovídající požadavkům montáže vodičů svodu. • Musí mít možnost připojit vodič svodu uvnitř podpůrné trubky, a nezávisle na tom až čtyři vnější vodiče svodu. Důvodem je v budoucnu možnost nutné úpravy LPS pro přidávání antén a dalších zařízení na střeše, které v současném projektu nebyly zadány, a bylo by nutné je chránit dodatečně. • Musí odolávat maximálnímu náporu větru v místě instalace včetně připojených propojovacích lan. Toto musí být doloženo protokolem nebo katalogovým listem výrobce. | [15 empty] | P | 1
392 | M | Pol381 | Průchodka do bílé vany | ks | 6 |  | 0 |  |  |  | základní |  | 0 | 0 | 0 | 0 | 0 | 32 | M | 1 | ROZPOCET | 0 | 0 | 0 | 0 | 0 | 1 | 0 | 16 | 784
393 | M | Pol382 | Připojovací svorka se svorníkem a závitem M10 | ks | 11 |  | 0 |  |  |  | základní |  | 0 | 0 | 0 | 0 | 0 | 32 | M | 1 | ROZPOCET | 0 | 0 | 0 | 0 | 0 | 1 | 0 | 16 | 786
394 | M | Pol383 | Připojovacích prvek O 23 mm pro uložení vně podpůrné trubky | ks | 1 |  | 0 |  |  |  | základní |  | 0 | 0 | 0 | 0 | 0 | 32 | M | 1 | ROZPOCET | 0 | 0 | 0 | 0 | 0 | 1 | 0 | 16 | 788
395 | M | Pol384 | Připojovacích prvek vodiče svodu pro uložení vně podpůrné trubky | ks | 3 |  | 0 |  |  |  | základní |  | 0 | 0 | 0 | 0 | 0 | 32 | M | 1 | ROZPOCET | 0 | 0 | 0 | 0 | 0 | 1 | 0 | 16 | 790
396 | M | Pol385 | Sada pro upevnění vodičů svodu | ks | 3 |  | 0 |  |  |  | základní |  | 0 | 0 | 0 | 0 | 0 | 32 | M | 1 | ROZPOCET | 0 | 0 | 0 | 0 | 0 | 1 | 0 | 16 | 792
397 | M | Pol386 | Sada připojovacích prvků vodiče svodu pro uložení uvnitř podpůrné trubky | ks | 34 |  | 0 |  |  |  | základní |  | 0 | 0 | 0 | 0 | 0 | 32 | M | 1 | ROZPOCET | 0 | 0 | 0 | 0 | 0 | 1 | 0 | 16 | 794
398 | M | Pol387 | Úchyt lana | ks | 21 |  | 0 |  |  |  | základní |  | 0 | 0 | 0 | 0 | 0 | 32 | M | 1 | ROZPOCET | 0 | 0 | 0 | 0 | 0 | 1 | 0 | 16 | 796
399 | M | Pol388 | Úchyt lana - KS svorka dvoudílná | ks | 13 |  | 0 |  |  |  | základní |  | 0 | 0 | 0 | 0 | 0 | 32 | M | 1 | ROZPOCET | 0 | 0 | 0 | 0 | 0 | 1 | 0 | 16 | 798
400 | M | Pol389 | Úchyty podpůrné trubky | ks | 68 |  | 0 |  |  |  | základní |  | 0 | 0 | 0 | 0 | 0 | 32 | M | 1 | ROZPOCET | 0 | 0 | 0 | 0 | 0 | 1 | 0 | 16 | 800
401 | M | Pol390 | Upínací hlava | ks | 34 |  | 0 |  |  |  | základní |  | 0 | 0 | 0 | 0 | 0 | 32 | M | 1 | ROZPOCET | 0 | 0 | 0 | 0 | 0 | 1 | 0 | 16 | 802
402 | M | Pol391 | Upínací pásek 50 m | ks | 1 |  | 0 |  |  |  | základní |  | 0 | 0 | 0 | 0 | 0 | 32 | M | 1 | ROZPOCET | 0 | 0 | 0 | 0 | 0 | 1 | 0 | 16 | 804
403 | M | Pol392 | Uzemňovací bod s vnitřním závitem M10 | ks | 11 |  | 0 |  |  |  | základní |  | 0 | 0 | 0 | 0 | 0 | 32 | M | 1 | ROZPOCET | 0 | 0 | 0 | 0 | 0 | 1 | 0 | 16 | 806
404 | M | Pol393 | Uzemňovací objímka na trubky O27-89 mm | ks | 68 |  | 0 |  |  |  | základní |  | 0 | 0 | 0 | 0 | 0 | 32 | M | 1 | ROZPOCET | 0 | 0 | 0 | 0 | 0 | 1 | 0 | 16 | 808
405 | M | Pol394 | Vodič svodu v požadované délce | m | 655.5 |  | 0 |  |  |  | základní |  | 0 | 0 | 0 | 0 | 0 | 32 | M | 1 | ROZPOCET | 0 | 0 | 0 | 0 | 0 | 1 | 0 | 16 | 810
| P |  | Poznámka k položce: Musí plňovat následující požadavky: • Musí být použity vodiče s vysokonapěťovou izolací speciálně určené ke svádění bleskového proudu. • Vodiče musí mít kromě funkčních vrstev navíc další vrchní krycí vrstvu proti běžnému mechanickému poškození a vlivu povětrnosti. Důvodem je komplikovaná trasa svodů a nebezpečí poškrábání funkčního povrchu vodičů při protahování oblouků chráničkami bez této ochranné krycí vrstvy. • Vodič misí být schopen garantovaně svézt bleskový proud vrcholové hodnoty alespoň 150 kA ve vlně 10/350. Tento požadavek musí být doložen protokolem zkušebny. • Izolace vodiče svodu musí garantovat ekvivalentní dostatečnou vzdálenost přes vzduch s rovnou minimálně 0,75 m. Tento požadavek musí být doložen protokolem zkušebny. | [15 empty] | P | 1
406 | M | Pol395 | Vrut se závitovou hlavou | ks | 46 |  | 0 |  |  |  | základní |  | 0 | 0 | 0 | 0 | 0 | 32 | M | 1 | ROZPOCET | 0 | 0 | 0 | 0 | 0 | 1 | 0 | 16 | 812
407 | M | Pol396 | Zkušební svorka UNI | ks | 8 |  | 0 |  |  |  | základní |  | 0 | 0 | 0 | 0 | 0 | 32 | M | 1 | ROZPOCET | 0 | 0 | 0 | 0 | 0 | 1 | 0 | 16 | 814
| D | D16 | MONTÁŽ - Hromosvod |  |  |  | 0 | [5 empty] | 0 |  | 0 |  | 0 | 2 | D | 0 | ROZPOCET | [6 empty] | 0
408 | K | Pol397 | Adapter pro vodič svodu | ks | 9 |  | 0 |  |  |  | základní |  | 0 | 0 | 0 | 0 | 0 | 16 | K | 1 | ROZPOCET | 0 | 0 | 0 | 0 | 0 | 1 | 0 | 16 | 816
409 | K | Pol398 | Antikorozní izolační páska 50 mm - 10 m | ks | 30 |  | 0 |  |  |  | základní |  | 0 | 0 | 0 | 0 | 0 | 16 | K | 1 | ROZPOCET | 0 | 0 | 0 | 0 | 0 | 1 | 0 | 16 | 818
410 | K | Pol399 | Drát AlMgSi O 8 mm měkký pro stáčení | m | 290 |  | 0 |  |  |  | základní |  | 0 | 0 | 0 | 0 | 0 | 16 | K | 1 | ROZPOCET | 0 | 0 | 0 | 0 | 0 | 1 | 0 | 16 | 820
411 | K | Pol400 | Drát FeZn O 10 mm s izolací | m | 95.9 |  | 0 |  |  |  | základní |  | 0 | 0 | 0 | 0 | 0 | 16 | K | 1 | ROZPOCET | 0 | 0 | 0 | 0 | 0 | 1 | 0 | 16 | 822
412 | K | Pol401 | Držák vedení O 13 mm | ks | 62 |  | 0 |  |  |  | základní |  | 0 | 0 | 0 | 0 | 0 | 16 | K | 1 | ROZPOCET | 0 | 0 | 0 | 0 | 0 | 1 | 0 | 16 | 824
413 | K | Pol402 | Chránička minimální vnitřní průměr 30 mm | m | 337 |  | 0 |  |  |  | základní |  | 0 | 0 | 0 | 0 | 0 | 16 | K | 1 | ROZPOCET | 0 | 0 | 0 | 0 | 0 | 1 | 0 | 16 | 826
414 | K | Pol403 | Instalační lišta minimálních vnitřeních rozměrů: šířka 60 mm, výška 42 mm | m | 550 |  | 0 |  |  |  | základní |  | 0 | 0 | 0 | 0 | 0 | 16 | K | 1 | ROZPOCET | 0 | 0 | 0 | 0 | 0 | 1 | 0 | 16 | 828
415 | K | Pol404 | Jímač Al O 10-1000 | ks | 50 |  | 0 |  |  |  | základní |  | 0 | 0 | 0 | 0 | 0 | 16 | K | 1 | ROZPOCET | 0 | 0 | 0 | 0 | 0 | 1 | 0 | 16 | 830
416 | K | Pol405 | Krabice se zkušební svorkou a podestou do zateplené fasády | ks | 17 |  | 0 |  |  |  | základní |  | 0 | 0 | 0 | 0 | 0 | 16 | K | 1 | ROZPOCET | 0 | 0 | 0 | 0 | 0 | 1 | 0 | 16 | 832
417 | K | Pol406 | Kroužek pro stranové jímače Al pro podpůrné trubky | ks | 34 |  | 0 |  |  |  | základní |  | 0 | 0 | 0 | 0 | 0 | 16 | K | 1 | ROZPOCET | 0 | 0 | 0 | 0 | 0 | 1 | 0 | 16 | 834
418 | K | Pol407 | Křížová svorka FeZn | ks | 51 |  | 0 |  |  |  | základní |  | 0 | 0 | 0 | 0 | 0 | 16 | K | 1 | ROZPOCET | 0 | 0 | 0 | 0 | 0 | 1 | 0 | 16 | 836
419 | K | Pol408 | Křížová svorka se svorníkem | ks | 12 |  | 0 |  |  |  | základní |  | 0 | 0 | 0 | 0 | 0 | 16 | K | 1 | ROZPOCET | 0 | 0 | 0 | 0 | 0 | 1 | 0 | 16 | 838
420 | K | Pol409 | Lano Al O 9 mm , S = 50 mm2 | m | 250 |  | 0 |  |  |  | základní |  | 0 | 0 | 0 | 0 | 0 | 16 | K | 1 | ROZPOCET | 0 | 0 | 0 | 0 | 0 | 1 | 0 | 16 | 840
421 | K | Pol410 | MV svorka (univerzální svorka ) Nerez V2A | ks | 45 |  | 0 |  |  |  | základní |  | 0 | 0 | 0 | 0 | 0 | 16 | K | 1 | ROZPOCET | 0 | 0 | 0 | 0 | 0 | 1 | 0 | 16 | 842
422 | K | Pol411 | Pásek FeZn 30x4 | m | 310 |  | 0 |  |  |  | základní |  | 0 | 0 | 0 | 0 | 0 | 16 | K | 1 | ROZPOCET | 0 | 0 | 0 | 0 | 0 | 1 | 0 | 16 | 844
423 | K | Pol412 | Plastová chodníková krabice bez zkušební svorky | ks | 8 |  | 0 |  |  |  | základní |  | 0 | 0 | 0 | 0 | 0 | 16 | K | 1 | ROZPOCET | 0 | 0 | 0 | 0 | 0 | 1 | 0 | 16 | 846
424 | K | Pol413 | Plastová krabice UP se zkušební svorku | ks | 6 |  | 0 |  |  |  | základní |  | 0 | 0 | 0 | 0 | 0 | 16 | K | 1 | ROZPOCET | 0 | 0 | 0 | 0 | 0 | 1 | 0 | 16 | 848
425 | K | Pol414 | Podpěra na ploché střechy | ks | 3 |  | 0 |  |  |  | základní |  | 0 | 0 | 0 | 0 | 0 | 16 | K | 1 | ROZPOCET | 0 | 0 | 0 | 0 | 0 | 1 | 0 | 16 | 850
426 | K | Pol415 | Podpěra FB na ploché střechy | ks | 256 |  | 0 |  |  |  | základní |  | 0 | 0 | 0 | 0 | 0 | 16 | K | 1 | ROZPOCET | 0 | 0 | 0 | 0 | 0 | 1 | 0 | 16 | 852
427 | K | Pol416 | Podpěra vedení O 8 na trubku | ks | 34 |  | 0 |  |  |  | základní |  | 0 | 0 | 0 | 0 | 0 | 16 | K | 1 | ROZPOCET | 0 | 0 | 0 | 0 | 0 | 1 | 0 | 16 | 854
428 | K | Pol417 | Podpěra vedení vedení svodu | ks | 665 |  | 0 |  |  |  | základní |  | 0 | 0 | 0 | 0 | 0 | 16 | K | 1 | ROZPOCET | 0 | 0 | 0 | 0 | 0 | 1 | 0 | 16 | 856
429 | K | Pol418 | Podpůrná trubka GFK/AL 3,2 m s jímacím hrotem 1,0 m | ks | 13 |  | 0 |  |  |  | základní |  | 0 | 0 | 0 | 0 | 0 | 16 | K | 1 | ROZPOCET | 0 | 0 | 0 | 0 | 0 | 1 | 0 | 16 | 858
| P |  | Poznámka k položce: Musí splňovat následující požadavky: • Izolační vlastnosti odpovídající požadavkům montáže vodičů svodu. • Musí být uzpůsobeny nebo obsahovat vnitřní PA svorky parametrů odpovídající požadavkům montáže vodičů svodu. • Musí mít možnost připojit vodič svodu uvnitř podpůrné trubky, a nezávisle na tom až čtyři vnější vodiče svodu. Důvodem je v budoucnu možnost nutné úpravy LPS pro přidávání antén a dalších zařízení na střeše, které v současném projektu nebyly zadány, a bylo by nutné je chránit dodatečně. • Musí odolávat maximálnímu náporu větru v místě instalace včetně připojených propojovacích lan. Toto musí být doloženo protokolem nebo katalogovým listem výrobce. | [15 empty] | P | 1
430 | K | Pol419 | Podpůrná trubka GFK/AL 3,2 m s jímacím hrotem 2,5m | ks | 21 |  | 0 |  |  |  | základní |  | 0 | 0 | 0 | 0 | 0 | 16 | K | 1 | ROZPOCET | 0 | 0 | 0 | 0 | 0 | 1 | 0 | 16 | 860
| P |  | Poznámka k položce: Musí splňovat následující požadavky: • Izolační vlastnosti odpovídající požadavkům montáže vodičů svodu. • Musí být uzpůsobeny nebo obsahovat vnitřní PA svorky parametrů odpovídající požadavkům montáže vodičů svodu. • Musí mít možnost připojit vodič svodu uvnitř podpůrné trubky, a nezávisle na tom až čtyři vnější vodiče svodu. Důvodem je v budoucnu možnost nutné úpravy LPS pro přidávání antén a dalších zařízení na střeše, které v současném projektu nebyly zadány, a bylo by nutné je chránit dodatečně. • Musí odolávat maximálnímu náporu větru v místě instalace včetně připojených propojovacích lan. Toto musí být doloženo protokolem nebo katalogovým listem výrobce. | [15 empty] | P | 1
431 | K | Pol420 | Průchodka do bílé vany | ks | 6 |  | 0 |  |  |  | základní |  | 0 | 0 | 0 | 0 | 0 | 16 | K | 1 | ROZPOCET | 0 | 0 | 0 | 0 | 0 | 1 | 0 | 16 | 862
432 | K | Pol421 | Připojovací svorka se svorníkem a závitem M10 | ks | 11 |  | 0 |  |  |  | základní |  | 0 | 0 | 0 | 0 | 0 | 16 | K | 1 | ROZPOCET | 0 | 0 | 0 | 0 | 0 | 1 | 0 | 16 | 864
433 | K | Pol422 | Připojovacích prvek O 23 mm pro uložení vně podpůrné trubky | ks | 1 |  | 0 |  |  |  | základní |  | 0 | 0 | 0 | 0 | 0 | 16 | K | 1 | ROZPOCET | 0 | 0 | 0 | 0 | 0 | 1 | 0 | 16 | 866
434 | K | Pol423 | Připojovacích prvek vodiče svodu pro uložení vně podpůrné trubky | ks | 3 |  | 0 |  |  |  | základní |  | 0 | 0 | 0 | 0 | 0 | 16 | K | 1 | ROZPOCET | 0 | 0 | 0 | 0 | 0 | 1 | 0 | 16 | 868
435 | K | Pol424 | Sada pro upevnění vodičů svodu | ks | 3 |  | 0 |  |  |  | základní |  | 0 | 0 | 0 | 0 | 0 | 16 | K | 1 | ROZPOCET | 0 | 0 | 0 | 0 | 0 | 1 | 0 | 16 | 870
436 | K | Pol425 | Sada připojovacích prvků vodiče svodu pro uložení uvnitř podpůrné trubky | ks | 34 |  | 0 |  |  |  | základní |  | 0 | 0 | 0 | 0 | 0 | 16 | K | 1 | ROZPOCET | 0 | 0 | 0 | 0 | 0 | 1 | 0 | 16 | 872
437 | K | Pol426 | Úchyt lana | ks | 21 |  | 0 |  |  |  | základní |  | 0 | 0 | 0 | 0 | 0 | 16 | K | 1 | ROZPOCET | 0 | 0 | 0 | 0 | 0 | 1 | 0 | 16 | 874
438 | K | Pol427 | Úchyt lana - KS svorka dvoudílná | ks | 13 |  | 0 |  |  |  | základní |  | 0 | 0 | 0 | 0 | 0 | 16 | K | 1 | ROZPOCET | 0 | 0 | 0 | 0 | 0 | 1 | 0 | 16 | 876
439 | K | Pol428 | Úchyty podpůrné trubky | ks | 68 |  | 0 |  |  |  | základní |  | 0 | 0 | 0 | 0 | 0 | 16 | K | 1 | ROZPOCET | 0 | 0 | 0 | 0 | 0 | 1 | 0 | 16 | 878
440 | K | Pol429 | Upínací hlava | ks | 34 |  | 0 |  |  |  | základní |  | 0 | 0 | 0 | 0 | 0 | 16 | K | 1 | ROZPOCET | 0 | 0 | 0 | 0 | 0 | 1 | 0 | 16 | 880
441 | K | Pol430 | Upínací pásek 50 m | ks | 1 |  | 0 |  |  |  | základní |  | 0 | 0 | 0 | 0 | 0 | 16 | K | 1 | ROZPOCET | 0 | 0 | 0 | 0 | 0 | 1 | 0 | 16 | 882
442 | K | Pol431 | Uzemňovací bod s vnitřním závitem M10 | ks | 11 |  | 0 |  |  |  | základní |  | 0 | 0 | 0 | 0 | 0 | 16 | K | 1 | ROZPOCET | 0 | 0 | 0 | 0 | 0 | 1 | 0 | 16 | 884
443 | K | Pol432 | Uzemňovací objímka na trubky O27-89 mm | ks | 68 |  | 0 |  |  |  | základní |  | 0 | 0 | 0 | 0 | 0 | 16 | K | 1 | ROZPOCET | 0 | 0 | 0 | 0 | 0 | 1 | 0 | 16 | 886
444 | K | Pol433 | Vodič svodu v požadované délce | m | 655.5 |  | 0 |  |  |  | základní |  | 0 | 0 | 0 | 0 | 0 | 16 | K | 1 | ROZPOCET | 0 | 0 | 0 | 0 | 0 | 1 | 0 | 16 | 888
| P |  | Poznámka k položce: Musí plňovat následující požadavky: • Musí být použity vodiče s vysokonapěťovou izolací speciálně určené ke svádění bleskového proudu. • Vodiče musí mít kromě funkčních vrstev navíc další vrchní krycí vrstvu proti běžnému mechanickému poškození a vlivu povětrnosti. Důvodem je komplikovaná trasa svodů a nebezpečí poškrábání funkčního povrchu vodičů při protahování oblouků chráničkami bez této ochranné krycí vrstvy. • Vodič misí být schopen garantovaně svézt bleskový proud vrcholové hodnoty alespoň 150 kA ve vlně 10/350. Tento požadavek musí být doložen protokolem zkušebny. • Izolace vodiče svodu musí garantovat ekvivalentní dostatečnou vzdálenost přes vzduch s rovnou minimálně 0,75 m. Tento požadavek musí být doložen protokolem zkušebny. | [15 empty] | P | 1
445 | K | Pol434 | Vrut se závitovou hlavou | ks | 46 |  | 0 |  |  |  | základní |  | 0 | 0 | 0 | 0 | 0 | 16 | K | 1 | ROZPOCET | 0 | 0 | 0 | 0 | 0 | 1 | 0 | 16 | 890
446 | K | Pol435 | Zkušební svorka UNI | ks | 8 |  | 0 |  |  |  | základní |  | 0 | 0 | 0 | 0 | 0 | 16 | K | 1 | ROZPOCET | 0 | 0 | 0 | 0 | 0 | 1 | 0 | 16 | 892
| D | D17 | MATERIÁL - Pospojení PA svorek – plášťů izolovaného vodiče hromosvodu |  |  |  | 0 | [5 empty] | 0 |  | 0 |  | 0 | 2 | D | 0 | ROZPOCET | [6 empty] | 0
447 | M | Pol436 | HOP - Oceloplechová skříň 400x400x150mm | ks | 1 |  | 0 |  |  |  | základní |  | 0 | 0 | 0 | 0 | 0 | 32 | M | 1 | ROZPOCET | 0 | 0 | 0 | 0 | 0 | 1 | 0 | 16 | 894
448 | M | Pol437 | Ekvipotenciální svorkovnice dle normy ČSN 33 2000-4-41 | ks | 4 |  | 0 |  |  |  | základní |  | 0 | 0 | 0 | 0 | 0 | 32 | M | 1 | ROZPOCET | 0 | 0 | 0 | 0 | 0 | 1 | 0 | 16 | 896
449 | M | Pol438 | Uzemňovací bod typ M | ks | 11 |  | 0 |  |  |  | základní |  | 0 | 0 | 0 | 0 | 0 | 32 | M | 1 | ROZPOCET | 0 | 0 | 0 | 0 | 0 | 1 | 0 | 16 | 898
450 | M | Pol439 | Betonový puk malý | ks | 11 |  | 0 |  |  |  | základní |  | 0 | 0 | 0 | 0 | 0 | 32 | M | 1 | ROZPOCET | 0 | 0 | 0 | 0 | 0 | 1 | 0 | 16 | 900
451 | M | Pol440 | Instalační krabice 150x150x77mm; pod omítku | ks | 11 |  | 0 |  |  |  | základní |  | 0 | 0 | 0 | 0 | 0 | 32 | M | 1 | ROZPOCET | 0 | 0 | 0 | 0 | 0 | 1 | 0 | 16 | 902
452 | M | Pol360 | Drát AlMgSi O 8 mm měkký pro stáčení | m | 88 |  | 0 |  |  |  | základní |  | 0 | 0 | 0 | 0 | 0 | 32 | M | 1 | ROZPOCET | 0 | 0 | 0 | 0 | 0 | 1 | 0 | 16 | 904
453 | M | Pol441 | Trubka pro drát AlMgSi 8; průměr 25mm netříštivá | m | 88 |  | 0 |  |  |  | základní |  | 0 | 0 | 0 | 0 | 0 | 32 | M | 1 | ROZPOCET | 0 | 0 | 0 | 0 | 0 | 1 | 0 | 16 | 906
| D | D18 | MONTÁŽ - Pospojení PA svorek – plášťů izolovaného vodiče hromosvodu |  |  |  | 0 | [5 empty] | 0 |  | 0 |  | 0 | 2 | D | 0 | ROZPOCET | [6 empty] | 0
454 | K | Pol442 | HOP - Oceloplechová skříň 400x400x150mm | ks | 1 |  | 0 |  |  |  | základní |  | 0 | 0 | 0 | 0 | 0 | 16 | K | 1 | ROZPOCET | 0 | 0 | 0 | 0 | 0 | 1 | 0 | 16 | 908
455 | K | Pol443 | Ekvipotenciální svorkovnice dle normy ČSN 33 2000-4-41 | ks | 4 |  | 0 |  |  |  | základní |  | 0 | 0 | 0 | 0 | 0 | 16 | K | 1 | ROZPOCET | 0 | 0 | 0 | 0 | 0 | 1 | 0 | 16 | 910
456 | K | Pol444 | Uzemňovací bod typ M | ks | 11 |  | 0 |  |  |  | základní |  | 0 | 0 | 0 | 0 | 0 | 16 | K | 1 | ROZPOCET | 0 | 0 | 0 | 0 | 0 | 1 | 0 | 16 | 912
457 | K | Pol445 | Betonový puk malý | ks | 11 |  | 0 |  |  |  | základní |  | 0 | 0 | 0 | 0 | 0 | 16 | K | 1 | ROZPOCET | 0 | 0 | 0 | 0 | 0 | 1 | 0 | 16 | 914
458 | K | Pol446 | Instalační krabice 150x150x77mm; pod omítku | ks | 11 |  | 0 |  |  |  | základní |  | 0 | 0 | 0 | 0 | 0 | 16 | K | 1 | ROZPOCET | 0 | 0 | 0 | 0 | 0 | 1 | 0 | 16 | 916
459 | K | Pol399 | Drát AlMgSi O 8 mm měkký pro stáčení | m | 88 |  | 0 |  |  |  | základní |  | 0 | 0 | 0 | 0 | 0 | 16 | K | 1 | ROZPOCET | 0 | 0 | 0 | 0 | 0 | 1 | 0 | 16 | 918
460 | K | Pol447 | Trubka pro drát AlMgSi 8; průměr 25mm netříštivá | m | 88 |  | 0 |  |  |  | základní |  | 0 | 0 | 0 | 0 | 0 | 16 | K | 1 | ROZPOCET | 0 | 0 | 0 | 0 | 0 | 1 | 0 | 16 | 920
| D | D19 | MATERIÁL - Osvětlení |  |  |  | 0 | [5 empty] | 0 |  | 0 |  | 0 | 2 | D | 0 | ROZPOCET | [6 empty] | 0
461 | M | Pol448 | A : Vestavné kruhové sv. S rámečkem, LED 29W/840, průměr 420 mm, výška 100 mm, hliníkový korpus, mikroprismatický difuzor, barva bílá | ks | 44 |  | 0 |  |  |  | základní |  | 0 | 0 | 0 | 0 | 0 | 32 | M | 1 | ROZPOCET | 0 | 0 | 0 | 0 | 0 | 1 | 0 | 16 | 922
462 | M | Pol449 | Ad : Vestavné kruhové sv. S rámečkem, LED 29W/840, průměr 420 mm, výška 100 mm, hliníkový korpus, mikroprismatický difuzor, barva bílá, DALI | ks | 24 |  | 0 |  |  |  | základní |  | 0 | 0 | 0 | 0 | 0 | 32 | M | 1 | ROZPOCET | 0 | 0 | 0 | 0 | 0 | 1 | 0 | 16 | 924
463 | M | Pol450 | A1 : Vestavné kruhové sv. bezrámečkové, LED 29W/840, průměr 400 mm, výška 100 mm, hliníkový korpus, mikroprismatický difuzor | ks | 6 |  | 0 |  |  |  | základní |  | 0 | 0 | 0 | 0 | 0 | 32 | M | 1 | ROZPOCET | 0 | 0 | 0 | 0 | 0 | 1 | 0 | 16 | 926
464 | M | Pol451 | A1d, A1do : Vestavné kruhové sv. bezrámečkové, LED 29W/840, průměr 400 mm, výška 100 mm, hliníkový korpus, mikroprismatický difuzor, DALI | ks | 96 |  | 0 |  |  |  | základní |  | 0 | 0 | 0 | 0 | 0 | 32 | M | 1 | ROZPOCET | 0 | 0 | 0 | 0 | 0 | 1 | 0 | 16 | 928
465 | M | Pol452 | B : Vestavné kruhové sv. S rámečkem, LED 19W/840, průměr 420 mm, výška 100 mm, hliníkový korpus, mikroprismatický difuzor, barva bílá | ks | 12 |  | 0 |  |  |  | základní |  | 0 | 0 | 0 | 0 | 0 | 32 | M | 1 | ROZPOCET | 0 | 0 | 0 | 0 | 0 | 1 | 0 | 16 | 930
466 | M | Pol453 | Bd, Bdo : Vestavné kruhové sv. S rámečkem, LED 19W/840, průměr 420 mm, výška 100 mm, hliníkový korpus, mikroprismatický difuzor, barva bílá, DALI | ks | 206 |  | 0 |  |  |  | základní |  | 0 | 0 | 0 | 0 | 0 | 32 | M | 1 | ROZPOCET | 0 | 0 | 0 | 0 | 0 | 1 | 0 | 16 | 932
467 | M | Pol454 | C1 : Vestavné kruhové sv. bezrámečkové, LED 54W/840, průměr 650 mm, výška 100mm, hliníkový korpus, mikroprismatický difuzor | ks | 2 |  | 0 |  |  |  | základní |  | 0 | 0 | 0 | 0 | 0 | 32 | M | 1 | ROZPOCET | 0 | 0 | 0 | 0 | 0 | 1 | 0 | 16 | 934
468 | M | Pol455 | C1d, C1do : Vestavné kruhové sv. bezrámečkové, LED 54W/840, průměr 650 mm, výška 100mm, hliníkový korpus, mikroprismatický difuzor, DALI | ks | 44 |  | 0 |  |  |  | základní |  | 0 | 0 | 0 | 0 | 0 | 32 | M | 1 | ROZPOCET | 0 | 0 | 0 | 0 | 0 | 1 | 0 | 16 | 936
469 | M | Pol456 | Ed, Edo : Přisazené kruhové sv., LED 29W/840, průměr 400 mm, výška 75 mm, hliníkový korpus, bezešvý spoj, mikroprismatiský difuzor, barva bílá, DALI | ks | 21 |  | 0 |  |  |  | základní |  | 0 | 0 | 0 | 0 | 0 | 32 | M | 1 | ROZPOCET | 0 | 0 | 0 | 0 | 0 | 1 | 0 | 16 | 938
470 | M | Pol457 | F : Vestavné venkovní sv., LED 14W/840, opál, průměr 530 mm, vestavná hloubka 120 mm, IP65 | ks | 5 |  | 0 |  |  |  | základní |  | 0 | 0 | 0 | 0 | 0 | 32 | M | 1 | ROZPOCET | 0 | 0 | 0 | 0 | 0 | 1 | 0 | 16 | 940
471 | M | Pol458 | F1 : Vestavné kruhové sv., LED 15W/840, opálové krycí sklo, černý rámeček, IP65, průměr 180 mm, výška 90 mm | ks | 44 |  | 0 |  |  |  | základní |  | 0 | 0 | 0 | 0 | 0 | 32 | M | 1 | ROZPOCET | 0 | 0 | 0 | 0 | 0 | 1 | 0 | 16 | 942
472 | M | Pol459 | F1i : Vestavné kruhové sv., LED 15W/840, opálové krycí sklo, černý rámeček, IP44, průměr 180 mm, výška 90 mm | ks | 35 |  | 0 |  |  |  | základní |  | 0 | 0 | 0 | 0 | 0 | 32 | M | 1 | ROZPOCET | 0 | 0 | 0 | 0 | 0 | 1 | 0 | 16 | 944
473 | M | Pol460 | H : Zahradní sloupkové sv., LED 5,4W/830, 400x100x100 mm, barva šedá | ks | 10 |  | 0 |  |  |  | základní |  | 0 | 0 | 0 | 0 | 0 | 32 | M | 1 | ROZPOCET | 0 | 0 | 0 | 0 | 0 | 1 | 0 | 16 | 946
474 | M | Pol461 | I : Závěsné designové sv., opálové sklo, průměr 38 cm, E27 | ks | 4 |  | 0 |  |  |  | základní |  | 0 | 0 | 0 | 0 | 0 | 32 | M | 1 | ROZPOCET | 0 | 0 | 0 | 0 | 0 | 1 | 0 | 16 | 948
475 | M | Pol462 | I+ : LED žárovka E27, 15W/840 | ks | 4 |  | 0 |  |  |  | základní |  | 0 | 0 | 0 | 0 | 0 | 32 | M | 1 | ROZPOCET | 0 | 0 | 0 | 0 | 0 | 1 | 0 | 16 | 950
476 | M | Pol463 | I : Závěsné designové sv., opálové sklo, průměr 40 cm, E27 | ks | 4 |  | 0 |  |  |  | základní |  | 0 | 0 | 0 | 0 | 0 | 32 | M | 1 | ROZPOCET | 0 | 0 | 0 | 0 | 0 | 1 | 0 | 16 | 952
477 | M | Pol462 | I+ : LED žárovka E27, 15W/840 | ks | 4 |  | 0 |  |  |  | základní |  | 0 | 0 | 0 | 0 | 0 | 32 | M | 1 | ROZPOCET | 0 | 0 | 0 | 0 | 0 | 1 | 0 | 16 | 954
478 | M | Pol464 | I : Závěsné designové sv., opálové sklo, průměr 33 cm, E27 | ks | 5 |  | 0 |  |  |  | základní |  | 0 | 0 | 0 | 0 | 0 | 32 | M | 1 | ROZPOCET | 0 | 0 | 0 | 0 | 0 | 1 | 0 | 16 | 956
479 | M | Pol462 | I+ : LED žárovka E27, 15W/840 | ks | 5 |  | 0 |  |  |  | základní |  | 0 | 0 | 0 | 0 | 0 | 32 | M | 1 | ROZPOCET | 0 | 0 | 0 | 0 | 0 | 1 | 0 | 16 | 958
480 | M | Pol465 | I : Závěsné designové sv., opálové sklo, průměr 42 cm, E27 | ks | 5 |  | 0 |  |  |  | základní |  | 0 | 0 | 0 | 0 | 0 | 32 | M | 1 | ROZPOCET | 0 | 0 | 0 | 0 | 0 | 1 | 0 | 16 | 960
481 | M | Pol462 | I+ : LED žárovka E27, 15W/840 | ks | 5 |  | 0 |  |  |  | základní |  | 0 | 0 | 0 | 0 | 0 | 32 | M | 1 | ROZPOCET | 0 | 0 | 0 | 0 | 0 | 1 | 0 | 16 | 962
482 | M | Pol466 | I : Závěsné designové sv., opálové sklo, průměr 42 cm, E27 | ks | 5 |  | 0 |  |  |  | základní |  | 0 | 0 | 0 | 0 | 0 | 32 | M | 1 | ROZPOCET | 0 | 0 | 0 | 0 | 0 | 1 | 0 | 16 | 964
483 | M | Pol462 | I+ : LED žárovka E27, 15W/840 | ks | 5 |  | 0 |  |  |  | základní |  | 0 | 0 | 0 | 0 | 0 | 32 | M | 1 | ROZPOCET | 0 | 0 | 0 | 0 | 0 | 1 | 0 | 16 | 966
484 | M | Pol467 | K : Prachotěsné designové sv., LED 33W/840, opálový válec, průměr 78 mm, délka 965 mm, IP67, vertikální zavěšení, připojeno na CBS | ks | 12 |  | 0 |  |  |  | základní |  | 0 | 0 | 0 | 0 | 0 | 32 | M | 1 | ROZPOCET | 0 | 0 | 0 | 0 | 0 | 1 | 0 | 16 | 968
485 | M | Pol468 | L : Vestavné rastrové sv., T5 4x14W, prismatický kryt,montáž do M600, 595x595x55mm | ks | 467 |  | 0 |  |  |  | základní |  | 0 | 0 | 0 | 0 | 0 | 32 | M | 1 | ROZPOCET | 0 | 0 | 0 | 0 | 0 | 1 | 0 | 16 | 970
486 | M | Pol469 | L+ : Lineární zářivka T5 14W/840 | ks | 1868 |  | 0 |  |  |  | základní |  | 0 | 0 | 0 | 0 | 0 | 32 | M | 1 | ROZPOCET | 0 | 0 | 0 | 0 | 0 | 1 | 0 | 16 | 972
487 | M | Pol470 | L1 : Vestavný kruhový downlight, LED 25W/840, IP44, průměr 230 mm, výška 105 mm, bílý rámeček, napařený hliníkový reflektor | ks | 44 |  | 0 |  |  |  | základní |  | 0 | 0 | 0 | 0 | 0 | 32 | M | 1 | ROZPOCET | 0 | 0 | 0 | 0 | 0 | 1 | 0 | 16 | 974
488 | M | Pol471 | L2 : Vestavný kruhový downlight, LED 30W/840, IP44, průměr 230 mm, výška 105 mm, bílý rámeček, napařený hliníkový reflektor | ks | 140 |  | 0 |  |  |  | základní |  | 0 | 0 | 0 | 0 | 0 | 32 | M | 1 | ROZPOCET | 0 | 0 | 0 | 0 | 0 | 1 | 0 | 16 | 976
489 | M | Pol472 | O1 : Prachotěsné sv., T5 2x49W, polykarbonátové těleso, bíle lakovaný reflektor, rozměr 1564x121x82 mm, IP65 | ks | 65 |  | 0 |  |  |  | základní |  | 0 | 0 | 0 | 0 | 0 | 32 | M | 1 | ROZPOCET | 0 | 0 | 0 | 0 | 0 | 1 | 0 | 16 | 978
490 | M | Pol473 | O1+ : Lineární zářivka T5 49W/840 | ks | 130 |  | 0 |  |  |  | základní |  | 0 | 0 | 0 | 0 | 0 | 32 | M | 1 | ROZPOCET | 0 | 0 | 0 | 0 | 0 | 1 | 0 | 16 | 980
491 | M | Pol474 | M1 : Přisazené podlinkové sv., T8 18W, EP, bíle lakovaný plech, akrylátový kryt, rozměr 648x36x63 mm, IP20 | ks | 9 |  | 0 |  |  |  | základní |  | 0 | 0 | 0 | 0 | 0 | 32 | M | 1 | ROZPOCET | 0 | 0 | 0 | 0 | 0 | 1 | 0 | 16 | 982
492 | M | Pol475 | M1+ : Lineární zářivka T8 18W/840 | ks | 9 |  | 0 |  |  |  | základní |  | 0 | 0 | 0 | 0 | 0 | 32 | M | 1 | ROZPOCET | 0 | 0 | 0 | 0 | 0 | 1 | 0 | 16 | 984
493 | M | Pol476 | P1 : Přisazené sv. Nad zrcadla, T5 21W/840, bíle lakovaný plech, PC stínítko, IP44, tř. Ochrany II, rozměr 6910x120x75 mm | ks | 61 |  | 0 |  |  |  | základní |  | 0 | 0 | 0 | 0 | 0 | 32 | M | 1 | ROZPOCET | 0 | 0 | 0 | 0 | 0 | 1 | 0 | 16 | 986
494 | M | Pol477 | P1+ : Lineární zářivka T5 21W/840 | ks | 61 |  | 0 |  |  |  | základní |  | 0 | 0 | 0 | 0 | 0 | 32 | M | 1 | ROZPOCET | 0 | 0 | 0 | 0 | 0 | 1 | 0 | 16 | 988
495 | M | Pol478 | Q : Závěsné designové sv., válec průměr 68 mm, výška 170 mm, barva černá, zlatý kroužek | ks | 9 |  | 0 |  |  |  | základní |  | 0 | 0 | 0 | 0 | 0 | 32 | M | 1 | ROZPOCET | 0 | 0 | 0 | 0 | 0 | 1 | 0 | 16 | 990
496 | M | Pol479 | Q+ : LED žárovka GU 10, 7W/840 | ks | 9 |  | 0 |  |  |  | základní |  | 0 | 0 | 0 | 0 | 0 | 32 | M | 1 | ROZPOCET | 0 | 0 | 0 | 0 | 0 | 1 | 0 | 16 | 992
497 | M | Pol480 | R : Technické sv., „želva“, kov/sklo, E27, IP44 | ks | 10 |  | 0 |  |  |  | základní |  | 0 | 0 | 0 | 0 | 0 | 32 | M | 1 | ROZPOCET | 0 | 0 | 0 | 0 | 0 | 1 | 0 | 16 | 994
498 | M | Pol481 | R+ : LED žárovka E27, 10W/840 | ks | 10 |  | 0 |  |  |  | základní |  | 0 | 0 | 0 | 0 | 0 | 32 | M | 1 | ROZPOCET | 0 | 0 | 0 | 0 | 0 | 1 | 0 | 16 | 996
499 | M | Pol482 | R1 : Nástěnné venkovní sv., LED 17W/830, direkt/indirekt, barva černá, rozměr 100x100x150 mm, IP65 | ks | 1 |  | 0 |  |  |  | základní |  | 0 | 0 | 0 | 0 | 0 | 32 | M | 1 | ROZPOCET | 0 | 0 | 0 | 0 | 0 | 1 | 0 | 16 | 998
500 | M | Pol483 | LED pásek : ALU profil 18x18 mm přisazený, opálový difuzor, propustnost 80 % | ks | 5 |  | 0 |  |  |  | základní |  | 0 | 0 | 0 | 0 | 0 | 32 | M | 1 | ROZPOCET | 0 | 0 | 0 | 0 | 0 | 1 | 0 | 16 | 1000
501 | M | Pol484 | LED pásek : LED pásek 5W/m, teplá bílá, 12V | ks | 5 |  | 0 |  |  |  | základní |  | 0 | 0 | 0 | 0 | 0 | 32 | M | 1 | ROZPOCET | 0 | 0 | 0 | 0 | 0 | 1 | 0 | 16 | 1002
502 | M | Pol485 | LED pásek : Trafo 12V/18W | ks | 2 |  | 0 |  |  |  | základní |  | 0 | 0 | 0 | 0 | 0 | 32 | M | 1 | ROZPOCET | 0 | 0 | 0 | 0 | 0 | 1 | 0 | 16 | 1004
503 | M | Pol486 | Recyklační poplatek za svítidla | ks | 1772 |  | 0 |  |  |  | základní |  | 0 | 0 | 0 | 0 | 0 | 32 | M | 1 | ROZPOCET | 0 | 0 | 0 | 0 | 0 | 1 | 0 | 16 | 1006
504 | M | Pol487 | Recyklační poplatek za světelné zdroje | ks | 2110 |  | 0 |  |  |  | základní |  | 0 | 0 | 0 | 0 | 0 | 32 | M | 1 | ROZPOCET | 0 | 0 | 0 | 0 | 0 | 1 | 0 | 16 | 1008
| D | D20 | MONTÁŽ - Osvětlení |  |  |  | 0 | [5 empty] | 0 |  | 0 |  | 0 | 2 | D | 0 | ROZPOCET | [6 empty] | 0
505 | K | Pol488 | A : Vestavné kruhové sv. S rámečkem, LED 29W/840, průměr 420 mm, výška 100 mm, hliníkový korpus, mikroprismatický difuzor, barva bílá | ks | 44 |  | 0 |  |  |  | základní |  | 0 | 0 | 0 | 0 | 0 | 16 | K | 1 | ROZPOCET | 0 | 0 | 0 | 0 | 0 | 1 | 0 | 16 | 1010
506 | K | Pol489 | Ad : Vestavné kruhové sv. S rámečkem, LED 29W/840, průměr 420 mm, výška 100 mm, hliníkový korpus, mikroprismatický difuzor, barva bílá, DALI | ks | 24 |  | 0 |  |  |  | základní |  | 0 | 0 | 0 | 0 | 0 | 16 | K | 1 | ROZPOCET | 0 | 0 | 0 | 0 | 0 | 1 | 0 | 16 | 1012
507 | K | Pol490 | A1 : Vestavné kruhové sv. bezrámečkové, LED 29W/840, průměr 400 mm, výška 100 mm, hliníkový korpus, mikroprismatický difuzor | ks | 6 |  | 0 |  |  |  | základní |  | 0 | 0 | 0 | 0 | 0 | 16 | K | 1 | ROZPOCET | 0 | 0 | 0 | 0 | 0 | 1 | 0 | 16 | 1014
508 | K | Pol491 | A1d, A1do : Vestavné kruhové sv. bezrámečkové, LED 29W/840, průměr 400 mm, výška 100 mm, hliníkový korpus, mikroprismatický difuzor, DALI | ks | 96 |  | 0 |  |  |  | základní |  | 0 | 0 | 0 | 0 | 0 | 16 | K | 1 | ROZPOCET | 0 | 0 | 0 | 0 | 0 | 1 | 0 | 16 | 1016
509 | K | Pol492 | B : Vestavné kruhové sv. S rámečkem, LED 19W/840, průměr 420 mm, výška 100 mm, hliníkový korpus, mikroprismatický difuzor, barva bílá | ks | 12 |  | 0 |  |  |  | základní |  | 0 | 0 | 0 | 0 | 0 | 16 | K | 1 | ROZPOCET | 0 | 0 | 0 | 0 | 0 | 1 | 0 | 16 | 1018
510 | K | Pol493 | Bd, Bdo : Vestavné kruhové sv. S rámečkem, LED 19W/840, průměr 420 mm, výška 100 mm, hliníkový korpus, mikroprismatický difuzor, barva bílá, DALI | ks | 206 |  | 0 |  |  |  | základní |  | 0 | 0 | 0 | 0 | 0 | 16 | K | 1 | ROZPOCET | 0 | 0 | 0 | 0 | 0 | 1 | 0 | 16 | 1020
511 | K | Pol494 | C1 : Vestavné kruhové sv. bezrámečkové, LED 54W/840, průměr 650 mm, výška 100mm, hliníkový korpus, mikroprismatický difuzor | ks | 2 |  | 0 |  |  |  | základní |  | 0 | 0 | 0 | 0 | 0 | 16 | K | 1 | ROZPOCET | 0 | 0 | 0 | 0 | 0 | 1 | 0 | 16 | 1022
512 | K | Pol495 | C1d, C1do : Vestavné kruhové sv. bezrámečkové, LED 54W/840, průměr 650 mm, výška 100mm, hliníkový korpus, mikroprismatický difuzor, DALI | ks | 44 |  | 0 |  |  |  | základní |  | 0 | 0 | 0 | 0 | 0 | 16 | K | 1 | ROZPOCET | 0 | 0 | 0 | 0 | 0 | 1 | 0 | 16 | 1024
513 | K | Pol496 | Ed, Edo : Přisazené kruhové sv., LED 29W/840, průměr 400 mm, výška 75 mm, hliníkový korpus, bezešvý spoj, mikroprismatiský difuzor, barva bílá, DALI | ks | 21 |  | 0 |  |  |  | základní |  | 0 | 0 | 0 | 0 | 0 | 16 | K | 1 | ROZPOCET | 0 | 0 | 0 | 0 | 0 | 1 | 0 | 16 | 1026
514 | K | Pol497 | F : Vestavné venkovní sv., LED 14W/840, opál, průměr 530 mm, vestavná hloubka 120 mm, IP65 | ks | 5 |  | 0 |  |  |  | základní |  | 0 | 0 | 0 | 0 | 0 | 16 | K | 1 | ROZPOCET | 0 | 0 | 0 | 0 | 0 | 1 | 0 | 16 | 1028
515 | K | Pol498 | F1 : Vestavné kruhové sv., LED 15W/840, opálové krycí sklo, černý rámeček, IP65, průměr 180 mm, výška 90 mm | ks | 44 |  | 0 |  |  |  | základní |  | 0 | 0 | 0 | 0 | 0 | 16 | K | 1 | ROZPOCET | 0 | 0 | 0 | 0 | 0 | 1 | 0 | 16 | 1030
516 | K | Pol499 | F1i : Vestavné kruhové sv., LED 15W/840, opálové krycí sklo, černý rámeček, IP44, průměr 180 mm, výška 90 mm | ks | 35 |  | 0 |  |  |  | základní |  | 0 | 0 | 0 | 0 | 0 | 16 | K | 1 | ROZPOCET | 0 | 0 | 0 | 0 | 0 | 1 | 0 | 16 | 1032
517 | K | Pol500 | H : Zahradní sloupkové sv., LED 5,4W/830, 400x100x100 mm, barva šedá | ks | 10 |  | 0 |  |  |  | základní |  | 0 | 0 | 0 | 0 | 0 | 16 | K | 1 | ROZPOCET | 0 | 0 | 0 | 0 | 0 | 1 | 0 | 16 | 1034
518 | K | Pol501 | I : Závěsné designové sv., opálové sklo, průměr 38 cm, E27 | ks | 4 |  | 0 |  |  |  | základní |  | 0 | 0 | 0 | 0 | 0 | 16 | K | 1 | ROZPOCET | 0 | 0 | 0 | 0 | 0 | 1 | 0 | 16 | 1036
519 | K | Pol502 | I : Závěsné designové sv., opálové sklo, průměr 40 cm, E27 | ks | 4 |  | 0 |  |  |  | základní |  | 0 | 0 | 0 | 0 | 0 | 16 | K | 1 | ROZPOCET | 0 | 0 | 0 | 0 | 0 | 1 | 0 | 16 | 1038
520 | K | Pol503 | I : Závěsné designové sv., opálové sklo, průměr 33 cm, E27 | ks | 5 |  | 0 |  |  |  | základní |  | 0 | 0 | 0 | 0 | 0 | 16 | K | 1 | ROZPOCET | 0 | 0 | 0 | 0 | 0 | 1 | 0 | 16 | 1040
521 | K | Pol504 | I : Závěsné designové sv., opálové sklo, průměr 42 cm, E27 | ks | 5 |  | 0 |  |  |  | základní |  | 0 | 0 | 0 | 0 | 0 | 16 | K | 1 | ROZPOCET | 0 | 0 | 0 | 0 | 0 | 1 | 0 | 16 | 1042
522 | K | Pol504 | I : Závěsné designové sv., opálové sklo, průměr 42 cm, E27 | ks | 5 |  | 0 |  |  |  | základní |  | 0 | 0 | 0 | 0 | 0 | 16 | K | 1 | ROZPOCET | 0 | 0 | 0 | 0 | 0 | 1 | 0 | 16 | 1044
523 | K | Pol505 | K : Prachotěsné designové sv., LED 33W/840, opálový válec, průměr 78 mm, délka 965 mm, IP67, vertikální zavěšení, připojeno na CBS | ks | 12 |  | 0 |  |  |  | základní |  | 0 | 0 | 0 | 0 | 0 | 16 | K | 1 | ROZPOCET | 0 | 0 | 0 | 0 | 0 | 1 | 0 | 16 | 1046
524 | K | Pol506 | L : Vestavné rastrové sv., T5 4x14W, prismatický kryt,montáž do M600, 595x595x55mm | ks | 467 |  | 0 |  |  |  | základní |  | 0 | 0 | 0 | 0 | 0 | 16 | K | 1 | ROZPOCET | 0 | 0 | 0 | 0 | 0 | 1 | 0 | 16 | 1048
525 | K | Pol507 | L1 : Vestavný kruhový downlight, LED 25W/840, IP44, průměr 230 mm, výška 105 mm, bílý rámeček, napařený hliníkový reflektor | ks | 44 |  | 0 |  |  |  | základní |  | 0 | 0 | 0 | 0 | 0 | 16 | K | 1 | ROZPOCET | 0 | 0 | 0 | 0 | 0 | 1 | 0 | 16 | 1050
526 | K | Pol508 | L2 : Vestavný kruhový downlight, LED 30W/840, IP44, průměr 230 mm, výška 105 mm, bílý rámeček, napařený hliníkový reflektor | ks | 140 |  | 0 |  |  |  | základní |  | 0 | 0 | 0 | 0 | 0 | 16 | K | 1 | ROZPOCET | 0 | 0 | 0 | 0 | 0 | 1 | 0 | 16 | 1052
527 | K | Pol509 | O1 : Prachotěsné sv., T5 2x49W, polykarbonátové těleso, bíle lakovaný reflektor, rozměr 1564x121x82 mm, IP65 | ks | 65 |  | 0 |  |  |  | základní |  | 0 | 0 | 0 | 0 | 0 | 16 | K | 1 | ROZPOCET | 0 | 0 | 0 | 0 | 0 | 1 | 0 | 16 | 1054
528 | K | Pol510 | M1 : Přisazené podlinkové sv., T8 18W, EP, bíle lakovaný plech, akrylátový kryt, rozměr 648x36x63 mm, IP20 | ks | 9 |  | 0 |  |  |  | základní |  | 0 | 0 | 0 | 0 | 0 | 16 | K | 1 | ROZPOCET | 0 | 0 | 0 | 0 | 0 | 1 | 0 | 16 | 1056
529 | K | Pol511 | P1 : Přisazené sv. Nad zrcadla, T5 21W/840, bíle lakovaný plech, PC stínítko, IP44, tř. Ochrany II, rozměr 6910x120x75 mm | ks | 61 |  | 0 |  |  |  | základní |  | 0 | 0 | 0 | 0 | 0 | 16 | K | 1 | ROZPOCET | 0 | 0 | 0 | 0 | 0 | 1 | 0 | 16 | 1058
530 | K | Pol512 | Q : Závěsné designové sv., válec průměr 68 mm, výška 170 mm, barva černá, zlatý kroužek | ks | 9 |  | 0 |  |  |  | základní |  | 0 | 0 | 0 | 0 | 0 | 16 | K | 1 | ROZPOCET | 0 | 0 | 0 | 0 | 0 | 1 | 0 | 16 | 1060
531 | K | Pol513 | R : Technické sv., „želva“, kov/sklo, E27, IP44 | ks | 10 |  | 0 |  |  |  | základní |  | 0 | 0 | 0 | 0 | 0 | 16 | K | 1 | ROZPOCET | 0 | 0 | 0 | 0 | 0 | 1 | 0 | 16 | 1062
532 | K | Pol514 | R1 : Nástěnné venkovní sv., LED 17W/830, direkt/indirekt, barva černá, rozměr 100x100x150 mm, IP65 | ks | 1 |  | 0 |  |  |  | základní |  | 0 | 0 | 0 | 0 | 0 | 16 | K | 1 | ROZPOCET | 0 | 0 | 0 | 0 | 0 | 1 | 0 | 16 | 1064
533 | K | Pol515 | LED pásek : ALU profil 18x18 mm přisazený, opálový difuzor, propustnost 80 % | ks | 5 |  | 0 |  |  |  | základní |  | 0 | 0 | 0 | 0 | 0 | 16 | K | 1 | ROZPOCET | 0 | 0 | 0 | 0 | 0 | 1 | 0 | 16 | 1066
534 | K | Pol516 | LED pásek : LED pásek 5W/m, teplá bílá, 12V | ks | 5 |  | 0 |  |  |  | základní |  | 0 | 0 | 0 | 0 | 0 | 16 | K | 1 | ROZPOCET | 0 | 0 | 0 | 0 | 0 | 1 | 0 | 16 | 1068
535 | K | Pol517 | LED pásek : Trafo 12V/18W | ks | 2 |  | 0 |  |  |  | základní |  | 0 | 0 | 0 | 0 | 0 | 16 | K | 1 | ROZPOCET | 0 | 0 | 0 | 0 | 0 | 1 | 0 | 16 | 1070
| D | D21 | MATERIÁL - Nouzové osvětlení |  |  |  | 0 | [5 empty] | 0 |  | 0 |  | 0 | 2 | D | 0 | ROZPOCET | [6 empty] | 0
536 | M | Pol518 | N1 : Venkovní nouzové sv., LED 2W, IP54, přisazené na stěnu, 198x88x64,5mm, CBS | ks | 3 |  | 0 |  |  |  | základní |  | 0 | 0 | 0 | 0 | 0 | 32 | M | 1 | ROZPOCET | 0 | 0 | 0 | 0 | 0 | 1 | 0 | 16 | 1072
537 | M | Pol519 | N2 : Nástěnné nouzové sv. S piktogramem, LED 1W, IP40, 235x135x38 mm, eloxovaný hliníkový rámeček, CBS, pozorovací vzdálenost 20 m | ks | 74 |  | 0 |  |  |  | základní |  | 0 | 0 | 0 | 0 | 0 | 32 | M | 1 | ROZPOCET | 0 | 0 | 0 | 0 | 0 | 1 | 0 | 16 | 1074
538 | M | Pol520 | N3 : Stropní vestavné nouzové sv. S podvěšeným piktogramem, LED 1W, IP40, 235x135x38 mm, eloxovaný hliníkový rámeček, CBS, pozorovací vzdálenost 20 m | ks | 40 |  | 0 |  |  |  | základní |  | 0 | 0 | 0 | 0 | 0 | 32 | M | 1 | ROZPOCET | 0 | 0 | 0 | 0 | 0 | 1 | 0 | 16 | 1076
539 | M | Pol521 | N4 : Nouzové sv. Vestavné do stěny, asymetrická optika pro osvětlení únikové cesty, LED 3W, IP20, hliníkové těleso, transparentní čočka, 180x180mm, při umístění 600 mm nad podlaho a rozteči 6 m zaručuje osvětlenost dle ČSN, CBS | ks | 107 |  | 0 |  |  |  | základní |  | 0 | 0 | 0 | 0 | 0 | 32 | M | 1 | ROZPOCET | 0 | 0 | 0 | 0 | 0 | 1 | 0 | 16 | 1078
540 | M | Pol522 | N4+ : Instalační box | ks | 107 |  | 0 |  |  |  | základní |  | 0 | 0 | 0 | 0 | 0 | 32 | M | 1 | ROZPOCET | 0 | 0 | 0 | 0 | 0 | 1 | 0 | 16 | 1080
541 | M | Pol523 | N5a : Nouzové sv. Antipanické, vestavné stropní, těleso kov, PC čočka, optika volné prostory, průměr 120 mm, vestavná hloubka 50 mm, LED 2W, IP43, CBS | ks | 28 |  | 0 |  |  |  | základní |  | 0 | 0 | 0 | 0 | 0 | 32 | M | 1 | ROZPOCET | 0 | 0 | 0 | 0 | 0 | 1 | 0 | 16 | 1082
542 | M | Pol524 | N5c : Nouzové sv. Antipanické, vestavné stropní, těleso kov, PC čočka, optika chodby, průměr 120 mm, vestavná hloubka 50 mm, LED 2W, IP43, CBS | ks | 6 |  | 0 |  |  |  | základní |  | 0 | 0 | 0 | 0 | 0 | 32 | M | 1 | ROZPOCET | 0 | 0 | 0 | 0 | 0 | 1 | 0 | 16 | 1084
543 | M | Pol525 | N5d : Nouzové sv. Antipanické, přisazené stropní, těleso kov, PC čočka, optika volné prostory, rozměr 137x137x32 mm, LED 2W, IP42, CBS | ks | 15 |  | 0 |  |  |  | základní |  | 0 | 0 | 0 | 0 | 0 | 32 | M | 1 | ROZPOCET | 0 | 0 | 0 | 0 | 0 | 1 | 0 | 16 | 1086
544 | M | Pol526 | N5e : Nouzové sv. Antipanické, přisazené stropní, těleso kov, PC čočka, optika chodby, rozměr 137x137x32 mm, LED 2W, IP42, CBS | ks | 2 |  | 0 |  |  |  | základní |  | 0 | 0 | 0 | 0 | 0 | 32 | M | 1 | ROZPOCET | 0 | 0 | 0 | 0 | 0 | 1 | 0 | 16 | 1088
| D | D22 | MONTÁŽ - Nouzové osvětlení |  |  |  | 0 | [5 empty] | 0 |  | 0 |  | 0 | 2 | D | 0 | ROZPOCET | [6 empty] | 0
545 | K | Pol527 | N1 : Venkovní nouzové sv., LED 2W, IP54, přisazené na stěnu, 198x88x64,5mm, CBS | ks | 3 |  | 0 |  |  |  | základní |  | 0 | 0 | 0 | 0 | 0 | 16 | K | 1 | ROZPOCET | 0 | 0 | 0 | 0 | 0 | 1 | 0 | 16 | 1090
546 | K | Pol528 | N2 : Nástěnné nouzové sv. S piktogramem, LED 1W, IP40, 235x135x38 mm, eloxovaný hliníkový rámeček, CBS, pozorovací vzdálenost 20 m | ks | 74 |  | 0 |  |  |  | základní |  | 0 | 0 | 0 | 0 | 0 | 16 | K | 1 | ROZPOCET | 0 | 0 | 0 | 0 | 0 | 1 | 0 | 16 | 1092
547 | K | Pol529 | N3 : Stropní vestavné nouzové sv. S podvěšeným piktogramem, LED 1W, IP40, 235x135x38 mm, eloxovaný hliníkový rámeček, CBS, pozorovací vzdálenost 20 m | ks | 40 |  | 0 |  |  |  | základní |  | 0 | 0 | 0 | 0 | 0 | 16 | K | 1 | ROZPOCET | 0 | 0 | 0 | 0 | 0 | 1 | 0 | 16 | 1094
548 | K | Pol530 | N4 : Nouzové sv. Vestavné do stěny, asymetrická optika pro osvětlení únikové cesty, LED 3W, IP20, hliníkové těleso, transparentní čočka, 180x180mm, při umístění 600 mm nad podlaho a rozteči 6 m zaručuje osvětlenost dle ČSN, CBS | ks | 107 |  | 0 |  |  |  | základní |  | 0 | 0 | 0 | 0 | 0 | 16 | K | 1 | ROZPOCET | 0 | 0 | 0 | 0 | 0 | 1 | 0 | 16 | 1096
549 | K | Pol531 | N4+ : Instalační box | ks | 107 |  | 0 |  |  |  | základní |  | 0 | 0 | 0 | 0 | 0 | 16 | K | 1 | ROZPOCET | 0 | 0 | 0 | 0 | 0 | 1 | 0 | 16 | 1098
550 | K | Pol532 | N5a : Nouzové sv. Antipanické, vestavné stropní, těleso kov, PC čočka, optika volné prostory, průměr 120 mm, vestavná hloubka 50 mm, LED 2W, IP43, CBS | ks | 28 |  | 0 |  |  |  | základní |  | 0 | 0 | 0 | 0 | 0 | 16 | K | 1 | ROZPOCET | 0 | 0 | 0 | 0 | 0 | 1 | 0 | 16 | 1100
551 | K | Pol533 | N5c : Nouzové sv. Antipanické, vestavné stropní, těleso kov, PC čočka, optika chodby, průměr 120 mm, vestavná hloubka 50 mm, LED 2W, IP43, CBS | ks | 6 |  | 0 |  |  |  | základní |  | 0 | 0 | 0 | 0 | 0 | 16 | K | 1 | ROZPOCET | 0 | 0 | 0 | 0 | 0 | 1 | 0 | 16 | 1102
552 | K | Pol534 | N5d : Nouzové sv. Antipanické, přisazené stropní, těleso kov, PC čočka, optika volné prostory, rozměr 137x137x32 mm, LED 2W, IP42, CBS | ks | 15 |  | 0 |  |  |  | základní |  | 0 | 0 | 0 | 0 | 0 | 16 | K | 1 | ROZPOCET | 0 | 0 | 0 | 0 | 0 | 1 | 0 | 16 | 1104
553 | K | Pol535 | N5e : Nouzové sv. Antipanické, přisazené stropní, těleso kov, PC čočka, optika chodby, rozměr 137x137x32 mm, LED 2W, IP42, CBS | ks | 2 |  | 0 |  |  |  | základní |  | 0 | 0 | 0 | 0 | 0 | 16 | K | 1 | ROZPOCET | 0 | 0 | 0 | 0 | 0 | 1 | 0 | 16 | 1106
| D | D23 | MATERIÁL - Řízení osvětlení DALI |  |  |  | 0 | [5 empty] | 0 |  | 0 |  | 0 | 2 | D | 0 | ROZPOCET | [6 empty] | 0
554 | M | Pol536 | Přednášková místnost : Napájecí jednotka DALI linky pro umístění v rozváděči, 240 mA, 5W | ks | 1 |  | 0 |  |  |  | základní |  | 0 | 0 | 0 | 0 | 0 | 32 | M | 1 | ROZPOCET | 0 | 0 | 0 | 0 | 0 | 1 | 0 | 16 | 1108
555 | M | Pol537 | Přednášková místnost : Nástěnný dotykový panel, master, barevná 7“ dotyková obrazovka, 128 DALI adres, statické a dynamické scény, ovládání jednotlivých svítidel i skupin, rozhraní USB a ethernet | ks | 1 |  | 0 |  |  |  | základní |  | 0 | 0 | 0 | 0 | 0 | 32 | M | 1 | ROZPOCET | 0 | 0 | 0 | 0 | 0 | 1 | 0 | 16 | 1110
556 | M | Pol538 | Přednášková místnost : Napaječ 24-48V, 10VA | ks | 1 |  | 0 |  |  |  | základní |  | 0 | 0 | 0 | 0 | 0 | 32 | M | 1 | ROZPOCET | 0 | 0 | 0 | 0 | 0 | 1 | 0 | 16 | 1112
557 | M | Pol539 | Přednášková místnost : Nástěnný dotykový panel, slave, tlačítkové tablo (3 scény, stmívání nahoru/dolů, on/off), napájení přes DALI linku | ks | 3 |  | 0 |  |  |  | základní |  | 0 | 0 | 0 | 0 | 0 | 32 | M | 1 | ROZPOCET | 0 | 0 | 0 | 0 | 0 | 1 | 0 | 16 | 1114
558 | M | Pol540 | Přednášková místnost : DALI mutisenzor, stropní instalace, světelné a pohybové čidlo, přijímač pro DO, napájení přes DALI | ks | 4 |  | 0 |  |  |  | základní |  | 0 | 0 | 0 | 0 | 0 | 32 | M | 1 | ROZPOCET | 0 | 0 | 0 | 0 | 0 | 1 | 0 | 16 | 1116
559 | M | Pol541 | Přednášková místnost : DALI dálkový ovladač (on/off, up/down, 2 scény, 5 fixních výstupních hodnot, aktivování automatického řízení světla) | ks | 4 |  | 0 |  |  |  | základní |  | 0 | 0 | 0 | 0 | 0 | 32 | M | 1 | ROZPOCET | 0 | 0 | 0 | 0 | 0 | 1 | 0 | 16 | 1118
560 | M | Pol542 | Přednášková místnost : Podtlačítková vstupní jednotka, 4 nezávislé bezpotenciálové vstupy, napájení přes DALI | ks | 4 |  | 0 |  |  |  | základní |  | 0 | 0 | 0 | 0 | 0 | 32 | M | 1 | ROZPOCET | 0 | 0 | 0 | 0 | 0 | 1 | 0 | 16 | 1120
561 | M | Pol543 | Spánková laboratoř : Napájecí jednotka DALI linky pro umístění v rozváděči, 240 mA, 5W | ks | 1 |  | 0 |  |  |  | základní |  | 0 | 0 | 0 | 0 | 0 | 32 | M | 1 | ROZPOCET | 0 | 0 | 0 | 0 | 0 | 1 | 0 | 16 | 1122
562 | M | Pol544 | Spánková laboratoř : Nástěnný dotykový panel, master, barevná 7“ dotyková obrazovka, 128 DALI adres, statické a dynamické scény, ovládání jednotlivých svítidel i skupin, rozhraní USB a ethernet | ks | 1 |  | 0 |  |  |  | základní |  | 0 | 0 | 0 | 0 | 0 | 32 | M | 1 | ROZPOCET | 0 | 0 | 0 | 0 | 0 | 1 | 0 | 16 | 1124
563 | M | Pol545 | Spánková laboratoř : Napaječ 24-48V, 10VA | ks | 1 |  | 0 |  |  |  | základní |  | 0 | 0 | 0 | 0 | 0 | 32 | M | 1 | ROZPOCET | 0 | 0 | 0 | 0 | 0 | 1 | 0 | 16 | 1126
564 | M | Pol546 | Spánková laboratoř : Podtlačítková vstupní jednotka, 4 nezávislé bezpotenciálové vstupy, napájení přes DALI | ks | 5 |  | 0 |  |  |  | základní |  | 0 | 0 | 0 | 0 | 0 | 32 | M | 1 | ROZPOCET | 0 | 0 | 0 | 0 | 0 | 1 | 0 | 16 | 1128
565 | M | Pol547 | Spánková laboratoř : Rozhraní DALI-USB pro připojení PC | ks | 1 |  | 0 |  |  |  | základní |  | 0 | 0 | 0 | 0 | 0 | 32 | M | 1 | ROZPOCET | 0 | 0 | 0 | 0 | 0 | 1 | 0 | 16 | 1130
566 | M | Pol548 | Chodby a schodiště : DALI pohybové čidlo, master, vestavná stropní montáž, dosah 10 m přímo, 1 kanál, detekce 360 °, vč. Clonicí krytky, 50 připojitelných předřadníků, časový rozsah 1-30 minut, 10-2000 lx | ks | 35 |  | 0 |  |  |  | základní |  | 0 | 0 | 0 | 0 | 0 | 32 | M | 1 | ROZPOCET | 0 | 0 | 0 | 0 | 0 | 1 | 0 | 16 | 1132
567 | M | Pol549 | Chodby a schodiště : DALI pohybové čidlo, slave, vestavná stropní montáž, dosah 10 m přímo, detekce 360 °, vč. Clonicí krytky | ks | 16 |  | 0 |  |  |  | základní |  | 0 | 0 | 0 | 0 | 0 | 32 | M | 1 | ROZPOCET | 0 | 0 | 0 | 0 | 0 | 1 | 0 | 16 | 1134
568 | M | Pol550 | Chodby a schodiště : Spínací časové relé | ks | 33 |  | 0 |  |  |  | základní |  | 0 | 0 | 0 | 0 | 0 | 32 | M | 1 | ROZPOCET | 0 | 0 | 0 | 0 | 0 | 1 | 0 | 16 | 1136
| D | D24 | MONTÁŽ - Řízení osvětlení DALI |  |  |  | 0 | [5 empty] | 0 |  | 0 |  | 0 | 2 | D | 0 | ROZPOCET | [6 empty] | 0
569 | K | Pol551 | Přednášková místnost : Napájecí jednotka DALI linky pro umístění v rozváděči, 240 mA, 5W | ks | 1 |  | 0 |  |  |  | základní |  | 0 | 0 | 0 | 0 | 0 | 16 | K | 1 | ROZPOCET | 0 | 0 | 0 | 0 | 0 | 1 | 0 | 16 | 1138
570 | K | Pol552 | Přednášková místnost : Nástěnný dotykový panel, master, barevná 7“ dotyková obrazovka, 128 DALI adres, statické a dynamické scény, ovládání jednotlivých svítidel i skupin, rozhraní USB a ethernet | ks | 1 |  | 0 |  |  |  | základní |  | 0 | 0 | 0 | 0 | 0 | 16 | K | 1 | ROZPOCET | 0 | 0 | 0 | 0 | 0 | 1 | 0 | 16 | 1140
571 | K | Pol553 | Přednášková místnost : Napaječ 24-48V, 10VA | ks | 1 |  | 0 |  |  |  | základní |  | 0 | 0 | 0 | 0 | 0 | 16 | K | 1 | ROZPOCET | 0 | 0 | 0 | 0 | 0 | 1 | 0 | 16 | 1142
572 | K | Pol554 | Přednášková místnost : Nástěnný dotykový panel, slave, tlačítkové tablo (3 scény, stmívání nahoru/dolů, on/off), napájení přes DALI linku | ks | 3 |  | 0 |  |  |  | základní |  | 0 | 0 | 0 | 0 | 0 | 16 | K | 1 | ROZPOCET | 0 | 0 | 0 | 0 | 0 | 1 | 0 | 16 | 1144
573 | K | Pol555 | Přednášková místnost : DALI mutisenzor, stropní instalace, světelné a pohybové čidlo, přijímač pro DO, napájení přes DALI | ks | 4 |  | 0 |  |  |  | základní |  | 0 | 0 | 0 | 0 | 0 | 16 | K | 1 | ROZPOCET | 0 | 0 | 0 | 0 | 0 | 1 | 0 | 16 | 1146
574 | K | Pol556 | Přednášková místnost : DALI dálkový ovladač (on/off, up/down, 2 scény, 5 fixních výstupních hodnot, aktivování automatického řízení světla) | ks | 4 |  | 0 |  |  |  | základní |  | 0 | 0 | 0 | 0 | 0 | 16 | K | 1 | ROZPOCET | 0 | 0 | 0 | 0 | 0 | 1 | 0 | 16 | 1148
575 | K | Pol557 | Přednášková místnost : Podtlačítková vstupní jednotka, 4 nezávislé bezpotenciálové vstupy, napájení přes DALI | ks | 4 |  | 0 |  |  |  | základní |  | 0 | 0 | 0 | 0 | 0 | 16 | K | 1 | ROZPOCET | 0 | 0 | 0 | 0 | 0 | 1 | 0 | 16 | 1150
576 | K | Pol558 | Spánková laboratoř : Napájecí jednotka DALI linky pro umístění v rozváděči, 240 mA, 5W | ks | 1 |  | 0 |  |  |  | základní |  | 0 | 0 | 0 | 0 | 0 | 16 | K | 1 | ROZPOCET | 0 | 0 | 0 | 0 | 0 | 1 | 0 | 16 | 1152
577 | K | Pol559 | Spánková laboratoř : Nástěnný dotykový panel, master, barevná 7“ dotyková obrazovka, 128 DALI adres, statické a dynamické scény, ovládání jednotlivých svítidel i skupin, rozhraní USB a ethernet | ks | 1 |  | 0 |  |  |  | základní |  | 0 | 0 | 0 | 0 | 0 | 16 | K | 1 | ROZPOCET | 0 | 0 | 0 | 0 | 0 | 1 | 0 | 16 | 1154
578 | K | Pol560 | Spánková laboratoř : Napaječ 24-48V, 10VA | ks | 1 |  | 0 |  |  |  | základní |  | 0 | 0 | 0 | 0 | 0 | 16 | K | 1 | ROZPOCET | 0 | 0 | 0 | 0 | 0 | 1 | 0 | 16 | 1156
579 | K | Pol561 | Spánková laboratoř : Podtlačítková vstupní jednotka, 4 nezávislé bezpotenciálové vstupy, napájení přes DALI | ks | 5 |  | 0 |  |  |  | základní |  | 0 | 0 | 0 | 0 | 0 | 16 | K | 1 | ROZPOCET | 0 | 0 | 0 | 0 | 0 | 1 | 0 | 16 | 1158
580 | K | Pol562 | Spánková laboratoř : Rozhraní DALI-USB pro připojení PC | ks | 1 |  | 0 |  |  |  | základní |  | 0 | 0 | 0 | 0 | 0 | 16 | K | 1 | ROZPOCET | 0 | 0 | 0 | 0 | 0 | 1 | 0 | 16 | 1160
581 | K | Pol563 | Chodby a schodiště : DALI pohybové čidlo, master, vestavná stropní montáž, dosah 10 m přímo, 1 kanál, detekce 360 °, vč. Clonicí krytky, 50 připojitelných předřadníků, časový rozsah 1-30 minut, 10-2000 lx | ks | 35 |  | 0 |  |  |  | základní |  | 0 | 0 | 0 | 0 | 0 | 16 | K | 1 | ROZPOCET | 0 | 0 | 0 | 0 | 0 | 1 | 0 | 16 | 1162
582 | K | Pol564 | Chodby a schodiště : DALI pohybové čidlo, slave, vestavná stropní montáž, dosah 10 m přímo, detekce 360 °, vč. Clonicí krytky | ks | 16 |  | 0 |  |  |  | základní |  | 0 | 0 | 0 | 0 | 0 | 16 | K | 1 | ROZPOCET | 0 | 0 | 0 | 0 | 0 | 1 | 0 | 16 | 1164
583 | K | Pol565 | Chodby a schodiště : Spínací časové relé | ks | 33 |  | 0 |  |  |  | základní |  | 0 | 0 | 0 | 0 | 0 | 16 | K | 1 | ROZPOCET | 0 | 0 | 0 | 0 | 0 | 1 | 0 | 16 | 1166
| D | D25 | MATERIÁL - Řídící technologie pro exteriérové žaluzie a interiérové rolety |  |  |  | 0 | [5 empty] | 0 |  | 0 |  | 0 | 2 | D | 0 | ROZPOCET | [6 empty] | 0
584 | M | Pol566 | Centrální jednotka řídícího systému pro řízení maximálně 8 zón | ks | 1 |  | 0 |  |  |  | základní |  | 0 | 0 | 0 | 0 | 0 | 32 | M | 1 | ROZPOCET | 0 | 0 | 0 | 0 | 0 | 1 | 0 | 16 | 1168
| P |  | Poznámka k položce: Na základě údajů čidel slunce, větru, teploty a dešťových srážek a na základě nastavených parametrů vydává povely pro řídící jednotky pohonů (MotorController) v jednotlivých zónách. Pokud je počet osmi fasád nedostatečný, lze do systému zapojit druhý Building Controller a počet zón rozšířit až na 16. Rozměry : 210x90x61mm, instalace na DIN lištu | [15 empty] | P | 1
585 | M | Pol567 | Operační software + USB konvertor pro připojení k obslužnému počítači. Software umožňuje nastavení všech parametrů a obsluhu systému. Minimální požadavky na PC: Intel Pentium II 500 MHz, CD mechanika, Windows 2000 a vyšší,128 MB operační paměť | ks | 1 |  | 0 |  |  |  | základní |  | 0 | 0 | 0 | 0 | 0 | 32 | M | 1 | ROZPOCET | 0 | 0 | 0 | 0 | 0 | 1 | 0 | 16 | 1170
586 | M | Pol568 | Řídící jednotka pro 4 pohony 230V/50Hz | ks | 33 |  | 0 |  |  |  | základní |  | 0 | 0 | 0 | 0 | 0 | 32 | M | 1 | ROZPOCET | 0 | 0 | 0 | 0 | 0 | 1 | 0 | 16 | 1172
| P |  | Poznámka k položce: Každý pohon může mít svůj lokální ovladač. Motor Controller 4 AC lze použít pro řízení motorových rolet, venkovních žaluzií, markýz, větracích oken i dalších zařízení. Možnost dovybavení jednotky rádiovou nebo infra kartou pro dálkové ovládání v rámci místnosti. Montáž na DIN lištu do rozvaděče. Rozměry: 210 x 90 x 61 mm (12 TE modulů) | [15 empty] | P | 1
587 | M | Pol569 | Řídící jednotka pro 2 pohony 230V/50Hz. Pohony mohou mít svůj lokální ovladač. Motor Controller 2 AC lze použít pro řízení motorových rolet, venkovních žaluzií, markýz, větracích oken i dalších zařízení. Montáž na DIN lištu do rozvádeče | ks | 2 |  | 0 |  |  |  | základní |  | 0 | 0 | 0 | 0 | 0 | 32 | M | 1 | ROZPOCET | 0 | 0 | 0 | 0 | 0 | 1 | 0 | 16 | 1174
| P |  | Poznámka k položce: Rozměry: 65 x 105 x 20 mm | [15 empty] | P | 1
588 | M | Pol570 | Řídící jednotka pro 1 pohon 230V/50Hz. Pohon může mít svůj lokální ovladač. Motor Controller 1 AC lze použít pro řízení motorových rolet, venkovních žaluzií, markýz, větracích oken i dalších zařízení. Montáž na DIN lištu do rozvádeče | ks | 9 |  | 0 |  |  |  | základní |  | 0 | 0 | 0 | 0 | 0 | 32 | M | 1 | ROZPOCET | 0 | 0 | 0 | 0 | 0 | 1 | 0 | 16 | 1176
| P |  | Poznámka k položce: Rozměry: 65 x 105 x 20 mm | [15 empty] | P | 1
589 | M | Pol571 | Oddělovač zón pro vytvoření podskupin ve sběrnici. Bude sloužit jako bezpotenciálový kontakt pro EPS v m.č. 04.06. Rozměry : 80x80x52mm, krytí IP65 | ks | 1 |  | 0 |  |  |  | základní |  | 0 | 0 | 0 | 0 | 0 | 32 | M | 1 | ROZPOCET | 0 | 0 | 0 | 0 | 0 | 1 | 0 | 16 | 1178
590 | M | Pol572 | Přijímač radiových povelů rozšiřuje možnosti řídící jednotky MotorController | ks | 3 |  | 0 |  |  |  | základní |  | 0 | 0 | 0 | 0 | 0 | 32 | M | 1 | ROZPOCET | 0 | 0 | 0 | 0 | 0 | 1 | 0 | 16 | 1180
| P |  | Poznámka k položce: Použitím této karty je možné ovládat každý připojený pohon k jednotce MotorController zvlášť dálkovým ovladačem. Při použití 5-ti kanálového dálkového ovladače je možné každý pohon ovládat zvlášť a pátým kanálem všechny najednou. Pokud je v jednotce MotorController instalována RTS karta, je nutné jednotku MotorController umístit tak, aby nebyla např. v kovové skříni rozvádeče. Rozměry : 52×92×27 mm | [15 empty] | P | 1
591 | M | Pol573 | 5-ti kanálový dálkový ovladač pro ovládání 1 nebo více žaluzií radiovými povely. Komfotní nastavení sklonu lamel pomocí otočného kolečka. | ks | 6 |  | 0 |  |  |  | základní |  | 0 | 0 | 0 | 0 | 0 | 32 | M | 1 | ROZPOCET | 0 | 0 | 0 | 0 | 0 | 1 | 0 | 16 | 1182
592 | M | Pol574 | Adaptér na DIN-lištu. Určeno pro instalaci obvodů CD 1 x 1 P6, CD 2 x 1 P6, CD 1 x 4 P6, IB+MoCo 1 AC a IB+MoCo 2 AC na 35mm DIN lištu. | ks | 11 |  | 0 |  |  |  | základní |  | 0 | 0 | 0 | 0 | 0 | 32 | M | 1 | ROZPOCET | 0 | 0 | 0 | 0 | 0 | 1 | 0 | 16 | 1184
593 | M | Pol575 | Kombinované čidlo pro připojení k Building Controlleru. Obsahuje 3 sluneční čidla, dále přijímač přesného času, čidlo větru,deště avnější teploty. Rozměry: 96 x 77 x 118mm, krytí IP65, napájení 24V | ks | 1 |  | 0 |  |  |  | základní |  | 0 | 0 | 0 | 0 | 0 | 32 | M | 1 | ROZPOCET | 0 | 0 | 0 | 0 | 0 | 1 | 0 | 16 | 1186
594 | M | Pol576 | Power supply DRM 24V DC 1,5A (bez vytápěných čidel). Rozměry : 78x93x56mm, krytí IP20, proudová zátěž 1,5A | ks | 1 |  | 0 |  |  |  | základní |  | 0 | 0 | 0 | 0 | 0 | 32 | M | 1 | ROZPOCET | 0 | 0 | 0 | 0 | 0 | 1 | 0 | 16 | 1188
595 | M | Pol577 | Elektronická ochrana proti blesku pro zdroj | ks | 1 |  | 0 |  |  |  | základní |  | 0 | 0 | 0 | 0 | 0 | 32 | M | 1 | ROZPOCET | 0 | 0 | 0 | 0 | 0 | 1 | 0 | 16 | 1190
596 | M | Pol578 | Elektronická ochrana proti blesku pro RS485 | ks | 1 |  | 0 |  |  |  | základní |  | 0 | 0 | 0 | 0 | 0 | 32 | M | 1 | ROZPOCET | 0 | 0 | 0 | 0 | 0 | 1 | 0 | 16 | 1192
| D | D26 | MONTÁŽ - Řídící technologie pro exteriérové žaluzie a interiérové rolety |  |  |  | 0 | [5 empty] | 0 |  | 0 |  | 0 | 2 | D | 0 | ROZPOCET | [6 empty] | 0
597 | K | Pol579 | Centrální jednotka řídícího systému pro řízení maximálně 8 zón | ks | 1 |  | 0 |  |  |  | základní |  | 0 | 0 | 0 | 0 | 0 | 16 | K | 1 | ROZPOCET | 0 | 0 | 0 | 0 | 0 | 1 | 0 | 16 | 1194
| P |  | Poznámka k položce: Na základě údajů čidel slunce, větru, teploty a dešťových srážek a na základě nastavených parametrů vydává povely pro řídící jednotky pohonů (MotorController) v jednotlivých zónách. Pokud je počet osmi fasád nedostatečný, lze do systému zapojit druhý Building Controller a počet zón rozšířit až na 16. Rozměry : 210x90x61mm, instalace na DIN lištu | [15 empty] | P | 1
598 | K | Pol580 | Operační software + USB konvertor pro připojení k obslužnému počítači. Software umožňuje nastavení všech parametrů a obsluhu systému. Minimální požadavky na PC: Intel Pentium II 500 MHz, CD mechanika, Windows 2000 a vyšší,128 MB operační paměť | ks | 1 |  | 0 |  |  |  | základní |  | 0 | 0 | 0 | 0 | 0 | 16 | K | 1 | ROZPOCET | 0 | 0 | 0 | 0 | 0 | 1 | 0 | 16 | 1196
599 | K | Pol581 | Řídící jednotka pro 4 pohony 230V/50Hz | ks | 33 |  | 0 |  |  |  | základní |  | 0 | 0 | 0 | 0 | 0 | 16 | K | 1 | ROZPOCET | 0 | 0 | 0 | 0 | 0 | 1 | 0 | 16 | 1198
| P |  | Poznámka k položce: Každý pohon může mít svůj lokální ovladač. Motor Controller 4 AC lze použít pro řízení motorových rolet, venkovních žaluzií, markýz, větracích oken i dalších zařízení. Možnost dovybavení jednotky rádiovou nebo infra kartou pro dálkové ovládání v rámci místnosti. Montáž na DIN lištu do rozvaděče. Rozměry: 210 x 90 x 61 mm (12 TE modulů) | [15 empty] | P | 1
600 | K | Pol582 | Řídící jednotka pro 2 pohony 230V/50Hz. Pohony mohou mít svůj lokální ovladač. Motor Controller 2 AC lze použít pro řízení motorových rolet, venkovních žaluzií, markýz, větracích oken i dalších zařízení. Montáž na DIN lištu do rozvádeče | ks | 2 |  | 0 |  |  |  | základní |  | 0 | 0 | 0 | 0 | 0 | 16 | K | 1 | ROZPOCET | 0 | 0 | 0 | 0 | 0 | 1 | 0 | 16 | 1200
| P |  | Poznámka k položce: Rozměry: 65 x 105 x 20 mm | [15 empty] | P | 1
601 | K | Pol583 | Řídící jednotka pro 1 pohon 230V/50Hz. Pohon může mít svůj lokální ovladač. Motor Controller 1 AC lze použít pro řízení motorových rolet, venkovních žaluzií, markýz, větracích oken i dalších zařízení. Montáž na DIN lištu do rozvádeče | ks | 9 |  | 0 |  |  |  | základní |  | 0 | 0 | 0 | 0 | 0 | 16 | K | 1 | ROZPOCET | 0 | 0 | 0 | 0 | 0 | 1 | 0 | 16 | 1202
| P |  | Poznámka k položce: Rozměry: 65 x 105 x 20 mm | [15 empty] | P | 1
602 | K | Pol584 | Oddělovač zón pro vytvoření podskupin ve sběrnici. Bude sloužit jako bezpotenciálový kontakt pro EPS v m.č. 04.06. Rozměry : 80x80x52mm, krytí IP65 | ks | 1 |  | 0 |  |  |  | základní |  | 0 | 0 | 0 | 0 | 0 | 16 | K | 1 | ROZPOCET | 0 | 0 | 0 | 0 | 0 | 1 | 0 | 16 | 1204
603 | K | Pol585 | Přijímač radiových povelů rozšiřuje možnosti řídící jednotky MotorController | ks | 3 |  | 0 |  |  |  | základní |  | 0 | 0 | 0 | 0 | 0 | 16 | K | 1 | ROZPOCET | 0 | 0 | 0 | 0 | 0 | 1 | 0 | 16 | 1206
| P |  | Poznámka k položce: Použitím této karty je možné ovládat každý připojený pohon k jednotce MotorController zvlášť dálkovým ovladačem. Při použití 5-ti kanálového dálkového ovladače je možné každý pohon ovládat zvlášť a pátým kanálem všechny najednou. Pokud je v jednotce MotorController instalována RTS karta, je nutné jednotku MotorController umístit tak, aby nebyla např. v kovové skříni rozvádeče. Rozměry : 52×92×27 mm | [15 empty] | P | 1
604 | K | Pol586 | 5-ti kanálový dálkový ovladač pro ovládání 1 nebo více žaluzií radiovými povely. Komfotní nastavení sklonu lamel pomocí otočného kolečka. | ks | 6 |  | 0 |  |  |  | základní |  | 0 | 0 | 0 | 0 | 0 | 16 | K | 1 | ROZPOCET | 0 | 0 | 0 | 0 | 0 | 1 | 0 | 16 | 1208
605 | K | Pol587 | Adaptér na DIN-lištu. Určeno pro instalaci obvodů CD 1 x 1 P6, CD 2 x 1 P6, CD 1 x 4 P6, IB+MoCo 1 AC a IB+MoCo 2 AC na 35mm DIN lištu. | ks | 11 |  | 0 |  |  |  | základní |  | 0 | 0 | 0 | 0 | 0 | 16 | K | 1 | ROZPOCET | 0 | 0 | 0 | 0 | 0 | 1 | 0 | 16 | 1210
606 | K | Pol588 | Kombinované čidlo pro připojení k Building Controlleru. Obsahuje 3 sluneční čidla, dále přijímač přesného času, čidlo větru,deště avnější teploty. Rozměry: 96 x 77 x 118mm, krytí IP65, napájení 24V | ks | 1 |  | 0 |  |  |  | základní |  | 0 | 0 | 0 | 0 | 0 | 16 | K | 1 | ROZPOCET | 0 | 0 | 0 | 0 | 0 | 1 | 0 | 16 | 1212
607 | K | Pol589 | Power supply DRM 24V DC 1,5A (bez vytápěných čidel). Rozměry : 78x93x56mm, krytí IP20, proudová zátěž 1,5A | ks | 1 |  | 0 |  |  |  | základní |  | 0 | 0 | 0 | 0 | 0 | 16 | K | 1 | ROZPOCET | 0 | 0 | 0 | 0 | 0 | 1 | 0 | 16 | 1214
608 | K | Pol590 | Elektronická ochrana proti blesku pro zdroj | ks | 1 |  | 0 |  |  |  | základní |  | 0 | 0 | 0 | 0 | 0 | 16 | K | 1 | ROZPOCET | 0 | 0 | 0 | 0 | 0 | 1 | 0 | 16 | 1216
609 | K | Pol591 | Elektronická ochrana proti blesku pro RS485 | ks | 1 |  | 0 |  |  |  | základní |  | 0 | 0 | 0 | 0 | 0 | 16 | K | 1 | ROZPOCET | 0 | 0 | 0 | 0 | 0 | 1 | 0 | 16 | 1218
| D | D27 | Technologická sestava rozváděče 1PR-MR |  |  |  | 0 | [5 empty] | 0 |  | 0 |  | 0 | 2 | D | 0 | ROZPOCET | [6 empty] | 0
610 | M | Pol592 | JISTIC 10B-1; vypínací schopnost 10kA; vypínací charakteristika dle ČSN EN 60898-1 | ks | 9 |  | 0 |  |  |  | základní |  | 0 | 0 | 0 | 0 | 0 | 32 | M | 1 | ROZPOCET | 0 | 0 | 0 | 0 | 0 | 1 | 0 | 16 | 1220
611 | M | Pol593 | JISTIC 16B-1; vypínací schopnost 10kA; vypínací charakteristika dle ČSN EN 60898-1 | ks | 31 |  | 0 |  |  |  | základní |  | 0 | 0 | 0 | 0 | 0 | 32 | M | 1 | ROZPOCET | 0 | 0 | 0 | 0 | 0 | 1 | 0 | 16 | 1222
612 | M | Pol594 | JISTIC 16B-3; vypínací schopnost 10kA; vypínací charakteristika dle ČSN EN 60898-1 | ks | 1 |  | 0 |  |  |  | základní |  | 0 | 0 | 0 | 0 | 0 | 32 | M | 1 | ROZPOCET | 0 | 0 | 0 | 0 | 0 | 1 | 0 | 16 | 1224
613 | M | Pol595 | JISTIC 32B-3; vypínací schopnost 10kA; vypínací charakteristika dle ČSN EN 60898-1 | ks | 1 |  | 0 |  |  |  | základní |  | 0 | 0 | 0 | 0 | 0 | 32 | M | 1 | ROZPOCET | 0 | 0 | 0 | 0 | 0 | 1 | 0 | 16 | 1226
614 | M | Pol596 | JISTIC 63B-3; vypínací schopnost 10kA; vypínací charakteristika dle ČSN EN 60898-1 | ks | 1 |  | 0 |  |  |  | základní |  | 0 | 0 | 0 | 0 | 0 | 32 | M | 1 | ROZPOCET | 0 | 0 | 0 | 0 | 0 | 1 | 0 | 16 | 1228
615 | M | Pol597 | Napěťová spoušť Ue AC 400 V / DC 110 V | ks | 2 |  | 0 |  |  |  | základní |  | 0 | 0 | 0 | 0 | 0 | 32 | M | 1 | ROZPOCET | 0 | 0 | 0 | 0 | 0 | 1 | 0 | 16 | 1230
616 | M | Pol598 | Propojovací lišta S3L-1000-16 57M 3F; 3pól. provedení, průřez 16 mm2, rozteč 17,8 mm, počet vývodů 19 x 3, kolíky | ks | 4 |  | 0 |  |  |  | základní |  | 0 | 0 | 0 | 0 | 0 | 32 | M | 1 | ROZPOCET | 0 | 0 | 0 | 0 | 0 | 1 | 0 | 16 | 1232
617 | M | Pol599 | Propojovací lišta, 3-pól. provedení (L1-N-L2-N-L3-N), průřez 16 mm2, rozteč 17,8 mm, počet vývodů 27 x 2, kolíky | ks | 1 |  | 0 |  |  |  | základní |  | 0 | 0 | 0 | 0 | 0 | 32 | M | 1 | ROZPOCET | 0 | 0 | 0 | 0 | 0 | 1 | 0 | 16 | 1234
618 | M | Pol600 | Blok spínací 3pól, Iu 250 A, Icu 36 kA | ks | 1 |  | 0 |  |  |  | základní |  | 0 | 0 | 0 | 0 | 0 | 32 | M | 1 | ROZPOCET | 0 | 0 | 0 | 0 | 0 | 1 | 0 | 16 | 1236
619 | M | Pol601 | Spínací bloky 2x připojovací sada, izolační přepážky, sada montážních šroubů, držák vodičů | ks | 1 |  | 0 |  |  |  | základní |  | 0 | 0 | 0 | 0 | 0 | 32 | M | 1 | ROZPOCET | 0 | 0 | 0 | 0 | 0 | 1 | 0 | 16 | 1238
620 | M | Pol602 | Připojovací sada Cu/Al 150-240 | ks | 1 |  | 0 |  |  |  | základní |  | 0 | 0 | 0 | 0 | 0 | 32 | M | 1 | ROZPOCET | 0 | 0 | 0 | 0 | 0 | 1 | 0 | 16 | 1240
621 | M | Pol603 | Spoušť vypínací napěťová AC/DC 230,400,500V | ks | 1 |  | 0 |  |  |  | základní |  | 0 | 0 | 0 | 0 | 0 | 32 | M | 1 | ROZPOCET | 0 | 0 | 0 | 0 | 0 | 1 | 0 | 16 | 1242
622 | M | Pol604 | Přepážky izolační KS02 | ks | 1 |  | 0 |  |  |  | základní |  | 0 | 0 | 0 | 0 | 0 | 32 | M | 1 | ROZPOCET | 0 | 0 | 0 | 0 | 0 | 1 | 0 | 16 | 1244
623 | M | Pol605 | Odpínač pojistkový 160A 3P velikost 00 | ks | 2 |  | 0 |  |  |  | základní |  | 0 | 0 | 0 | 0 | 0 | 32 | M | 1 | ROZPOCET | 0 | 0 | 0 | 0 | 0 | 1 | 0 | 16 | 1246
624 | M | Pol606 | Prizmatické svorky pro FH00-3./F, připojení vodičů Cu | ks | 2 |  | 0 |  |  |  | základní |  | 0 | 0 | 0 | 0 | 0 | 32 | M | 1 | ROZPOCET | 0 | 0 | 0 | 0 | 0 | 1 | 0 | 16 | 1248
625 | M | Pol607 | ODPINAC VALCOVYCH POJISTEK; velikost pojistkové vložky 3x 10x38; jmenovité izolační napětí AC 800 V; jmenovitý podmíněný zkratový proud 50 kA /AC400V; jmenovité impulzní výdržné napětí 6kV | ks | 6 |  | 0 |  |  |  | základní |  | 0 | 0 | 0 | 0 | 0 | 32 | M | 1 | ROZPOCET | 0 | 0 | 0 | 0 | 0 | 1 | 0 | 16 | 1250
626 | M | Pol608 | ODPINAC VALCOVYCH POJISTEK; velikost pojistkové vložky 3x 14x51; jmenovité izolační napětí AC 800 V; jmenovitý podmíněný zkratový proud 100 kA /AC400V; jmenovité impulzní výdržné napětí 6kV | ks | 5 |  | 0 |  |  |  | základní |  | 0 | 0 | 0 | 0 | 0 | 32 | M | 1 | ROZPOCET | 0 | 0 | 0 | 0 | 0 | 1 | 0 | 16 | 1252
627 | M | Pol609 | ODPINAC VALCOVYCH POJISTEK; velikost pojistkové vložky 3x 22x58; jmenovité izolační napětí AC 800 V; jmenovitý podmíněný zkratový proud 100 kA /AC400V; jmenovité impulzní výdržné napětí 6kV | ks | 8 |  | 0 |  |  |  | základní |  | 0 | 0 | 0 | 0 | 0 | 32 | M | 1 | ROZPOCET | 0 | 0 | 0 | 0 | 0 | 1 | 0 | 16 | 1254
628 | M | Pol610 | Pojistka nožová PNA00 160A aM | ks | 6 |  | 0 |  |  |  | základní |  | 0 | 0 | 0 | 0 | 0 | 32 | M | 1 | ROZPOCET | 0 | 0 | 0 | 0 | 0 | 1 | 0 | 16 | 1256
629 | M | Pol611 | POJISTKA 6A gG pro pojistkové vložky 10x38 | ks | 5 |  | 0 |  |  |  | základní |  | 0 | 0 | 0 | 0 | 0 | 32 | M | 1 | ROZPOCET | 0 | 0 | 0 | 0 | 0 | 1 | 0 | 16 | 1258
630 | M | Pol612 | POJISTKA 10A gG pro pojistkové vložky 10x38 | ks | 2 |  | 0 |  |  |  | základní |  | 0 | 0 | 0 | 0 | 0 | 32 | M | 1 | ROZPOCET | 0 | 0 | 0 | 0 | 0 | 1 | 0 | 16 | 1260
631 | M | Pol613 | POJISTKA 50A gG pro pojistkové vložky 14x51 | ks | 3 |  | 0 |  |  |  | základní |  | 0 | 0 | 0 | 0 | 0 | 32 | M | 1 | ROZPOCET | 0 | 0 | 0 | 0 | 0 | 1 | 0 | 16 | 1262
632 | M | Pol614 | POJISTKA 25A gG pro pojistkové vložky 10x51 | ks | 3 |  | 0 |  |  |  | základní |  | 0 | 0 | 0 | 0 | 0 | 32 | M | 1 | ROZPOCET | 0 | 0 | 0 | 0 | 0 | 1 | 0 | 16 | 1264
633 | M | Pol615 | POJISTKA 32A gG pro pojistkové vložky 10x51 | ks | 6 |  | 0 |  |  |  | základní |  | 0 | 0 | 0 | 0 | 0 | 32 | M | 1 | ROZPOCET | 0 | 0 | 0 | 0 | 0 | 1 | 0 | 16 | 1266
634 | M | Pol616 | POJISTKA 40A gG pro pojistkové vložky 10x51 | ks | 3 |  | 0 |  |  |  | základní |  | 0 | 0 | 0 | 0 | 0 | 32 | M | 1 | ROZPOCET | 0 | 0 | 0 | 0 | 0 | 1 | 0 | 16 | 1268
635 | M | Pol617 | POJISTKA 63A gG pro pojistkové vložky 22x58 | ks | 18 |  | 0 |  |  |  | základní |  | 0 | 0 | 0 | 0 | 0 | 32 | M | 1 | ROZPOCET | 0 | 0 | 0 | 0 | 0 | 1 | 0 | 16 | 1270
636 | M | Pol618 | POJISTKA 25A gG pro pojistkové vložky 22x58 | ks | 3 |  | 0 |  |  |  | základní |  | 0 | 0 | 0 | 0 | 0 | 32 | M | 1 | ROZPOCET | 0 | 0 | 0 | 0 | 0 | 1 | 0 | 16 | 1272
637 | M | Pol619 | POJISTKA 40A gG pro pojistkové vložky 22x58 | ks | 3 |  | 0 |  |  |  | základní |  | 0 | 0 | 0 | 0 | 0 | 32 | M | 1 | ROZPOCET | 0 | 0 | 0 | 0 | 0 | 1 | 0 | 16 | 1274
638 | M | Pol620 | POJISTKA 16A gG pro pojistkové vložky 10x38 | ks | 1 |  | 0 |  |  |  | základní |  | 0 | 0 | 0 | 0 | 0 | 32 | M | 1 | ROZPOCET | 0 | 0 | 0 | 0 | 0 | 1 | 0 | 16 | 1276
639 | M | Pol621 | PROUDOVY CHRANIC 40-4-030AC; podmíněný zkratový proud 10 kA; vybaveny ukazatelem stavu; odolnost proti rázovému proudu 250A (8/20 µs) a více | ks | 2 |  | 0 |  |  |  | základní |  | 0 | 0 | 0 | 0 | 0 | 32 | M | 1 | ROZPOCET | 0 | 0 | 0 | 0 | 0 | 1 | 0 | 16 | 1278
640 | M | Pol622 | PROUDOVY CHRANIC 63-4-030AC; podmíněný zkratový proud 10 kA; vybaveny ukazatelem stavu; odolnost proti rázovému proudu 250A (8/20 µs) a více | ks | 1 |  | 0 |  |  |  | základní |  | 0 | 0 | 0 | 0 | 0 | 32 | M | 1 | ROZPOCET | 0 | 0 | 0 | 0 | 0 | 1 | 0 | 16 | 1280
641 | M | Pol623 | PROUDOVY CHRANIC S JISTICEM 16B-1N-030A; podmíněný zkratový proud 10 kA; vybaveny ukazatelem stavu; odolnost proti rázovému proudu 250A (8/20 µs) a více | ks | 6 |  | 0 |  |  |  | základní |  | 0 | 0 | 0 | 0 | 0 | 32 | M | 1 | ROZPOCET | 0 | 0 | 0 | 0 | 0 | 1 | 0 | 16 | 1282
642 | M | Pol624 | Svodič bleskových proudů třídy TYP 1+2 v síti TNS bez kontaktů s dvojnásobným jiskřištěm; schopnost svedení bleskového proudu minimálně 100kA při tvaru vlny 10/350µs a rozdílem potenciálů nižším než 1,5kV (Up) | ks | 2 |  | 0 |  |  |  | základní |  | 0 | 0 | 0 | 0 | 0 | 32 | M | 1 | ROZPOCET | 0 | 0 | 0 | 0 | 0 | 1 | 0 | 16 | 1284
643 | M | Pol625 | Hlavní vypínač pro komerční a průmyslové elektrické rozvody 63A-4, AC 250/440 V | ks | 1 |  | 0 |  |  |  | základní |  | 0 | 0 | 0 | 0 | 0 | 32 | M | 1 | ROZPOCET | 0 | 0 | 0 | 0 | 0 | 1 | 0 | 16 | 1286
644 | M | Pol626 | INSTALACNI RELE 230V AC/20A; nízká provozní hlučnost; jmenovitý zkratový proud: 10 kA; řazení kontaktů: 1x zapínací | ks | 2 |  | 0 |  |  |  | základní |  | 0 | 0 | 0 | 0 | 0 | 32 | M | 1 | ROZPOCET | 0 | 0 | 0 | 0 | 0 | 1 | 0 | 16 | 1288
645 | M | Pol627 | Relé pro hlídání napětí v rozvaděči (ochrana přístrojů a zařízení) monitoring velikost napětí v 3-fázové síti 230V-400V; výstupní kontakt: 1x přepínací 8A/250V AC1 (AgNi, 2500 VA) | ks | 1 |  | 0 |  |  |  | základní |  | 0 | 0 | 0 | 0 | 0 | 32 | M | 1 | ROZPOCET | 0 | 0 | 0 | 0 | 0 | 1 | 0 | 16 | 1290
646 | M | Pol628 | Svorka UK50/2A | ks | 3 |  | 0 |  |  |  | základní |  | 0 | 0 | 0 | 0 | 0 | 32 | M | 1 | ROZPOCET | 0 | 0 | 0 | 0 | 0 | 1 | 0 | 16 | 1292
647 | M | Pol629 | Označovací štítek pro svorky 6/10-6 | ks | 100 |  | 0 |  |  |  | základní |  | 0 | 0 | 0 | 0 | 0 | 32 | M | 1 | ROZPOCET | 0 | 0 | 0 | 0 | 0 | 1 | 0 | 16 | 1294
648 | M | Pol630 | Koncová deska (bočnice) AP 2,5-4; třída hořlavosti izolačního materiálu dle UL94: V0 | ks | 10 |  | 0 |  |  |  | základní |  | 0 | 0 | 0 | 0 | 0 | 32 | M | 1 | ROZPOCET | 0 | 0 | 0 | 0 | 0 | 1 | 0 | 16 | 1296
649 | M | Pol631 | Řadová svorka 4/U šedá; dimenzovaný proud In 32A | ks | 62 |  | 0 |  |  |  | základní |  | 0 | 0 | 0 | 0 | 0 | 32 | M | 1 | ROZPOCET | 0 | 0 | 0 | 0 | 0 | 1 | 0 | 16 | 1298
650 | M | Pol632 | Řadová svorka 4/U světle modrá; dimenzovaný proud In 32A | ks | 6 |  | 0 |  |  |  | základní |  | 0 | 0 | 0 | 0 | 0 | 32 | M | 1 | ROZPOCET | 0 | 0 | 0 | 0 | 0 | 1 | 0 | 16 | 1300
651 | M | Pol633 | Zemnící svorka 4 SL/U 4mm2; třída hořlavosti izolačního materiálu dle UL94: V0 | ks | 52 |  | 0 |  |  |  | základní |  | 0 | 0 | 0 | 0 | 0 | 32 | M | 1 | ROZPOCET | 0 | 0 | 0 | 0 | 0 | 1 | 0 | 16 | 1302
652 | M | Pol634 | Koncová svorka S35; třída hořlavosti izolačního materiálu dle UL94: V0 | ks | 16 |  | 0 |  |  |  | základní |  | 0 | 0 | 0 | 0 | 0 | 32 | M | 1 | ROZPOCET | 0 | 0 | 0 | 0 | 0 | 1 | 0 | 16 | 1304
653 | M | Pol635 | Koncová deska APN 10; třída hořlavosti izolačního materiálu dle UL94: V0 | ks | 5 |  | 0 |  |  |  | základní |  | 0 | 0 | 0 | 0 | 0 | 32 | M | 1 | ROZPOCET | 0 | 0 | 0 | 0 | 0 | 1 | 0 | 16 | 1306
654 | M | Pol636 | Řadová svorka 10/U šedá; dimenzovaný proud In 57A | ks | 12 |  | 0 |  |  |  | základní |  | 0 | 0 | 0 | 0 | 0 | 32 | M | 1 | ROZPOCET | 0 | 0 | 0 | 0 | 0 | 1 | 0 | 16 | 1308
655 | M | Pol637 | Řadová svorka 10/U modrá; dimenzovaný proud In 57A | ks | 4 |  | 0 |  |  |  | základní |  | 0 | 0 | 0 | 0 | 0 | 32 | M | 1 | ROZPOCET | 0 | 0 | 0 | 0 | 0 | 1 | 0 | 16 | 1310
656 | M | Pol638 | Zemnící svorka 10 SL/U 10mm2; třída hořlavosti izolačního materiálu dle UL94: V0 | ks | 4 |  | 0 |  |  |  | základní |  | 0 | 0 | 0 | 0 | 0 | 32 | M | 1 | ROZPOCET | 0 | 0 | 0 | 0 | 0 | 1 | 0 | 16 | 1312
657 | M | Pol639 | Řadová svorka 35/U/VO modrá 35mm2; dimenzovaný proud In 124A; třída hořlavosti izolačního materiálu dle UL 94: V0 | ks | 3 |  | 0 |  |  |  | základní |  | 0 | 0 | 0 | 0 | 0 | 32 | M | 1 | ROZPOCET | 0 | 0 | 0 | 0 | 0 | 1 | 0 | 16 | 1314
658 | M | Pol640 | Řadová svorka 35/UBL/VO 35mm2; dimenzovaný proud In 124A; třída hořlavosti izolačního materiálu dle UL 94: V0 | ks | 1 |  | 0 |  |  |  | základní |  | 0 | 0 | 0 | 0 | 0 | 32 | M | 1 | ROZPOCET | 0 | 0 | 0 | 0 | 0 | 1 | 0 | 16 | 1316
659 | M | Pol641 | Zemnící svorka 35SL/U/VO 35mm2; dimenzovaný proud In 124A; třída hořlavosti izolačního materiálu dle UL 94: V0 | ks | 1 |  | 0 |  |  |  | základní |  | 0 | 0 | 0 | 0 | 0 | 32 | M | 1 | ROZPOCET | 0 | 0 | 0 | 0 | 0 | 1 | 0 | 16 | 1318
660 | M | Pol642 | Řadová svorka ZEL/ZL 70 SL/U; třída hořlavosti izolačního materiálu dle UL94: V0 | ks | 4 |  | 0 |  |  |  | základní |  | 0 | 0 | 0 | 0 | 0 | 32 | M | 1 | ROZPOCET | 0 | 0 | 0 | 0 | 0 | 1 | 0 | 16 | 1320
661 | M | Pol643 | Svorka 4 ETK; třída hořlavosti izolačního materiálu dle UL94: V0 | ks | 46 |  | 0 |  |  |  | základní |  | 0 | 0 | 0 | 0 | 0 | 32 | M | 1 | ROZPOCET | 0 | 0 | 0 | 0 | 0 | 1 | 0 | 16 | 1322
662 | M | Pol644 | Nosná sběrnice MSN 10X3X1000mm | ks | 3 |  | 0 |  |  |  | základní |  | 0 | 0 | 0 | 0 | 0 | 32 | M | 1 | ROZPOCET | 0 | 0 | 0 | 0 | 0 | 1 | 0 | 16 | 1324
663 | M | Pol645 | Sběrnicové držáky SH/U; třída hořlavosti izolačního materiálu dle UL94: V0 | ks | 12 |  | 0 |  |  |  | základní |  | 0 | 0 | 0 | 0 | 0 | 32 | M | 1 | ROZPOCET | 0 | 0 | 0 | 0 | 0 | 1 | 0 | 16 | 1326
664 | M | Pol646 | Lišta nulovací, póly 111, 25mm2, 380V, 125A | ks | 4 |  | 0 |  |  |  | základní |  | 0 | 0 | 0 | 0 | 0 | 32 | M | 1 | ROZPOCET | 0 | 0 | 0 | 0 | 0 | 1 | 0 | 16 | 1328
665 | M | Pol647 | Universální svorka, 1.5-16mm AWG 14-AWG 6., přímo svorkovaná, 8x6x0,5, 180A | ks | 42 |  | 0 |  |  |  | základní |  | 0 | 0 | 0 | 0 | 0 | 32 | M | 1 | ROZPOCET | 0 | 0 | 0 | 0 | 0 | 1 | 0 | 16 | 1330
666 | M | Pol648 | Universální svorka, 4-35mm AWG 10-AWG 2., přímo svorkovaná, 3x9x0,8 nebo 6x9x0,8, 270A | ks | 7 |  | 0 |  |  |  | základní |  | 0 | 0 | 0 | 0 | 0 | 32 | M | 1 | ROZPOCET | 0 | 0 | 0 | 0 | 0 | 1 | 0 | 16 | 1332
667 | M | Pol649 | Universální svorka, 16-70mm AWG 4-AWG 2/0., přímo svorkovaná, 2x(3x9x0,8) nebo 6x9x0,8, 400A | ks | 15 |  | 0 |  |  |  | základní |  | 0 | 0 | 0 | 0 | 0 | 32 | M | 1 | ROZPOCET | 0 | 0 | 0 | 0 | 0 | 1 | 0 | 16 | 1334
668 | M | Pol650 | Universální svorka, 16-120mm AWG 4-MCM 250., přímo svorkovaná, 4x16x0,8, nebo 6x16x0.8, nebo 10x16x0.8, 440A | ks | 6 |  | 0 |  |  |  | základní |  | 0 | 0 | 0 | 0 | 0 | 32 | M | 1 | ROZPOCET | 0 | 0 | 0 | 0 | 0 | 1 | 0 | 16 | 1336
669 | M | Pol651 | Schránka na výrobní dokumentaci | ks | 1 |  | 0 |  |  |  | základní |  | 0 | 0 | 0 | 0 | 0 | 32 | M | 1 | ROZPOCET | 0 | 0 | 0 | 0 | 0 | 1 | 0 | 16 | 1338
670 | M | Pol652 | Přepínací modul třífázového napájení gM 63A/4p; čtyřpólové přepínání dvou napájecích zdrojů; Kontrolní a přepínací modul pro třífázové napájení zdravotnických prostor s monitorováním přepětí, podpětí, nadfrekvence a podfrekvence. | ks | 1 |  | 0 |  |  |  | základní |  | 0 | 0 | 0 | 0 | 0 | 32 | M | 1 | ROZPOCET | 0 | 0 | 0 | 0 | 0 | 1 | 0 | 16 | 1340
671 | M | Pol653 | Rozvaděč skříňový 2000x600x400,2k; Ztrátový výkon -930,00W, RAL 7035 | ks | 2 |  | 0 |  |  |  | základní |  | 0 | 0 | 0 | 0 | 0 | 32 | M | 1 | ROZPOCET | 0 | 0 | 0 | 0 | 0 | 1 | 0 | 16 | 1342
672 | M | Pol654 | Bočnice 2000 x 400, RAL 7035; pár | ks | 1 |  | 0 |  |  |  | základní |  | 0 | 0 | 0 | 0 | 0 | 32 | M | 1 | ROZPOCET | 0 | 0 | 0 | 0 | 0 | 1 | 0 | 16 | 1344
673 | M | Pol655 | Podstavec pro skříň, rohový díl výška 100 mm, 4 ks | ks | 2 |  | 0 |  |  |  | základní |  | 0 | 0 | 0 | 0 | 0 | 32 | M | 1 | ROZPOCET | 0 | 0 | 0 | 0 | 0 | 1 | 0 | 16 | 1346
674 | M | Pol656 | Podstavec RAK,díl uni 300/2ks | ks | 2 |  | 0 |  |  |  | základní |  | 0 | 0 | 0 | 0 | 0 | 32 | M | 1 | ROZPOCET | 0 | 0 | 0 | 0 | 0 | 1 | 0 | 16 | 1348
675 | M | Pol657 | Podstavec pro skříň, univerzální díl, 600mm, 2ks | ks | 2 |  | 0 |  |  |  | základní |  | 0 | 0 | 0 | 0 | 0 | 32 | M | 1 | ROZPOCET | 0 | 0 | 0 | 0 | 0 | 1 | 0 | 16 | 1350
676 | M | Pol658 | Adaptér pro uchycení do skříní | ks | 2 |  | 0 |  |  |  | základní |  | 0 | 0 | 0 | 0 | 0 | 32 | M | 1 | ROZPOCET | 0 | 0 | 0 | 0 | 0 | 1 | 0 | 16 | 1352
677 | M | Pol659 | Deska montážní 2M,450x70x13mm | ks | 2 |  | 0 |  |  |  | základní |  | 0 | 0 | 0 | 0 | 0 | 32 | M | 1 | ROZPOCET | 0 | 0 | 0 | 0 | 0 | 1 | 0 | 16 | 1354
678 | M | Pol660 | Konstrukce instalační 2-40,plast; rozměr 160x500x1818mm | ks | 2 |  | 0 |  |  |  | základní |  | 0 | 0 | 0 | 0 | 0 | 32 | M | 1 | ROZPOCET | 0 | 0 | 0 | 0 | 0 | 1 | 0 | 16 | 1356
679 | M | Pol661 | Nosný izolátor, velikost 2x M8, 4 kN | ks | 20 |  | 0 |  |  |  | základní |  | 0 | 0 | 0 | 0 | 0 | 32 | M | 1 | ROZPOCET | 0 | 0 | 0 | 0 | 0 | 1 | 0 | 16 | 1358
680 | M | Pol662 | PASOVINA CU30/10 | m | 10 |  | 0 |  |  |  | základní |  | 0 | 0 | 0 | 0 | 0 | 32 | M | 1 | ROZPOCET | 0 | 0 | 0 | 0 | 0 | 1 | 0 | 16 | 1360
681 | M | Pol663 | Vydrátování a drobný instalační materiál cca 10% materiálu | ks | 1 |  | 0 |  |  |  | základní |  | 0 | 0 | 0 | 0 | 0 | 32 | M | 1 | ROZPOCET | 0 | 0 | 0 | 0 | 0 | 1 | 0 | 16 | 1362
682 | K | Pol664 | Dílenská výroba rozváděče - sazba elektro-montéra | hod | 120 |  | 0 |  |  |  | základní |  | 0 | 0 | 0 | 0 | 0 | 16 | K | 1 | ROZPOCET | 0 | 0 | 0 | 0 | 0 | 1 | 0 | 16 | 1364
683 | K | Pol665 | Dílenská výroba rozváděče - sazba zámečníka | hod | 24 |  | 0 |  |  |  | základní |  | 0 | 0 | 0 | 0 | 0 | 16 | K | 1 | ROZPOCET | 0 | 0 | 0 | 0 | 0 | 1 | 0 | 16 | 1366
684 | K | Pol666 | Výrobní a konstrukční dokumentace - sazba elektro-inženýra | hod | 12 |  | 0 |  |  |  | základní |  | 0 | 0 | 0 | 0 | 0 | 16 | K | 1 | ROZPOCET | 0 | 0 | 0 | 0 | 0 | 1 | 0 | 16 | 1368
685 | K | Pol667 | Usazení a napojení rozváděče - sazba elektro-montéra | hod | 60 |  | 0 |  |  |  | základní |  | 0 | 0 | 0 | 0 | 0 | 16 | K | 1 | ROZPOCET | 0 | 0 | 0 | 0 | 0 | 1 | 0 | 16 | 1370
686 | K | Pol668 | Termovizní měření rozváděče - vypracování protokolů - sazba elektro-inženýra | hod | 6 |  | 0 |  |  |  | základní |  | 0 | 0 | 0 | 0 | 0 | 16 | K | 1 | ROZPOCET | 0 | 0 | 0 | 0 | 0 | 1 | 0 | 16 | 1372
| D | D28 | Technologická sestava rozváděče 1PRP-A |  |  |  | 0 | [5 empty] | 0 |  | 0 |  | 0 | 2 | D | 0 | ROZPOCET | [6 empty] | 0
687 | M | Pol592 | JISTIC 10B-1; vypínací schopnost 10kA; vypínací charakteristika dle ČSN EN 60898-1 | ks | 4 |  | 0 |  |  |  | základní |  | 0 | 0 | 0 | 0 | 0 | 32 | M | 1 | ROZPOCET | 0 | 0 | 0 | 0 | 0 | 1 | 0 | 16 | 1374
688 | M | Pol593 | JISTIC 16B-1; vypínací schopnost 10kA; vypínací charakteristika dle ČSN EN 60898-1 | ks | 48 |  | 0 |  |  |  | základní |  | 0 | 0 | 0 | 0 | 0 | 32 | M | 1 | ROZPOCET | 0 | 0 | 0 | 0 | 0 | 1 | 0 | 16 | 1376
689 | M | Pol669 | JISTIC 10C-1; vypínací schopnost 10kA; vypínací charakteristika dle ČSN EN 60898-1 | ks | 17 |  | 0 |  |  |  | základní |  | 0 | 0 | 0 | 0 | 0 | 32 | M | 1 | ROZPOCET | 0 | 0 | 0 | 0 | 0 | 1 | 0 | 16 | 1378
690 | M | Pol670 | ODPINAC VALCOVYCH POJISTEK; velikost pojistkové vložky 3x 10x38; jmenovité izolační napětí AC 800 V; jmenovitý podmíněný zkratový proud 100 kA /AC400V; jmenovité impulzní výdržné napětí 6kV | ks | 1 |  | 0 |  |  |  | základní |  | 0 | 0 | 0 | 0 | 0 | 32 | M | 1 | ROZPOCET | 0 | 0 | 0 | 0 | 0 | 1 | 0 | 16 | 1380
691 | M | Pol611 | POJISTKA 6A gG pro pojistkové vložky 10x38 | ks | 3 |  | 0 |  |  |  | základní |  | 0 | 0 | 0 | 0 | 0 | 32 | M | 1 | ROZPOCET | 0 | 0 | 0 | 0 | 0 | 1 | 0 | 16 | 1382
692 | M | Pol621 | PROUDOVY CHRANIC 40-4-030AC; podmíněný zkratový proud 10 kA; vybaveny ukazatelem stavu; odolnost proti rázovému proudu 250A (8/20 µs) a více | ks | 2 |  | 0 |  |  |  | základní |  | 0 | 0 | 0 | 0 | 0 | 32 | M | 1 | ROZPOCET | 0 | 0 | 0 | 0 | 0 | 1 | 0 | 16 | 1384
693 | M | Pol671 | PROUDOVY CHRANIC 25-4-030AC; podmíněný zkratový proud 10 kA; vybaveny ukazatelem stavu; odolnost proti rázovému proudu 250A (8/20 µs) a více | ks | 3 |  | 0 |  |  |  | základní |  | 0 | 0 | 0 | 0 | 0 | 32 | M | 1 | ROZPOCET | 0 | 0 | 0 | 0 | 0 | 1 | 0 | 16 | 1386
694 | M | Pol623 | PROUDOVY CHRANIC S JISTICEM 16B-1N-030A; podmíněný zkratový proud 10 kA; vybaveny ukazatelem stavu; odolnost proti rázovému proudu 250A (8/20 µs) a více | ks | 37 |  | 0 |  |  |  | základní |  | 0 | 0 | 0 | 0 | 0 | 32 | M | 1 | ROZPOCET | 0 | 0 | 0 | 0 | 0 | 1 | 0 | 16 | 1388
695 | M | Pol672 | PROUDOVY CHRANIC S JISTICEM 10C-1N-030A; podmíněný zkratový proud 10 kA; vybaveny ukazatelem stavu; odolnost proti rázovému proudu 250A (8/20 µs) a více | ks | 1 |  | 0 |  |  |  | základní |  | 0 | 0 | 0 | 0 | 0 | 32 | M | 1 | ROZPOCET | 0 | 0 | 0 | 0 | 0 | 1 | 0 | 16 | 1390
696 | M | Pol624 | Svodič bleskových proudů třídy TYP 1+2 v síti TNS bez kontaktů s dvojnásobným jiskřištěm; schopnost svedení bleskového proudu minimálně 100kA při tvaru vlny 10/350µs a rozdílem potenciálů nižším než 1,5kV (Up) | ks | 2 |  | 0 |  |  |  | základní |  | 0 | 0 | 0 | 0 | 0 | 32 | M | 1 | ROZPOCET | 0 | 0 | 0 | 0 | 0 | 1 | 0 | 16 | 1392
697 | M | Pol673 | Páčkový spínač 63A-3; montáž na „U“ lišty podle ČSN EN 60715 - parametr 63A/3/250/440V AC | ks | 2 |  | 0 |  |  |  | základní |  | 0 | 0 | 0 | 0 | 0 | 32 | M | 1 | ROZPOCET | 0 | 0 | 0 | 0 | 0 | 1 | 0 | 16 | 1394
698 | M | Pol626 | INSTALACNI RELE 230V AC/20A; nízká provozní hlučnost; jmenovitý zkratový proud: 10 kA; řazení kontaktů: 1x zapínací | ks | 2 |  | 0 |  |  |  | základní |  | 0 | 0 | 0 | 0 | 0 | 32 | M | 1 | ROZPOCET | 0 | 0 | 0 | 0 | 0 | 1 | 0 | 16 | 1396
699 | M | Pol674 | Hodiny spínací digitální s astronomickým programem; napájecí napětí: AC 230V; automatické přepínání zimní/letní čas; zálohování dat a času pomocí baterie | ks | 1 |  | 0 |  |  |  | základní |  | 0 | 0 | 0 | 0 | 0 | 32 | M | 1 | ROZPOCET | 0 | 0 | 0 | 0 | 0 | 1 | 0 | 16 | 1398
700 | M | Pol627 | Relé pro hlídání napětí v rozvaděči (ochrana přístrojů a zařízení) monitoring velikost napětí v 3-fázové síti 230V-400V; výstupní kontakt: 1x přepínací 8A/250V AC1 (AgNi, 2500 VA) | ks | 1 |  | 0 |  |  |  | základní |  | 0 | 0 | 0 | 0 | 0 | 32 | M | 1 | ROZPOCET | 0 | 0 | 0 | 0 | 0 | 1 | 0 | 16 | 1400
701 | M | Pol675 | DISTRIBUCNI BLOK; Jmenovitý proud In [A] AL/Cu 160 / 200; Jmenovité napětí Un [V] 1000 | ks | 3 |  | 0 |  |  |  | základní |  | 0 | 0 | 0 | 0 | 0 | 32 | M | 1 | ROZPOCET | 0 | 0 | 0 | 0 | 0 | 1 | 0 | 16 | 1402
702 | M | Pol676 | Označovací štítek pro svorky 5/8,6-5 | ks | 350 |  | 0 |  |  |  | základní |  | 0 | 0 | 0 | 0 | 0 | 32 | M | 1 | ROZPOCET | 0 | 0 | 0 | 0 | 0 | 1 | 0 | 16 | 1404
703 | M | Pol630 | Koncová deska (bočnice) AP 2,5-4; třída hořlavosti izolačního materiálu dle UL94: V0 | ks | 20 |  | 0 |  |  |  | základní |  | 0 | 0 | 0 | 0 | 0 | 32 | M | 1 | ROZPOCET | 0 | 0 | 0 | 0 | 0 | 1 | 0 | 16 | 1406
704 | M | Pol631 | Řadová svorka 4/U šedá; dimenzovaný proud In 32A | ks | 265 |  | 0 |  |  |  | základní |  | 0 | 0 | 0 | 0 | 0 | 32 | M | 1 | ROZPOCET | 0 | 0 | 0 | 0 | 0 | 1 | 0 | 16 | 1408
705 | M | Pol633 | Zemnící svorka 4 SL/U 4mm2; třída hořlavosti izolačního materiálu dle UL94: V0 | ks | 103 |  | 0 |  |  |  | základní |  | 0 | 0 | 0 | 0 | 0 | 32 | M | 1 | ROZPOCET | 0 | 0 | 0 | 0 | 0 | 1 | 0 | 16 | 1410
706 | M | Pol634 | Koncová svorka S35; třída hořlavosti izolačního materiálu dle UL94: V0 | ks | 16 |  | 0 |  |  |  | základní |  | 0 | 0 | 0 | 0 | 0 | 32 | M | 1 | ROZPOCET | 0 | 0 | 0 | 0 | 0 | 1 | 0 | 16 | 1412
707 | M | Pol638 | Zemnící svorka 10 SL/U 10mm2; třída hořlavosti izolačního materiálu dle UL94: V0 | ks | 3 |  | 0 |  |  |  | základní |  | 0 | 0 | 0 | 0 | 0 | 32 | M | 1 | ROZPOCET | 0 | 0 | 0 | 0 | 0 | 1 | 0 | 16 | 1414
708 | M | Pol643 | Svorka 4 ETK; třída hořlavosti izolačního materiálu dle UL94: V0 | ks | 103 |  | 0 |  |  |  | základní |  | 0 | 0 | 0 | 0 | 0 | 32 | M | 1 | ROZPOCET | 0 | 0 | 0 | 0 | 0 | 1 | 0 | 16 | 1416
709 | M | Pol644 | Nosná sběrnice MSN 10X3X1000mm | ks | 4 |  | 0 |  |  |  | základní |  | 0 | 0 | 0 | 0 | 0 | 32 | M | 1 | ROZPOCET | 0 | 0 | 0 | 0 | 0 | 1 | 0 | 16 | 1418
710 | M | Pol645 | Sběrnicové držáky SH/U; třída hořlavosti izolačního materiálu dle UL94: V0 | ks | 20 |  | 0 |  |  |  | základní |  | 0 | 0 | 0 | 0 | 0 | 32 | M | 1 | ROZPOCET | 0 | 0 | 0 | 0 | 0 | 1 | 0 | 16 | 1420
711 | M | Pol677 | Univerzální přechodová svorka Al/Cu 160A/1000V; 2x50mm2 šedá | ks | 3 |  | 0 |  |  |  | základní |  | 0 | 0 | 0 | 0 | 0 | 32 | M | 1 | ROZPOCET | 0 | 0 | 0 | 0 | 0 | 1 | 0 | 16 | 1422
712 | M | Pol678 | Nulovací rozbočovací můstek 63A/400V; modrý | ks | 5 |  | 0 |  |  |  | základní |  | 0 | 0 | 0 | 0 | 0 | 32 | M | 1 | ROZPOCET | 0 | 0 | 0 | 0 | 0 | 1 | 0 | 16 | 1424
713 | M | Pol679 | Svorkovnice N/PE mosazná 6,5x9x1000mm, IP00, 148 přip. míst, 1,5 až 16mm2, 63A, 230/400V | ks | 2 |  | 0 |  |  |  | základní |  | 0 | 0 | 0 | 0 | 0 | 32 | M | 1 | ROZPOCET | 0 | 0 | 0 | 0 | 0 | 1 | 0 | 16 | 1426
714 | M | Pol680 | Držák na DIN lištu, pro nulovací lišty; max. dimenzovaný proud: 63 A | ks | 2 |  | 0 |  |  |  | základní |  | 0 | 0 | 0 | 0 | 0 | 32 | M | 1 | ROZPOCET | 0 | 0 | 0 | 0 | 0 | 1 | 0 | 16 | 1428
715 | M | Pol681 | Kontrolní a přepínací modul pro třífázové napájení zdravotnických prostor s monitorováním přepětí, podpětí, nadfrekvence a podfrekvence | ks | 1 |  | 0 |  |  |  | základní |  | 0 | 0 | 0 | 0 | 0 | 32 | M | 1 | ROZPOCET | 0 | 0 | 0 | 0 | 0 | 1 | 0 | 16 | 1430
| P |  | Poznámka k položce: Jmenovitý proud 63A gM 4P; doba přepnutí < 180 ms (vhodné pro použití v rozváděčích Skupiny 2); tři polohy přepnutí: I / O / II | [15 empty] | P | 1
716 | M | Pol651 | Schránka na výrobní dokumentaci | ks | 1 |  | 0 |  |  |  | základní |  | 0 | 0 | 0 | 0 | 0 | 32 | M | 1 | ROZPOCET | 0 | 0 | 0 | 0 | 0 | 1 | 0 | 16 | 1432
717 | M | Pol682 | Ocelovo-plechová modulová instalační konstrukce, plastové panely; 160x940x1910 (dxšxv) čtyř-řadá | ks | 1 |  | 0 |  |  |  | základní |  | 0 | 0 | 0 | 0 | 0 | 32 | M | 1 | ROZPOCET | 0 | 0 | 0 | 0 | 0 | 1 | 0 | 16 | 1434
718 | M | Pol683 | Ocelovo-plechový nástěnný rám, IP40/20, BEZ DVEŘÍ! bude umístěn v nice v samostatném PÚ; 1000x2000x400 (šxvxh); barva RAL 7035 | ks | 1 |  | 0 |  |  |  | základní |  | 0 | 0 | 0 | 0 | 0 | 32 | M | 1 | ROZPOCET | 0 | 0 | 0 | 0 | 0 | 1 | 0 | 16 | 1436
719 | M | Pol684 | Vydrátování a drobný instalační materiál cca 10% materiálu | ks | 1 |  | 0 |  |  |  | základní |  | 0 | 0 | 0 | 0 | 0 | 32 | M | 1 | ROZPOCET | 0 | 0 | 0 | 0 | 0 | 1 | 0 | 16 | 1438
720 | K | Pol664 | Dílenská výroba rozváděče - sazba elektro-montéra | hod | 62 |  | 0 |  |  |  | základní |  | 0 | 0 | 0 | 0 | 0 | 16 | K | 1 | ROZPOCET | 0 | 0 | 0 | 0 | 0 | 1 | 0 | 16 | 1440
721 | K | Pol665 | Dílenská výroba rozváděče - sazba zámečníka | hod | 10 |  | 0 |  |  |  | základní |  | 0 | 0 | 0 | 0 | 0 | 16 | K | 1 | ROZPOCET | 0 | 0 | 0 | 0 | 0 | 1 | 0 | 16 | 1442
722 | K | Pol666 | Výrobní a konstrukční dokumentace - sazba elektro-inženýra | hod | 4 |  | 0 |  |  |  | základní |  | 0 | 0 | 0 | 0 | 0 | 16 | K | 1 | ROZPOCET | 0 | 0 | 0 | 0 | 0 | 1 | 0 | 16 | 1444
723 | K | Pol667 | Usazení a napojení rozváděče - sazba elektro-montéra | hod | 36 |  | 0 |  |  |  | základní |  | 0 | 0 | 0 | 0 | 0 | 16 | K | 1 | ROZPOCET | 0 | 0 | 0 | 0 | 0 | 1 | 0 | 16 | 1446
724 | K | Pol668 | Termovizní měření rozváděče - vypracování protokolů - sazba elektro-inženýra | hod | 4 |  | 0 |  |  |  | základní |  | 0 | 0 | 0 | 0 | 0 | 16 | K | 1 | ROZPOCET | 0 | 0 | 0 | 0 | 0 | 1 | 0 | 16 | 1448
| D | D29 | Technologická sestava rozváděče 1PRP-B |  |  |  | 0 | [5 empty] | 0 |  | 0 |  | 0 | 2 | D | 0 | ROZPOCET | [6 empty] | 0
725 | M | Pol592 | JISTIC 10B-1; vypínací schopnost 10kA; vypínací charakteristika dle ČSN EN 60898-1 | ks | 3 |  | 0 |  |  |  | základní |  | 0 | 0 | 0 | 0 | 0 | 32 | M | 1 | ROZPOCET | 0 | 0 | 0 | 0 | 0 | 1 | 0 | 16 | 1450
726 | M | Pol593 | JISTIC 16B-1; vypínací schopnost 10kA; vypínací charakteristika dle ČSN EN 60898-1 | ks | 47 |  | 0 |  |  |  | základní |  | 0 | 0 | 0 | 0 | 0 | 32 | M | 1 | ROZPOCET | 0 | 0 | 0 | 0 | 0 | 1 | 0 | 16 | 1452
727 | M | Pol669 | JISTIC 10C-1; vypínací schopnost 10kA; vypínací charakteristika dle ČSN EN 60898-1 | ks | 12 |  | 0 |  |  |  | základní |  | 0 | 0 | 0 | 0 | 0 | 32 | M | 1 | ROZPOCET | 0 | 0 | 0 | 0 | 0 | 1 | 0 | 16 | 1454
728 | M | Pol685 | JISTIC 10B-3; vypínací schopnost 10kA; vypínací charakteristika dle ČSN EN 60898-1 | ks | 1 |  | 0 |  |  |  | základní |  | 0 | 0 | 0 | 0 | 0 | 32 | M | 1 | ROZPOCET | 0 | 0 | 0 | 0 | 0 | 1 | 0 | 16 | 1456
729 | M | Pol686 | JISTIC 25B-3; vypínací schopnost 10kA; vypínací charakteristika dle ČSN EN 60898-1 | ks | 1 |  | 0 |  |  |  | základní |  | 0 | 0 | 0 | 0 | 0 | 32 | M | 1 | ROZPOCET | 0 | 0 | 0 | 0 | 0 | 1 | 0 | 16 | 1458
730 | M | Pol687 | Propojovací lišta; 3pól. provedení, průřez 10 mm2, rozteč 17,8 mm, počet vývodů 19 x 3, kolíky | ks | 4 |  | 0 |  |  |  | základní |  | 0 | 0 | 0 | 0 | 0 | 32 | M | 1 | ROZPOCET | 0 | 0 | 0 | 0 | 0 | 1 | 0 | 16 | 1460
731 | M | Pol599 | Propojovací lišta, 3-pól. provedení (L1-N-L2-N-L3-N), průřez 16 mm2, rozteč 17,8 mm, počet vývodů 27 x 2, kolíky | ks | 1 |  | 0 |  |  |  | základní |  | 0 | 0 | 0 | 0 | 0 | 32 | M | 1 | ROZPOCET | 0 | 0 | 0 | 0 | 0 | 1 | 0 | 16 | 1462
732 | M | Pol607 | ODPINAC VALCOVYCH POJISTEK; velikost pojistkové vložky 3x 10x38; jmenovité izolační napětí AC 800 V; jmenovitý podmíněný zkratový proud 50 kA /AC400V; jmenovité impulzní výdržné napětí 6kV | ks | 1 |  | 0 |  |  |  | základní |  | 0 | 0 | 0 | 0 | 0 | 32 | M | 1 | ROZPOCET | 0 | 0 | 0 | 0 | 0 | 1 | 0 | 16 | 1464
733 | M | Pol611 | POJISTKA 6A gG pro pojistkové vložky 10x38 | ks | 3 |  | 0 |  |  |  | základní |  | 0 | 0 | 0 | 0 | 0 | 32 | M | 1 | ROZPOCET | 0 | 0 | 0 | 0 | 0 | 1 | 0 | 16 | 1466
734 | M | Pol671 | PROUDOVY CHRANIC 25-4-030AC; podmíněný zkratový proud 10 kA; vybaveny ukazatelem stavu; odolnost proti rázovému proudu 250A (8/20 µs) a více | ks | 2 |  | 0 |  |  |  | základní |  | 0 | 0 | 0 | 0 | 0 | 32 | M | 1 | ROZPOCET | 0 | 0 | 0 | 0 | 0 | 1 | 0 | 16 | 1468
735 | M | Pol621 | PROUDOVY CHRANIC 40-4-030AC; podmíněný zkratový proud 10 kA; vybaveny ukazatelem stavu; odolnost proti rázovému proudu 250A (8/20 µs) a více | ks | 2 |  | 0 |  |  |  | základní |  | 0 | 0 | 0 | 0 | 0 | 32 | M | 1 | ROZPOCET | 0 | 0 | 0 | 0 | 0 | 1 | 0 | 16 | 1470
736 | M | Pol622 | PROUDOVY CHRANIC 63-4-030AC; podmíněný zkratový proud 10 kA; vybaveny ukazatelem stavu; odolnost proti rázovému proudu 250A (8/20 µs) a více | ks | 2 |  | 0 |  |  |  | základní |  | 0 | 0 | 0 | 0 | 0 | 32 | M | 1 | ROZPOCET | 0 | 0 | 0 | 0 | 0 | 1 | 0 | 16 | 1472
737 | M | Pol623 | PROUDOVY CHRANIC S JISTICEM 16B-1N-030A; podmíněný zkratový proud 10 kA; vybaveny ukazatelem stavu; odolnost proti rázovému proudu 250A (8/20 µs) a více | ks | 6 |  | 0 |  |  |  | základní |  | 0 | 0 | 0 | 0 | 0 | 32 | M | 1 | ROZPOCET | 0 | 0 | 0 | 0 | 0 | 1 | 0 | 16 | 1474
738 | M | Pol624 | Svodič bleskových proudů třídy TYP 1+2 v síti TNS bez kontaktů s dvojnásobným jiskřištěm; schopnost svedení bleskového proudu minimálně 100kA při tvaru vlny 10/350µs a rozdílem potenciálů nižším než 1,5kV (Up) | ks | 2 |  | 0 |  |  |  | základní |  | 0 | 0 | 0 | 0 | 0 | 32 | M | 1 | ROZPOCET | 0 | 0 | 0 | 0 | 0 | 1 | 0 | 16 | 1476
739 | M | Pol673 | Páčkový spínač 63A-3; montáž na „U“ lišty podle ČSN EN 60715 - parametr 63A/3/250/440V AC | ks | 2 |  | 0 |  |  |  | základní |  | 0 | 0 | 0 | 0 | 0 | 32 | M | 1 | ROZPOCET | 0 | 0 | 0 | 0 | 0 | 1 | 0 | 16 | 1478
740 | M | Pol626 | INSTALACNI RELE 230V AC/20A; nízká provozní hlučnost; jmenovitý zkratový proud: 10 kA; řazení kontaktů: 1x zapínací | ks | 6 |  | 0 |  |  |  | základní |  | 0 | 0 | 0 | 0 | 0 | 32 | M | 1 | ROZPOCET | 0 | 0 | 0 | 0 | 0 | 1 | 0 | 16 | 1480
741 | M | Pol627 | Relé pro hlídání napětí v rozvaděči (ochrana přístrojů a zařízení) monitoring velikost napětí v 3-fázové síti 230V-400V; výstupní kontakt: 1x přepínací 8A/250V AC1 (AgNi, 2500 VA) | ks | 1 |  | 0 |  |  |  | základní |  | 0 | 0 | 0 | 0 | 0 | 32 | M | 1 | ROZPOCET | 0 | 0 | 0 | 0 | 0 | 1 | 0 | 16 | 1482
742 | M | Pol675 | DISTRIBUCNI BLOK; Jmenovitý proud In [A] AL/Cu 160 / 200; Jmenovité napětí Un [V] 1000 | ks | 3 |  | 0 |  |  |  | základní |  | 0 | 0 | 0 | 0 | 0 | 32 | M | 1 | ROZPOCET | 0 | 0 | 0 | 0 | 0 | 1 | 0 | 16 | 1484
743 | M | Pol629 | Označovací štítek pro svorky 6/10-6 | ks | 200 |  | 0 |  |  |  | základní |  | 0 | 0 | 0 | 0 | 0 | 32 | M | 1 | ROZPOCET | 0 | 0 | 0 | 0 | 0 | 1 | 0 | 16 | 1486
744 | M | Pol630 | Koncová deska (bočnice) AP 2,5-4; třída hořlavosti izolačního materiálu dle UL94: V0 | ks | 11 |  | 0 |  |  |  | základní |  | 0 | 0 | 0 | 0 | 0 | 32 | M | 1 | ROZPOCET | 0 | 0 | 0 | 0 | 0 | 1 | 0 | 16 | 1488
745 | M | Pol631 | Řadová svorka 4/U šedá; dimenzovaný proud In 32A | ks | 162 |  | 0 |  |  |  | základní |  | 0 | 0 | 0 | 0 | 0 | 32 | M | 1 | ROZPOCET | 0 | 0 | 0 | 0 | 0 | 1 | 0 | 16 | 1490
746 | M | Pol633 | Zemnící svorka 4 SL/U 4mm2; třída hořlavosti izolačního materiálu dle UL94: V0 | ks | 68 |  | 0 |  |  |  | základní |  | 0 | 0 | 0 | 0 | 0 | 32 | M | 1 | ROZPOCET | 0 | 0 | 0 | 0 | 0 | 1 | 0 | 16 | 1492
747 | M | Pol634 | Koncová svorka S35; třída hořlavosti izolačního materiálu dle UL94: V0 | ks | 10 |  | 0 |  |  |  | základní |  | 0 | 0 | 0 | 0 | 0 | 32 | M | 1 | ROZPOCET | 0 | 0 | 0 | 0 | 0 | 1 | 0 | 16 | 1494
748 | M | Pol638 | Zemnící svorka 10 SL/U 10mm2; třída hořlavosti izolačního materiálu dle UL94: V0 | ks | 3 |  | 0 |  |  |  | základní |  | 0 | 0 | 0 | 0 | 0 | 32 | M | 1 | ROZPOCET | 0 | 0 | 0 | 0 | 0 | 1 | 0 | 16 | 1496
749 | M | Pol688 | PASOVINA CU 25/5 | ks | 68 |  | 0 |  |  |  | základní |  | 0 | 0 | 0 | 0 | 0 | 32 | M | 1 | ROZPOCET | 0 | 0 | 0 | 0 | 0 | 1 | 0 | 16 | 1498
750 | M | Pol644 | Nosná sběrnice MSN 10X3X1000mm | ks | 3 |  | 0 |  |  |  | základní |  | 0 | 0 | 0 | 0 | 0 | 32 | M | 1 | ROZPOCET | 0 | 0 | 0 | 0 | 0 | 1 | 0 | 16 | 1500
751 | M | Pol689 | PROUDOVY CHRANIC 25-4-030AC; podmíněný zkratový proud 10 kA; vybaveny ukazatelem stavu; odolnost proti rázovému proudu 250A (8/20 µs) a více | ks | 16 |  | 0 |  |  |  | základní |  | 0 | 0 | 0 | 0 | 0 | 32 | M | 1 | ROZPOCET | 0 | 0 | 0 | 0 | 0 | 1 | 0 | 16 | 1502
752 | M | Pol690 | Svorka 16/2 BL modrá; třída hořlavosti izolačního materiálu dle UL94: V0 | ks | 8 |  | 0 |  |  |  | základní |  | 0 | 0 | 0 | 0 | 0 | 32 | M | 1 | ROZPOCET | 0 | 0 | 0 | 0 | 0 | 1 | 0 | 16 | 1504
753 | M | Pol678 | Nulovací rozbočovací můstek 63A/400V; modrý | ks | 6 |  | 0 |  |  |  | základní |  | 0 | 0 | 0 | 0 | 0 | 32 | M | 1 | ROZPOCET | 0 | 0 | 0 | 0 | 0 | 1 | 0 | 16 | 1506
754 | M | Pol679 | Svorkovnice N/PE mosazná 6,5x9x1000mm, IP00, 148 přip. míst, 1,5 až 16mm2, 63A, 230/400V | ks | 2 |  | 0 |  |  |  | základní |  | 0 | 0 | 0 | 0 | 0 | 32 | M | 1 | ROZPOCET | 0 | 0 | 0 | 0 | 0 | 1 | 0 | 16 | 1508
755 | M | Pol680 | Držák na DIN lištu, pro nulovací lišty; max. dimenzovaný proud: 63 A | ks | 2 |  | 0 |  |  |  | základní |  | 0 | 0 | 0 | 0 | 0 | 32 | M | 1 | ROZPOCET | 0 | 0 | 0 | 0 | 0 | 1 | 0 | 16 | 1510
756 | M | Pol651 | Schránka na výrobní dokumentaci | ks | 1 |  | 0 |  |  |  | základní |  | 0 | 0 | 0 | 0 | 0 | 32 | M | 1 | ROZPOCET | 0 | 0 | 0 | 0 | 0 | 1 | 0 | 16 | 1512
757 | M | Pol691 | Ocelovo-plechový nástěnný rám, IP40/20, BEZ DVEŘÍ! bude umístěn v nice v samostatném PÚ; 800x2000x400 (šxvxh); barva RAL 7035 | ks | 1 |  | 0 |  |  |  | základní |  | 0 | 0 | 0 | 0 | 0 | 32 | M | 1 | ROZPOCET | 0 | 0 | 0 | 0 | 0 | 1 | 0 | 16 | 1514
758 | M | Pol692 | Ocelovo-plechová modulová instalační konstrukce, plastové panely; 160x720x1910 (dxšxv) čtyř-řadá | ks | 1 |  | 0 |  |  |  | základní |  | 0 | 0 | 0 | 0 | 0 | 32 | M | 1 | ROZPOCET | 0 | 0 | 0 | 0 | 0 | 1 | 0 | 16 | 1516
759 | M | Pol693 | Vydrátování a drobný instalační materiál cca 10% materiálu | ks | 1 |  | 0 |  |  |  | základní |  | 0 | 0 | 0 | 0 | 0 | 32 | M | 1 | ROZPOCET | 0 | 0 | 0 | 0 | 0 | 1 | 0 | 16 | 1518
760 | K | Pol664 | Dílenská výroba rozváděče - sazba elektro-montéra | hod | 52 |  | 0 |  |  |  | základní |  | 0 | 0 | 0 | 0 | 0 | 16 | K | 1 | ROZPOCET | 0 | 0 | 0 | 0 | 0 | 1 | 0 | 16 | 1520
761 | K | Pol665 | Dílenská výroba rozváděče - sazba zámečníka | hod | 8 |  | 0 |  |  |  | základní |  | 0 | 0 | 0 | 0 | 0 | 16 | K | 1 | ROZPOCET | 0 | 0 | 0 | 0 | 0 | 1 | 0 | 16 | 1522
762 | K | Pol666 | Výrobní a konstrukční dokumentace - sazba elektro-inženýra | hod | 5 |  | 0 |  |  |  | základní |  | 0 | 0 | 0 | 0 | 0 | 16 | K | 1 | ROZPOCET | 0 | 0 | 0 | 0 | 0 | 1 | 0 | 16 | 1524
763 | K | Pol667 | Usazení a napojení rozváděče - sazba elektro-montéra | hod | 34 |  | 0 |  |  |  | základní |  | 0 | 0 | 0 | 0 | 0 | 16 | K | 1 | ROZPOCET | 0 | 0 | 0 | 0 | 0 | 1 | 0 | 16 | 1526
764 | K | Pol668 | Termovizní měření rozváděče - vypracování protokolů - sazba elektro-inženýra | hod | 4 |  | 0 |  |  |  | základní |  | 0 | 0 | 0 | 0 | 0 | 16 | K | 1 | ROZPOCET | 0 | 0 | 0 | 0 | 0 | 1 | 0 | 16 | 1528
| D | D30 | Technologická sestava rozváděče 1SRP-A |  |  |  | 0 | [5 empty] | 0 |  | 0 |  | 0 | 2 | D | 0 | ROZPOCET | [6 empty] | 0
765 | M | Pol592 | JISTIC 10B-1; vypínací schopnost 10kA; vypínací charakteristika dle ČSN EN 60898-1 | ks | 5 |  | 0 |  |  |  | základní |  | 0 | 0 | 0 | 0 | 0 | 32 | M | 1 | ROZPOCET | 0 | 0 | 0 | 0 | 0 | 1 | 0 | 16 | 1530
766 | M | Pol593 | JISTIC 16B-1; vypínací schopnost 10kA; vypínací charakteristika dle ČSN EN 60898-1 | ks | 73 |  | 0 |  |  |  | základní |  | 0 | 0 | 0 | 0 | 0 | 32 | M | 1 | ROZPOCET | 0 | 0 | 0 | 0 | 0 | 1 | 0 | 16 | 1532
767 | M | Pol669 | JISTIC 10C-1; vypínací schopnost 10kA; vypínací charakteristika dle ČSN EN 60898-1 | ks | 13 |  | 0 |  |  |  | základní |  | 0 | 0 | 0 | 0 | 0 | 32 | M | 1 | ROZPOCET | 0 | 0 | 0 | 0 | 0 | 1 | 0 | 16 | 1534
768 | M | Pol670 | ODPINAC VALCOVYCH POJISTEK; velikost pojistkové vložky 3x 10x38; jmenovité izolační napětí AC 800 V; jmenovitý podmíněný zkratový proud 100 kA /AC400V; jmenovité impulzní výdržné napětí 6kV | ks | 1 |  | 0 |  |  |  | základní |  | 0 | 0 | 0 | 0 | 0 | 32 | M | 1 | ROZPOCET | 0 | 0 | 0 | 0 | 0 | 1 | 0 | 16 | 1536
769 | M | Pol611 | POJISTKA 6A gG pro pojistkové vložky 10x38 | ks | 3 |  | 0 |  |  |  | základní |  | 0 | 0 | 0 | 0 | 0 | 32 | M | 1 | ROZPOCET | 0 | 0 | 0 | 0 | 0 | 1 | 0 | 16 | 1538
770 | M | Pol621 | PROUDOVY CHRANIC 40-4-030AC; podmíněný zkratový proud 10 kA; vybaveny ukazatelem stavu; odolnost proti rázovému proudu 250A (8/20 µs) a více | ks | 4 |  | 0 |  |  |  | základní |  | 0 | 0 | 0 | 0 | 0 | 32 | M | 1 | ROZPOCET | 0 | 0 | 0 | 0 | 0 | 1 | 0 | 16 | 1540
771 | M | Pol622 | PROUDOVY CHRANIC 63-4-030AC; podmíněný zkratový proud 10 kA; vybaveny ukazatelem stavu; odolnost proti rázovému proudu 250A (8/20 µs) a více | ks | 2 |  | 0 |  |  |  | základní |  | 0 | 0 | 0 | 0 | 0 | 32 | M | 1 | ROZPOCET | 0 | 0 | 0 | 0 | 0 | 1 | 0 | 16 | 1542
772 | M | Pol671 | PROUDOVY CHRANIC 25-4-030AC; podmíněný zkratový proud 10 kA; vybaveny ukazatelem stavu; odolnost proti rázovému proudu 250A (8/20 µs) a více | ks | 3 |  | 0 |  |  |  | základní |  | 0 | 0 | 0 | 0 | 0 | 32 | M | 1 | ROZPOCET | 0 | 0 | 0 | 0 | 0 | 1 | 0 | 16 | 1544
773 | M | Pol624 | Svodič bleskových proudů třídy TYP 1+2 v síti TNS bez kontaktů s dvojnásobným jiskřištěm; schopnost svedení bleskového proudu minimálně 100kA při tvaru vlny 10/350µs a rozdílem potenciálů nižším než 1,5kV (Up) | ks | 2 |  | 0 |  |  |  | základní |  | 0 | 0 | 0 | 0 | 0 | 32 | M | 1 | ROZPOCET | 0 | 0 | 0 | 0 | 0 | 1 | 0 | 16 | 1546
774 | M | Pol673 | Páčkový spínač 63A-3; montáž na „U“ lišty podle ČSN EN 60715 - parametr 63A/3/250/440V AC | ks | 2 |  | 0 |  |  |  | základní |  | 0 | 0 | 0 | 0 | 0 | 32 | M | 1 | ROZPOCET | 0 | 0 | 0 | 0 | 0 | 1 | 0 | 16 | 1548
775 | M | Pol626 | INSTALACNI RELE 230V AC/20A; nízká provozní hlučnost; jmenovitý zkratový proud: 10 kA; řazení kontaktů: 1x zapínací | ks | 8 |  | 0 |  |  |  | základní |  | 0 | 0 | 0 | 0 | 0 | 32 | M | 1 | ROZPOCET | 0 | 0 | 0 | 0 | 0 | 1 | 0 | 16 | 1550
776 | M | Pol694 | PAMETOVE RELE 230V AC/16A s tlačítkem; nízká provozní hlučnost; jmenovitý zkratový proud: 10 kA; řazení kontaktů: 1x zapínací | ks | 4 |  | 0 |  |  |  | základní |  | 0 | 0 | 0 | 0 | 0 | 32 | M | 1 | ROZPOCET | 0 | 0 | 0 | 0 | 0 | 1 | 0 | 16 | 1552
777 | M | Pol627 | Relé pro hlídání napětí v rozvaděči (ochrana přístrojů a zařízení) monitoring velikost napětí v 3-fázové síti 230V-400V; výstupní kontakt: 1x přepínací 8A/250V AC1 (AgNi, 2500 VA) | ks | 1 |  | 0 |  |  |  | základní |  | 0 | 0 | 0 | 0 | 0 | 32 | M | 1 | ROZPOCET | 0 | 0 | 0 | 0 | 0 | 1 | 0 | 16 | 1554
778 | M | Pol675 | DISTRIBUCNI BLOK; Jmenovitý proud In [A] AL/Cu 160 / 200; Jmenovité napětí Un [V] 1000 | ks | 3 |  | 0 |  |  |  | základní |  | 0 | 0 | 0 | 0 | 0 | 32 | M | 1 | ROZPOCET | 0 | 0 | 0 | 0 | 0 | 1 | 0 | 16 | 1556
779 | M | Pol629 | Označovací štítek pro svorky 6/10-6 | ks | 300 |  | 0 |  |  |  | základní |  | 0 | 0 | 0 | 0 | 0 | 32 | M | 1 | ROZPOCET | 0 | 0 | 0 | 0 | 0 | 1 | 0 | 16 | 1558
780 | M | Pol630 | Koncová deska (bočnice) AP 2,5-4; třída hořlavosti izolačního materiálu dle UL94: V0 | ks | 28 |  | 0 |  |  |  | základní |  | 0 | 0 | 0 | 0 | 0 | 32 | M | 1 | ROZPOCET | 0 | 0 | 0 | 0 | 0 | 1 | 0 | 16 | 1560
781 | M | Pol631 | Řadová svorka 4/U šedá; dimenzovaný proud In 32A | ks | 214 |  | 0 |  |  |  | základní |  | 0 | 0 | 0 | 0 | 0 | 32 | M | 1 | ROZPOCET | 0 | 0 | 0 | 0 | 0 | 1 | 0 | 16 | 1562
782 | M | Pol633 | Zemnící svorka 4 SL/U 4mm2; třída hořlavosti izolačního materiálu dle UL94: V0 | ks | 91 |  | 0 |  |  |  | základní |  | 0 | 0 | 0 | 0 | 0 | 32 | M | 1 | ROZPOCET | 0 | 0 | 0 | 0 | 0 | 1 | 0 | 16 | 1564
783 | M | Pol634 | Koncová svorka S35; třída hořlavosti izolačního materiálu dle UL94: V0 | ks | 10 |  | 0 |  |  |  | základní |  | 0 | 0 | 0 | 0 | 0 | 32 | M | 1 | ROZPOCET | 0 | 0 | 0 | 0 | 0 | 1 | 0 | 16 | 1566
784 | M | Pol638 | Zemnící svorka 10 SL/U 10mm2; třída hořlavosti izolačního materiálu dle UL94: V0 | ks | 3 |  | 0 |  |  |  | základní |  | 0 | 0 | 0 | 0 | 0 | 32 | M | 1 | ROZPOCET | 0 | 0 | 0 | 0 | 0 | 1 | 0 | 16 | 1568
785 | M | Pol643 | Svorka 4 ETK; třída hořlavosti izolačního materiálu dle UL94: V0 | ks | 91 |  | 0 |  |  |  | základní |  | 0 | 0 | 0 | 0 | 0 | 32 | M | 1 | ROZPOCET | 0 | 0 | 0 | 0 | 0 | 1 | 0 | 16 | 1570
786 | M | Pol644 | Nosná sběrnice MSN 10X3X1000mm | ks | 3 |  | 0 |  |  |  | základní |  | 0 | 0 | 0 | 0 | 0 | 32 | M | 1 | ROZPOCET | 0 | 0 | 0 | 0 | 0 | 1 | 0 | 16 | 1572
787 | M | Pol645 | Sběrnicové držáky SH/U; třída hořlavosti izolačního materiálu dle UL94: V0 | ks | 16 |  | 0 |  |  |  | základní |  | 0 | 0 | 0 | 0 | 0 | 32 | M | 1 | ROZPOCET | 0 | 0 | 0 | 0 | 0 | 1 | 0 | 16 | 1574
788 | M | Pol677 | Univerzální přechodová svorka Al/Cu 160A/1000V; 2x50mm2 šedá | ks | 3 |  | 0 |  |  |  | základní |  | 0 | 0 | 0 | 0 | 0 | 32 | M | 1 | ROZPOCET | 0 | 0 | 0 | 0 | 0 | 1 | 0 | 16 | 1576
789 | M | Pol678 | Nulovací rozbočovací můstek 63A/400V; modrý | ks | 9 |  | 0 |  |  |  | základní |  | 0 | 0 | 0 | 0 | 0 | 32 | M | 1 | ROZPOCET | 0 | 0 | 0 | 0 | 0 | 1 | 0 | 16 | 1578
790 | M | Pol679 | Svorkovnice N/PE mosazná 6,5x9x1000mm, IP00, 148 přip. míst, 1,5 až 16mm2, 63A, 230/400V | ks | 2 |  | 0 |  |  |  | základní |  | 0 | 0 | 0 | 0 | 0 | 32 | M | 1 | ROZPOCET | 0 | 0 | 0 | 0 | 0 | 1 | 0 | 16 | 1580
791 | M | Pol680 | Držák na DIN lištu, pro nulovací lišty; max. dimenzovaný proud: 63 A | ks | 2 |  | 0 |  |  |  | základní |  | 0 | 0 | 0 | 0 | 0 | 32 | M | 1 | ROZPOCET | 0 | 0 | 0 | 0 | 0 | 1 | 0 | 16 | 1582
792 | M | Pol651 | Schránka na výrobní dokumentaci | ks | 1 |  | 0 |  |  |  | základní |  | 0 | 0 | 0 | 0 | 0 | 32 | M | 1 | ROZPOCET | 0 | 0 | 0 | 0 | 0 | 1 | 0 | 16 | 1584
793 | M | Pol692 | Ocelovo-plechová modulová instalační konstrukce, plastové panely; 160x720x1910 (dxšxv) čtyř-řadá | ks | 1 |  | 0 |  |  |  | základní |  | 0 | 0 | 0 | 0 | 0 | 32 | M | 1 | ROZPOCET | 0 | 0 | 0 | 0 | 0 | 1 | 0 | 16 | 1586
794 | M | Pol691 | Ocelovo-plechový nástěnný rám, IP40/20, BEZ DVEŘÍ! bude umístěn v nice v samostatném PÚ; 800x2000x400 (šxvxh); barva RAL 7035 | ks | 1 |  | 0 |  |  |  | základní |  | 0 | 0 | 0 | 0 | 0 | 32 | M | 1 | ROZPOCET | 0 | 0 | 0 | 0 | 0 | 1 | 0 | 16 | 1588
795 | M | Pol695 | Vydrátování a drobný instalační materiál cca 10% materiálu | ks | 1 |  | 0 |  |  |  | základní |  | 0 | 0 | 0 | 0 | 0 | 32 | M | 1 | ROZPOCET | 0 | 0 | 0 | 0 | 0 | 1 | 0 | 16 | 1590
796 | K | Pol664 | Dílenská výroba rozváděče - sazba elektro-montéra | hod | 56 |  | 0 |  |  |  | základní |  | 0 | 0 | 0 | 0 | 0 | 16 | K | 1 | ROZPOCET | 0 | 0 | 0 | 0 | 0 | 1 | 0 | 16 | 1592
797 | K | Pol665 | Dílenská výroba rozváděče - sazba zámečníka | hod | 8 |  | 0 |  |  |  | základní |  | 0 | 0 | 0 | 0 | 0 | 16 | K | 1 | ROZPOCET | 0 | 0 | 0 | 0 | 0 | 1 | 0 | 16 | 1594
798 | K | Pol666 | Výrobní a konstrukční dokumentace - sazba elektro-inženýra | hod | 4 |  | 0 |  |  |  | základní |  | 0 | 0 | 0 | 0 | 0 | 16 | K | 1 | ROZPOCET | 0 | 0 | 0 | 0 | 0 | 1 | 0 | 16 | 1596
799 | K | Pol667 | Usazení a napojení rozváděče - sazba elektro-montéra | hod | 32 |  | 0 |  |  |  | základní |  | 0 | 0 | 0 | 0 | 0 | 16 | K | 1 | ROZPOCET | 0 | 0 | 0 | 0 | 0 | 1 | 0 | 16 | 1598
800 | K | Pol668 | Termovizní měření rozváděče - vypracování protokolů - sazba elektro-inženýra | hod | 4 |  | 0 |  |  |  | základní |  | 0 | 0 | 0 | 0 | 0 | 16 | K | 1 | ROZPOCET | 0 | 0 | 0 | 0 | 0 | 1 | 0 | 16 | 1600
| D | D31 | Technologická sestava rozváděče 1SRP-B |  |  |  | 0 | [5 empty] | 0 |  | 0 |  | 0 | 2 | D | 0 | ROZPOCET | [6 empty] | 0
801 | M | Pol592 | JISTIC 10B-1; vypínací schopnost 10kA; vypínací charakteristika dle ČSN EN 60898-1 | ks | 3 |  | 0 |  |  |  | základní |  | 0 | 0 | 0 | 0 | 0 | 32 | M | 1 | ROZPOCET | 0 | 0 | 0 | 0 | 0 | 1 | 0 | 16 | 1602
802 | M | Pol593 | JISTIC 16B-1; vypínací schopnost 10kA; vypínací charakteristika dle ČSN EN 60898-1 | ks | 45 |  | 0 |  |  |  | základní |  | 0 | 0 | 0 | 0 | 0 | 32 | M | 1 | ROZPOCET | 0 | 0 | 0 | 0 | 0 | 1 | 0 | 16 | 1604
803 | M | Pol669 | JISTIC 10C-1; vypínací schopnost 10kA; vypínací charakteristika dle ČSN EN 60898-1 | ks | 10 |  | 0 |  |  |  | základní |  | 0 | 0 | 0 | 0 | 0 | 32 | M | 1 | ROZPOCET | 0 | 0 | 0 | 0 | 0 | 1 | 0 | 16 | 1606
804 | M | Pol595 | JISTIC 32B-3; vypínací schopnost 10kA; vypínací charakteristika dle ČSN EN 60898-1 | ks | 1 |  | 0 |  |  |  | základní |  | 0 | 0 | 0 | 0 | 0 | 32 | M | 1 | ROZPOCET | 0 | 0 | 0 | 0 | 0 | 1 | 0 | 16 | 1608
805 | M | Pol670 | ODPINAC VALCOVYCH POJISTEK; velikost pojistkové vložky 3x 10x38; jmenovité izolační napětí AC 800 V; jmenovitý podmíněný zkratový proud 100 kA /AC400V; jmenovité impulzní výdržné napětí 6kV | ks | 1 |  | 0 |  |  |  | základní |  | 0 | 0 | 0 | 0 | 0 | 32 | M | 1 | ROZPOCET | 0 | 0 | 0 | 0 | 0 | 1 | 0 | 16 | 1610
806 | M | Pol611 | POJISTKA 6A gG pro pojistkové vložky 10x38 | ks | 3 |  | 0 |  |  |  | základní |  | 0 | 0 | 0 | 0 | 0 | 32 | M | 1 | ROZPOCET | 0 | 0 | 0 | 0 | 0 | 1 | 0 | 16 | 1612
807 | M | Pol671 | PROUDOVY CHRANIC 25-4-030AC; podmíněný zkratový proud 10 kA; vybaveny ukazatelem stavu; odolnost proti rázovému proudu 250A (8/20 µs) a více | ks | 4 |  | 0 |  |  |  | základní |  | 0 | 0 | 0 | 0 | 0 | 32 | M | 1 | ROZPOCET | 0 | 0 | 0 | 0 | 0 | 1 | 0 | 16 | 1614
808 | M | Pol621 | PROUDOVY CHRANIC 40-4-030AC; podmíněný zkratový proud 10 kA; vybaveny ukazatelem stavu; odolnost proti rázovému proudu 250A (8/20 µs) a více | ks | 1 |  | 0 |  |  |  | základní |  | 0 | 0 | 0 | 0 | 0 | 32 | M | 1 | ROZPOCET | 0 | 0 | 0 | 0 | 0 | 1 | 0 | 16 | 1616
809 | M | Pol622 | PROUDOVY CHRANIC 63-4-030AC; podmíněný zkratový proud 10 kA; vybaveny ukazatelem stavu; odolnost proti rázovému proudu 250A (8/20 µs) a více | ks | 1 |  | 0 |  |  |  | základní |  | 0 | 0 | 0 | 0 | 0 | 32 | M | 1 | ROZPOCET | 0 | 0 | 0 | 0 | 0 | 1 | 0 | 16 | 1618
810 | M | Pol672 | PROUDOVY CHRANIC S JISTICEM 10C-1N-030A; podmíněný zkratový proud 10 kA; vybaveny ukazatelem stavu; odolnost proti rázovému proudu 250A (8/20 µs) a více | ks | 1 |  | 0 |  |  |  | základní |  | 0 | 0 | 0 | 0 | 0 | 32 | M | 1 | ROZPOCET | 0 | 0 | 0 | 0 | 0 | 1 | 0 | 16 | 1620
811 | M | Pol624 | Svodič bleskových proudů třídy TYP 1+2 v síti TNS bez kontaktů s dvojnásobným jiskřištěm; schopnost svedení bleskového proudu minimálně 100kA při tvaru vlny 10/350µs a rozdílem potenciálů nižším než 1,5kV (Up) | ks | 2 |  | 0 |  |  |  | základní |  | 0 | 0 | 0 | 0 | 0 | 32 | M | 1 | ROZPOCET | 0 | 0 | 0 | 0 | 0 | 1 | 0 | 16 | 1622
812 | M | Pol673 | Páčkový spínač 63A-3; montáž na „U“ lišty podle ČSN EN 60715 - parametr 63A/3/250/440V AC | ks | 2 |  | 0 |  |  |  | základní |  | 0 | 0 | 0 | 0 | 0 | 32 | M | 1 | ROZPOCET | 0 | 0 | 0 | 0 | 0 | 1 | 0 | 16 | 1624
813 | M | Pol626 | INSTALACNI RELE 230V AC/20A; nízká provozní hlučnost; jmenovitý zkratový proud: 10 kA; řazení kontaktů: 1x zapínací | ks | 3 |  | 0 |  |  |  | základní |  | 0 | 0 | 0 | 0 | 0 | 32 | M | 1 | ROZPOCET | 0 | 0 | 0 | 0 | 0 | 1 | 0 | 16 | 1626
814 | M | Pol674 | Hodiny spínací digitální s astronomickým programem; napájecí napětí: AC 230V; automatické přepínání zimní/letní čas; zálohování dat a času pomocí baterie | ks | 1 |  | 0 |  |  |  | základní |  | 0 | 0 | 0 | 0 | 0 | 32 | M | 1 | ROZPOCET | 0 | 0 | 0 | 0 | 0 | 1 | 0 | 16 | 1628
815 | M | Pol627 | Relé pro hlídání napětí v rozvaděči (ochrana přístrojů a zařízení) monitoring velikost napětí v 3-fázové síti 230V-400V; výstupní kontakt: 1x přepínací 8A/250V AC1 (AgNi, 2500 VA) | ks | 1 |  | 0 |  |  |  | základní |  | 0 | 0 | 0 | 0 | 0 | 32 | M | 1 | ROZPOCET | 0 | 0 | 0 | 0 | 0 | 1 | 0 | 16 | 1630
816 | M | Pol675 | DISTRIBUCNI BLOK; Jmenovitý proud In [A] AL/Cu 160 / 200; Jmenovité napětí Un [V] 1000 | ks | 3 |  | 0 |  |  |  | základní |  | 0 | 0 | 0 | 0 | 0 | 32 | M | 1 | ROZPOCET | 0 | 0 | 0 | 0 | 0 | 1 | 0 | 16 | 1632
817 | M | Pol677 | Univerzální přechodová svorka Al/Cu 160A/1000V; 2x50mm2 šedá | ks | 3 |  | 0 |  |  |  | základní |  | 0 | 0 | 0 | 0 | 0 | 32 | M | 1 | ROZPOCET | 0 | 0 | 0 | 0 | 0 | 1 | 0 | 16 | 1634
818 | M | Pol676 | Označovací štítek pro svorky 5/8,6-5 | ks | 180 |  | 0 |  |  |  | základní |  | 0 | 0 | 0 | 0 | 0 | 32 | M | 1 | ROZPOCET | 0 | 0 | 0 | 0 | 0 | 1 | 0 | 16 | 1636
819 | M | Pol630 | Koncová deska (bočnice) AP 2,5-4; třída hořlavosti izolačního materiálu dle UL94: V0 | ks | 14 |  | 0 |  |  |  | základní |  | 0 | 0 | 0 | 0 | 0 | 32 | M | 1 | ROZPOCET | 0 | 0 | 0 | 0 | 0 | 1 | 0 | 16 | 1638
820 | M | Pol631 | Řadová svorka 4/U šedá; dimenzovaný proud In 32A | ks | 148 |  | 0 |  |  |  | základní |  | 0 | 0 | 0 | 0 | 0 | 32 | M | 1 | ROZPOCET | 0 | 0 | 0 | 0 | 0 | 1 | 0 | 16 | 1640
821 | M | Pol633 | Zemnící svorka 4 SL/U 4mm2; třída hořlavosti izolačního materiálu dle UL94: V0 | ks | 55 |  | 0 |  |  |  | základní |  | 0 | 0 | 0 | 0 | 0 | 32 | M | 1 | ROZPOCET | 0 | 0 | 0 | 0 | 0 | 1 | 0 | 16 | 1642
822 | M | Pol634 | Koncová svorka S35; třída hořlavosti izolačního materiálu dle UL94: V0 | ks | 14 |  | 0 |  |  |  | základní |  | 0 | 0 | 0 | 0 | 0 | 32 | M | 1 | ROZPOCET | 0 | 0 | 0 | 0 | 0 | 1 | 0 | 16 | 1644
823 | M | Pol638 | Zemnící svorka 10 SL/U 10mm2; třída hořlavosti izolačního materiálu dle UL94: V0 | ks | 3 |  | 0 |  |  |  | základní |  | 0 | 0 | 0 | 0 | 0 | 32 | M | 1 | ROZPOCET | 0 | 0 | 0 | 0 | 0 | 1 | 0 | 16 | 1646
824 | M | Pol696 | Svorka 4 ETK; třída hořlavosti izolačního materiálu dle UL94: V0 | ks | 55 |  | 0 |  |  |  | základní |  | 0 | 0 | 0 | 0 | 0 | 32 | M | 1 | ROZPOCET | 0 | 0 | 0 | 0 | 0 | 1 | 0 | 16 | 1648
825 | M | Pol644 | Nosná sběrnice MSN 10X3X1000mm | ks | 2 |  | 0 |  |  |  | základní |  | 0 | 0 | 0 | 0 | 0 | 32 | M | 1 | ROZPOCET | 0 | 0 | 0 | 0 | 0 | 1 | 0 | 16 | 1650
826 | M | Pol645 | Sběrnicové držáky SH/U; třída hořlavosti izolačního materiálu dle UL94: V0 | ks | 14 |  | 0 |  |  |  | základní |  | 0 | 0 | 0 | 0 | 0 | 32 | M | 1 | ROZPOCET | 0 | 0 | 0 | 0 | 0 | 1 | 0 | 16 | 1652
827 | M | Pol690 | Svorka 16/2 BL modrá; třída hořlavosti izolačního materiálu dle UL94: V0 | ks | 7 |  | 0 |  |  |  | základní |  | 0 | 0 | 0 | 0 | 0 | 32 | M | 1 | ROZPOCET | 0 | 0 | 0 | 0 | 0 | 1 | 0 | 16 | 1654
828 | M | Pol678 | Nulovací rozbočovací můstek 63A/400V; modrý | ks | 6 |  | 0 |  |  |  | základní |  | 0 | 0 | 0 | 0 | 0 | 32 | M | 1 | ROZPOCET | 0 | 0 | 0 | 0 | 0 | 1 | 0 | 16 | 1656
829 | M | Pol679 | Svorkovnice N/PE mosazná 6,5x9x1000mm, IP00, 148 přip. míst, 1,5 až 16mm2, 63A, 230/400V | ks | 2 |  | 0 |  |  |  | základní |  | 0 | 0 | 0 | 0 | 0 | 32 | M | 1 | ROZPOCET | 0 | 0 | 0 | 0 | 0 | 1 | 0 | 16 | 1658
830 | M | Pol680 | Držák na DIN lištu, pro nulovací lišty; max. dimenzovaný proud: 63 A | ks | 2 |  | 0 |  |  |  | základní |  | 0 | 0 | 0 | 0 | 0 | 32 | M | 1 | ROZPOCET | 0 | 0 | 0 | 0 | 0 | 1 | 0 | 16 | 1660
831 | M | Pol651 | Schránka na výrobní dokumentaci | ks | 1 |  | 0 |  |  |  | základní |  | 0 | 0 | 0 | 0 | 0 | 32 | M | 1 | ROZPOCET | 0 | 0 | 0 | 0 | 0 | 1 | 0 | 16 | 1662
832 | M | Pol692 | Ocelovo-plechová modulová instalační konstrukce, plastové panely; 160x720x1910 (dxšxv) čtyř-řadá | ks | 1 |  | 0 |  |  |  | základní |  | 0 | 0 | 0 | 0 | 0 | 32 | M | 1 | ROZPOCET | 0 | 0 | 0 | 0 | 0 | 1 | 0 | 16 | 1664
833 | M | Pol691 | Ocelovo-plechový nástěnný rám, IP40/20, BEZ DVEŘÍ! bude umístěn v nice v samostatném PÚ; 800x2000x400 (šxvxh); barva RAL 7035 | ks | 1 |  | 0 |  |  |  | základní |  | 0 | 0 | 0 | 0 | 0 | 32 | M | 1 | ROZPOCET | 0 | 0 | 0 | 0 | 0 | 1 | 0 | 16 | 1666
834 | M | Pol697 | Vydrátování a drobný instalační materiál cca 10% materiálu | ks | 1 |  | 0 |  |  |  | základní |  | 0 | 0 | 0 | 0 | 0 | 32 | M | 1 | ROZPOCET | 0 | 0 | 0 | 0 | 0 | 1 | 0 | 16 | 1668
835 | K | Pol664 | Dílenská výroba rozváděče - sazba elektro-montéra | hod | 46 |  | 0 |  |  |  | základní |  | 0 | 0 | 0 | 0 | 0 | 16 | K | 1 | ROZPOCET | 0 | 0 | 0 | 0 | 0 | 1 | 0 | 16 | 1670
836 | K | Pol665 | Dílenská výroba rozváděče - sazba zámečníka | hod | 8 |  | 0 |  |  |  | základní |  | 0 | 0 | 0 | 0 | 0 | 16 | K | 1 | ROZPOCET | 0 | 0 | 0 | 0 | 0 | 1 | 0 | 16 | 1672
837 | K | Pol666 | Výrobní a konstrukční dokumentace - sazba elektro-inženýra | hod | 4 |  | 0 |  |  |  | základní |  | 0 | 0 | 0 | 0 | 0 | 16 | K | 1 | ROZPOCET | 0 | 0 | 0 | 0 | 0 | 1 | 0 | 16 | 1674
838 | K | Pol667 | Usazení a napojení rozváděče - sazba elektro-montéra | hod | 28 |  | 0 |  |  |  | základní |  | 0 | 0 | 0 | 0 | 0 | 16 | K | 1 | ROZPOCET | 0 | 0 | 0 | 0 | 0 | 1 | 0 | 16 | 1676
839 | K | Pol668 | Termovizní měření rozváděče - vypracování protokolů - sazba elektro-inženýra | hod | 4 |  | 0 |  |  |  | základní |  | 0 | 0 | 0 | 0 | 0 | 16 | K | 1 | ROZPOCET | 0 | 0 | 0 | 0 | 0 | 1 | 0 | 16 | 1678
| D | D32 | Technologická sestava rozváděče 1SR-PO |  |  |  | 0 | [5 empty] | 0 |  | 0 |  | 0 | 2 | D | 0 | ROZPOCET | [6 empty] | 0
840 | M | Pol597 | Napěťová spoušť Ue AC 400 V / DC 110 V | ks | 2 |  | 0 |  |  |  | základní |  | 0 | 0 | 0 | 0 | 0 | 32 | M | 1 | ROZPOCET | 0 | 0 | 0 | 0 | 0 | 1 | 0 | 16 | 1680
841 | M | Pol598 | Propojovací lišta S3L-1000-16 57M 3F; 3pól. provedení, průřez 16 mm2, rozteč 17,8 mm, počet vývodů 19 x 3, kolíky | ks | 1 |  | 0 |  |  |  | základní |  | 0 | 0 | 0 | 0 | 0 | 32 | M | 1 | ROZPOCET | 0 | 0 | 0 | 0 | 0 | 1 | 0 | 16 | 1682
842 | M | Pol698 | Hlavní vypínač pro komerční a průmyslové elektrické rozvody 63A-3, AC 250/440 V | ks | 1 |  | 0 |  |  |  | základní |  | 0 | 0 | 0 | 0 | 0 | 32 | M | 1 | ROZPOCET | 0 | 0 | 0 | 0 | 0 | 1 | 0 | 16 | 1684
843 | M | Pol699 | Hlavní vypínač pro komerční a průmyslové elektrické rozvody 125A-3, AC 250/440 V | ks | 1 |  | 0 |  |  |  | základní |  | 0 | 0 | 0 | 0 | 0 | 32 | M | 1 | ROZPOCET | 0 | 0 | 0 | 0 | 0 | 1 | 0 | 16 | 1686
844 | M | Pol670 | ODPINAC VALCOVYCH POJISTEK; velikost pojistkové vložky 3x 10x38; jmenovité izolační napětí AC 800 V; jmenovitý podmíněný zkratový proud 100 kA /AC400V; jmenovité impulzní výdržné napětí 6kV | ks | 2 |  | 0 |  |  |  | základní |  | 0 | 0 | 0 | 0 | 0 | 32 | M | 1 | ROZPOCET | 0 | 0 | 0 | 0 | 0 | 1 | 0 | 16 | 1688
845 | M | Pol607 | ODPINAC VALCOVYCH POJISTEK; velikost pojistkové vložky 3x 10x38; jmenovité izolační napětí AC 800 V; jmenovitý podmíněný zkratový proud 50 kA /AC400V; jmenovité impulzní výdržné napětí 6kV | ks | 11 |  | 0 |  |  |  | základní |  | 0 | 0 | 0 | 0 | 0 | 32 | M | 1 | ROZPOCET | 0 | 0 | 0 | 0 | 0 | 1 | 0 | 16 | 1690
846 | M | Pol608 | ODPINAC VALCOVYCH POJISTEK; velikost pojistkové vložky 3x 14x51; jmenovité izolační napětí AC 800 V; jmenovitý podmíněný zkratový proud 100 kA /AC400V; jmenovité impulzní výdržné napětí 6kV | ks | 2 |  | 0 |  |  |  | základní |  | 0 | 0 | 0 | 0 | 0 | 32 | M | 1 | ROZPOCET | 0 | 0 | 0 | 0 | 0 | 1 | 0 | 16 | 1692
847 | M | Pol609 | ODPINAC VALCOVYCH POJISTEK; velikost pojistkové vložky 3x 22x58; jmenovité izolační napětí AC 800 V; jmenovitý podmíněný zkratový proud 100 kA /AC400V; jmenovité impulzní výdržné napětí 6kV | ks | 1 |  | 0 |  |  |  | základní |  | 0 | 0 | 0 | 0 | 0 | 32 | M | 1 | ROZPOCET | 0 | 0 | 0 | 0 | 0 | 1 | 0 | 16 | 1694
848 | M | Pol700 | Elektronická signalizace stavu pojistek; 4A / AC 250V; pracovní rozsah 0,8 ÷ 1,1x UC / 50 ÷ 400 Hz | ks | 2 |  | 0 |  |  |  | základní |  | 0 | 0 | 0 | 0 | 0 | 32 | M | 1 | ROZPOCET | 0 | 0 | 0 | 0 | 0 | 1 | 0 | 16 | 1696
849 | M | Pol611 | POJISTKA 6A gG pro pojistkové vložky 10x38 | ks | 4 |  | 0 |  |  |  | základní |  | 0 | 0 | 0 | 0 | 0 | 32 | M | 1 | ROZPOCET | 0 | 0 | 0 | 0 | 0 | 1 | 0 | 16 | 1698
850 | M | Pol612 | POJISTKA 10A gG pro pojistkové vložky 10x38 | ks | 1 |  | 0 |  |  |  | základní |  | 0 | 0 | 0 | 0 | 0 | 32 | M | 1 | ROZPOCET | 0 | 0 | 0 | 0 | 0 | 1 | 0 | 16 | 1700
851 | M | Pol614 | POJISTKA 25A gG pro pojistkové vložky 10x51 | ks | 3 |  | 0 |  |  |  | základní |  | 0 | 0 | 0 | 0 | 0 | 32 | M | 1 | ROZPOCET | 0 | 0 | 0 | 0 | 0 | 1 | 0 | 16 | 1702
852 | M | Pol615 | POJISTKA 32A gG pro pojistkové vložky 10x51 | ks | 3 |  | 0 |  |  |  | základní |  | 0 | 0 | 0 | 0 | 0 | 32 | M | 1 | ROZPOCET | 0 | 0 | 0 | 0 | 0 | 1 | 0 | 16 | 1704
853 | M | Pol618 | POJISTKA 25A gG pro pojistkové vložky 22x58 | ks | 3 |  | 0 |  |  |  | základní |  | 0 | 0 | 0 | 0 | 0 | 32 | M | 1 | ROZPOCET | 0 | 0 | 0 | 0 | 0 | 1 | 0 | 16 | 1706
854 | M | Pol701 | POJISTKA 16A aM pro pojistkové vložky 10x38 | ks | 6 |  | 0 |  |  |  | základní |  | 0 | 0 | 0 | 0 | 0 | 32 | M | 1 | ROZPOCET | 0 | 0 | 0 | 0 | 0 | 1 | 0 | 16 | 1708
855 | M | Pol702 | POJISTKA 32A gG pro pojistkové vložky 10x38 | ks | 1 |  | 0 |  |  |  | základní |  | 0 | 0 | 0 | 0 | 0 | 32 | M | 1 | ROZPOCET | 0 | 0 | 0 | 0 | 0 | 1 | 0 | 16 | 1710
856 | M | Pol620 | POJISTKA 16A gG pro pojistkové vložky 10x38 | ks | 5 |  | 0 |  |  |  | základní |  | 0 | 0 | 0 | 0 | 0 | 32 | M | 1 | ROZPOCET | 0 | 0 | 0 | 0 | 0 | 1 | 0 | 16 | 1712
857 | M | Pol624 | Svodič bleskových proudů třídy TYP 1+2 v síti TNS bez kontaktů s dvojnásobným jiskřištěm; schopnost svedení bleskového proudu minimálně 100kA při tvaru vlny 10/350µs a rozdílem potenciálů nižším než 1,5kV (Up) | ks | 1 |  | 0 |  |  |  | základní |  | 0 | 0 | 0 | 0 | 0 | 32 | M | 1 | ROZPOCET | 0 | 0 | 0 | 0 | 0 | 1 | 0 | 16 | 1714
858 | M | Pol703 | Stykač 25A 1Z +1V 24V 50/60Hz; [Uimp] jmenovité impulzní výdržné napětí: 6 kV vyhovuje IEC 60947; kategorie přepětí: III | ks | 2 |  | 0 |  |  |  | základní |  | 0 | 0 | 0 | 0 | 0 | 32 | M | 1 | ROZPOCET | 0 | 0 | 0 | 0 | 0 | 1 | 0 | 16 | 1716
859 | M | Pol704 | Spínač motorů 10/3p; spínání a ochrana třífázových motorů s výkonem do 15 kW | ks | 1 |  | 0 |  |  |  | základní |  | 0 | 0 | 0 | 0 | 0 | 32 | M | 1 | ROZPOCET | 0 | 0 | 0 | 0 | 0 | 1 | 0 | 16 | 1718
860 | M | Pol705 | Spínač motorů 16/3p; spínání a ochrana třífázových motorů s výkonem do 15 kW | ks | 1 |  | 0 |  |  |  | základní |  | 0 | 0 | 0 | 0 | 0 | 32 | M | 1 | ROZPOCET | 0 | 0 | 0 | 0 | 0 | 1 | 0 | 16 | 1720
861 | M | Pol706 | Spínaný síťový zdroj na DIN lištu 24V/1,25A, 30W; účinnost: 75%; integrované ochrany: přetížení, zkrat, přehřátí | ks | 1 |  | 0 |  |  |  | základní |  | 0 | 0 | 0 | 0 | 0 | 32 | M | 1 | ROZPOCET | 0 | 0 | 0 | 0 | 0 | 1 | 0 | 16 | 1722
862 | M | Pol628 | Svorka UK50/2A | ks | 3 |  | 0 |  |  |  | základní |  | 0 | 0 | 0 | 0 | 0 | 32 | M | 1 | ROZPOCET | 0 | 0 | 0 | 0 | 0 | 1 | 0 | 16 | 1724
863 | M | Pol629 | Označovací štítek pro svorky 6/10-6 | ks | 60 |  | 0 |  |  |  | základní |  | 0 | 0 | 0 | 0 | 0 | 32 | M | 1 | ROZPOCET | 0 | 0 | 0 | 0 | 0 | 1 | 0 | 16 | 1726
864 | M | Pol630 | Koncová deska (bočnice) AP 2,5-4; třída hořlavosti izolačního materiálu dle UL94: V0 | ks | 6 |  | 0 |  |  |  | základní |  | 0 | 0 | 0 | 0 | 0 | 32 | M | 1 | ROZPOCET | 0 | 0 | 0 | 0 | 0 | 1 | 0 | 16 | 1728
865 | M | Pol631 | Řadová svorka 4/U šedá; dimenzovaný proud In 32A | ks | 33 |  | 0 |  |  |  | základní |  | 0 | 0 | 0 | 0 | 0 | 32 | M | 1 | ROZPOCET | 0 | 0 | 0 | 0 | 0 | 1 | 0 | 16 | 1730
866 | M | Pol633 | Zemnící svorka 4 SL/U 4mm2; třída hořlavosti izolačního materiálu dle UL94: V0 | ks | 10 |  | 0 |  |  |  | základní |  | 0 | 0 | 0 | 0 | 0 | 32 | M | 1 | ROZPOCET | 0 | 0 | 0 | 0 | 0 | 1 | 0 | 16 | 1732
867 | M | Pol634 | Koncová svorka S35; třída hořlavosti izolačního materiálu dle UL94: V0 | ks | 6 |  | 0 |  |  |  | základní |  | 0 | 0 | 0 | 0 | 0 | 32 | M | 1 | ROZPOCET | 0 | 0 | 0 | 0 | 0 | 1 | 0 | 16 | 1734
868 | M | Pol707 | Čelo koncové AP6; třída hořlavosti izolačního materiálu dle UL94: V0 | ks | 2 |  | 0 |  |  |  | základní |  | 0 | 0 | 0 | 0 | 0 | 32 | M | 1 | ROZPOCET | 0 | 0 | 0 | 0 | 0 | 1 | 0 | 16 | 1736
869 | M | Pol708 | Řadová svorka 6/U šedá; dimenzovaný proud In 41A | ks | 7 |  | 0 |  |  |  | základní |  | 0 | 0 | 0 | 0 | 0 | 32 | M | 1 | ROZPOCET | 0 | 0 | 0 | 0 | 0 | 1 | 0 | 16 | 1738
870 | M | Pol709 | Řadová svorka 6/U modrá; dimenzovaný proud In 41A | ks | 3 |  | 0 |  |  |  | základní |  | 0 | 0 | 0 | 0 | 0 | 32 | M | 1 | ROZPOCET | 0 | 0 | 0 | 0 | 0 | 1 | 0 | 16 | 1740
871 | M | Pol710 | Zemnící svorka 6 SL/U 4mm2; třída hořlavosti izolačního materiálu dle UL94: V0 | ks | 3 |  | 0 |  |  |  | základní |  | 0 | 0 | 0 | 0 | 0 | 32 | M | 1 | ROZPOCET | 0 | 0 | 0 | 0 | 0 | 1 | 0 | 16 | 1742
872 | M | Pol635 | Koncová deska APN 10; třída hořlavosti izolačního materiálu dle UL94: V0 | ks | 1 |  | 0 |  |  |  | základní |  | 0 | 0 | 0 | 0 | 0 | 32 | M | 1 | ROZPOCET | 0 | 0 | 0 | 0 | 0 | 1 | 0 | 16 | 1744
873 | M | Pol636 | Řadová svorka 10/U šedá; dimenzovaný proud In 57A | ks | 6 |  | 0 |  |  |  | základní |  | 0 | 0 | 0 | 0 | 0 | 32 | M | 1 | ROZPOCET | 0 | 0 | 0 | 0 | 0 | 1 | 0 | 16 | 1746
874 | M | Pol637 | Řadová svorka 10/U modrá; dimenzovaný proud In 57A | ks | 2 |  | 0 |  |  |  | základní |  | 0 | 0 | 0 | 0 | 0 | 32 | M | 1 | ROZPOCET | 0 | 0 | 0 | 0 | 0 | 1 | 0 | 16 | 1748
875 | M | Pol638 | Zemnící svorka 10 SL/U 10mm2; třída hořlavosti izolačního materiálu dle UL94: V0 | ks | 2 |  | 0 |  |  |  | základní |  | 0 | 0 | 0 | 0 | 0 | 32 | M | 1 | ROZPOCET | 0 | 0 | 0 | 0 | 0 | 1 | 0 | 16 | 1750
876 | M | Pol641 | Zemnící svorka 35SL/U/VO 35mm2; dimenzovaný proud In 124A; třída hořlavosti izolačního materiálu dle UL 94: V0 | ks | 2 |  | 0 |  |  |  | základní |  | 0 | 0 | 0 | 0 | 0 | 32 | M | 1 | ROZPOCET | 0 | 0 | 0 | 0 | 0 | 1 | 0 | 16 | 1752
877 | M | Pol643 | Svorka 4 ETK; třída hořlavosti izolačního materiálu dle UL94: V0 | ks | 10 |  | 0 |  |  |  | základní |  | 0 | 0 | 0 | 0 | 0 | 32 | M | 1 | ROZPOCET | 0 | 0 | 0 | 0 | 0 | 1 | 0 | 16 | 1754
878 | M | Pol644 | Nosná sběrnice MSN 10X3X1000mm | ks | 1 |  | 0 |  |  |  | základní |  | 0 | 0 | 0 | 0 | 0 | 32 | M | 1 | ROZPOCET | 0 | 0 | 0 | 0 | 0 | 1 | 0 | 16 | 1756
879 | M | Pol645 | Sběrnicové držáky SH/U; třída hořlavosti izolačního materiálu dle UL94: V0 | ks | 4 |  | 0 |  |  |  | základní |  | 0 | 0 | 0 | 0 | 0 | 32 | M | 1 | ROZPOCET | 0 | 0 | 0 | 0 | 0 | 1 | 0 | 16 | 1758
880 | M | Pol690 | Svorka 16/2 BL modrá; třída hořlavosti izolačního materiálu dle UL94: V0 | ks | 2 |  | 0 |  |  |  | základní |  | 0 | 0 | 0 | 0 | 0 | 32 | M | 1 | ROZPOCET | 0 | 0 | 0 | 0 | 0 | 1 | 0 | 16 | 1760
881 | M | Pol711 | SVORKOVNICE NSCH 10X10X1000 100A | ks | 2 |  | 0 |  |  |  | základní |  | 0 | 0 | 0 | 0 | 0 | 32 | M | 1 | ROZPOCET | 0 | 0 | 0 | 0 | 0 | 1 | 0 | 16 | 1762
882 | M | Pol680 | Držák na DIN lištu, pro nulovací lišty; max. dimenzovaný proud: 63 A | ks | 2 |  | 0 |  |  |  | základní |  | 0 | 0 | 0 | 0 | 0 | 32 | M | 1 | ROZPOCET | 0 | 0 | 0 | 0 | 0 | 1 | 0 | 16 | 1764
883 | M | Pol651 | Schránka na výrobní dokumentaci | ks | 1 |  | 0 |  |  |  | základní |  | 0 | 0 | 0 | 0 | 0 | 32 | M | 1 | ROZPOCET | 0 | 0 | 0 | 0 | 0 | 1 | 0 | 16 | 1766
884 | M | Pol712 | Vačkové přepínač 16A 2-polohy v krytu IP54 | ks | 2 |  | 0 |  |  |  | základní |  | 0 | 0 | 0 | 0 | 0 | 32 | M | 1 | ROZPOCET | 0 | 0 | 0 | 0 | 0 | 1 | 0 | 16 | 1768
885 | M | Pol692 | Ocelovo-plechová modulová instalační konstrukce, plastové panely; 160x720x1910 (dxšxv) čtyř-řadá | ks | 1 |  | 0 |  |  |  | základní |  | 0 | 0 | 0 | 0 | 0 | 32 | M | 1 | ROZPOCET | 0 | 0 | 0 | 0 | 0 | 1 | 0 | 16 | 1770
886 | M | Pol691 | Ocelovo-plechový nástěnný rám, IP40/20, BEZ DVEŘÍ! bude umístěn v nice v samostatném PÚ; 800x2000x400 (šxvxh); barva RAL 7035 | ks | 1 |  | 0 |  |  |  | základní |  | 0 | 0 | 0 | 0 | 0 | 32 | M | 1 | ROZPOCET | 0 | 0 | 0 | 0 | 0 | 1 | 0 | 16 | 1772
887 | M | Pol713 | Vydrátování a drobný instalační materiál cca 10% materiálu | ks | 1 |  | 0 |  |  |  | základní |  | 0 | 0 | 0 | 0 | 0 | 32 | M | 1 | ROZPOCET | 0 | 0 | 0 | 0 | 0 | 1 | 0 | 16 | 1774
888 | K | Pol664 | Dílenská výroba rozváděče - sazba elektro-montéra | hod | 40 |  | 0 |  |  |  | základní |  | 0 | 0 | 0 | 0 | 0 | 16 | K | 1 | ROZPOCET | 0 | 0 | 0 | 0 | 0 | 1 | 0 | 16 | 1776
889 | K | Pol665 | Dílenská výroba rozváděče - sazba zámečníka | hod | 8 |  | 0 |  |  |  | základní |  | 0 | 0 | 0 | 0 | 0 | 16 | K | 1 | ROZPOCET | 0 | 0 | 0 | 0 | 0 | 1 | 0 | 16 | 1778
890 | K | Pol666 | Výrobní a konstrukční dokumentace - sazba elektro-inženýra | hod | 3 |  | 0 |  |  |  | základní |  | 0 | 0 | 0 | 0 | 0 | 16 | K | 1 | ROZPOCET | 0 | 0 | 0 | 0 | 0 | 1 | 0 | 16 | 1780
891 | K | Pol667 | Usazení a napojení rozváděče - sazba elektro-montéra | hod | 24 |  | 0 |  |  |  | základní |  | 0 | 0 | 0 | 0 | 0 | 16 | K | 1 | ROZPOCET | 0 | 0 | 0 | 0 | 0 | 1 | 0 | 16 | 1782
892 | K | Pol668 | Termovizní měření rozváděče - vypracování protokolů - sazba elektro-inženýra | hod | 3 |  | 0 |  |  |  | základní |  | 0 | 0 | 0 | 0 | 0 | 16 | K | 1 | ROZPOCET | 0 | 0 | 0 | 0 | 0 | 1 | 0 | 16 | 1784
| D | D33 | Technologická sestava rozváděče 2PRP-A |  |  |  | 0 | [5 empty] | 0 |  | 0 |  | 0 | 2 | D | 0 | ROZPOCET | [6 empty] | 0
893 | M | Pol592 | JISTIC 10B-1; vypínací schopnost 10kA; vypínací charakteristika dle ČSN EN 60898-1 | ks | 5 |  | 0 |  |  |  | základní |  | 0 | 0 | 0 | 0 | 0 | 32 | M | 1 | ROZPOCET | 0 | 0 | 0 | 0 | 0 | 1 | 0 | 16 | 1786
894 | M | Pol593 | JISTIC 16B-1; vypínací schopnost 10kA; vypínací charakteristika dle ČSN EN 60898-1 | ks | 53 |  | 0 |  |  |  | základní |  | 0 | 0 | 0 | 0 | 0 | 32 | M | 1 | ROZPOCET | 0 | 0 | 0 | 0 | 0 | 1 | 0 | 16 | 1788
895 | M | Pol669 | JISTIC 10C-1; vypínací schopnost 10kA; vypínací charakteristika dle ČSN EN 60898-1 | ks | 16 |  | 0 |  |  |  | základní |  | 0 | 0 | 0 | 0 | 0 | 32 | M | 1 | ROZPOCET | 0 | 0 | 0 | 0 | 0 | 1 | 0 | 16 | 1790
896 | M | Pol687 | Propojovací lišta; 3pól. provedení, průřez 10 mm2, rozteč 17,8 mm, počet vývodů 19 x 3, kolíky | ks | 4 |  | 0 |  |  |  | základní |  | 0 | 0 | 0 | 0 | 0 | 32 | M | 1 | ROZPOCET | 0 | 0 | 0 | 0 | 0 | 1 | 0 | 16 | 1792
897 | M | Pol599 | Propojovací lišta, 3-pól. provedení (L1-N-L2-N-L3-N), průřez 16 mm2, rozteč 17,8 mm, počet vývodů 27 x 2, kolíky | ks | 1 |  | 0 |  |  |  | základní |  | 0 | 0 | 0 | 0 | 0 | 32 | M | 1 | ROZPOCET | 0 | 0 | 0 | 0 | 0 | 1 | 0 | 16 | 1794
898 | M | Pol670 | ODPINAC VALCOVYCH POJISTEK; velikost pojistkové vložky 3x 10x38; jmenovité izolační napětí AC 800 V; jmenovitý podmíněný zkratový proud 100 kA /AC400V; jmenovité impulzní výdržné napětí 6kV | ks | 1 |  | 0 |  |  |  | základní |  | 0 | 0 | 0 | 0 | 0 | 32 | M | 1 | ROZPOCET | 0 | 0 | 0 | 0 | 0 | 1 | 0 | 16 | 1796
899 | M | Pol607 | ODPINAC VALCOVYCH POJISTEK; velikost pojistkové vložky 3x 10x38; jmenovité izolační napětí AC 800 V; jmenovitý podmíněný zkratový proud 50 kA /AC400V; jmenovité impulzní výdržné napětí 6kV | ks | 1 |  | 0 |  |  |  | základní |  | 0 | 0 | 0 | 0 | 0 | 32 | M | 1 | ROZPOCET | 0 | 0 | 0 | 0 | 0 | 1 | 0 | 16 | 1798
900 | M | Pol611 | POJISTKA 6A gG pro pojistkové vložky 10x38 | ks | 3 |  | 0 |  |  |  | základní |  | 0 | 0 | 0 | 0 | 0 | 32 | M | 1 | ROZPOCET | 0 | 0 | 0 | 0 | 0 | 1 | 0 | 16 | 1800
901 | M | Pol714 | POJISTKA 20A gG pro pojistkové vložky 10x51 | ks | 1 |  | 0 |  |  |  | základní |  | 0 | 0 | 0 | 0 | 0 | 32 | M | 1 | ROZPOCET | 0 | 0 | 0 | 0 | 0 | 1 | 0 | 16 | 1802
902 | M | Pol671 | PROUDOVY CHRANIC 25-4-030AC; podmíněný zkratový proud 10 kA; vybaveny ukazatelem stavu; odolnost proti rázovému proudu 250A (8/20 µs) a více | ks | 3 |  | 0 |  |  |  | základní |  | 0 | 0 | 0 | 0 | 0 | 32 | M | 1 | ROZPOCET | 0 | 0 | 0 | 0 | 0 | 1 | 0 | 16 | 1804
903 | M | Pol621 | PROUDOVY CHRANIC 40-4-030AC; podmíněný zkratový proud 10 kA; vybaveny ukazatelem stavu; odolnost proti rázovému proudu 250A (8/20 µs) a více | ks | 2 |  | 0 |  |  |  | základní |  | 0 | 0 | 0 | 0 | 0 | 32 | M | 1 | ROZPOCET | 0 | 0 | 0 | 0 | 0 | 1 | 0 | 16 | 1806
904 | M | Pol622 | PROUDOVY CHRANIC 63-4-030AC; podmíněný zkratový proud 10 kA; vybaveny ukazatelem stavu; odolnost proti rázovému proudu 250A (8/20 µs) a více | ks | 1 |  | 0 |  |  |  | základní |  | 0 | 0 | 0 | 0 | 0 | 32 | M | 1 | ROZPOCET | 0 | 0 | 0 | 0 | 0 | 1 | 0 | 16 | 1808
905 | M | Pol623 | PROUDOVY CHRANIC S JISTICEM 16B-1N-030A; podmíněný zkratový proud 10 kA; vybaveny ukazatelem stavu; odolnost proti rázovému proudu 250A (8/20 µs) a více | ks | 16 |  | 0 |  |  |  | základní |  | 0 | 0 | 0 | 0 | 0 | 32 | M | 1 | ROZPOCET | 0 | 0 | 0 | 0 | 0 | 1 | 0 | 16 | 1810
906 | M | Pol624 | Svodič bleskových proudů třídy TYP 1+2 v síti TNS bez kontaktů s dvojnásobným jiskřištěm; schopnost svedení bleskového proudu minimálně 100kA při tvaru vlny 10/350µs a rozdílem potenciálů nižším než 1,5kV (Up) | ks | 2 |  | 0 |  |  |  | základní |  | 0 | 0 | 0 | 0 | 0 | 32 | M | 1 | ROZPOCET | 0 | 0 | 0 | 0 | 0 | 1 | 0 | 16 | 1812
907 | M | Pol673 | Páčkový spínač 63A-3; montáž na „U“ lišty podle ČSN EN 60715 - parametr 63A/3/250/440V AC | ks | 2 |  | 0 |  |  |  | základní |  | 0 | 0 | 0 | 0 | 0 | 32 | M | 1 | ROZPOCET | 0 | 0 | 0 | 0 | 0 | 1 | 0 | 16 | 1814
908 | M | Pol626 | INSTALACNI RELE 230V AC/20A; nízká provozní hlučnost; jmenovitý zkratový proud: 10 kA; řazení kontaktů: 1x zapínací | ks | 6 |  | 0 |  |  |  | základní |  | 0 | 0 | 0 | 0 | 0 | 32 | M | 1 | ROZPOCET | 0 | 0 | 0 | 0 | 0 | 1 | 0 | 16 | 1816
909 | M | Pol627 | Relé pro hlídání napětí v rozvaděči (ochrana přístrojů a zařízení) monitoring velikost napětí v 3-fázové síti 230V-400V; výstupní kontakt: 1x přepínací 8A/250V AC1 (AgNi, 2500 VA) | ks | 1 |  | 0 |  |  |  | základní |  | 0 | 0 | 0 | 0 | 0 | 32 | M | 1 | ROZPOCET | 0 | 0 | 0 | 0 | 0 | 1 | 0 | 16 | 1818
910 | M | Pol675 | DISTRIBUCNI BLOK; Jmenovitý proud In [A] AL/Cu 160 / 200; Jmenovité napětí Un [V] 1000 | ks | 3 |  | 0 |  |  |  | základní |  | 0 | 0 | 0 | 0 | 0 | 32 | M | 1 | ROZPOCET | 0 | 0 | 0 | 0 | 0 | 1 | 0 | 16 | 1820
911 | M | Pol628 | Svorka UK50/2A | ks | 3 |  | 0 |  |  |  | základní |  | 0 | 0 | 0 | 0 | 0 | 32 | M | 1 | ROZPOCET | 0 | 0 | 0 | 0 | 0 | 1 | 0 | 16 | 1822
912 | M | Pol629 | Označovací štítek pro svorky 6/10-6 | ks | 300 |  | 0 |  |  |  | základní |  | 0 | 0 | 0 | 0 | 0 | 32 | M | 1 | ROZPOCET | 0 | 0 | 0 | 0 | 0 | 1 | 0 | 16 | 1824
913 | M | Pol630 | Koncová deska (bočnice) AP 2,5-4; třída hořlavosti izolačního materiálu dle UL94: V0 | ks | 15 |  | 0 |  |  |  | základní |  | 0 | 0 | 0 | 0 | 0 | 32 | M | 1 | ROZPOCET | 0 | 0 | 0 | 0 | 0 | 1 | 0 | 16 | 1826
914 | M | Pol631 | Řadová svorka 4/U šedá; dimenzovaný proud In 32A | ks | 247 |  | 0 |  |  |  | základní |  | 0 | 0 | 0 | 0 | 0 | 32 | M | 1 | ROZPOCET | 0 | 0 | 0 | 0 | 0 | 1 | 0 | 16 | 1828
915 | M | Pol633 | Zemnící svorka 4 SL/U 4mm2; třída hořlavosti izolačního materiálu dle UL94: V0 | ks | 85 |  | 0 |  |  |  | základní |  | 0 | 0 | 0 | 0 | 0 | 32 | M | 1 | ROZPOCET | 0 | 0 | 0 | 0 | 0 | 1 | 0 | 16 | 1830
916 | M | Pol634 | Koncová svorka S35; třída hořlavosti izolačního materiálu dle UL94: V0 | ks | 15 |  | 0 |  |  |  | základní |  | 0 | 0 | 0 | 0 | 0 | 32 | M | 1 | ROZPOCET | 0 | 0 | 0 | 0 | 0 | 1 | 0 | 16 | 1832
917 | M | Pol638 | Zemnící svorka 10 SL/U 10mm2; třída hořlavosti izolačního materiálu dle UL94: V0 | ks | 3 |  | 0 |  |  |  | základní |  | 0 | 0 | 0 | 0 | 0 | 32 | M | 1 | ROZPOCET | 0 | 0 | 0 | 0 | 0 | 1 | 0 | 16 | 1834
918 | M | Pol643 | Svorka 4 ETK; třída hořlavosti izolačního materiálu dle UL94: V0 | ks | 85 |  | 0 |  |  |  | základní |  | 0 | 0 | 0 | 0 | 0 | 32 | M | 1 | ROZPOCET | 0 | 0 | 0 | 0 | 0 | 1 | 0 | 16 | 1836
919 | M | Pol644 | Nosná sběrnice MSN 10X3X1000mm | ks | 3 |  | 0 |  |  |  | základní |  | 0 | 0 | 0 | 0 | 0 | 32 | M | 1 | ROZPOCET | 0 | 0 | 0 | 0 | 0 | 1 | 0 | 16 | 1838
920 | M | Pol645 | Sběrnicové držáky SH/U; třída hořlavosti izolačního materiálu dle UL94: V0 | ks | 16 |  | 0 |  |  |  | základní |  | 0 | 0 | 0 | 0 | 0 | 32 | M | 1 | ROZPOCET | 0 | 0 | 0 | 0 | 0 | 1 | 0 | 16 | 1840
921 | M | Pol690 | Svorka 16/2 BL modrá; třída hořlavosti izolačního materiálu dle UL94: V0 | ks | 8 |  | 0 |  |  |  | základní |  | 0 | 0 | 0 | 0 | 0 | 32 | M | 1 | ROZPOCET | 0 | 0 | 0 | 0 | 0 | 1 | 0 | 16 | 1842
922 | M | Pol678 | Nulovací rozbočovací můstek 63A/400V; modrý | ks | 6 |  | 0 |  |  |  | základní |  | 0 | 0 | 0 | 0 | 0 | 32 | M | 1 | ROZPOCET | 0 | 0 | 0 | 0 | 0 | 1 | 0 | 16 | 1844
923 | M | Pol679 | Svorkovnice N/PE mosazná 6,5x9x1000mm, IP00, 148 přip. míst, 1,5 až 16mm2, 63A, 230/400V | ks | 2 |  | 0 |  |  |  | základní |  | 0 | 0 | 0 | 0 | 0 | 32 | M | 1 | ROZPOCET | 0 | 0 | 0 | 0 | 0 | 1 | 0 | 16 | 1846
924 | M | Pol680 | Držák na DIN lištu, pro nulovací lišty; max. dimenzovaný proud: 63 A | ks | 2 |  | 0 |  |  |  | základní |  | 0 | 0 | 0 | 0 | 0 | 32 | M | 1 | ROZPOCET | 0 | 0 | 0 | 0 | 0 | 1 | 0 | 16 | 1848
925 | M | Pol651 | Schránka na výrobní dokumentaci | ks | 1 |  | 0 |  |  |  | základní |  | 0 | 0 | 0 | 0 | 0 | 32 | M | 1 | ROZPOCET | 0 | 0 | 0 | 0 | 0 | 1 | 0 | 16 | 1850
926 | M | Pol683 | Ocelovo-plechový nástěnný rám, IP40/20, BEZ DVEŘÍ! bude umístěn v nice v samostatném PÚ; 1000x2000x400 (šxvxh); barva RAL 7035 | ks | 1 |  | 0 |  |  |  | základní |  | 0 | 0 | 0 | 0 | 0 | 32 | M | 1 | ROZPOCET | 0 | 0 | 0 | 0 | 0 | 1 | 0 | 16 | 1852
927 | M | Pol682 | Ocelovo-plechová modulová instalační konstrukce, plastové panely; 160x940x1910 (dxšxv) čtyř-řadá | ks | 1 |  | 0 |  |  |  | základní |  | 0 | 0 | 0 | 0 | 0 | 32 | M | 1 | ROZPOCET | 0 | 0 | 0 | 0 | 0 | 1 | 0 | 16 | 1854
928 | M | Pol715 | Vydrátování a drobný instalační materiál cca 10% materiálu | ks | 1 |  | 0 |  |  |  | základní |  | 0 | 0 | 0 | 0 | 0 | 32 | M | 1 | ROZPOCET | 0 | 0 | 0 | 0 | 0 | 1 | 0 | 16 | 1856
929 | K | Pol664 | Dílenská výroba rozváděče - sazba elektro-montéra | hod | 64 |  | 0 |  |  |  | základní |  | 0 | 0 | 0 | 0 | 0 | 16 | K | 1 | ROZPOCET | 0 | 0 | 0 | 0 | 0 | 1 | 0 | 16 | 1858
930 | K | Pol665 | Dílenská výroba rozváděče - sazba zámečníka | hod | 8 |  | 0 |  |  |  | základní |  | 0 | 0 | 0 | 0 | 0 | 16 | K | 1 | ROZPOCET | 0 | 0 | 0 | 0 | 0 | 1 | 0 | 16 | 1860
931 | K | Pol666 | Výrobní a konstrukční dokumentace - sazba elektro-inženýra | hod | 6 |  | 0 |  |  |  | základní |  | 0 | 0 | 0 | 0 | 0 | 16 | K | 1 | ROZPOCET | 0 | 0 | 0 | 0 | 0 | 1 | 0 | 16 | 1862
932 | K | Pol667 | Usazení a napojení rozváděče - sazba elektro-montéra | hod | 40 |  | 0 |  |  |  | základní |  | 0 | 0 | 0 | 0 | 0 | 16 | K | 1 | ROZPOCET | 0 | 0 | 0 | 0 | 0 | 1 | 0 | 16 | 1864
933 | K | Pol668 | Termovizní měření rozváděče - vypracování protokolů - sazba elektro-inženýra | hod | 4 |  | 0 |  |  |  | základní |  | 0 | 0 | 0 | 0 | 0 | 16 | K | 1 | ROZPOCET | 0 | 0 | 0 | 0 | 0 | 1 | 0 | 16 | 1866
| D | D34 | Technologická sestava rozváděče 2PRP-B |  |  |  | 0 | [5 empty] | 0 |  | 0 |  | 0 | 2 | D | 0 | ROZPOCET | [6 empty] | 0
934 | M | Pol592 | JISTIC 10B-1; vypínací schopnost 10kA; vypínací charakteristika dle ČSN EN 60898-1 | ks | 7 |  | 0 |  |  |  | základní |  | 0 | 0 | 0 | 0 | 0 | 32 | M | 1 | ROZPOCET | 0 | 0 | 0 | 0 | 0 | 1 | 0 | 16 | 1868
935 | M | Pol593 | JISTIC 16B-1; vypínací schopnost 10kA; vypínací charakteristika dle ČSN EN 60898-1 | ks | 45 |  | 0 |  |  |  | základní |  | 0 | 0 | 0 | 0 | 0 | 32 | M | 1 | ROZPOCET | 0 | 0 | 0 | 0 | 0 | 1 | 0 | 16 | 1870
936 | M | Pol669 | JISTIC 10C-1; vypínací schopnost 10kA; vypínací charakteristika dle ČSN EN 60898-1 | ks | 9 |  | 0 |  |  |  | základní |  | 0 | 0 | 0 | 0 | 0 | 32 | M | 1 | ROZPOCET | 0 | 0 | 0 | 0 | 0 | 1 | 0 | 16 | 1872
937 | M | Pol594 | JISTIC 16B-3; vypínací schopnost 10kA; vypínací charakteristika dle ČSN EN 60898-1 | ks | 1 |  | 0 |  |  |  | základní |  | 0 | 0 | 0 | 0 | 0 | 32 | M | 1 | ROZPOCET | 0 | 0 | 0 | 0 | 0 | 1 | 0 | 16 | 1874
938 | M | Pol670 | ODPINAC VALCOVYCH POJISTEK; velikost pojistkové vložky 3x 10x38; jmenovité izolační napětí AC 800 V; jmenovitý podmíněný zkratový proud 100 kA /AC400V; jmenovité impulzní výdržné napětí 6kV | ks | 1 |  | 0 |  |  |  | základní |  | 0 | 0 | 0 | 0 | 0 | 32 | M | 1 | ROZPOCET | 0 | 0 | 0 | 0 | 0 | 1 | 0 | 16 | 1876
939 | M | Pol611 | POJISTKA 6A gG pro pojistkové vložky 10x38 | ks | 3 |  | 0 |  |  |  | základní |  | 0 | 0 | 0 | 0 | 0 | 32 | M | 1 | ROZPOCET | 0 | 0 | 0 | 0 | 0 | 1 | 0 | 16 | 1878
940 | M | Pol621 | PROUDOVY CHRANIC 40-4-030AC; podmíněný zkratový proud 10 kA; vybaveny ukazatelem stavu; odolnost proti rázovému proudu 250A (8/20 µs) a více | ks | 4 |  | 0 |  |  |  | základní |  | 0 | 0 | 0 | 0 | 0 | 32 | M | 1 | ROZPOCET | 0 | 0 | 0 | 0 | 0 | 1 | 0 | 16 | 1880
941 | M | Pol671 | PROUDOVY CHRANIC 25-4-030AC; podmíněný zkratový proud 10 kA; vybaveny ukazatelem stavu; odolnost proti rázovému proudu 250A (8/20 µs) a více | ks | 2 |  | 0 |  |  |  | základní |  | 0 | 0 | 0 | 0 | 0 | 32 | M | 1 | ROZPOCET | 0 | 0 | 0 | 0 | 0 | 1 | 0 | 16 | 1882
942 | M | Pol623 | PROUDOVY CHRANIC S JISTICEM 16B-1N-030A; podmíněný zkratový proud 10 kA; vybaveny ukazatelem stavu; odolnost proti rázovému proudu 250A (8/20 µs) a více | ks | 9 |  | 0 |  |  |  | základní |  | 0 | 0 | 0 | 0 | 0 | 32 | M | 1 | ROZPOCET | 0 | 0 | 0 | 0 | 0 | 1 | 0 | 16 | 1884
943 | M | Pol716 | PROUDOVY CHRANIC OLI-16C-1N-030A | ks | 2 |  | 0 |  |  |  | základní |  | 0 | 0 | 0 | 0 | 0 | 32 | M | 1 | ROZPOCET | 0 | 0 | 0 | 0 | 0 | 1 | 0 | 16 | 1886
944 | M | Pol624 | Svodič bleskových proudů třídy TYP 1+2 v síti TNS bez kontaktů s dvojnásobným jiskřištěm; schopnost svedení bleskového proudu minimálně 100kA při tvaru vlny 10/350µs a rozdílem potenciálů nižším než 1,5kV (Up) | ks | 2 |  | 0 |  |  |  | základní |  | 0 | 0 | 0 | 0 | 0 | 32 | M | 1 | ROZPOCET | 0 | 0 | 0 | 0 | 0 | 1 | 0 | 16 | 1888
945 | M | Pol673 | Páčkový spínač 63A-3; montáž na „U“ lišty podle ČSN EN 60715 - parametr 63A/3/250/440V AC | ks | 2 |  | 0 |  |  |  | základní |  | 0 | 0 | 0 | 0 | 0 | 32 | M | 1 | ROZPOCET | 0 | 0 | 0 | 0 | 0 | 1 | 0 | 16 | 1890
946 | M | Pol626 | INSTALACNI RELE 230V AC/20A; nízká provozní hlučnost; jmenovitý zkratový proud: 10 kA; řazení kontaktů: 1x zapínací | ks | 6 |  | 0 |  |  |  | základní |  | 0 | 0 | 0 | 0 | 0 | 32 | M | 1 | ROZPOCET | 0 | 0 | 0 | 0 | 0 | 1 | 0 | 16 | 1892
947 | M | Pol675 | DISTRIBUCNI BLOK; Jmenovitý proud In [A] AL/Cu 160 / 200; Jmenovité napětí Un [V] 1000 | ks | 3 |  | 0 |  |  |  | základní |  | 0 | 0 | 0 | 0 | 0 | 32 | M | 1 | ROZPOCET | 0 | 0 | 0 | 0 | 0 | 1 | 0 | 16 | 1894
948 | M | Pol676 | Označovací štítek pro svorky 5/8,6-5 | ks | 270 |  | 0 |  |  |  | základní |  | 0 | 0 | 0 | 0 | 0 | 32 | M | 1 | ROZPOCET | 0 | 0 | 0 | 0 | 0 | 1 | 0 | 16 | 1896
949 | M | Pol630 | Koncová deska (bočnice) AP 2,5-4; třída hořlavosti izolačního materiálu dle UL94: V0 | ks | 18 |  | 0 |  |  |  | základní |  | 0 | 0 | 0 | 0 | 0 | 32 | M | 1 | ROZPOCET | 0 | 0 | 0 | 0 | 0 | 1 | 0 | 16 | 1898
950 | M | Pol631 | Řadová svorka 4/U šedá; dimenzovaný proud In 32A | ks | 249 |  | 0 |  |  |  | základní |  | 0 | 0 | 0 | 0 | 0 | 32 | M | 1 | ROZPOCET | 0 | 0 | 0 | 0 | 0 | 1 | 0 | 16 | 1900
951 | M | Pol717 | Řadová svorka 4/U světle modrá; dimenzovaný proud In 32A | ks | 69 |  | 0 |  |  |  | základní |  | 0 | 0 | 0 | 0 | 0 | 32 | M | 1 | ROZPOCET | 0 | 0 | 0 | 0 | 0 | 1 | 0 | 16 | 1902
952 | M | Pol634 | Koncová svorka S35; třída hořlavosti izolačního materiálu dle UL94: V0 | ks | 18 |  | 0 |  |  |  | základní |  | 0 | 0 | 0 | 0 | 0 | 32 | M | 1 | ROZPOCET | 0 | 0 | 0 | 0 | 0 | 1 | 0 | 16 | 1904
953 | M | Pol638 | Zemnící svorka 10 SL/U 10mm2; třída hořlavosti izolačního materiálu dle UL94: V0 | ks | 3 |  | 0 |  |  |  | základní |  | 0 | 0 | 0 | 0 | 0 | 32 | M | 1 | ROZPOCET | 0 | 0 | 0 | 0 | 0 | 1 | 0 | 16 | 1906
954 | M | Pol643 | Svorka 4 ETK; třída hořlavosti izolačního materiálu dle UL94: V0 | ks | 69 |  | 0 |  |  |  | základní |  | 0 | 0 | 0 | 0 | 0 | 32 | M | 1 | ROZPOCET | 0 | 0 | 0 | 0 | 0 | 1 | 0 | 16 | 1908
955 | M | Pol644 | Nosná sběrnice MSN 10X3X1000mm | ks | 2 |  | 0 |  |  |  | základní |  | 0 | 0 | 0 | 0 | 0 | 32 | M | 1 | ROZPOCET | 0 | 0 | 0 | 0 | 0 | 1 | 0 | 16 | 1910
956 | M | Pol645 | Sběrnicové držáky SH/U; třída hořlavosti izolačního materiálu dle UL94: V0 | ks | 14 |  | 0 |  |  |  | základní |  | 0 | 0 | 0 | 0 | 0 | 32 | M | 1 | ROZPOCET | 0 | 0 | 0 | 0 | 0 | 1 | 0 | 16 | 1912
957 | M | Pol690 | Svorka 16/2 BL modrá; třída hořlavosti izolačního materiálu dle UL94: V0 | ks | 8 |  | 0 |  |  |  | základní |  | 0 | 0 | 0 | 0 | 0 | 32 | M | 1 | ROZPOCET | 0 | 0 | 0 | 0 | 0 | 1 | 0 | 16 | 1914
958 | M | Pol677 | Univerzální přechodová svorka Al/Cu 160A/1000V; 2x50mm2 šedá | ks | 3 |  | 0 |  |  |  | základní |  | 0 | 0 | 0 | 0 | 0 | 32 | M | 1 | ROZPOCET | 0 | 0 | 0 | 0 | 0 | 1 | 0 | 16 | 1916
959 | M | Pol678 | Nulovací rozbočovací můstek 63A/400V; modrý | ks | 6 |  | 0 |  |  |  | základní |  | 0 | 0 | 0 | 0 | 0 | 32 | M | 1 | ROZPOCET | 0 | 0 | 0 | 0 | 0 | 1 | 0 | 16 | 1918
960 | M | Pol679 | Svorkovnice N/PE mosazná 6,5x9x1000mm, IP00, 148 přip. míst, 1,5 až 16mm2, 63A, 230/400V | ks | 2 |  | 0 |  |  |  | základní |  | 0 | 0 | 0 | 0 | 0 | 32 | M | 1 | ROZPOCET | 0 | 0 | 0 | 0 | 0 | 1 | 0 | 16 | 1920
961 | M | Pol680 | Držák na DIN lištu, pro nulovací lišty; max. dimenzovaný proud: 63 A | ks | 2 |  | 0 |  |  |  | základní |  | 0 | 0 | 0 | 0 | 0 | 32 | M | 1 | ROZPOCET | 0 | 0 | 0 | 0 | 0 | 1 | 0 | 16 | 1922
962 | M | Pol651 | Schránka na výrobní dokumentaci | ks | 1 |  | 0 |  |  |  | základní |  | 0 | 0 | 0 | 0 | 0 | 32 | M | 1 | ROZPOCET | 0 | 0 | 0 | 0 | 0 | 1 | 0 | 16 | 1924
963 | M | Pol692 | Ocelovo-plechová modulová instalační konstrukce, plastové panely; 160x720x1910 (dxšxv) čtyř-řadá | ks | 1 |  | 0 |  |  |  | základní |  | 0 | 0 | 0 | 0 | 0 | 32 | M | 1 | ROZPOCET | 0 | 0 | 0 | 0 | 0 | 1 | 0 | 16 | 1926
964 | M | Pol691 | Ocelovo-plechový nástěnný rám, IP40/20, BEZ DVEŘÍ! bude umístěn v nice v samostatném PÚ; 800x2000x400 (šxvxh); barva RAL 7035 | ks | 1 |  | 0 |  |  |  | základní |  | 0 | 0 | 0 | 0 | 0 | 32 | M | 1 | ROZPOCET | 0 | 0 | 0 | 0 | 0 | 1 | 0 | 16 | 1928
965 | M | Pol718 | Vydrátování a drobný instalační materiál cca 10% materiálu | ks | 1 |  | 0 |  |  |  | základní |  | 0 | 0 | 0 | 0 | 0 | 32 | M | 1 | ROZPOCET | 0 | 0 | 0 | 0 | 0 | 1 | 0 | 16 | 1930
966 | K | Pol664 | Dílenská výroba rozváděče - sazba elektro-montéra | hod | 48 |  | 0 |  |  |  | základní |  | 0 | 0 | 0 | 0 | 0 | 16 | K | 1 | ROZPOCET | 0 | 0 | 0 | 0 | 0 | 1 | 0 | 16 | 1932
967 | K | Pol665 | Dílenská výroba rozváděče - sazba zámečníka | hod | 8 |  | 0 |  |  |  | základní |  | 0 | 0 | 0 | 0 | 0 | 16 | K | 1 | ROZPOCET | 0 | 0 | 0 | 0 | 0 | 1 | 0 | 16 | 1934
968 | K | Pol666 | Výrobní a konstrukční dokumentace - sazba elektro-inženýra | hod | 4 |  | 0 |  |  |  | základní |  | 0 | 0 | 0 | 0 | 0 | 16 | K | 1 | ROZPOCET | 0 | 0 | 0 | 0 | 0 | 1 | 0 | 16 | 1936
969 | K | Pol667 | Usazení a napojení rozváděče - sazba elektro-montéra | hod | 30 |  | 0 |  |  |  | základní |  | 0 | 0 | 0 | 0 | 0 | 16 | K | 1 | ROZPOCET | 0 | 0 | 0 | 0 | 0 | 1 | 0 | 16 | 1938
970 | K | Pol668 | Termovizní měření rozváděče - vypracování protokolů - sazba elektro-inženýra | hod | 4 |  | 0 |  |  |  | základní |  | 0 | 0 | 0 | 0 | 0 | 16 | K | 1 | ROZPOCET | 0 | 0 | 0 | 0 | 0 | 1 | 0 | 16 | 1940
| D | D35 | Technologická sestava rozváděče 2PR-SL |  |  |  | 0 | [5 empty] | 0 |  | 0 |  | 0 | 2 | D | 0 | ROZPOCET | [6 empty] | 0
971 | M | Pol719 | JISTIC 6B-1; vypínací schopnost 10kA; vypínací charakteristika dle ČSN EN 60898-1 | ks | 1 |  | 0 |  |  |  | základní |  | 0 | 0 | 0 | 0 | 0 | 32 | M | 1 | ROZPOCET | 0 | 0 | 0 | 0 | 0 | 1 | 0 | 16 | 1942
972 | M | Pol593 | JISTIC 16B-1; vypínací schopnost 10kA; vypínací charakteristika dle ČSN EN 60898-1 | ks | 54 |  | 0 |  |  |  | základní |  | 0 | 0 | 0 | 0 | 0 | 32 | M | 1 | ROZPOCET | 0 | 0 | 0 | 0 | 0 | 1 | 0 | 16 | 1944
973 | M | Pol669 | JISTIC 10C-1; vypínací schopnost 10kA; vypínací charakteristika dle ČSN EN 60898-1 | ks | 15 |  | 0 |  |  |  | základní |  | 0 | 0 | 0 | 0 | 0 | 32 | M | 1 | ROZPOCET | 0 | 0 | 0 | 0 | 0 | 1 | 0 | 16 | 1946
974 | M | Pol594 | JISTIC 16B-3; vypínací schopnost 10kA; vypínací charakteristika dle ČSN EN 60898-1 | ks | 2 |  | 0 |  |  |  | základní |  | 0 | 0 | 0 | 0 | 0 | 32 | M | 1 | ROZPOCET | 0 | 0 | 0 | 0 | 0 | 1 | 0 | 16 | 1948
975 | M | Pol596 | JISTIC 63B-3; vypínací schopnost 10kA; vypínací charakteristika dle ČSN EN 60898-1 | ks | 1 |  | 0 |  |  |  | základní |  | 0 | 0 | 0 | 0 | 0 | 32 | M | 1 | ROZPOCET | 0 | 0 | 0 | 0 | 0 | 1 | 0 | 16 | 1950
976 | M | Pol597 | Napěťová spoušť Ue AC 400 V / DC 110 V | ks | 4 |  | 0 |  |  |  | základní |  | 0 | 0 | 0 | 0 | 0 | 32 | M | 1 | ROZPOCET | 0 | 0 | 0 | 0 | 0 | 1 | 0 | 16 | 1952
977 | M | Pol598 | Propojovací lišta S3L-1000-16 57M 3F; 3pól. provedení, průřez 16 mm2, rozteč 17,8 mm, počet vývodů 19 x 3, kolíky | ks | 10 |  | 0 |  |  |  | základní |  | 0 | 0 | 0 | 0 | 0 | 32 | M | 1 | ROZPOCET | 0 | 0 | 0 | 0 | 0 | 1 | 0 | 16 | 1954
978 | M | Pol599 | Propojovací lišta, 3-pól. provedení (L1-N-L2-N-L3-N), průřez 16 mm2, rozteč 17,8 mm, počet vývodů 27 x 2, kolíky | ks | 2 |  | 0 |  |  |  | základní |  | 0 | 0 | 0 | 0 | 0 | 32 | M | 1 | ROZPOCET | 0 | 0 | 0 | 0 | 0 | 1 | 0 | 16 | 1956
979 | M | Pol720 | JISTIC 6B-1N; vypínací schopnost 10kA; vypínací charakteristika dle ČSN EN 60898-1 | ks | 4 |  | 0 |  |  |  | základní |  | 0 | 0 | 0 | 0 | 0 | 32 | M | 1 | ROZPOCET | 0 | 0 | 0 | 0 | 0 | 1 | 0 | 16 | 1958
980 | M | Pol721 | JISTIC 10B-1N; vypínací schopnost 10kA; vypínací charakteristika dle ČSN EN 60898-1 | ks | 8 |  | 0 |  |  |  | základní |  | 0 | 0 | 0 | 0 | 0 | 32 | M | 1 | ROZPOCET | 0 | 0 | 0 | 0 | 0 | 1 | 0 | 16 | 1960
981 | M | Pol605 | Odpínač pojistkový 160A 3P velikost 00 | ks | 1 |  | 0 |  |  |  | základní |  | 0 | 0 | 0 | 0 | 0 | 32 | M | 1 | ROZPOCET | 0 | 0 | 0 | 0 | 0 | 1 | 0 | 16 | 1962
982 | M | Pol670 | ODPINAC VALCOVYCH POJISTEK; velikost pojistkové vložky 3x 10x38; jmenovité izolační napětí AC 800 V; jmenovitý podmíněný zkratový proud 100 kA /AC400V; jmenovité impulzní výdržné napětí 6kV | ks | 1 |  | 0 |  |  |  | základní |  | 0 | 0 | 0 | 0 | 0 | 32 | M | 1 | ROZPOCET | 0 | 0 | 0 | 0 | 0 | 1 | 0 | 16 | 1964
983 | M | Pol607 | ODPINAC VALCOVYCH POJISTEK; velikost pojistkové vložky 3x 10x38; jmenovité izolační napětí AC 800 V; jmenovitý podmíněný zkratový proud 50 kA /AC400V; jmenovité impulzní výdržné napětí 6kV | ks | 16 |  | 0 |  |  |  | základní |  | 0 | 0 | 0 | 0 | 0 | 32 | M | 1 | ROZPOCET | 0 | 0 | 0 | 0 | 0 | 1 | 0 | 16 | 1966
984 | M | Pol608 | ODPINAC VALCOVYCH POJISTEK; velikost pojistkové vložky 3x 14x51; jmenovité izolační napětí AC 800 V; jmenovitý podmíněný zkratový proud 100 kA /AC400V; jmenovité impulzní výdržné napětí 6kV | ks | 10 |  | 0 |  |  |  | základní |  | 0 | 0 | 0 | 0 | 0 | 32 | M | 1 | ROZPOCET | 0 | 0 | 0 | 0 | 0 | 1 | 0 | 16 | 1968
985 | M | Pol722 | ODPINAC VALCOVYCH POJISTEK; velikost pojistkové vložky 1x 14x51; jmenovité izolační napětí AC 800 V; jmenovitý podmíněný zkratový proud 100 kA /AC400V; jmenovité impulzní výdržné napětí 6kV | ks | 4 |  | 0 |  |  |  | základní |  | 0 | 0 | 0 | 0 | 0 | 32 | M | 1 | ROZPOCET | 0 | 0 | 0 | 0 | 0 | 1 | 0 | 16 | 1970
986 | M | Pol609 | ODPINAC VALCOVYCH POJISTEK; velikost pojistkové vložky 3x 22x58; jmenovité izolační napětí AC 800 V; jmenovitý podmíněný zkratový proud 100 kA /AC400V; jmenovité impulzní výdržné napětí 6kV | ks | 4 |  | 0 |  |  |  | základní |  | 0 | 0 | 0 | 0 | 0 | 32 | M | 1 | ROZPOCET | 0 | 0 | 0 | 0 | 0 | 1 | 0 | 16 | 1972
987 | M | Pol610 | Pojistka nožová PNA00 160A aM | ks | 3 |  | 0 |  |  |  | základní |  | 0 | 0 | 0 | 0 | 0 | 32 | M | 1 | ROZPOCET | 0 | 0 | 0 | 0 | 0 | 1 | 0 | 16 | 1974
988 | M | Pol611 | POJISTKA 6A gG pro pojistkové vložky 10x38 | ks | 6 |  | 0 |  |  |  | základní |  | 0 | 0 | 0 | 0 | 0 | 32 | M | 1 | ROZPOCET | 0 | 0 | 0 | 0 | 0 | 1 | 0 | 16 | 1976
989 | M | Pol612 | POJISTKA 10A gG pro pojistkové vložky 10x38 | ks | 5 |  | 0 |  |  |  | základní |  | 0 | 0 | 0 | 0 | 0 | 32 | M | 1 | ROZPOCET | 0 | 0 | 0 | 0 | 0 | 1 | 0 | 16 | 1978
990 | M | Pol614 | POJISTKA 25A gG pro pojistkové vložky 10x51 | ks | 1 |  | 0 |  |  |  | základní |  | 0 | 0 | 0 | 0 | 0 | 32 | M | 1 | ROZPOCET | 0 | 0 | 0 | 0 | 0 | 1 | 0 | 16 | 1980
991 | M | Pol615 | POJISTKA 32A gG pro pojistkové vložky 10x51 | ks | 4 |  | 0 |  |  |  | základní |  | 0 | 0 | 0 | 0 | 0 | 32 | M | 1 | ROZPOCET | 0 | 0 | 0 | 0 | 0 | 1 | 0 | 16 | 1982
992 | M | Pol616 | POJISTKA 40A gG pro pojistkové vložky 10x51 | ks | 27 |  | 0 |  |  |  | základní |  | 0 | 0 | 0 | 0 | 0 | 32 | M | 1 | ROZPOCET | 0 | 0 | 0 | 0 | 0 | 1 | 0 | 16 | 1984
993 | M | Pol617 | POJISTKA 63A gG pro pojistkové vložky 22x58 | ks | 12 |  | 0 |  |  |  | základní |  | 0 | 0 | 0 | 0 | 0 | 32 | M | 1 | ROZPOCET | 0 | 0 | 0 | 0 | 0 | 1 | 0 | 16 | 1986
994 | M | Pol723 | POJISTKA 10A aM pro pojistkové vložky 10x38 | ks | 7 |  | 0 |  |  |  | základní |  | 0 | 0 | 0 | 0 | 0 | 32 | M | 1 | ROZPOCET | 0 | 0 | 0 | 0 | 0 | 1 | 0 | 16 | 1988
995 | M | Pol621 | PROUDOVY CHRANIC 40-4-030AC; podmíněný zkratový proud 10 kA; vybaveny ukazatelem stavu; odolnost proti rázovému proudu 250A (8/20 µs) a více | ks | 6 |  | 0 |  |  |  | základní |  | 0 | 0 | 0 | 0 | 0 | 32 | M | 1 | ROZPOCET | 0 | 0 | 0 | 0 | 0 | 1 | 0 | 16 | 1990
996 | M | Pol623 | PROUDOVY CHRANIC S JISTICEM 16B-1N-030A; podmíněný zkratový proud 10 kA; vybaveny ukazatelem stavu; odolnost proti rázovému proudu 250A (8/20 µs) a více | ks | 18 |  | 0 |  |  |  | základní |  | 0 | 0 | 0 | 0 | 0 | 32 | M | 1 | ROZPOCET | 0 | 0 | 0 | 0 | 0 | 1 | 0 | 16 | 1992
997 | M | Pol624 | Svodič bleskových proudů třídy TYP 1+2 v síti TNS bez kontaktů s dvojnásobným jiskřištěm; schopnost svedení bleskového proudu minimálně 100kA při tvaru vlny 10/350µs a rozdílem potenciálů nižším než 1,5kV (Up) | ks | 3 |  | 0 |  |  |  | základní |  | 0 | 0 | 0 | 0 | 0 | 32 | M | 1 | ROZPOCET | 0 | 0 | 0 | 0 | 0 | 1 | 0 | 16 | 1994
998 | M | Pol699 | Hlavní vypínač pro komerční a průmyslové elektrické rozvody 125A-3, AC 250/440 V | ks | 2 |  | 0 |  |  |  | základní |  | 0 | 0 | 0 | 0 | 0 | 32 | M | 1 | ROZPOCET | 0 | 0 | 0 | 0 | 0 | 1 | 0 | 16 | 1996
999 | M | Pol625 | Hlavní vypínač pro komerční a průmyslové elektrické rozvody 63A-4, AC 250/440 V | ks | 1 |  | 0 |  |  |  | základní |  | 0 | 0 | 0 | 0 | 0 | 32 | M | 1 | ROZPOCET | 0 | 0 | 0 | 0 | 0 | 1 | 0 | 16 | 1998
1000 | M | Pol626 | INSTALACNI RELE 230V AC/20A; nízká provozní hlučnost; jmenovitý zkratový proud: 10 kA; řazení kontaktů: 1x zapínací | ks | 7 |  | 0 |  |  |  | základní |  | 0 | 0 | 0 | 0 | 0 | 32 | M | 1 | ROZPOCET | 0 | 0 | 0 | 0 | 0 | 1 | 0 | 16 | 2000
1001 | M | Pol627 | Relé pro hlídání napětí v rozvaděči (ochrana přístrojů a zařízení) monitoring velikost napětí v 3-fázové síti 230V-400V; výstupní kontakt: 1x přepínací 8A/250V AC1 (AgNi, 2500 VA) | ks | 1 |  | 0 |  |  |  | základní |  | 0 | 0 | 0 | 0 | 0 | 32 | M | 1 | ROZPOCET | 0 | 0 | 0 | 0 | 0 | 1 | 0 | 16 | 2002
1002 | M | Pol724 | Napájecí zdroj DC24V | ks | 1 |  | 0 |  |  |  | základní |  | 0 | 0 | 0 | 0 | 0 | 32 | M | 1 | ROZPOCET | 0 | 0 | 0 | 0 | 0 | 1 | 0 | 16 | 2004
| P |  | Poznámka k položce: univerzální napájecí zdroj pro montáž na DIN lištu 35mm, určený primárně pro napájení modulu dálkové signalizace; dle ČSN EN 61 010-1 ed. 2; UnAC - 90 ÷ 265 V AC (47 ÷ 440 Hz); Un DC - 90 ÷ 370 V DC; Uo - 24 V DC; Imax - 110 mA; P - max. 2,5 VA | [15 empty] | P | 1
1003 | M | Pol725 | Hlídač izolačního stavu podle norem ČSN 33 2000-7-710 (elektrické instalace ve zdravotnických zařízeních), ČSN EN 61 010, ČSN EN 61 557-1, ČSN EN 61 557-8, až do maximálního provozního napětí 275 V AC | ks | 2 |  | 0 |  |  |  | základní |  | 0 | 0 | 0 | 0 | 0 | 32 | M | 1 | ROZPOCET | 0 | 0 | 0 | 0 | 0 | 1 | 0 | 16 | 2006
1004 | M | Pol726 | Násuvný měřicí transformátor proudu; Primární proud 30 A; Sekundární proud 5 A; Jmenovitý výkon 5 VA; Průměr vodiče O 20 mm; Přesnost třídy 1 | ks | 2 |  | 0 |  |  |  | základní |  | 0 | 0 | 0 | 0 | 0 | 32 | M | 1 | ROZPOCET | 0 | 0 | 0 | 0 | 0 | 1 | 0 | 16 | 2008
1005 | M | Pol628 | Svorka UK50/2A | ks | 6 |  | 0 |  |  |  | základní |  | 0 | 0 | 0 | 0 | 0 | 32 | M | 1 | ROZPOCET | 0 | 0 | 0 | 0 | 0 | 1 | 0 | 16 | 2010
1006 | M | Pol629 | Označovací štítek pro svorky 6/10-6 | ks | 200 |  | 0 |  |  |  | základní |  | 0 | 0 | 0 | 0 | 0 | 32 | M | 1 | ROZPOCET | 0 | 0 | 0 | 0 | 0 | 1 | 0 | 16 | 2012
1007 | M | Pol630 | Koncová deska (bočnice) AP 2,5-4; třída hořlavosti izolačního materiálu dle UL94: V0 | ks | 21 |  | 0 |  |  |  | základní |  | 0 | 0 | 0 | 0 | 0 | 32 | M | 1 | ROZPOCET | 0 | 0 | 0 | 0 | 0 | 1 | 0 | 16 | 2014
1008 | M | Pol631 | Řadová svorka 4/U šedá; dimenzovaný proud In 32A | ks | 147 |  | 0 |  |  |  | základní |  | 0 | 0 | 0 | 0 | 0 | 32 | M | 1 | ROZPOCET | 0 | 0 | 0 | 0 | 0 | 1 | 0 | 16 | 2016
1009 | M | Pol632 | Řadová svorka 4/U světle modrá; dimenzovaný proud In 32A | ks | 28 |  | 0 |  |  |  | základní |  | 0 | 0 | 0 | 0 | 0 | 32 | M | 1 | ROZPOCET | 0 | 0 | 0 | 0 | 0 | 1 | 0 | 16 | 2018
1010 | M | Pol633 | Zemnící svorka 4 SL/U 4mm2; třída hořlavosti izolačního materiálu dle UL94: V0 | ks | 117 |  | 0 |  |  |  | základní |  | 0 | 0 | 0 | 0 | 0 | 32 | M | 1 | ROZPOCET | 0 | 0 | 0 | 0 | 0 | 1 | 0 | 16 | 2020
1011 | M | Pol634 | Koncová svorka S35; třída hořlavosti izolačního materiálu dle UL94: V0 | ks | 20 |  | 0 |  |  |  | základní |  | 0 | 0 | 0 | 0 | 0 | 32 | M | 1 | ROZPOCET | 0 | 0 | 0 | 0 | 0 | 1 | 0 | 16 | 2022
1012 | M | Pol635 | Koncová deska APN 10; třída hořlavosti izolačního materiálu dle UL94: V0 | ks | 6 |  | 0 |  |  |  | základní |  | 0 | 0 | 0 | 0 | 0 | 32 | M | 1 | ROZPOCET | 0 | 0 | 0 | 0 | 0 | 1 | 0 | 16 | 2024
1013 | M | Pol636 | Řadová svorka 10/U šedá; dimenzovaný proud In 57A | ks | 21 |  | 0 |  |  |  | základní |  | 0 | 0 | 0 | 0 | 0 | 32 | M | 1 | ROZPOCET | 0 | 0 | 0 | 0 | 0 | 1 | 0 | 16 | 2026
1014 | M | Pol637 | Řadová svorka 10/U modrá; dimenzovaný proud In 57A | ks | 9 |  | 0 |  |  |  | základní |  | 0 | 0 | 0 | 0 | 0 | 32 | M | 1 | ROZPOCET | 0 | 0 | 0 | 0 | 0 | 1 | 0 | 16 | 2028
1015 | M | Pol638 | Zemnící svorka 10 SL/U 10mm2; třída hořlavosti izolačního materiálu dle UL94: V0 | ks | 9 |  | 0 |  |  |  | základní |  | 0 | 0 | 0 | 0 | 0 | 32 | M | 1 | ROZPOCET | 0 | 0 | 0 | 0 | 0 | 1 | 0 | 16 | 2030
1016 | M | Pol639 | Řadová svorka 35/U/VO modrá 35mm2; dimenzovaný proud In 124A; třída hořlavosti izolačního materiálu dle UL 94: V0 | ks | 3 |  | 0 |  |  |  | základní |  | 0 | 0 | 0 | 0 | 0 | 32 | M | 1 | ROZPOCET | 0 | 0 | 0 | 0 | 0 | 1 | 0 | 16 | 2032
1017 | M | Pol640 | Řadová svorka 35/UBL/VO 35mm2; dimenzovaný proud In 124A; třída hořlavosti izolačního materiálu dle UL 94: V0 | ks | 1 |  | 0 |  |  |  | základní |  | 0 | 0 | 0 | 0 | 0 | 32 | M | 1 | ROZPOCET | 0 | 0 | 0 | 0 | 0 | 1 | 0 | 16 | 2034
1018 | M | Pol641 | Zemnící svorka 35SL/U/VO 35mm2; dimenzovaný proud In 124A; třída hořlavosti izolačního materiálu dle UL 94: V0 | ks | 7 |  | 0 |  |  |  | základní |  | 0 | 0 | 0 | 0 | 0 | 32 | M | 1 | ROZPOCET | 0 | 0 | 0 | 0 | 0 | 1 | 0 | 16 | 2036
1019 | M | Pol643 | Svorka 4 ETK; třída hořlavosti izolačního materiálu dle UL94: V0 | ks | 89 |  | 0 |  |  |  | základní |  | 0 | 0 | 0 | 0 | 0 | 32 | M | 1 | ROZPOCET | 0 | 0 | 0 | 0 | 0 | 1 | 0 | 16 | 2038
1020 | M | Pol711 | SVORKOVNICE NSCH 10X10X1000 100A | ks | 8 |  | 0 |  |  |  | základní |  | 0 | 0 | 0 | 0 | 0 | 32 | M | 1 | ROZPOCET | 0 | 0 | 0 | 0 | 0 | 1 | 0 | 16 | 2040
1021 | M | Pol727 | Universální svorka připojovací; 1.5-16mm - AWG 14-AWG 6, 180A; přímo svorkovaná | ks | 45 |  | 0 |  |  |  | základní |  | 0 | 0 | 0 | 0 | 0 | 32 | M | 1 | ROZPOCET | 0 | 0 | 0 | 0 | 0 | 1 | 0 | 16 | 2042
1022 | M | Pol728 | Svorka připojovací 35/5; Ie = 270A | ks | 26 |  | 0 |  |  |  | základní |  | 0 | 0 | 0 | 0 | 0 | 32 | M | 1 | ROZPOCET | 0 | 0 | 0 | 0 | 0 | 1 | 0 | 16 | 2044
1023 | M | Pol651 | Schránka na výrobní dokumentaci | ks | 1 |  | 0 |  |  |  | základní |  | 0 | 0 | 0 | 0 | 0 | 32 | M | 1 | ROZPOCET | 0 | 0 | 0 | 0 | 0 | 1 | 0 | 16 | 2046
1024 | M | Pol652 | Přepínací modul třífázového napájení gM 63A/4p; čtyřpólové přepínání dvou napájecích zdrojů; Kontrolní a přepínací modul pro třífázové napájení zdravotnických prostor s monitorováním přepětí, podpětí, nadfrekvence a podfrekvence. | ks | 1 |  | 0 |  |  |  | základní |  | 0 | 0 | 0 | 0 | 0 | 32 | M | 1 | ROZPOCET | 0 | 0 | 0 | 0 | 0 | 1 | 0 | 16 | 2048
1025 | M | Pol729 | Rozvaděč skříňový 2000x1000x400,2k; Ztrátový výkon -930,00W | ks | 2 |  | 0 |  |  |  | základní |  | 0 | 0 | 0 | 0 | 0 | 32 | M | 1 | ROZPOCET | 0 | 0 | 0 | 0 | 0 | 1 | 0 | 16 | 2050
1026 | M | Pol654 | Bočnice 2000 x 400, RAL 7035; pár | ks | 1 |  | 0 |  |  |  | základní |  | 0 | 0 | 0 | 0 | 0 | 32 | M | 1 | ROZPOCET | 0 | 0 | 0 | 0 | 0 | 1 | 0 | 16 | 2052
1027 | M | Pol655 | Podstavec pro skříň, rohový díl výška 100 mm, 4 ks | ks | 2 |  | 0 |  |  |  | základní |  | 0 | 0 | 0 | 0 | 0 | 32 | M | 1 | ROZPOCET | 0 | 0 | 0 | 0 | 0 | 1 | 0 | 16 | 2054
1028 | M | Pol656 | Podstavec RAK,díl uni 300/2ks | ks | 2 |  | 0 |  |  |  | základní |  | 0 | 0 | 0 | 0 | 0 | 32 | M | 1 | ROZPOCET | 0 | 0 | 0 | 0 | 0 | 1 | 0 | 16 | 2056
1029 | M | Pol730 | Podstavec pro skříň, univerzální díl, 1.000mm, 2ks | ks | 2 |  | 0 |  |  |  | základní |  | 0 | 0 | 0 | 0 | 0 | 32 | M | 1 | ROZPOCET | 0 | 0 | 0 | 0 | 0 | 1 | 0 | 16 | 2058
1030 | M | Pol658 | Adaptér pro uchycení do skříní | ks | 2 |  | 0 |  |  |  | základní |  | 0 | 0 | 0 | 0 | 0 | 32 | M | 1 | ROZPOCET | 0 | 0 | 0 | 0 | 0 | 1 | 0 | 16 | 2060
1031 | M | Pol731 | Montážní deska 4M | ks | 2 |  | 0 |  |  |  | základní |  | 0 | 0 | 0 | 0 | 0 | 32 | M | 1 | ROZPOCET | 0 | 0 | 0 | 0 | 0 | 1 | 0 | 16 | 2062
1032 | M | Pol661 | Nosný izolátor, velikost 2x M8, 4 kN | ks | 20 |  | 0 |  |  |  | základní |  | 0 | 0 | 0 | 0 | 0 | 32 | M | 1 | ROZPOCET | 0 | 0 | 0 | 0 | 0 | 1 | 0 | 16 | 2064
1033 | M | Pol732 | Ocelovo-plechová elektroinstalační kontrukce pro rozváděčovou skříň 2000x1000x400,2k | ks | 2 |  | 0 |  |  |  | základní |  | 0 | 0 | 0 | 0 | 0 | 32 | M | 1 | ROZPOCET | 0 | 0 | 0 | 0 | 0 | 1 | 0 | 16 | 2066
1034 | M | Pol733 | PASOVINA CU 20/5 | m | 12 |  | 0 |  |  |  | základní |  | 0 | 0 | 0 | 0 | 0 | 32 | M | 1 | ROZPOCET | 0 | 0 | 0 | 0 | 0 | 1 | 0 | 16 | 2068
1035 | M | Pol734 | Vydrátování a drobný instalační materiál cca 10% materiálu | ks | 1 |  | 0 |  |  |  | základní |  | 0 | 0 | 0 | 0 | 0 | 32 | M | 1 | ROZPOCET | 0 | 0 | 0 | 0 | 0 | 1 | 0 | 16 | 2070
1036 | K | Pol664 | Dílenská výroba rozváděče - sazba elektro-montéra | hod | 120 |  | 0 |  |  |  | základní |  | 0 | 0 | 0 | 0 | 0 | 16 | K | 1 | ROZPOCET | 0 | 0 | 0 | 0 | 0 | 1 | 0 | 16 | 2072
1037 | K | Pol665 | Dílenská výroba rozváděče - sazba zámečníka | hod | 24 |  | 0 |  |  |  | základní |  | 0 | 0 | 0 | 0 | 0 | 16 | K | 1 | ROZPOCET | 0 | 0 | 0 | 0 | 0 | 1 | 0 | 16 | 2074
1038 | K | Pol666 | Výrobní a konstrukční dokumentace - sazba elektro-inženýra | hod | 12 |  | 0 |  |  |  | základní |  | 0 | 0 | 0 | 0 | 0 | 16 | K | 1 | ROZPOCET | 0 | 0 | 0 | 0 | 0 | 1 | 0 | 16 | 2076
1039 | K | Pol667 | Usazení a napojení rozváděče - sazba elektro-montéra | hod | 60 |  | 0 |  |  |  | základní |  | 0 | 0 | 0 | 0 | 0 | 16 | K | 1 | ROZPOCET | 0 | 0 | 0 | 0 | 0 | 1 | 0 | 16 | 2078
1040 | K | Pol668 | Termovizní měření rozváděče - vypracování protokolů - sazba elektro-inženýra | hod | 6 |  | 0 |  |  |  | základní |  | 0 | 0 | 0 | 0 | 0 | 16 | K | 1 | ROZPOCET | 0 | 0 | 0 | 0 | 0 | 1 | 0 | 16 | 2080
| D | D36 | Technologická sestava rozváděče 3PRP-A |  |  |  | 0 | [5 empty] | 0 |  | 0 |  | 0 | 2 | D | 0 | ROZPOCET | [6 empty] | 0
1041 | M | Pol719 | JISTIC 6B-1; vypínací schopnost 10kA; vypínací charakteristika dle ČSN EN 60898-1 | ks | 2 |  | 0 |  |  |  | základní |  | 0 | 0 | 0 | 0 | 0 | 32 | M | 1 | ROZPOCET | 0 | 0 | 0 | 0 | 0 | 1 | 0 | 16 | 2082
1042 | M | Pol592 | JISTIC 10B-1; vypínací schopnost 10kA; vypínací charakteristika dle ČSN EN 60898-1 | ks | 6 |  | 0 |  |  |  | základní |  | 0 | 0 | 0 | 0 | 0 | 32 | M | 1 | ROZPOCET | 0 | 0 | 0 | 0 | 0 | 1 | 0 | 16 | 2084
1043 | M | Pol593 | JISTIC 16B-1; vypínací schopnost 10kA; vypínací charakteristika dle ČSN EN 60898-1 | ks | 51 |  | 0 |  |  |  | základní |  | 0 | 0 | 0 | 0 | 0 | 32 | M | 1 | ROZPOCET | 0 | 0 | 0 | 0 | 0 | 1 | 0 | 16 | 2086
1044 | M | Pol669 | JISTIC 10C-1; vypínací schopnost 10kA; vypínací charakteristika dle ČSN EN 60898-1 | ks | 8 |  | 0 |  |  |  | základní |  | 0 | 0 | 0 | 0 | 0 | 32 | M | 1 | ROZPOCET | 0 | 0 | 0 | 0 | 0 | 1 | 0 | 16 | 2088
1045 | M | Pol735 | Odpínač s parametry: Iu=160A; Ie=160A; Uimp=8kV; Ui=690V; režim spínání AC-23A,DC-22A; Jmenovitý krátkodobý výdržný proud 2kA/1s; Mechanická trvanlivost alespoň 20.000 cyklů; Elektrická trvanlivost alespoň 6 000 cyklů | ks | 1 |  | 0 |  |  |  | základní |  | 0 | 0 | 0 | 0 | 0 | 32 | M | 1 | ROZPOCET | 0 | 0 | 0 | 0 | 0 | 1 | 0 | 16 | 2090
| P |  | Poznámka k položce: provedení dle norem ČSN EN 60 947-3; EN 60 947-3, IEC 947-3 | [15 empty] | P | 1
1046 | M | Pol670 | ODPINAC VALCOVYCH POJISTEK; velikost pojistkové vložky 3x 10x38; jmenovité izolační napětí AC 800 V; jmenovitý podmíněný zkratový proud 100 kA /AC400V; jmenovité impulzní výdržné napětí 6kV | ks | 1 |  | 0 |  |  |  | základní |  | 0 | 0 | 0 | 0 | 0 | 32 | M | 1 | ROZPOCET | 0 | 0 | 0 | 0 | 0 | 1 | 0 | 16 | 2092
1047 | M | Pol611 | POJISTKA 6A gG pro pojistkové vložky 10x38 | ks | 3 |  | 0 |  |  |  | základní |  | 0 | 0 | 0 | 0 | 0 | 32 | M | 1 | ROZPOCET | 0 | 0 | 0 | 0 | 0 | 1 | 0 | 16 | 2094
1048 | M | Pol621 | PROUDOVY CHRANIC 40-4-030AC; podmíněný zkratový proud 10 kA; vybaveny ukazatelem stavu; odolnost proti rázovému proudu 250A (8/20 µs) a více | ks | 4 |  | 0 |  |  |  | základní |  | 0 | 0 | 0 | 0 | 0 | 32 | M | 1 | ROZPOCET | 0 | 0 | 0 | 0 | 0 | 1 | 0 | 16 | 2096
1049 | M | Pol672 | PROUDOVY CHRANIC S JISTICEM 10C-1N-030A; podmíněný zkratový proud 10 kA; vybaveny ukazatelem stavu; odolnost proti rázovému proudu 250A (8/20 µs) a více | ks | 1 |  | 0 |  |  |  | základní |  | 0 | 0 | 0 | 0 | 0 | 32 | M | 1 | ROZPOCET | 0 | 0 | 0 | 0 | 0 | 1 | 0 | 16 | 2098
1050 | M | Pol624 | Svodič bleskových proudů třídy TYP 1+2 v síti TNS bez kontaktů s dvojnásobným jiskřištěm; schopnost svedení bleskového proudu minimálně 100kA při tvaru vlny 10/350µs a rozdílem potenciálů nižším než 1,5kV (Up) | ks | 2 |  | 0 |  |  |  | základní |  | 0 | 0 | 0 | 0 | 0 | 32 | M | 1 | ROZPOCET | 0 | 0 | 0 | 0 | 0 | 1 | 0 | 16 | 2100
1051 | M | Pol673 | Páčkový spínač 63A-3; montáž na „U“ lišty podle ČSN EN 60715 - parametr 63A/3/250/440V AC | ks | 1 |  | 0 |  |  |  | základní |  | 0 | 0 | 0 | 0 | 0 | 32 | M | 1 | ROZPOCET | 0 | 0 | 0 | 0 | 0 | 1 | 0 | 16 | 2102
1052 | M | Pol626 | INSTALACNI RELE 230V AC/20A; nízká provozní hlučnost; jmenovitý zkratový proud: 10 kA; řazení kontaktů: 1x zapínací | ks | 1 |  | 0 |  |  |  | základní |  | 0 | 0 | 0 | 0 | 0 | 32 | M | 1 | ROZPOCET | 0 | 0 | 0 | 0 | 0 | 1 | 0 | 16 | 2104
1053 | M | Pol694 | PAMETOVE RELE 230V AC/16A s tlačítkem; nízká provozní hlučnost; jmenovitý zkratový proud: 10 kA; řazení kontaktů: 1x zapínací | ks | 8 |  | 0 |  |  |  | základní |  | 0 | 0 | 0 | 0 | 0 | 32 | M | 1 | ROZPOCET | 0 | 0 | 0 | 0 | 0 | 1 | 0 | 16 | 2106
1054 | M | Pol674 | Hodiny spínací digitální s astronomickým programem; napájecí napětí: AC 230V; automatické přepínání zimní/letní čas; zálohování dat a času pomocí baterie | ks | 1 |  | 0 |  |  |  | základní |  | 0 | 0 | 0 | 0 | 0 | 32 | M | 1 | ROZPOCET | 0 | 0 | 0 | 0 | 0 | 1 | 0 | 16 | 2108
1055 | M | Pol627 | Relé pro hlídání napětí v rozvaděči (ochrana přístrojů a zařízení) monitoring velikost napětí v 3-fázové síti 230V-400V; výstupní kontakt: 1x přepínací 8A/250V AC1 (AgNi, 2500 VA) | ks | 1 |  | 0 |  |  |  | základní |  | 0 | 0 | 0 | 0 | 0 | 32 | M | 1 | ROZPOCET | 0 | 0 | 0 | 0 | 0 | 1 | 0 | 16 | 2110
1056 | M | Pol677 | Univerzální přechodová svorka Al/Cu 160A/1000V; 2x50mm2 šedá | ks | 3 |  | 0 |  |  |  | základní |  | 0 | 0 | 0 | 0 | 0 | 32 | M | 1 | ROZPOCET | 0 | 0 | 0 | 0 | 0 | 1 | 0 | 16 | 2112
1057 | M | Pol736 | Univerzální přechodová svorka Al/Cu 320A/690V; 1x150mm2 šedá | ks | 3 |  | 0 |  |  |  | základní |  | 0 | 0 | 0 | 0 | 0 | 32 | M | 1 | ROZPOCET | 0 | 0 | 0 | 0 | 0 | 1 | 0 | 16 | 2114
1058 | M | Pol688 | PASOVINA CU 25/5 | ks | 4 |  | 0 |  |  |  | základní |  | 0 | 0 | 0 | 0 | 0 | 32 | M | 1 | ROZPOCET | 0 | 0 | 0 | 0 | 0 | 1 | 0 | 16 | 2116
1059 | M | Pol676 | Označovací štítek pro svorky 5/8,6-5 | ks | 350 |  | 0 |  |  |  | základní |  | 0 | 0 | 0 | 0 | 0 | 32 | M | 1 | ROZPOCET | 0 | 0 | 0 | 0 | 0 | 1 | 0 | 16 | 2118
1060 | M | Pol630 | Koncová deska (bočnice) AP 2,5-4; třída hořlavosti izolačního materiálu dle UL94: V0 | ks | 20 |  | 0 |  |  |  | základní |  | 0 | 0 | 0 | 0 | 0 | 32 | M | 1 | ROZPOCET | 0 | 0 | 0 | 0 | 0 | 1 | 0 | 16 | 2120
1061 | M | Pol631 | Řadová svorka 4/U šedá; dimenzovaný proud In 32A | ks | 258 |  | 0 |  |  |  | základní |  | 0 | 0 | 0 | 0 | 0 | 32 | M | 1 | ROZPOCET | 0 | 0 | 0 | 0 | 0 | 1 | 0 | 16 | 2122
1062 | M | Pol633 | Zemnící svorka 4 SL/U 4mm2; třída hořlavosti izolačního materiálu dle UL94: V0 | ks | 69 |  | 0 |  |  |  | základní |  | 0 | 0 | 0 | 0 | 0 | 32 | M | 1 | ROZPOCET | 0 | 0 | 0 | 0 | 0 | 1 | 0 | 16 | 2124
1063 | M | Pol634 | Koncová svorka S35; třída hořlavosti izolačního materiálu dle UL94: V0 | ks | 16 |  | 0 |  |  |  | základní |  | 0 | 0 | 0 | 0 | 0 | 32 | M | 1 | ROZPOCET | 0 | 0 | 0 | 0 | 0 | 1 | 0 | 16 | 2126
1064 | M | Pol638 | Zemnící svorka 10 SL/U 10mm2; třída hořlavosti izolačního materiálu dle UL94: V0 | ks | 3 |  | 0 |  |  |  | základní |  | 0 | 0 | 0 | 0 | 0 | 32 | M | 1 | ROZPOCET | 0 | 0 | 0 | 0 | 0 | 1 | 0 | 16 | 2128
1065 | M | Pol643 | Svorka 4 ETK; třída hořlavosti izolačního materiálu dle UL94: V0 | ks | 69 |  | 0 |  |  |  | základní |  | 0 | 0 | 0 | 0 | 0 | 32 | M | 1 | ROZPOCET | 0 | 0 | 0 | 0 | 0 | 1 | 0 | 16 | 2130
1066 | M | Pol644 | Nosná sběrnice MSN 10X3X1000mm | ks | 4 |  | 0 |  |  |  | základní |  | 0 | 0 | 0 | 0 | 0 | 32 | M | 1 | ROZPOCET | 0 | 0 | 0 | 0 | 0 | 1 | 0 | 16 | 2132
1067 | M | Pol645 | Sběrnicové držáky SH/U; třída hořlavosti izolačního materiálu dle UL94: V0 | ks | 20 |  | 0 |  |  |  | základní |  | 0 | 0 | 0 | 0 | 0 | 32 | M | 1 | ROZPOCET | 0 | 0 | 0 | 0 | 0 | 1 | 0 | 16 | 2134
1068 | M | Pol678 | Nulovací rozbočovací můstek 63A/400V; modrý | ks | 4 |  | 0 |  |  |  | základní |  | 0 | 0 | 0 | 0 | 0 | 32 | M | 1 | ROZPOCET | 0 | 0 | 0 | 0 | 0 | 1 | 0 | 16 | 2136
1069 | M | Pol679 | Svorkovnice N/PE mosazná 6,5x9x1000mm, IP00, 148 přip. míst, 1,5 až 16mm2, 63A, 230/400V | ks | 2 |  | 0 |  |  |  | základní |  | 0 | 0 | 0 | 0 | 0 | 32 | M | 1 | ROZPOCET | 0 | 0 | 0 | 0 | 0 | 1 | 0 | 16 | 2138
1070 | M | Pol727 | Universální svorka připojovací; 1.5-16mm - AWG 14-AWG 6, 180A; přímo svorkovaná | ks | 21 |  | 0 |  |  |  | základní |  | 0 | 0 | 0 | 0 | 0 | 32 | M | 1 | ROZPOCET | 0 | 0 | 0 | 0 | 0 | 1 | 0 | 16 | 2140
1071 | M | Pol651 | Schránka na výrobní dokumentaci | ks | 1 |  | 0 |  |  |  | základní |  | 0 | 0 | 0 | 0 | 0 | 32 | M | 1 | ROZPOCET | 0 | 0 | 0 | 0 | 0 | 1 | 0 | 16 | 2142
1072 | M | Pol691 | Ocelovo-plechový nástěnný rám, IP40/20, BEZ DVEŘÍ! bude umístěn v nice v samostatném PÚ; 800x2000x400 (šxvxh); barva RAL 7035 | ks | 1 |  | 0 |  |  |  | základní |  | 0 | 0 | 0 | 0 | 0 | 32 | M | 1 | ROZPOCET | 0 | 0 | 0 | 0 | 0 | 1 | 0 | 16 | 2144
1073 | M | Pol692 | Ocelovo-plechová modulová instalační konstrukce, plastové panely; 160x720x1910 (dxšxv) čtyř-řadá | ks | 1 |  | 0 |  |  |  | základní |  | 0 | 0 | 0 | 0 | 0 | 32 | M | 1 | ROZPOCET | 0 | 0 | 0 | 0 | 0 | 1 | 0 | 16 | 2146
1074 | M | Pol661 | Nosný izolátor, velikost 2x M8, 4 kN | ks | 10 |  | 0 |  |  |  | základní |  | 0 | 0 | 0 | 0 | 0 | 32 | M | 1 | ROZPOCET | 0 | 0 | 0 | 0 | 0 | 1 | 0 | 16 | 2148
1075 | M | Pol737 | Vydrátování a drobný instalační materiál cca 10% materiálu | ks | 1 |  | 0 |  |  |  | základní |  | 0 | 0 | 0 | 0 | 0 | 32 | M | 1 | ROZPOCET | 0 | 0 | 0 | 0 | 0 | 1 | 0 | 16 | 2150
1076 | K | Pol664 | Dílenská výroba rozváděče - sazba elektro-montéra | hod | 56 |  | 0 |  |  |  | základní |  | 0 | 0 | 0 | 0 | 0 | 16 | K | 1 | ROZPOCET | 0 | 0 | 0 | 0 | 0 | 1 | 0 | 16 | 2152
1077 | K | Pol665 | Dílenská výroba rozváděče - sazba zámečníka | hod | 8 |  | 0 |  |  |  | základní |  | 0 | 0 | 0 | 0 | 0 | 16 | K | 1 | ROZPOCET | 0 | 0 | 0 | 0 | 0 | 1 | 0 | 16 | 2154
1078 | K | Pol666 | Výrobní a konstrukční dokumentace - sazba elektro-inženýra | hod | 4 |  | 0 |  |  |  | základní |  | 0 | 0 | 0 | 0 | 0 | 16 | K | 1 | ROZPOCET | 0 | 0 | 0 | 0 | 0 | 1 | 0 | 16 | 2156
1079 | K | Pol667 | Usazení a napojení rozváděče - sazba elektro-montéra | hod | 32 |  | 0 |  |  |  | základní |  | 0 | 0 | 0 | 0 | 0 | 16 | K | 1 | ROZPOCET | 0 | 0 | 0 | 0 | 0 | 1 | 0 | 16 | 2158
1080 | K | Pol668 | Termovizní měření rozváděče - vypracování protokolů - sazba elektro-inženýra | hod | 4 |  | 0 |  |  |  | základní |  | 0 | 0 | 0 | 0 | 0 | 16 | K | 1 | ROZPOCET | 0 | 0 | 0 | 0 | 0 | 1 | 0 | 16 | 2160
| D | D37 | Technologická sestava rozváděče 3PRP-B |  |  |  | 0 | [5 empty] | 0 |  | 0 |  | 0 | 2 | D | 0 | ROZPOCET | [6 empty] | 0
1081 | M | Pol592 | JISTIC 10B-1; vypínací schopnost 10kA; vypínací charakteristika dle ČSN EN 60898-1 | ks | 9 |  | 0 |  |  |  | základní |  | 0 | 0 | 0 | 0 | 0 | 32 | M | 1 | ROZPOCET | 0 | 0 | 0 | 0 | 0 | 1 | 0 | 16 | 2162
1082 | M | Pol593 | JISTIC 16B-1; vypínací schopnost 10kA; vypínací charakteristika dle ČSN EN 60898-1 | ks | 51 |  | 0 |  |  |  | základní |  | 0 | 0 | 0 | 0 | 0 | 32 | M | 1 | ROZPOCET | 0 | 0 | 0 | 0 | 0 | 1 | 0 | 16 | 2164
1083 | M | Pol669 | JISTIC 10C-1; vypínací schopnost 10kA; vypínací charakteristika dle ČSN EN 60898-1 | ks | 11 |  | 0 |  |  |  | základní |  | 0 | 0 | 0 | 0 | 0 | 32 | M | 1 | ROZPOCET | 0 | 0 | 0 | 0 | 0 | 1 | 0 | 16 | 2166
1084 | M | Pol594 | JISTIC 16B-3; vypínací schopnost 10kA; vypínací charakteristika dle ČSN EN 60898-1 | ks | 1 |  | 0 |  |  |  | základní |  | 0 | 0 | 0 | 0 | 0 | 32 | M | 1 | ROZPOCET | 0 | 0 | 0 | 0 | 0 | 1 | 0 | 16 | 2168
1085 | M | Pol595 | JISTIC 32B-3; vypínací schopnost 10kA; vypínací charakteristika dle ČSN EN 60898-1 | ks | 1 |  | 0 |  |  |  | základní |  | 0 | 0 | 0 | 0 | 0 | 32 | M | 1 | ROZPOCET | 0 | 0 | 0 | 0 | 0 | 1 | 0 | 16 | 2170
1086 | M | Pol597 | Napěťová spoušť Ue AC 400 V / DC 110 V | ks | 1 |  | 0 |  |  |  | základní |  | 0 | 0 | 0 | 0 | 0 | 32 | M | 1 | ROZPOCET | 0 | 0 | 0 | 0 | 0 | 1 | 0 | 16 | 2172
1087 | M | Pol738 | JISTIC 63B-3N; vypínací schopnost 10kA; vypínací charakteristika dle ČSN EN 60898-1 | ks | 1 |  | 0 |  |  |  | základní |  | 0 | 0 | 0 | 0 | 0 | 32 | M | 1 | ROZPOCET | 0 | 0 | 0 | 0 | 0 | 1 | 0 | 16 | 2174
1088 | M | Pol720 | JISTIC 6B-1N; vypínací schopnost 10kA; vypínací charakteristika dle ČSN EN 60898-1 | ks | 2 |  | 0 |  |  |  | základní |  | 0 | 0 | 0 | 0 | 0 | 32 | M | 1 | ROZPOCET | 0 | 0 | 0 | 0 | 0 | 1 | 0 | 16 | 2176
1089 | M | Pol721 | JISTIC 10B-1N; vypínací schopnost 10kA; vypínací charakteristika dle ČSN EN 60898-1 | ks | 4 |  | 0 |  |  |  | základní |  | 0 | 0 | 0 | 0 | 0 | 32 | M | 1 | ROZPOCET | 0 | 0 | 0 | 0 | 0 | 1 | 0 | 16 | 2178
1090 | M | Pol670 | ODPINAC VALCOVYCH POJISTEK; velikost pojistkové vložky 3x 10x38; jmenovité izolační napětí AC 800 V; jmenovitý podmíněný zkratový proud 100 kA /AC400V; jmenovité impulzní výdržné napětí 6kV | ks | 1 |  | 0 |  |  |  | základní |  | 0 | 0 | 0 | 0 | 0 | 32 | M | 1 | ROZPOCET | 0 | 0 | 0 | 0 | 0 | 1 | 0 | 16 | 2180
1091 | M | Pol607 | ODPINAC VALCOVYCH POJISTEK; velikost pojistkové vložky 3x 10x38; jmenovité izolační napětí AC 800 V; jmenovitý podmíněný zkratový proud 50 kA /AC400V; jmenovité impulzní výdržné napětí 6kV | ks | 4 |  | 0 |  |  |  | základní |  | 0 | 0 | 0 | 0 | 0 | 32 | M | 1 | ROZPOCET | 0 | 0 | 0 | 0 | 0 | 1 | 0 | 16 | 2182
1092 | M | Pol608 | ODPINAC VALCOVYCH POJISTEK; velikost pojistkové vložky 3x 14x51; jmenovité izolační napětí AC 800 V; jmenovitý podmíněný zkratový proud 100 kA /AC400V; jmenovité impulzní výdržné napětí 6kV | ks | 1 |  | 0 |  |  |  | základní |  | 0 | 0 | 0 | 0 | 0 | 32 | M | 1 | ROZPOCET | 0 | 0 | 0 | 0 | 0 | 1 | 0 | 16 | 2184
1093 | M | Pol722 | ODPINAC VALCOVYCH POJISTEK; velikost pojistkové vložky 1x 14x51; jmenovité izolační napětí AC 800 V; jmenovitý podmíněný zkratový proud 100 kA /AC400V; jmenovité impulzní výdržné napětí 6kV | ks | 2 |  | 0 |  |  |  | základní |  | 0 | 0 | 0 | 0 | 0 | 32 | M | 1 | ROZPOCET | 0 | 0 | 0 | 0 | 0 | 1 | 0 | 16 | 2186
1094 | M | Pol611 | POJISTKA 6A gG pro pojistkové vložky 10x38 | ks | 4 |  | 0 |  |  |  | základní |  | 0 | 0 | 0 | 0 | 0 | 32 | M | 1 | ROZPOCET | 0 | 0 | 0 | 0 | 0 | 1 | 0 | 16 | 2188
1095 | M | Pol612 | POJISTKA 10A gG pro pojistkové vložky 10x38 | ks | 3 |  | 0 |  |  |  | základní |  | 0 | 0 | 0 | 0 | 0 | 32 | M | 1 | ROZPOCET | 0 | 0 | 0 | 0 | 0 | 1 | 0 | 16 | 2190
1096 | M | Pol614 | POJISTKA 25A gG pro pojistkové vložky 10x51 | ks | 1 |  | 0 |  |  |  | základní |  | 0 | 0 | 0 | 0 | 0 | 32 | M | 1 | ROZPOCET | 0 | 0 | 0 | 0 | 0 | 1 | 0 | 16 | 2192
1097 | M | Pol615 | POJISTKA 32A gG pro pojistkové vložky 10x51 | ks | 2 |  | 0 |  |  |  | základní |  | 0 | 0 | 0 | 0 | 0 | 32 | M | 1 | ROZPOCET | 0 | 0 | 0 | 0 | 0 | 1 | 0 | 16 | 2194
1098 | M | Pol621 | PROUDOVY CHRANIC 40-4-030AC; podmíněný zkratový proud 10 kA; vybaveny ukazatelem stavu; odolnost proti rázovému proudu 250A (8/20 µs) a více | ks | 4 |  | 0 |  |  |  | základní |  | 0 | 0 | 0 | 0 | 0 | 32 | M | 1 | ROZPOCET | 0 | 0 | 0 | 0 | 0 | 1 | 0 | 16 | 2196
1099 | M | Pol671 | PROUDOVY CHRANIC 25-4-030AC; podmíněný zkratový proud 10 kA; vybaveny ukazatelem stavu; odolnost proti rázovému proudu 250A (8/20 µs) a více | ks | 5 |  | 0 |  |  |  | základní |  | 0 | 0 | 0 | 0 | 0 | 32 | M | 1 | ROZPOCET | 0 | 0 | 0 | 0 | 0 | 1 | 0 | 16 | 2198
1100 | M | Pol623 | PROUDOVY CHRANIC S JISTICEM 16B-1N-030A; podmíněný zkratový proud 10 kA; vybaveny ukazatelem stavu; odolnost proti rázovému proudu 250A (8/20 µs) a více | ks | 9 |  | 0 |  |  |  | základní |  | 0 | 0 | 0 | 0 | 0 | 32 | M | 1 | ROZPOCET | 0 | 0 | 0 | 0 | 0 | 1 | 0 | 16 | 2200
1101 | M | Pol672 | PROUDOVY CHRANIC S JISTICEM 10C-1N-030A; podmíněný zkratový proud 10 kA; vybaveny ukazatelem stavu; odolnost proti rázovému proudu 250A (8/20 µs) a více | ks | 1 |  | 0 |  |  |  | základní |  | 0 | 0 | 0 | 0 | 0 | 32 | M | 1 | ROZPOCET | 0 | 0 | 0 | 0 | 0 | 1 | 0 | 16 | 2202
1102 | M | Pol624 | Svodič bleskových proudů třídy TYP 1+2 v síti TNS bez kontaktů s dvojnásobným jiskřištěm; schopnost svedení bleskového proudu minimálně 100kA při tvaru vlny 10/350µs a rozdílem potenciálů nižším než 1,5kV (Up) | ks | 2 |  | 0 |  |  |  | základní |  | 0 | 0 | 0 | 0 | 0 | 32 | M | 1 | ROZPOCET | 0 | 0 | 0 | 0 | 0 | 1 | 0 | 16 | 2204
1103 | M | Pol673 | Páčkový spínač 63A-3; montáž na „U“ lišty podle ČSN EN 60715 - parametr 63A/3/250/440V AC | ks | 1 |  | 0 |  |  |  | základní |  | 0 | 0 | 0 | 0 | 0 | 32 | M | 1 | ROZPOCET | 0 | 0 | 0 | 0 | 0 | 1 | 0 | 16 | 2206
1104 | M | Pol626 | INSTALACNI RELE 230V AC/20A; nízká provozní hlučnost; jmenovitý zkratový proud: 10 kA; řazení kontaktů: 1x zapínací | ks | 8 |  | 0 |  |  |  | základní |  | 0 | 0 | 0 | 0 | 0 | 32 | M | 1 | ROZPOCET | 0 | 0 | 0 | 0 | 0 | 1 | 0 | 16 | 2208
1105 | M | Pol674 | Hodiny spínací digitální s astronomickým programem; napájecí napětí: AC 230V; automatické přepínání zimní/letní čas; zálohování dat a času pomocí baterie | ks | 1 |  | 0 |  |  |  | základní |  | 0 | 0 | 0 | 0 | 0 | 32 | M | 1 | ROZPOCET | 0 | 0 | 0 | 0 | 0 | 1 | 0 | 16 | 2210
1106 | M | Pol725 | Hlídač izolačního stavu podle norem ČSN 33 2000-7-710 (elektrické instalace ve zdravotnických zařízeních), ČSN EN 61 010, ČSN EN 61 557-1, ČSN EN 61 557-8, až do maximálního provozního napětí 275 V AC | ks | 1 |  | 0 |  |  |  | základní |  | 0 | 0 | 0 | 0 | 0 | 32 | M | 1 | ROZPOCET | 0 | 0 | 0 | 0 | 0 | 1 | 0 | 16 | 2212
1107 | M | Pol627 | Relé pro hlídání napětí v rozvaděči (ochrana přístrojů a zařízení) monitoring velikost napětí v 3-fázové síti 230V-400V; výstupní kontakt: 1x přepínací 8A/250V AC1 (AgNi, 2500 VA) | ks | 1 |  | 0 |  |  |  | základní |  | 0 | 0 | 0 | 0 | 0 | 32 | M | 1 | ROZPOCET | 0 | 0 | 0 | 0 | 0 | 1 | 0 | 16 | 2214
1108 | M | Pol724 | Napájecí zdroj DC24V | ks | 1 |  | 0 |  |  |  | základní |  | 0 | 0 | 0 | 0 | 0 | 32 | M | 1 | ROZPOCET | 0 | 0 | 0 | 0 | 0 | 1 | 0 | 16 | 2216
| P |  | Poznámka k položce: univerzální napájecí zdroj pro montáž na DIN lištu 35mm, určený primárně pro napájení modulu dálkové signalizace; dle ČSN EN 61 010-1 ed. 2; UnAC - 90 ÷ 265 V AC (47 ÷ 440 Hz); Un DC - 90 ÷ 370 V DC; Uo - 24 V DC; Imax - 110 mA; P - max. 2,5 VA | [15 empty] | P | 1
1109 | M | Pol726 | Násuvný měřicí transformátor proudu; Primární proud 30 A; Sekundární proud 5 A; Jmenovitý výkon 5 VA; Průměr vodiče O 20 mm; Přesnost třídy 1 | ks | 1 |  | 0 |  |  |  | základní |  | 0 | 0 | 0 | 0 | 0 | 32 | M | 1 | ROZPOCET | 0 | 0 | 0 | 0 | 0 | 1 | 0 | 16 | 2218
1110 | M | Pol739 | DISTRIBUCNI BLOK; Jmenovitý proud In [A] AL/Cu 250 / 280; Jmenovité napětí Un [V] 1000 | ks | 3 |  | 0 |  |  |  | základní |  | 0 | 0 | 0 | 0 | 0 | 32 | M | 1 | ROZPOCET | 0 | 0 | 0 | 0 | 0 | 1 | 0 | 16 | 2220
1111 | M | Pol675 | DISTRIBUCNI BLOK; Jmenovitý proud In [A] AL/Cu 160 / 200; Jmenovité napětí Un [V] 1000 | ks | 3 |  | 0 |  |  |  | základní |  | 0 | 0 | 0 | 0 | 0 | 32 | M | 1 | ROZPOCET | 0 | 0 | 0 | 0 | 0 | 1 | 0 | 16 | 2222
1112 | M | Pol676 | Označovací štítek pro svorky 5/8,6-5 | ks | 250 |  | 0 |  |  |  | základní |  | 0 | 0 | 0 | 0 | 0 | 32 | M | 1 | ROZPOCET | 0 | 0 | 0 | 0 | 0 | 1 | 0 | 16 | 2224
1113 | M | Pol740 | Oddělovací přepážka - TW 2,5 - 4 | ks | 23 |  | 0 |  |  |  | základní |  | 0 | 0 | 0 | 0 | 0 | 32 | M | 1 | ROZPOCET | 0 | 0 | 0 | 0 | 0 | 1 | 0 | 16 | 2226
1114 | M | Pol631 | Řadová svorka 4/U šedá; dimenzovaný proud In 32A | ks | 229 |  | 0 |  |  |  | základní |  | 0 | 0 | 0 | 0 | 0 | 32 | M | 1 | ROZPOCET | 0 | 0 | 0 | 0 | 0 | 1 | 0 | 16 | 2228
1115 | M | Pol633 | Zemnící svorka 4 SL/U 4mm2; třída hořlavosti izolačního materiálu dle UL94: V0 | ks | 85 |  | 0 |  |  |  | základní |  | 0 | 0 | 0 | 0 | 0 | 32 | M | 1 | ROZPOCET | 0 | 0 | 0 | 0 | 0 | 1 | 0 | 16 | 2230
1116 | M | Pol634 | Koncová svorka S35; třída hořlavosti izolačního materiálu dle UL94: V0 | ks | 23 |  | 0 |  |  |  | základní |  | 0 | 0 | 0 | 0 | 0 | 32 | M | 1 | ROZPOCET | 0 | 0 | 0 | 0 | 0 | 1 | 0 | 16 | 2232
1117 | M | Pol636 | Řadová svorka 10/U šedá; dimenzovaný proud In 57A | ks | 3 |  | 0 |  |  |  | základní |  | 0 | 0 | 0 | 0 | 0 | 32 | M | 1 | ROZPOCET | 0 | 0 | 0 | 0 | 0 | 1 | 0 | 16 | 2234
1118 | M | Pol638 | Zemnící svorka 10 SL/U 10mm2; třída hořlavosti izolačního materiálu dle UL94: V0 | ks | 3 |  | 0 |  |  |  | základní |  | 0 | 0 | 0 | 0 | 0 | 32 | M | 1 | ROZPOCET | 0 | 0 | 0 | 0 | 0 | 1 | 0 | 16 | 2236
1119 | M | Pol643 | Svorka 4 ETK; třída hořlavosti izolačního materiálu dle UL94: V0 | ks | 85 |  | 0 |  |  |  | základní |  | 0 | 0 | 0 | 0 | 0 | 32 | M | 1 | ROZPOCET | 0 | 0 | 0 | 0 | 0 | 1 | 0 | 16 | 2238
1120 | M | Pol644 | Nosná sběrnice MSN 10X3X1000mm | ks | 3 |  | 0 |  |  |  | základní |  | 0 | 0 | 0 | 0 | 0 | 32 | M | 1 | ROZPOCET | 0 | 0 | 0 | 0 | 0 | 1 | 0 | 16 | 2240
1121 | M | Pol645 | Sběrnicové držáky SH/U; třída hořlavosti izolačního materiálu dle UL94: V0 | ks | 22 |  | 0 |  |  |  | základní |  | 0 | 0 | 0 | 0 | 0 | 32 | M | 1 | ROZPOCET | 0 | 0 | 0 | 0 | 0 | 1 | 0 | 16 | 2242
1122 | M | Pol690 | Svorka 16/2 BL modrá; třída hořlavosti izolačního materiálu dle UL94: V0 | ks | 23 |  | 0 |  |  |  | základní |  | 0 | 0 | 0 | 0 | 0 | 32 | M | 1 | ROZPOCET | 0 | 0 | 0 | 0 | 0 | 1 | 0 | 16 | 2244
1123 | M | Pol678 | Nulovací rozbočovací můstek 63A/400V; modrý | ks | 9 |  | 0 |  |  |  | základní |  | 0 | 0 | 0 | 0 | 0 | 32 | M | 1 | ROZPOCET | 0 | 0 | 0 | 0 | 0 | 1 | 0 | 16 | 2246
1124 | M | Pol679 | Svorkovnice N/PE mosazná 6,5x9x1000mm, IP00, 148 přip. míst, 1,5 až 16mm2, 63A, 230/400V | ks | 2 |  | 0 |  |  |  | základní |  | 0 | 0 | 0 | 0 | 0 | 32 | M | 1 | ROZPOCET | 0 | 0 | 0 | 0 | 0 | 1 | 0 | 16 | 2248
1125 | M | Pol680 | Držák na DIN lištu, pro nulovací lišty; max. dimenzovaný proud: 63 A | ks | 2 |  | 0 |  |  |  | základní |  | 0 | 0 | 0 | 0 | 0 | 32 | M | 1 | ROZPOCET | 0 | 0 | 0 | 0 | 0 | 1 | 0 | 16 | 2250
1126 | M | Pol652 | Přepínací modul třífázového napájení gM 63A/4p; čtyřpólové přepínání dvou napájecích zdrojů; Kontrolní a přepínací modul pro třífázové napájení zdravotnických prostor s monitorováním přepětí, podpětí, nadfrekvence a podfrekvence. | ks | 1 |  | 0 |  |  |  | základní |  | 0 | 0 | 0 | 0 | 0 | 32 | M | 1 | ROZPOCET | 0 | 0 | 0 | 0 | 0 | 1 | 0 | 16 | 2252
1127 | M | Pol682 | Ocelovo-plechová modulová instalační konstrukce, plastové panely; 160x940x1910 (dxšxv) čtyř-řadá | ks | 1 |  | 0 |  |  |  | základní |  | 0 | 0 | 0 | 0 | 0 | 32 | M | 1 | ROZPOCET | 0 | 0 | 0 | 0 | 0 | 1 | 0 | 16 | 2254
1128 | M | Pol683 | Ocelovo-plechový nástěnný rám, IP40/20, BEZ DVEŘÍ! bude umístěn v nice v samostatném PÚ; 1000x2000x400 (šxvxh); barva RAL 7035 | ks | 1 |  | 0 |  |  |  | základní |  | 0 | 0 | 0 | 0 | 0 | 32 | M | 1 | ROZPOCET | 0 | 0 | 0 | 0 | 0 | 1 | 0 | 16 | 2256
1129 | M | Pol741 | Vydrátování a drobný instalační materiál cca 10% materiálu | ks | 1 |  | 0 |  |  |  | základní |  | 0 | 0 | 0 | 0 | 0 | 32 | M | 1 | ROZPOCET | 0 | 0 | 0 | 0 | 0 | 1 | 0 | 16 | 2258
1130 | K | Pol664 | Dílenská výroba rozváděče - sazba elektro-montéra | hod | 72 |  | 0 |  |  |  | základní |  | 0 | 0 | 0 | 0 | 0 | 16 | K | 1 | ROZPOCET | 0 | 0 | 0 | 0 | 0 | 1 | 0 | 16 | 2260
1131 | K | Pol665 | Dílenská výroba rozváděče - sazba zámečníka | hod | 8 |  | 0 |  |  |  | základní |  | 0 | 0 | 0 | 0 | 0 | 16 | K | 1 | ROZPOCET | 0 | 0 | 0 | 0 | 0 | 1 | 0 | 16 | 2262
1132 | K | Pol666 | Výrobní a konstrukční dokumentace - sazba elektro-inženýra | hod | 6 |  | 0 |  |  |  | základní |  | 0 | 0 | 0 | 0 | 0 | 16 | K | 1 | ROZPOCET | 0 | 0 | 0 | 0 | 0 | 1 | 0 | 16 | 2264
1133 | K | Pol667 | Usazení a napojení rozváděče - sazba elektro-montéra | hod | 40 |  | 0 |  |  |  | základní |  | 0 | 0 | 0 | 0 | 0 | 16 | K | 1 | ROZPOCET | 0 | 0 | 0 | 0 | 0 | 1 | 0 | 16 | 2266
1134 | K | Pol668 | Termovizní měření rozváděče - vypracování protokolů - sazba elektro-inženýra | hod | 4 |  | 0 |  |  |  | základní |  | 0 | 0 | 0 | 0 | 0 | 16 | K | 1 | ROZPOCET | 0 | 0 | 0 | 0 | 0 | 1 | 0 | 16 | 2268
| D | D38 | Technologická sestava rozváděče 4PROL |  |  |  | 0 | [5 empty] | 0 |  | 0 |  | 0 | 2 | D | 0 | ROZPOCET | [6 empty] | 0
1135 | M | Pol592 | JISTIC 10B-1; vypínací schopnost 10kA; vypínací charakteristika dle ČSN EN 60898-1 | ks | 2 |  | 0 |  |  |  | základní |  | 0 | 0 | 0 | 0 | 0 | 32 | M | 1 | ROZPOCET | 0 | 0 | 0 | 0 | 0 | 1 | 0 | 16 | 2270
1136 | M | Pol742 | Hlavní vypínač pro komerční a průmyslové elektrické rozvody 32A-3, AC 250/440 V | ks | 1 |  | 0 |  |  |  | základní |  | 0 | 0 | 0 | 0 | 0 | 32 | M | 1 | ROZPOCET | 0 | 0 | 0 | 0 | 0 | 1 | 0 | 16 | 2272
1137 | M | Pol676 | Označovací štítek pro svorky 5/8,6-5 | ks | 50 |  | 0 |  |  |  | základní |  | 0 | 0 | 0 | 0 | 0 | 32 | M | 1 | ROZPOCET | 0 | 0 | 0 | 0 | 0 | 1 | 0 | 16 | 2274
1138 | M | Pol630 | Koncová deska (bočnice) AP 2,5-4; třída hořlavosti izolačního materiálu dle UL94: V0 | ks | 5 |  | 0 |  |  |  | základní |  | 0 | 0 | 0 | 0 | 0 | 32 | M | 1 | ROZPOCET | 0 | 0 | 0 | 0 | 0 | 1 | 0 | 16 | 2276
1139 | M | Pol631 | Řadová svorka 4/U šedá; dimenzovaný proud In 32A | ks | 44 |  | 0 |  |  |  | základní |  | 0 | 0 | 0 | 0 | 0 | 32 | M | 1 | ROZPOCET | 0 | 0 | 0 | 0 | 0 | 1 | 0 | 16 | 2278
1140 | M | Pol634 | Koncová svorka S35; třída hořlavosti izolačního materiálu dle UL94: V0 | ks | 6 |  | 0 |  |  |  | základní |  | 0 | 0 | 0 | 0 | 0 | 32 | M | 1 | ROZPOCET | 0 | 0 | 0 | 0 | 0 | 1 | 0 | 16 | 2280
1141 | M | Pol638 | Zemnící svorka 10 SL/U 10mm2; třída hořlavosti izolačního materiálu dle UL94: V0 | ks | 1 |  | 0 |  |  |  | základní |  | 0 | 0 | 0 | 0 | 0 | 32 | M | 1 | ROZPOCET | 0 | 0 | 0 | 0 | 0 | 1 | 0 | 16 | 2282
1142 | M | Pol743 | VYVODKA PG 13,5 KOVOVA | ks | 18 |  | 0 |  |  |  | základní |  | 0 | 0 | 0 | 0 | 0 | 32 | M | 1 | ROZPOCET | 0 | 0 | 0 | 0 | 0 | 1 | 0 | 16 | 2284
1143 | M | Pol744 | MATICE PG 13,5 KOVOVA | ks | 18 |  | 0 |  |  |  | základní |  | 0 | 0 | 0 | 0 | 0 | 32 | M | 1 | ROZPOCET | 0 | 0 | 0 | 0 | 0 | 1 | 0 | 16 | 2286
1144 | M | Pol679 | Svorkovnice N/PE mosazná 6,5x9x1000mm, IP00, 148 přip. míst, 1,5 až 16mm2, 63A, 230/400V | ks | 1 |  | 0 |  |  |  | základní |  | 0 | 0 | 0 | 0 | 0 | 32 | M | 1 | ROZPOCET | 0 | 0 | 0 | 0 | 0 | 1 | 0 | 16 | 2288
1145 | M | Pol680 | Držák na DIN lištu, pro nulovací lišty; max. dimenzovaný proud: 63 A | ks | 2 |  | 0 |  |  |  | základní |  | 0 | 0 | 0 | 0 | 0 | 32 | M | 1 | ROZPOCET | 0 | 0 | 0 | 0 | 0 | 1 | 0 | 16 | 2290
1146 | M | Pol745 | Ocelovo-plechový nástěnný rám s dveřmi; rozměr 590x640x180mm, barva RAL 7035 | ks | 1 |  | 0 |  |  |  | základní |  | 0 | 0 | 0 | 0 | 0 | 32 | M | 1 | ROZPOCET | 0 | 0 | 0 | 0 | 0 | 1 | 0 | 16 | 2292
1147 | M | Pol746 | Konstrukce instalační 2-12, plastové panely | ks | 1 |  | 0 |  |  |  | základní |  | 0 | 0 | 0 | 0 | 0 | 32 | M | 1 | ROZPOCET | 0 | 0 | 0 | 0 | 0 | 1 | 0 | 16 | 2294
1148 | M | Pol747 | Protipožární úprava EI 45 DP1-Sm a EW 60 DP1-S | ks | 1 |  | 0 |  |  |  | základní |  | 0 | 0 | 0 | 0 | 0 | 32 | M | 1 | ROZPOCET | 0 | 0 | 0 | 0 | 0 | 1 | 0 | 16 | 2296
1149 | M | Pol748 | Vydrátování a drobný instalační materiál cca 10% materiálu | ks | 1 |  | 0 |  |  |  | základní |  | 0 | 0 | 0 | 0 | 0 | 32 | M | 1 | ROZPOCET | 0 | 0 | 0 | 0 | 0 | 1 | 0 | 16 | 2298
1150 | K | Pol664 | Dílenská výroba rozváděče - sazba elektro-montéra | hod | 16 |  | 0 |  |  |  | základní |  | 0 | 0 | 0 | 0 | 0 | 16 | K | 1 | ROZPOCET | 0 | 0 | 0 | 0 | 0 | 1 | 0 | 16 | 2300
1151 | K | Pol665 | Dílenská výroba rozváděče - sazba zámečníka | hod | 4 |  | 0 |  |  |  | základní |  | 0 | 0 | 0 | 0 | 0 | 16 | K | 1 | ROZPOCET | 0 | 0 | 0 | 0 | 0 | 1 | 0 | 16 | 2302
1152 | K | Pol666 | Výrobní a konstrukční dokumentace - sazba elektro-inženýra | hod | 2 |  | 0 |  |  |  | základní |  | 0 | 0 | 0 | 0 | 0 | 16 | K | 1 | ROZPOCET | 0 | 0 | 0 | 0 | 0 | 1 | 0 | 16 | 2304
1153 | K | Pol667 | Usazení a napojení rozváděče - sazba elektro-montéra | hod | 8 |  | 0 |  |  |  | základní |  | 0 | 0 | 0 | 0 | 0 | 16 | K | 1 | ROZPOCET | 0 | 0 | 0 | 0 | 0 | 1 | 0 | 16 | 2306
1154 | K | Pol668 | Termovizní měření rozváděče - vypracování protokolů - sazba elektro-inženýra | hod | 1 |  | 0 |  |  |  | základní |  | 0 | 0 | 0 | 0 | 0 | 16 | K | 1 | ROZPOCET | 0 | 0 | 0 | 0 | 0 | 1 | 0 | 16 | 2308
| D | D39 | Technologická sestava rozváděče 4PRP-A |  |  |  | 0 | [5 empty] | 0 |  | 0 |  | 0 | 2 | D | 0 | ROZPOCET | [6 empty] | 0
1155 | M | Pol592 | JISTIC 10B-1; vypínací schopnost 10kA; vypínací charakteristika dle ČSN EN 60898-1 | ks | 3 |  | 0 |  |  |  | základní |  | 0 | 0 | 0 | 0 | 0 | 32 | M | 1 | ROZPOCET | 0 | 0 | 0 | 0 | 0 | 1 | 0 | 16 | 2310
1156 | M | Pol593 | JISTIC 16B-1; vypínací schopnost 10kA; vypínací charakteristika dle ČSN EN 60898-1 | ks | 50 |  | 0 |  |  |  | základní |  | 0 | 0 | 0 | 0 | 0 | 32 | M | 1 | ROZPOCET | 0 | 0 | 0 | 0 | 0 | 1 | 0 | 16 | 2312
1157 | M | Pol669 | JISTIC 10C-1; vypínací schopnost 10kA; vypínací charakteristika dle ČSN EN 60898-1 | ks | 11 |  | 0 |  |  |  | základní |  | 0 | 0 | 0 | 0 | 0 | 32 | M | 1 | ROZPOCET | 0 | 0 | 0 | 0 | 0 | 1 | 0 | 16 | 2314
1158 | M | Pol594 | JISTIC 16B-3; vypínací schopnost 10kA; vypínací charakteristika dle ČSN EN 60898-1 | ks | 1 |  | 0 |  |  |  | základní |  | 0 | 0 | 0 | 0 | 0 | 32 | M | 1 | ROZPOCET | 0 | 0 | 0 | 0 | 0 | 1 | 0 | 16 | 2316
1159 | M | Pol670 | ODPINAC VALCOVYCH POJISTEK; velikost pojistkové vložky 3x 10x38; jmenovité izolační napětí AC 800 V; jmenovitý podmíněný zkratový proud 100 kA /AC400V; jmenovité impulzní výdržné napětí 6kV | ks | 1 |  | 0 |  |  |  | základní |  | 0 | 0 | 0 | 0 | 0 | 32 | M | 1 | ROZPOCET | 0 | 0 | 0 | 0 | 0 | 1 | 0 | 16 | 2318
1160 | M | Pol611 | POJISTKA 6A gG pro pojistkové vložky 10x38 | ks | 3 |  | 0 |  |  |  | základní |  | 0 | 0 | 0 | 0 | 0 | 32 | M | 1 | ROZPOCET | 0 | 0 | 0 | 0 | 0 | 1 | 0 | 16 | 2320
1161 | M | Pol621 | PROUDOVY CHRANIC 40-4-030AC; podmíněný zkratový proud 10 kA; vybaveny ukazatelem stavu; odolnost proti rázovému proudu 250A (8/20 µs) a více | ks | 4 |  | 0 |  |  |  | základní |  | 0 | 0 | 0 | 0 | 0 | 32 | M | 1 | ROZPOCET | 0 | 0 | 0 | 0 | 0 | 1 | 0 | 16 | 2322
1162 | M | Pol624 | Svodič bleskových proudů třídy TYP 1+2 v síti TNS bez kontaktů s dvojnásobným jiskřištěm; schopnost svedení bleskového proudu minimálně 100kA při tvaru vlny 10/350µs a rozdílem potenciálů nižším než 1,5kV (Up) | ks | 2 |  | 0 |  |  |  | základní |  | 0 | 0 | 0 | 0 | 0 | 32 | M | 1 | ROZPOCET | 0 | 0 | 0 | 0 | 0 | 1 | 0 | 16 | 2324
1163 | M | Pol673 | Páčkový spínač 63A-3; montáž na „U“ lišty podle ČSN EN 60715 - parametr 63A/3/250/440V AC | ks | 2 |  | 0 |  |  |  | základní |  | 0 | 0 | 0 | 0 | 0 | 32 | M | 1 | ROZPOCET | 0 | 0 | 0 | 0 | 0 | 1 | 0 | 16 | 2326
1164 | M | Pol626 | INSTALACNI RELE 230V AC/20A; nízká provozní hlučnost; jmenovitý zkratový proud: 10 kA; řazení kontaktů: 1x zapínací | ks | 1 |  | 0 |  |  |  | základní |  | 0 | 0 | 0 | 0 | 0 | 32 | M | 1 | ROZPOCET | 0 | 0 | 0 | 0 | 0 | 1 | 0 | 16 | 2328
1165 | M | Pol627 | Relé pro hlídání napětí v rozvaděči (ochrana přístrojů a zařízení) monitoring velikost napětí v 3-fázové síti 230V-400V; výstupní kontakt: 1x přepínací 8A/250V AC1 (AgNi, 2500 VA) | ks | 1 |  | 0 |  |  |  | základní |  | 0 | 0 | 0 | 0 | 0 | 32 | M | 1 | ROZPOCET | 0 | 0 | 0 | 0 | 0 | 1 | 0 | 16 | 2330
1166 | M | Pol675 | DISTRIBUCNI BLOK; Jmenovitý proud In [A] AL/Cu 160 / 200; Jmenovité napětí Un [V] 1000 | ks | 3 |  | 0 |  |  |  | základní |  | 0 | 0 | 0 | 0 | 0 | 32 | M | 1 | ROZPOCET | 0 | 0 | 0 | 0 | 0 | 1 | 0 | 16 | 2332
1167 | M | Pol677 | Univerzální přechodová svorka Al/Cu 160A/1000V; 2x50mm2 šedá | ks | 3 |  | 0 |  |  |  | základní |  | 0 | 0 | 0 | 0 | 0 | 32 | M | 1 | ROZPOCET | 0 | 0 | 0 | 0 | 0 | 1 | 0 | 16 | 2334
1168 | M | Pol676 | Označovací štítek pro svorky 5/8,6-5 | ks | 150 |  | 0 |  |  |  | základní |  | 0 | 0 | 0 | 0 | 0 | 32 | M | 1 | ROZPOCET | 0 | 0 | 0 | 0 | 0 | 1 | 0 | 16 | 2336
1169 | M | Pol749 | PROUDOVY CHRANIC 25-4-030AC; podmíněný zkratový proud 10 kA; vybaveny ukazatelem stavu; odolnost proti rázovému proudu 250A (8/20 µs) a více | ks | 14 |  | 0 |  |  |  | základní |  | 0 | 0 | 0 | 0 | 0 | 32 | M | 1 | ROZPOCET | 0 | 0 | 0 | 0 | 0 | 1 | 0 | 16 | 2338
1170 | M | Pol631 | Řadová svorka 4/U šedá; dimenzovaný proud In 32A | ks | 126 |  | 0 |  |  |  | základní |  | 0 | 0 | 0 | 0 | 0 | 32 | M | 1 | ROZPOCET | 0 | 0 | 0 | 0 | 0 | 1 | 0 | 16 | 2340
1171 | M | Pol633 | Zemnící svorka 4 SL/U 4mm2; třída hořlavosti izolačního materiálu dle UL94: V0 | ks | 62 |  | 0 |  |  |  | základní |  | 0 | 0 | 0 | 0 | 0 | 32 | M | 1 | ROZPOCET | 0 | 0 | 0 | 0 | 0 | 1 | 0 | 16 | 2342
1172 | M | Pol634 | Koncová svorka S35; třída hořlavosti izolačního materiálu dle UL94: V0 | ks | 18 |  | 0 |  |  |  | základní |  | 0 | 0 | 0 | 0 | 0 | 32 | M | 1 | ROZPOCET | 0 | 0 | 0 | 0 | 0 | 1 | 0 | 16 | 2344
1173 | M | Pol638 | Zemnící svorka 10 SL/U 10mm2; třída hořlavosti izolačního materiálu dle UL94: V0 | ks | 3 |  | 0 |  |  |  | základní |  | 0 | 0 | 0 | 0 | 0 | 32 | M | 1 | ROZPOCET | 0 | 0 | 0 | 0 | 0 | 1 | 0 | 16 | 2346
1174 | M | Pol643 | Svorka 4 ETK; třída hořlavosti izolačního materiálu dle UL94: V0 | ks | 62 |  | 0 |  |  |  | základní |  | 0 | 0 | 0 | 0 | 0 | 32 | M | 1 | ROZPOCET | 0 | 0 | 0 | 0 | 0 | 1 | 0 | 16 | 2348
1175 | M | Pol644 | Nosná sběrnice MSN 10X3X1000mm | ks | 2 |  | 0 |  |  |  | základní |  | 0 | 0 | 0 | 0 | 0 | 32 | M | 1 | ROZPOCET | 0 | 0 | 0 | 0 | 0 | 1 | 0 | 16 | 2350
1176 | M | Pol645 | Sběrnicové držáky SH/U; třída hořlavosti izolačního materiálu dle UL94: V0 | ks | 16 |  | 0 |  |  |  | základní |  | 0 | 0 | 0 | 0 | 0 | 32 | M | 1 | ROZPOCET | 0 | 0 | 0 | 0 | 0 | 1 | 0 | 16 | 2352
1177 | M | Pol690 | Svorka 16/2 BL modrá; třída hořlavosti izolačního materiálu dle UL94: V0 | ks | 8 |  | 0 |  |  |  | základní |  | 0 | 0 | 0 | 0 | 0 | 32 | M | 1 | ROZPOCET | 0 | 0 | 0 | 0 | 0 | 1 | 0 | 16 | 2354
1178 | M | Pol678 | Nulovací rozbočovací můstek 63A/400V; modrý | ks | 4 |  | 0 |  |  |  | základní |  | 0 | 0 | 0 | 0 | 0 | 32 | M | 1 | ROZPOCET | 0 | 0 | 0 | 0 | 0 | 1 | 0 | 16 | 2356
1179 | M | Pol679 | Svorkovnice N/PE mosazná 6,5x9x1000mm, IP00, 148 přip. míst, 1,5 až 16mm2, 63A, 230/400V | ks | 2 |  | 0 |  |  |  | základní |  | 0 | 0 | 0 | 0 | 0 | 32 | M | 1 | ROZPOCET | 0 | 0 | 0 | 0 | 0 | 1 | 0 | 16 | 2358
1180 | M | Pol680 | Držák na DIN lištu, pro nulovací lišty; max. dimenzovaný proud: 63 A | ks | 2 |  | 0 |  |  |  | základní |  | 0 | 0 | 0 | 0 | 0 | 32 | M | 1 | ROZPOCET | 0 | 0 | 0 | 0 | 0 | 1 | 0 | 16 | 2360
1181 | M | Pol651 | Schránka na výrobní dokumentaci | ks | 1 |  | 0 |  |  |  | základní |  | 0 | 0 | 0 | 0 | 0 | 32 | M | 1 | ROZPOCET | 0 | 0 | 0 | 0 | 0 | 1 | 0 | 16 | 2362
1182 | M | Pol692 | Ocelovo-plechová modulová instalační konstrukce, plastové panely; 160x720x1910 (dxšxv) čtyř-řadá | ks | 1 |  | 0 |  |  |  | základní |  | 0 | 0 | 0 | 0 | 0 | 32 | M | 1 | ROZPOCET | 0 | 0 | 0 | 0 | 0 | 1 | 0 | 16 | 2364
1183 | M | Pol691 | Ocelovo-plechový nástěnný rám, IP40/20, BEZ DVEŘÍ! bude umístěn v nice v samostatném PÚ; 800x2000x400 (šxvxh); barva RAL 7035 | ks | 1 |  | 0 |  |  |  | základní |  | 0 | 0 | 0 | 0 | 0 | 32 | M | 1 | ROZPOCET | 0 | 0 | 0 | 0 | 0 | 1 | 0 | 16 | 2366
1184 | M | Pol750 | Vydrátování a drobný instalační materiál cca 10% materiálu | ks | 1 |  | 0 |  |  |  | základní |  | 0 | 0 | 0 | 0 | 0 | 32 | M | 1 | ROZPOCET | 0 | 0 | 0 | 0 | 0 | 1 | 0 | 16 | 2368
1185 | K | Pol664 | Dílenská výroba rozváděče - sazba elektro-montéra | hod | 48 |  | 0 |  |  |  | základní |  | 0 | 0 | 0 | 0 | 0 | 16 | K | 1 | ROZPOCET | 0 | 0 | 0 | 0 | 0 | 1 | 0 | 16 | 2370
1186 | K | Pol665 | Dílenská výroba rozváděče - sazba zámečníka | hod | 8 |  | 0 |  |  |  | základní |  | 0 | 0 | 0 | 0 | 0 | 16 | K | 1 | ROZPOCET | 0 | 0 | 0 | 0 | 0 | 1 | 0 | 16 | 2372
1187 | K | Pol666 | Výrobní a konstrukční dokumentace - sazba elektro-inženýra | hod | 4 |  | 0 |  |  |  | základní |  | 0 | 0 | 0 | 0 | 0 | 16 | K | 1 | ROZPOCET | 0 | 0 | 0 | 0 | 0 | 1 | 0 | 16 | 2374
1188 | K | Pol667 | Usazení a napojení rozváděče - sazba elektro-montéra | hod | 30 |  | 0 |  |  |  | základní |  | 0 | 0 | 0 | 0 | 0 | 16 | K | 1 | ROZPOCET | 0 | 0 | 0 | 0 | 0 | 1 | 0 | 16 | 2376
1189 | K | Pol668 | Termovizní měření rozváděče - vypracování protokolů - sazba elektro-inženýra | hod | 4 |  | 0 |  |  |  | základní |  | 0 | 0 | 0 | 0 | 0 | 16 | K | 1 | ROZPOCET | 0 | 0 | 0 | 0 | 0 | 1 | 0 | 16 | 2378
| D | D40 | Technologická sestava rozváděče 4PRP-B |  |  |  | 0 | [5 empty] | 0 |  | 0 |  | 0 | 2 | D | 0 | ROZPOCET | [6 empty] | 0
1190 | M | Pol592 | JISTIC 10B-1; vypínací schopnost 10kA; vypínací charakteristika dle ČSN EN 60898-1 | ks | 3 |  | 0 |  |  |  | základní |  | 0 | 0 | 0 | 0 | 0 | 32 | M | 1 | ROZPOCET | 0 | 0 | 0 | 0 | 0 | 1 | 0 | 16 | 2380
1191 | M | Pol593 | JISTIC 16B-1; vypínací schopnost 10kA; vypínací charakteristika dle ČSN EN 60898-1 | ks | 37 |  | 0 |  |  |  | základní |  | 0 | 0 | 0 | 0 | 0 | 32 | M | 1 | ROZPOCET | 0 | 0 | 0 | 0 | 0 | 1 | 0 | 16 | 2382
1192 | M | Pol669 | JISTIC 10C-1; vypínací schopnost 10kA; vypínací charakteristika dle ČSN EN 60898-1 | ks | 8 |  | 0 |  |  |  | základní |  | 0 | 0 | 0 | 0 | 0 | 32 | M | 1 | ROZPOCET | 0 | 0 | 0 | 0 | 0 | 1 | 0 | 16 | 2384
1193 | M | Pol594 | JISTIC 16B-3; vypínací schopnost 10kA; vypínací charakteristika dle ČSN EN 60898-1 | ks | 1 |  | 0 |  |  |  | základní |  | 0 | 0 | 0 | 0 | 0 | 32 | M | 1 | ROZPOCET | 0 | 0 | 0 | 0 | 0 | 1 | 0 | 16 | 2386
1194 | M | Pol687 | Propojovací lišta; 3pól. provedení, průřez 10 mm2, rozteč 17,8 mm, počet vývodů 19 x 3, kolíky | ks | 3 |  | 0 |  |  |  | základní |  | 0 | 0 | 0 | 0 | 0 | 32 | M | 1 | ROZPOCET | 0 | 0 | 0 | 0 | 0 | 1 | 0 | 16 | 2388
1195 | M | Pol670 | ODPINAC VALCOVYCH POJISTEK; velikost pojistkové vložky 3x 10x38; jmenovité izolační napětí AC 800 V; jmenovitý podmíněný zkratový proud 100 kA /AC400V; jmenovité impulzní výdržné napětí 6kV | ks | 1 |  | 0 |  |  |  | základní |  | 0 | 0 | 0 | 0 | 0 | 32 | M | 1 | ROZPOCET | 0 | 0 | 0 | 0 | 0 | 1 | 0 | 16 | 2390
1196 | M | Pol611 | POJISTKA 6A gG pro pojistkové vložky 10x38 | ks | 3 |  | 0 |  |  |  | základní |  | 0 | 0 | 0 | 0 | 0 | 32 | M | 1 | ROZPOCET | 0 | 0 | 0 | 0 | 0 | 1 | 0 | 16 | 2392
1197 | M | Pol621 | PROUDOVY CHRANIC 40-4-030AC; podmíněný zkratový proud 10 kA; vybaveny ukazatelem stavu; odolnost proti rázovému proudu 250A (8/20 µs) a více | ks | 4 |  | 0 |  |  |  | základní |  | 0 | 0 | 0 | 0 | 0 | 32 | M | 1 | ROZPOCET | 0 | 0 | 0 | 0 | 0 | 1 | 0 | 16 | 2394
1198 | M | Pol624 | Svodič bleskových proudů třídy TYP 1+2 v síti TNS bez kontaktů s dvojnásobným jiskřištěm; schopnost svedení bleskového proudu minimálně 100kA při tvaru vlny 10/350µs a rozdílem potenciálů nižším než 1,5kV (Up) | ks | 1 |  | 0 |  |  |  | základní |  | 0 | 0 | 0 | 0 | 0 | 32 | M | 1 | ROZPOCET | 0 | 0 | 0 | 0 | 0 | 1 | 0 | 16 | 2396
1199 | M | Pol673 | Páčkový spínač 63A-3; montáž na „U“ lišty podle ČSN EN 60715 - parametr 63A/3/250/440V AC | ks | 1 |  | 0 |  |  |  | základní |  | 0 | 0 | 0 | 0 | 0 | 32 | M | 1 | ROZPOCET | 0 | 0 | 0 | 0 | 0 | 1 | 0 | 16 | 2398
1200 | M | Pol626 | INSTALACNI RELE 230V AC/20A; nízká provozní hlučnost; jmenovitý zkratový proud: 10 kA; řazení kontaktů: 1x zapínací | ks | 4 |  | 0 |  |  |  | základní |  | 0 | 0 | 0 | 0 | 0 | 32 | M | 1 | ROZPOCET | 0 | 0 | 0 | 0 | 0 | 1 | 0 | 16 | 2400
1201 | M | Pol627 | Relé pro hlídání napětí v rozvaděči (ochrana přístrojů a zařízení) monitoring velikost napětí v 3-fázové síti 230V-400V; výstupní kontakt: 1x přepínací 8A/250V AC1 (AgNi, 2500 VA) | ks | 1 |  | 0 |  |  |  | základní |  | 0 | 0 | 0 | 0 | 0 | 32 | M | 1 | ROZPOCET | 0 | 0 | 0 | 0 | 0 | 1 | 0 | 16 | 2402
1202 | M | Pol675 | DISTRIBUCNI BLOK; Jmenovitý proud In [A] AL/Cu 160 / 200; Jmenovité napětí Un [V] 1000 | ks | 3 |  | 0 |  |  |  | základní |  | 0 | 0 | 0 | 0 | 0 | 32 | M | 1 | ROZPOCET | 0 | 0 | 0 | 0 | 0 | 1 | 0 | 16 | 2404
1203 | M | Pol629 | Označovací štítek pro svorky 6/10-6 | ks | 200 |  | 0 |  |  |  | základní |  | 0 | 0 | 0 | 0 | 0 | 32 | M | 1 | ROZPOCET | 0 | 0 | 0 | 0 | 0 | 1 | 0 | 16 | 2406
1204 | M | Pol630 | Koncová deska (bočnice) AP 2,5-4; třída hořlavosti izolačního materiálu dle UL94: V0 | ks | 12 |  | 0 |  |  |  | základní |  | 0 | 0 | 0 | 0 | 0 | 32 | M | 1 | ROZPOCET | 0 | 0 | 0 | 0 | 0 | 1 | 0 | 16 | 2408
1205 | M | Pol631 | Řadová svorka 4/U šedá; dimenzovaný proud In 32A | ks | 165 |  | 0 |  |  |  | základní |  | 0 | 0 | 0 | 0 | 0 | 32 | M | 1 | ROZPOCET | 0 | 0 | 0 | 0 | 0 | 1 | 0 | 16 | 2410
1206 | M | Pol751 | Zemnící svorka 4 SL/U 4mm2; třída hořlavosti izolačního materiálu dle UL94: V0 | ks | 46 |  | 0 |  |  |  | základní |  | 0 | 0 | 0 | 0 | 0 | 32 | M | 1 | ROZPOCET | 0 | 0 | 0 | 0 | 0 | 1 | 0 | 16 | 2412
1207 | M | Pol634 | Koncová svorka S35; třída hořlavosti izolačního materiálu dle UL94: V0 | ks | 12 |  | 0 |  |  |  | základní |  | 0 | 0 | 0 | 0 | 0 | 32 | M | 1 | ROZPOCET | 0 | 0 | 0 | 0 | 0 | 1 | 0 | 16 | 2414
1208 | M | Pol638 | Zemnící svorka 10 SL/U 10mm2; třída hořlavosti izolačního materiálu dle UL94: V0 | ks | 3 |  | 0 |  |  |  | základní |  | 0 | 0 | 0 | 0 | 0 | 32 | M | 1 | ROZPOCET | 0 | 0 | 0 | 0 | 0 | 1 | 0 | 16 | 2416
1209 | M | Pol643 | Svorka 4 ETK; třída hořlavosti izolačního materiálu dle UL94: V0 | ks | 46 |  | 0 |  |  |  | základní |  | 0 | 0 | 0 | 0 | 0 | 32 | M | 1 | ROZPOCET | 0 | 0 | 0 | 0 | 0 | 1 | 0 | 16 | 2418
1210 | M | Pol644 | Nosná sběrnice MSN 10X3X1000mm | ks | 2 |  | 0 |  |  |  | základní |  | 0 | 0 | 0 | 0 | 0 | 32 | M | 1 | ROZPOCET | 0 | 0 | 0 | 0 | 0 | 1 | 0 | 16 | 2420
1211 | M | Pol645 | Sběrnicové držáky SH/U; třída hořlavosti izolačního materiálu dle UL94: V0 | ks | 12 |  | 0 |  |  |  | základní |  | 0 | 0 | 0 | 0 | 0 | 32 | M | 1 | ROZPOCET | 0 | 0 | 0 | 0 | 0 | 1 | 0 | 16 | 2422
1212 | M | Pol679 | Svorkovnice N/PE mosazná 6,5x9x1000mm, IP00, 148 přip. míst, 1,5 až 16mm2, 63A, 230/400V | ks | 2 |  | 0 |  |  |  | základní |  | 0 | 0 | 0 | 0 | 0 | 32 | M | 1 | ROZPOCET | 0 | 0 | 0 | 0 | 0 | 1 | 0 | 16 | 2424
1213 | M | Pol680 | Držák na DIN lištu, pro nulovací lišty; max. dimenzovaný proud: 63 A | ks | 2 |  | 0 |  |  |  | základní |  | 0 | 0 | 0 | 0 | 0 | 32 | M | 1 | ROZPOCET | 0 | 0 | 0 | 0 | 0 | 1 | 0 | 16 | 2426
1214 | M | Pol651 | Schránka na výrobní dokumentaci | ks | 1 |  | 0 |  |  |  | základní |  | 0 | 0 | 0 | 0 | 0 | 32 | M | 1 | ROZPOCET | 0 | 0 | 0 | 0 | 0 | 1 | 0 | 16 | 2428
1215 | M | Pol692 | Ocelovo-plechová modulová instalační konstrukce, plastové panely; 160x720x1910 (dxšxv) čtyř-řadá | ks | 1 |  | 0 |  |  |  | základní |  | 0 | 0 | 0 | 0 | 0 | 32 | M | 1 | ROZPOCET | 0 | 0 | 0 | 0 | 0 | 1 | 0 | 16 | 2430
1216 | M | Pol691 | Ocelovo-plechový nástěnný rám, IP40/20, BEZ DVEŘÍ! bude umístěn v nice v samostatném PÚ; 800x2000x400 (šxvxh); barva RAL 7035 | ks | 1 |  | 0 |  |  |  | základní |  | 0 | 0 | 0 | 0 | 0 | 32 | M | 1 | ROZPOCET | 0 | 0 | 0 | 0 | 0 | 1 | 0 | 16 | 2432
1217 | M | Pol752 | Vydrátování a drobný instalační materiál cca 10% materiálu | ks | 1 |  | 0 |  |  |  | základní |  | 0 | 0 | 0 | 0 | 0 | 32 | M | 1 | ROZPOCET | 0 | 0 | 0 | 0 | 0 | 1 | 0 | 16 | 2434
1218 | K | Pol664 | Dílenská výroba rozváděče - sazba elektro-montéra | hod | 48 |  | 0 |  |  |  | základní |  | 0 | 0 | 0 | 0 | 0 | 16 | K | 1 | ROZPOCET | 0 | 0 | 0 | 0 | 0 | 1 | 0 | 16 | 2436
1219 | K | Pol665 | Dílenská výroba rozváděče - sazba zámečníka | hod | 8 |  | 0 |  |  |  | základní |  | 0 | 0 | 0 | 0 | 0 | 16 | K | 1 | ROZPOCET | 0 | 0 | 0 | 0 | 0 | 1 | 0 | 16 | 2438
1220 | K | Pol666 | Výrobní a konstrukční dokumentace - sazba elektro-inženýra | hod | 4 |  | 0 |  |  |  | základní |  | 0 | 0 | 0 | 0 | 0 | 16 | K | 1 | ROZPOCET | 0 | 0 | 0 | 0 | 0 | 1 | 0 | 16 | 2440
1221 | K | Pol667 | Usazení a napojení rozváděče - sazba elektro-montéra | hod | 30 |  | 0 |  |  |  | základní |  | 0 | 0 | 0 | 0 | 0 | 16 | K | 1 | ROZPOCET | 0 | 0 | 0 | 0 | 0 | 1 | 0 | 16 | 2442
1222 | K | Pol668 | Termovizní měření rozváděče - vypracování protokolů - sazba elektro-inženýra | hod | 4 |  | 0 |  |  |  | základní |  | 0 | 0 | 0 | 0 | 0 | 16 | K | 1 | ROZPOCET | 0 | 0 | 0 | 0 | 0 | 1 | 0 | 16 | 2444
| D | D41 | Technologická sestava rozváděče 5PR-VZT |  |  |  | 0 | [5 empty] | 0 |  | 0 |  | 0 | 2 | D | 0 | ROZPOCET | [6 empty] | 0
1223 | M | Pol592 | JISTIC 10B-1; vypínací schopnost 10kA; vypínací charakteristika dle ČSN EN 60898-1 | ks | 1 |  | 0 |  |  |  | základní |  | 0 | 0 | 0 | 0 | 0 | 32 | M | 1 | ROZPOCET | 0 | 0 | 0 | 0 | 0 | 1 | 0 | 16 | 2446
1224 | M | Pol593 | JISTIC 16B-1; vypínací schopnost 10kA; vypínací charakteristika dle ČSN EN 60898-1 | ks | 2 |  | 0 |  |  |  | základní |  | 0 | 0 | 0 | 0 | 0 | 32 | M | 1 | ROZPOCET | 0 | 0 | 0 | 0 | 0 | 1 | 0 | 16 | 2448
1225 | M | Pol594 | JISTIC 16B-3; vypínací schopnost 10kA; vypínací charakteristika dle ČSN EN 60898-1 | ks | 3 |  | 0 |  |  |  | základní |  | 0 | 0 | 0 | 0 | 0 | 32 | M | 1 | ROZPOCET | 0 | 0 | 0 | 0 | 0 | 1 | 0 | 16 | 2450
1226 | M | Pol687 | Propojovací lišta; 3pól. provedení, průřez 10 mm2, rozteč 17,8 mm, počet vývodů 19 x 3, kolíky | ks | 1 |  | 0 |  |  |  | základní |  | 0 | 0 | 0 | 0 | 0 | 32 | M | 1 | ROZPOCET | 0 | 0 | 0 | 0 | 0 | 1 | 0 | 16 | 2452
1227 | M | Pol753 | Kompaktní jistič; 3pól, Iu 630 A, Icu 36 kA, BH630, IP40; Dimenzované napětí: 24 - 690 V | ks | 1 |  | 0 |  |  |  | základní |  | 0 | 0 | 0 | 0 | 0 | 32 | M | 1 | ROZPOCET | 0 | 0 | 0 | 0 | 0 | 1 | 0 | 16 | 2454
1228 | M | Pol754 | Spínací blok 630A; 2x připojovací sada, izolační přepážky, sada montážních šroubů, držák vodičů | ks | 1 |  | 0 |  |  |  | základní |  | 0 | 0 | 0 | 0 | 0 | 32 | M | 1 | ROZPOCET | 0 | 0 | 0 | 0 | 0 | 1 | 0 | 16 | 2456
1229 | M | Pol603 | Spoušť vypínací napěťová AC/DC 230,400,500V | ks | 1 |  | 0 |  |  |  | základní |  | 0 | 0 | 0 | 0 | 0 | 32 | M | 1 | ROZPOCET | 0 | 0 | 0 | 0 | 0 | 1 | 0 | 16 | 2458
1230 | M | Pol604 | Přepážky izolační KS02 | ks | 1 |  | 0 |  |  |  | základní |  | 0 | 0 | 0 | 0 | 0 | 32 | M | 1 | ROZPOCET | 0 | 0 | 0 | 0 | 0 | 1 | 0 | 16 | 2460
1231 | M | Pol755 | Připojovací sada a blokové svorky, Cu/Al kabely 2x (150 - 240) mm2 | ks | 1 |  | 0 |  |  |  | základní |  | 0 | 0 | 0 | 0 | 0 | 32 | M | 1 | ROZPOCET | 0 | 0 | 0 | 0 | 0 | 1 | 0 | 16 | 2462
1232 | M | Pol605 | Odpínač pojistkový 160A 3P velikost 00 | ks | 5 |  | 0 |  |  |  | základní |  | 0 | 0 | 0 | 0 | 0 | 32 | M | 1 | ROZPOCET | 0 | 0 | 0 | 0 | 0 | 1 | 0 | 16 | 2464
1233 | M | Pol606 | Prizmatické svorky pro FH00-3./F, připojení vodičů Cu | ks | 3 |  | 0 |  |  |  | základní |  | 0 | 0 | 0 | 0 | 0 | 32 | M | 1 | ROZPOCET | 0 | 0 | 0 | 0 | 0 | 1 | 0 | 16 | 2466
1234 | M | Pol607 | ODPINAC VALCOVYCH POJISTEK; velikost pojistkové vložky 3x 10x38; jmenovité izolační napětí AC 800 V; jmenovitý podmíněný zkratový proud 50 kA /AC400V; jmenovité impulzní výdržné napětí 6kV | ks | 10 |  | 0 |  |  |  | základní |  | 0 | 0 | 0 | 0 | 0 | 32 | M | 1 | ROZPOCET | 0 | 0 | 0 | 0 | 0 | 1 | 0 | 16 | 2468
1235 | M | Pol609 | ODPINAC VALCOVYCH POJISTEK; velikost pojistkové vložky 3x 22x58; jmenovité izolační napětí AC 800 V; jmenovitý podmíněný zkratový proud 100 kA /AC400V; jmenovité impulzní výdržné napětí 6kV | ks | 14 |  | 0 |  |  |  | základní |  | 0 | 0 | 0 | 0 | 0 | 32 | M | 1 | ROZPOCET | 0 | 0 | 0 | 0 | 0 | 1 | 0 | 16 | 2470
1236 | M | Pol756 | Pojistka nožová PNA000 100A gG | ks | 6 |  | 0 |  |  |  | základní |  | 0 | 0 | 0 | 0 | 0 | 32 | M | 1 | ROZPOCET | 0 | 0 | 0 | 0 | 0 | 1 | 0 | 16 | 2472
1237 | M | Pol610 | Pojistka nožová PNA00 160A aM | ks | 9 |  | 0 |  |  |  | základní |  | 0 | 0 | 0 | 0 | 0 | 32 | M | 1 | ROZPOCET | 0 | 0 | 0 | 0 | 0 | 1 | 0 | 16 | 2474
1238 | M | Pol611 | POJISTKA 6A gG pro pojistkové vložky 10x38 | ks | 5 |  | 0 |  |  |  | základní |  | 0 | 0 | 0 | 0 | 0 | 32 | M | 1 | ROZPOCET | 0 | 0 | 0 | 0 | 0 | 1 | 0 | 16 | 2476
1239 | M | Pol612 | POJISTKA 10A gG pro pojistkové vložky 10x38 | ks | 5 |  | 0 |  |  |  | základní |  | 0 | 0 | 0 | 0 | 0 | 32 | M | 1 | ROZPOCET | 0 | 0 | 0 | 0 | 0 | 1 | 0 | 16 | 2478
1240 | M | Pol617 | POJISTKA 63A gG pro pojistkové vložky 22x58 | ks | 12 |  | 0 |  |  |  | základní |  | 0 | 0 | 0 | 0 | 0 | 32 | M | 1 | ROZPOCET | 0 | 0 | 0 | 0 | 0 | 1 | 0 | 16 | 2480
1241 | M | Pol618 | POJISTKA 25A gG pro pojistkové vložky 22x58 | ks | 6 |  | 0 |  |  |  | základní |  | 0 | 0 | 0 | 0 | 0 | 32 | M | 1 | ROZPOCET | 0 | 0 | 0 | 0 | 0 | 1 | 0 | 16 | 2482
1242 | M | Pol757 | POJISTKA 32A gG pro pojistkové vložky 22x58 | ks | 15 |  | 0 |  |  |  | základní |  | 0 | 0 | 0 | 0 | 0 | 32 | M | 1 | ROZPOCET | 0 | 0 | 0 | 0 | 0 | 1 | 0 | 16 | 2484
1243 | M | Pol619 | POJISTKA 40A gG pro pojistkové vložky 22x58 | ks | 3 |  | 0 |  |  |  | základní |  | 0 | 0 | 0 | 0 | 0 | 32 | M | 1 | ROZPOCET | 0 | 0 | 0 | 0 | 0 | 1 | 0 | 16 | 2486
1244 | M | Pol758 | POJISTKA 50A gG pro pojistkové vložky 22x58 | ks | 6 |  | 0 |  |  |  | základní |  | 0 | 0 | 0 | 0 | 0 | 32 | M | 1 | ROZPOCET | 0 | 0 | 0 | 0 | 0 | 1 | 0 | 16 | 2488
1245 | M | Pol620 | POJISTKA 16A gG pro pojistkové vložky 10x38 | ks | 2 |  | 0 |  |  |  | základní |  | 0 | 0 | 0 | 0 | 0 | 32 | M | 1 | ROZPOCET | 0 | 0 | 0 | 0 | 0 | 1 | 0 | 16 | 2490
1246 | M | Pol622 | PROUDOVY CHRANIC 63-4-030AC; podmíněný zkratový proud 10 kA; vybaveny ukazatelem stavu; odolnost proti rázovému proudu 250A (8/20 µs) a více | ks | 1 |  | 0 |  |  |  | základní |  | 0 | 0 | 0 | 0 | 0 | 32 | M | 1 | ROZPOCET | 0 | 0 | 0 | 0 | 0 | 1 | 0 | 16 | 2492
1247 | M | Pol624 | Svodič bleskových proudů třídy TYP 1+2 v síti TNS bez kontaktů s dvojnásobným jiskřištěm; schopnost svedení bleskového proudu minimálně 100kA při tvaru vlny 10/350µs a rozdílem potenciálů nižším než 1,5kV (Up) | ks | 2 |  | 0 |  |  |  | základní |  | 0 | 0 | 0 | 0 | 0 | 32 | M | 1 | ROZPOCET | 0 | 0 | 0 | 0 | 0 | 1 | 0 | 16 | 2494
1248 | M | Pol699 | Hlavní vypínač pro komerční a průmyslové elektrické rozvody 125A-3, AC 250/440 V | ks | 1 |  | 0 |  |  |  | základní |  | 0 | 0 | 0 | 0 | 0 | 32 | M | 1 | ROZPOCET | 0 | 0 | 0 | 0 | 0 | 1 | 0 | 16 | 2496
1249 | M | Pol597 | Napěťová spoušť Ue AC 400 V / DC 110 V | ks | 1 |  | 0 |  |  |  | základní |  | 0 | 0 | 0 | 0 | 0 | 32 | M | 1 | ROZPOCET | 0 | 0 | 0 | 0 | 0 | 1 | 0 | 16 | 2498
1250 | M | Pol628 | Svorka UK50/2A | ks | 3 |  | 0 |  |  |  | základní |  | 0 | 0 | 0 | 0 | 0 | 32 | M | 1 | ROZPOCET | 0 | 0 | 0 | 0 | 0 | 1 | 0 | 16 | 2500
1251 | M | Pol629 | Označovací štítek pro svorky 6/10-6 | ks | 100 |  | 0 |  |  |  | základní |  | 0 | 0 | 0 | 0 | 0 | 32 | M | 1 | ROZPOCET | 0 | 0 | 0 | 0 | 0 | 1 | 0 | 16 | 2502
1252 | M | Pol630 | Koncová deska (bočnice) AP 2,5-4; třída hořlavosti izolačního materiálu dle UL94: V0 | ks | 3 |  | 0 |  |  |  | základní |  | 0 | 0 | 0 | 0 | 0 | 32 | M | 1 | ROZPOCET | 0 | 0 | 0 | 0 | 0 | 1 | 0 | 16 | 2504
1253 | M | Pol631 | Řadová svorka 4/U šedá; dimenzovaný proud In 32A | ks | 20 |  | 0 |  |  |  | základní |  | 0 | 0 | 0 | 0 | 0 | 32 | M | 1 | ROZPOCET | 0 | 0 | 0 | 0 | 0 | 1 | 0 | 16 | 2506
1254 | M | Pol633 | Zemnící svorka 4 SL/U 4mm2; třída hořlavosti izolačního materiálu dle UL94: V0 | ks | 7 |  | 0 |  |  |  | základní |  | 0 | 0 | 0 | 0 | 0 | 32 | M | 1 | ROZPOCET | 0 | 0 | 0 | 0 | 0 | 1 | 0 | 16 | 2508
1255 | M | Pol634 | Koncová svorka S35; třída hořlavosti izolačního materiálu dle UL94: V0 | ks | 10 |  | 0 |  |  |  | základní |  | 0 | 0 | 0 | 0 | 0 | 32 | M | 1 | ROZPOCET | 0 | 0 | 0 | 0 | 0 | 1 | 0 | 16 | 2510
1256 | M | Pol635 | Koncová deska APN 10; třída hořlavosti izolačního materiálu dle UL94: V0 | ks | 3 |  | 0 |  |  |  | základní |  | 0 | 0 | 0 | 0 | 0 | 32 | M | 1 | ROZPOCET | 0 | 0 | 0 | 0 | 0 | 1 | 0 | 16 | 2512
1257 | M | Pol636 | Řadová svorka 10/U šedá; dimenzovaný proud In 57A | ks | 30 |  | 0 |  |  |  | základní |  | 0 | 0 | 0 | 0 | 0 | 32 | M | 1 | ROZPOCET | 0 | 0 | 0 | 0 | 0 | 1 | 0 | 16 | 2514
1258 | M | Pol637 | Řadová svorka 10/U modrá; dimenzovaný proud In 57A | ks | 9 |  | 0 |  |  |  | základní |  | 0 | 0 | 0 | 0 | 0 | 32 | M | 1 | ROZPOCET | 0 | 0 | 0 | 0 | 0 | 1 | 0 | 16 | 2516
1259 | M | Pol638 | Zemnící svorka 10 SL/U 10mm2; třída hořlavosti izolačního materiálu dle UL94: V0 | ks | 9 |  | 0 |  |  |  | základní |  | 0 | 0 | 0 | 0 | 0 | 32 | M | 1 | ROZPOCET | 0 | 0 | 0 | 0 | 0 | 1 | 0 | 16 | 2518
1260 | M | Pol759 | Koncová deska APN 16 šedá; třída hořlavosti izolačního materiálu dle UL94: V0 | ks | 2 |  | 0 |  |  |  | základní |  | 0 | 0 | 0 | 0 | 0 | 32 | M | 1 | ROZPOCET | 0 | 0 | 0 | 0 | 0 | 1 | 0 | 16 | 2520
1261 | M | Pol760 | Řadová svorka 16/U šedá; dimenzovaný proud In 76A | ks | 6 |  | 0 |  |  |  | základní |  | 0 | 0 | 0 | 0 | 0 | 32 | M | 1 | ROZPOCET | 0 | 0 | 0 | 0 | 0 | 1 | 0 | 16 | 2522
1262 | M | Pol761 | Řadová svorka 16/UBL/VO; dimenzovaný proud In 76A | ks | 2 |  | 0 |  |  |  | základní |  | 0 | 0 | 0 | 0 | 0 | 32 | M | 1 | ROZPOCET | 0 | 0 | 0 | 0 | 0 | 1 | 0 | 16 | 2524
1263 | M | Pol762 | Zemnící svorka 16SL/U/V0; třída hořlavosti izolačního materiálu dle UL94: V0 | ks | 2 |  | 0 |  |  |  | základní |  | 0 | 0 | 0 | 0 | 0 | 32 | M | 1 | ROZPOCET | 0 | 0 | 0 | 0 | 0 | 1 | 0 | 16 | 2526
1264 | M | Pol642 | Řadová svorka ZEL/ZL 70 SL/U; třída hořlavosti izolačního materiálu dle UL94: V0 | ks | 3 |  | 0 |  |  |  | základní |  | 0 | 0 | 0 | 0 | 0 | 32 | M | 1 | ROZPOCET | 0 | 0 | 0 | 0 | 0 | 1 | 0 | 16 | 2528
1265 | M | Pol643 | Svorka 4 ETK; třída hořlavosti izolačního materiálu dle UL94: V0 | ks | 6 |  | 0 |  |  |  | základní |  | 0 | 0 | 0 | 0 | 0 | 32 | M | 1 | ROZPOCET | 0 | 0 | 0 | 0 | 0 | 1 | 0 | 16 | 2530
1266 | M | Pol763 | Odpojovací svorka nulového vodiče 10ETK/U; třída hořlavosti izolačního materiálu dle UL94: V0 | ks | 3 |  | 0 |  |  |  | základní |  | 0 | 0 | 0 | 0 | 0 | 32 | M | 1 | ROZPOCET | 0 | 0 | 0 | 0 | 0 | 1 | 0 | 16 | 2532
1267 | M | Pol644 | Nosná sběrnice MSN 10X3X1000mm | ks | 1 |  | 0 |  |  |  | základní |  | 0 | 0 | 0 | 0 | 0 | 32 | M | 1 | ROZPOCET | 0 | 0 | 0 | 0 | 0 | 1 | 0 | 16 | 2534
1268 | M | Pol645 | Sběrnicové držáky SH/U; třída hořlavosti izolačního materiálu dle UL94: V0 | ks | 6 |  | 0 |  |  |  | základní |  | 0 | 0 | 0 | 0 | 0 | 32 | M | 1 | ROZPOCET | 0 | 0 | 0 | 0 | 0 | 1 | 0 | 16 | 2536
1269 | M | Pol646 | Lišta nulovací, póly 111, 25mm2, 380V, 125A | ks | 2 |  | 0 |  |  |  | základní |  | 0 | 0 | 0 | 0 | 0 | 32 | M | 1 | ROZPOCET | 0 | 0 | 0 | 0 | 0 | 1 | 0 | 16 | 2538
1270 | M | Pol647 | Universální svorka, 1.5-16mm AWG 14-AWG 6., přímo svorkovaná, 8x6x0,5, 180A | ks | 46 |  | 0 |  |  |  | základní |  | 0 | 0 | 0 | 0 | 0 | 32 | M | 1 | ROZPOCET | 0 | 0 | 0 | 0 | 0 | 1 | 0 | 16 | 2540
1271 | M | Pol648 | Universální svorka, 4-35mm AWG 10-AWG 2., přímo svorkovaná, 3x9x0,8 nebo 6x9x0,8, 270A | ks | 7 |  | 0 |  |  |  | základní |  | 0 | 0 | 0 | 0 | 0 | 32 | M | 1 | ROZPOCET | 0 | 0 | 0 | 0 | 0 | 1 | 0 | 16 | 2542
1272 | M | Pol649 | Universální svorka, 16-70mm AWG 4-AWG 2/0., přímo svorkovaná, 2x(3x9x0,8) nebo 6x9x0,8, 400A | ks | 10 |  | 0 |  |  |  | základní |  | 0 | 0 | 0 | 0 | 0 | 32 | M | 1 | ROZPOCET | 0 | 0 | 0 | 0 | 0 | 1 | 0 | 16 | 2544
1273 | M | Pol650 | Universální svorka, 16-120mm AWG 4-MCM 250., přímo svorkovaná, 4x16x0,8, nebo 6x16x0.8, nebo 10x16x0.8, 440A | ks | 13 |  | 0 |  |  |  | základní |  | 0 | 0 | 0 | 0 | 0 | 32 | M | 1 | ROZPOCET | 0 | 0 | 0 | 0 | 0 | 1 | 0 | 16 | 2546
1274 | M | Pol651 | Schránka na výrobní dokumentaci | ks | 1 |  | 0 |  |  |  | základní |  | 0 | 0 | 0 | 0 | 0 | 32 | M | 1 | ROZPOCET | 0 | 0 | 0 | 0 | 0 | 1 | 0 | 16 | 2548
1275 | M | Pol682 | Ocelovo-plechová modulová instalační konstrukce, plastové panely; 160x940x1910 (dxšxv) čtyř-řadá | ks | 1 |  | 0 |  |  |  | základní |  | 0 | 0 | 0 | 0 | 0 | 32 | M | 1 | ROZPOCET | 0 | 0 | 0 | 0 | 0 | 1 | 0 | 16 | 2550
1276 | M | Pol683 | Ocelovo-plechový nástěnný rám, IP40/20, BEZ DVEŘÍ! bude umístěn v nice v samostatném PÚ; 1000x2000x400 (šxvxh); barva RAL 7035 | ks | 1 |  | 0 |  |  |  | základní |  | 0 | 0 | 0 | 0 | 0 | 32 | M | 1 | ROZPOCET | 0 | 0 | 0 | 0 | 0 | 1 | 0 | 16 | 2552
1277 | M | Pol731 | Montážní deska 4M | ks | 2 |  | 0 |  |  |  | základní |  | 0 | 0 | 0 | 0 | 0 | 32 | M | 1 | ROZPOCET | 0 | 0 | 0 | 0 | 0 | 1 | 0 | 16 | 2554
1278 | M | Pol764 | Nosný izolátor 2xM12, 10kN | ks | 10 |  | 0 |  |  |  | základní |  | 0 | 0 | 0 | 0 | 0 | 32 | M | 1 | ROZPOCET | 0 | 0 | 0 | 0 | 0 | 1 | 0 | 16 | 2556
1279 | M | Pol765 | PASOVINA CU 60/10 | m | 8 |  | 0 |  |  |  | základní |  | 0 | 0 | 0 | 0 | 0 | 32 | M | 1 | ROZPOCET | 0 | 0 | 0 | 0 | 0 | 1 | 0 | 16 | 2558
1280 | M | Pol766 | Vydrátování a drobný instalační materiál cca 10% materiálu | ks | 1 |  | 0 |  |  |  | základní |  | 0 | 0 | 0 | 0 | 0 | 32 | M | 1 | ROZPOCET | 0 | 0 | 0 | 0 | 0 | 1 | 0 | 16 | 2560
1281 | K | Pol664 | Dílenská výroba rozváděče - sazba elektro-montéra | hod | 72 |  | 0 |  |  |  | základní |  | 0 | 0 | 0 | 0 | 0 | 16 | K | 1 | ROZPOCET | 0 | 0 | 0 | 0 | 0 | 1 | 0 | 16 | 2562
1282 | K | Pol665 | Dílenská výroba rozváděče - sazba zámečníka | hod | 8 |  | 0 |  |  |  | základní |  | 0 | 0 | 0 | 0 | 0 | 16 | K | 1 | ROZPOCET | 0 | 0 | 0 | 0 | 0 | 1 | 0 | 16 | 2564
1283 | K | Pol666 | Výrobní a konstrukční dokumentace - sazba elektro-inženýra | hod | 6 |  | 0 |  |  |  | základní |  | 0 | 0 | 0 | 0 | 0 | 16 | K | 1 | ROZPOCET | 0 | 0 | 0 | 0 | 0 | 1 | 0 | 16 | 2566
1284 | K | Pol667 | Usazení a napojení rozváděče - sazba elektro-montéra | hod | 40 |  | 0 |  |  |  | základní |  | 0 | 0 | 0 | 0 | 0 | 16 | K | 1 | ROZPOCET | 0 | 0 | 0 | 0 | 0 | 1 | 0 | 16 | 2568
1285 | K | Pol668 | Termovizní měření rozváděče - vypracování protokolů - sazba elektro-inženýra | hod | 4 |  | 0 |  |  |  | základní |  | 0 | 0 | 0 | 0 | 0 | 16 | K | 1 | ROZPOCET | 0 | 0 | 0 | 0 | 0 | 1 | 0 | 16 | 2570
| D | D42 | Technologická sestava rozváděče RH-DO |  |  |  | 0 | [5 empty] | 0 |  | 0 |  | 0 | 2 | D | 0 | ROZPOCET | [6 empty] | 0
1286 | M | Pol767 | JISTIC 2B-1; vypínací schopnost 10kA; vypínací charakteristika dle ČSN EN 60898-1 | ks | 1 |  | 0 |  |  |  | základní |  | 0 | 0 | 0 | 0 | 0 | 32 | M | 1 | ROZPOCET | 0 | 0 | 0 | 0 | 0 | 1 | 0 | 16 | 2572
1287 | M | Pol768 | Izolační přepážka K42 | ks | 1 |  | 0 |  |  |  | základní |  | 0 | 0 | 0 | 0 | 0 | 32 | M | 1 | ROZPOCET | 0 | 0 | 0 | 0 | 0 | 1 | 0 | 16 | 2574
1288 | M | Pol769 | Spoušť napěťová; Jmenovité pracovní napětí Ue AC [V]: 230/400; Jmenovité pracovní napětí Ue DC [V]: 220 | ks | 1 |  | 0 |  |  |  | základní |  | 0 | 0 | 0 | 0 | 0 | 32 | M | 1 | ROZPOCET | 0 | 0 | 0 | 0 | 0 | 1 | 0 | 16 | 2576
1289 | M | Pol603 | Spoušť vypínací napěťová AC/DC 230,400,500V | ks | 2 |  | 0 |  |  |  | základní |  | 0 | 0 | 0 | 0 | 0 | 32 | M | 1 | ROZPOCET | 0 | 0 | 0 | 0 | 0 | 1 | 0 | 16 | 2578
1290 | M | Pol770 | Jistič 3+N-pól, In 125 A, Icu 25 kA, charakteristika distribuční D, nastavení Ir 100 - 125 A, Cu/Al kabely 2,5 - 95 mm2 | ks | 1 |  | 0 |  |  |  | základní |  | 0 | 0 | 0 | 0 | 0 | 32 | M | 1 | ROZPOCET | 0 | 0 | 0 | 0 | 0 | 1 | 0 | 16 | 2580
1291 | M | Pol771 | Spínač pomocný 60-250V - 1x přepínací kontakt; Jmenovité pracovní napětí Ue AC [V]: 60-250; Jmenovité pracovní napětí Ue DC [V]: 60-250 | ks | 1 |  | 0 |  |  |  | základní |  | 0 | 0 | 0 | 0 | 0 | 32 | M | 1 | ROZPOCET | 0 | 0 | 0 | 0 | 0 | 1 | 0 | 16 | 2582
1292 | M | Pol772 | Blok spínacích jističů 250A/3; 2x připojovací sadu pro připojení pasů nebo kabelových ok | ks | 1 |  | 0 |  |  |  | základní |  | 0 | 0 | 0 | 0 | 0 | 32 | M | 1 | ROZPOCET | 0 | 0 | 0 | 0 | 0 | 1 | 0 | 16 | 2584
1293 | M | Pol601 | Spínací bloky 2x připojovací sada, izolační přepážky, sada montážních šroubů, držák vodičů | ks | 1 |  | 0 |  |  |  | základní |  | 0 | 0 | 0 | 0 | 0 | 32 | M | 1 | ROZPOCET | 0 | 0 | 0 | 0 | 0 | 1 | 0 | 16 | 2586
1294 | M | Pol773 | Nadproudová distribuční spoušť; charakteristika distribuční D, In 250 A, nastavení IR 100 - 250 A | ks | 1 |  | 0 |  |  |  | základní |  | 0 | 0 | 0 | 0 | 0 | 32 | M | 1 | ROZPOCET | 0 | 0 | 0 | 0 | 0 | 1 | 0 | 16 | 2588
1295 | M | Pol774 | Spínač pomocný, 1x NO + 1x NC; jmenovité pracovní napětí Ue AC [V]: 60 - 500 / DC [V]: 60 - 500 | ks | 2 |  | 0 |  |  |  | základní |  | 0 | 0 | 0 | 0 | 0 | 32 | M | 1 | ROZPOCET | 0 | 0 | 0 | 0 | 0 | 1 | 0 | 16 | 2590
1296 | M | Pol775 | Blok spínacích 250A/3SE; 2x připojovací sadu pro připojení pasů nebo kabelových ok | ks | 1 |  | 0 |  |  |  | základní |  | 0 | 0 | 0 | 0 | 0 | 32 | M | 1 | ROZPOCET | 0 | 0 | 0 | 0 | 0 | 1 | 0 | 16 | 2592
1297 | M | Pol776 | Blokové svorky pro Cu/Al kabely 2x (150 - 240) mm2 | ks | 1 |  | 0 |  |  |  | základní |  | 0 | 0 | 0 | 0 | 0 | 32 | M | 1 | ROZPOCET | 0 | 0 | 0 | 0 | 0 | 1 | 0 | 16 | 2594
1298 | M | Pol777 | Potenciálové svorky pro Cu vodiče 1,5 - 2,5/ 4-6 mm2 | ks | 1 |  | 0 |  |  |  | základní |  | 0 | 0 | 0 | 0 | 0 | 32 | M | 1 | ROZPOCET | 0 | 0 | 0 | 0 | 0 | 1 | 0 | 16 | 2596
1299 | M | Pol604 | Přepážky izolační KS02 | ks | 2 |  | 0 |  |  |  | základní |  | 0 | 0 | 0 | 0 | 0 | 32 | M | 1 | ROZPOCET | 0 | 0 | 0 | 0 | 0 | 1 | 0 | 16 | 2598
1300 | M | Pol670 | ODPINAC VALCOVYCH POJISTEK; velikost pojistkové vložky 3x 10x38; jmenovité izolační napětí AC 800 V; jmenovitý podmíněný zkratový proud 100 kA /AC400V; jmenovité impulzní výdržné napětí 6kV | ks | 5 |  | 0 |  |  |  | základní |  | 0 | 0 | 0 | 0 | 0 | 32 | M | 1 | ROZPOCET | 0 | 0 | 0 | 0 | 0 | 1 | 0 | 16 | 2600
1301 | M | Pol607 | ODPINAC VALCOVYCH POJISTEK; velikost pojistkové vložky 3x 10x38; jmenovité izolační napětí AC 800 V; jmenovitý podmíněný zkratový proud 50 kA /AC400V; jmenovité impulzní výdržné napětí 6kV | ks | 2 |  | 0 |  |  |  | základní |  | 0 | 0 | 0 | 0 | 0 | 32 | M | 1 | ROZPOCET | 0 | 0 | 0 | 0 | 0 | 1 | 0 | 16 | 2602
1302 | M | Pol609 | ODPINAC VALCOVYCH POJISTEK; velikost pojistkové vložky 3x 22x58; jmenovité izolační napětí AC 800 V; jmenovitý podmíněný zkratový proud 100 kA /AC400V; jmenovité impulzní výdržné napětí 6kV | ks | 17 |  | 0 |  |  |  | základní |  | 0 | 0 | 0 | 0 | 0 | 32 | M | 1 | ROZPOCET | 0 | 0 | 0 | 0 | 0 | 1 | 0 | 16 | 2604
1303 | M | Pol611 | POJISTKA 6A gG pro pojistkové vložky 10x38 | ks | 12 |  | 0 |  |  |  | základní |  | 0 | 0 | 0 | 0 | 0 | 32 | M | 1 | ROZPOCET | 0 | 0 | 0 | 0 | 0 | 1 | 0 | 16 | 2606
1304 | M | Pol617 | POJISTKA 63A gG pro pojistkové vložky 22x58 | ks | 6 |  | 0 |  |  |  | základní |  | 0 | 0 | 0 | 0 | 0 | 32 | M | 1 | ROZPOCET | 0 | 0 | 0 | 0 | 0 | 1 | 0 | 16 | 2608
1305 | M | Pol778 | POJISTKA 80A gG pro pojistkové vložky 22x58 | ks | 6 |  | 0 |  |  |  | základní |  | 0 | 0 | 0 | 0 | 0 | 32 | M | 1 | ROZPOCET | 0 | 0 | 0 | 0 | 0 | 1 | 0 | 16 | 2610
1306 | M | Pol757 | POJISTKA 32A gG pro pojistkové vložky 22x58 | ks | 33 |  | 0 |  |  |  | základní |  | 0 | 0 | 0 | 0 | 0 | 32 | M | 1 | ROZPOCET | 0 | 0 | 0 | 0 | 0 | 1 | 0 | 16 | 2612
1307 | M | Pol620 | POJISTKA 16A gG pro pojistkové vložky 10x38 | ks | 7 |  | 0 |  |  |  | základní |  | 0 | 0 | 0 | 0 | 0 | 32 | M | 1 | ROZPOCET | 0 | 0 | 0 | 0 | 0 | 1 | 0 | 16 | 2614
1308 | M | Pol624 | Svodič bleskových proudů třídy TYP 1+2 v síti TNS bez kontaktů s dvojnásobným jiskřištěm; schopnost svedení bleskového proudu minimálně 100kA při tvaru vlny 10/350µs a rozdílem potenciálů nižším než 1,5kV (Up) | ks | 1 |  | 0 |  |  |  | základní |  | 0 | 0 | 0 | 0 | 0 | 32 | M | 1 | ROZPOCET | 0 | 0 | 0 | 0 | 0 | 1 | 0 | 16 | 2616
1309 | M | Pol779 | Napěťové relé 3f,160-240V,1P | ks | 2 |  | 0 |  |  |  | základní |  | 0 | 0 | 0 | 0 | 0 | 32 | M | 1 | ROZPOCET | 0 | 0 | 0 | 0 | 0 | 1 | 0 | 16 | 2618
1310 | M | Pol780 | Převodové trafo 2.2 250/5A 10VA 0,5S 15 | ks | 3 |  | 0 |  |  |  | základní |  | 0 | 0 | 0 | 0 | 0 | 32 | M | 1 | ROZPOCET | 0 | 0 | 0 | 0 | 0 | 1 | 0 | 16 | 2620
1311 | M | Pol629 | Označovací štítek pro svorky 6/10-6 | ks | 30 |  | 0 |  |  |  | základní |  | 0 | 0 | 0 | 0 | 0 | 32 | M | 1 | ROZPOCET | 0 | 0 | 0 | 0 | 0 | 1 | 0 | 16 | 2622
1312 | M | Pol630 | Koncová deska (bočnice) AP 2,5-4; třída hořlavosti izolačního materiálu dle UL94: V0 | ks | 2 |  | 0 |  |  |  | základní |  | 0 | 0 | 0 | 0 | 0 | 32 | M | 1 | ROZPOCET | 0 | 0 | 0 | 0 | 0 | 1 | 0 | 16 | 2624
1313 | M | Pol631 | Řadová svorka 4/U šedá; dimenzovaný proud In 32A | ks | 25 |  | 0 |  |  |  | základní |  | 0 | 0 | 0 | 0 | 0 | 32 | M | 1 | ROZPOCET | 0 | 0 | 0 | 0 | 0 | 1 | 0 | 16 | 2626
1314 | M | Pol634 | Koncová svorka S35; třída hořlavosti izolačního materiálu dle UL94: V0 | ks | 4 |  | 0 |  |  |  | základní |  | 0 | 0 | 0 | 0 | 0 | 32 | M | 1 | ROZPOCET | 0 | 0 | 0 | 0 | 0 | 1 | 0 | 16 | 2628
1315 | M | Pol781 | LEDKA M22-LED230-W | ks | 1 |  | 0 |  |  |  | základní |  | 0 | 0 | 0 | 0 | 0 | 32 | M | 1 | ROZPOCET | 0 | 0 | 0 | 0 | 0 | 1 | 0 | 16 | 2630
1316 | M | Pol782 | LEDKA M22-LED230-G | ks | 1 |  | 0 |  |  |  | základní |  | 0 | 0 | 0 | 0 | 0 | 32 | M | 1 | ROZPOCET | 0 | 0 | 0 | 0 | 0 | 1 | 0 | 16 | 2632
1317 | M | Pol783 | SIGNALKA M22-L-W | ks | 1 |  | 0 |  |  |  | základní |  | 0 | 0 | 0 | 0 | 0 | 32 | M | 1 | ROZPOCET | 0 | 0 | 0 | 0 | 0 | 1 | 0 | 16 | 2634
1318 | M | Pol784 | SIGNALKA M22-L-G | ks | 1 |  | 0 |  |  |  | základní |  | 0 | 0 | 0 | 0 | 0 | 32 | M | 1 | ROZPOCET | 0 | 0 | 0 | 0 | 0 | 1 | 0 | 16 | 2636
1319 | M | Pol785 | UPEVNOVACI ADAPTER M22-A | ks | 2 |  | 0 |  |  |  | základní |  | 0 | 0 | 0 | 0 | 0 | 32 | M | 1 | ROZPOCET | 0 | 0 | 0 | 0 | 0 | 1 | 0 | 16 | 2638
1320 | M | Pol786 | OZNAC.STITEK KS 27/18 BILA | ks | 2 |  | 0 |  |  |  | základní |  | 0 | 0 | 0 | 0 | 0 | 32 | M | 1 | ROZPOCET | 0 | 0 | 0 | 0 | 0 | 1 | 0 | 16 | 2640
1321 | M | Pol787 | NOSIC STITKU M22S-ST-X | ks | 2 |  | 0 |  |  |  | základní |  | 0 | 0 | 0 | 0 | 0 | 32 | M | 1 | ROZPOCET | 0 | 0 | 0 | 0 | 0 | 1 | 0 | 16 | 2642
1322 | M | Pol647 | Universální svorka, 1.5-16mm AWG 14-AWG 6., přímo svorkovaná, 8x6x0,5, 180A | ks | 48 |  | 0 |  |  |  | základní |  | 0 | 0 | 0 | 0 | 0 | 32 | M | 1 | ROZPOCET | 0 | 0 | 0 | 0 | 0 | 1 | 0 | 16 | 2644
1323 | M | Pol648 | Universální svorka, 4-35mm AWG 10-AWG 2., přímo svorkovaná, 3x9x0,8 nebo 6x9x0,8, 270A | ks | 10 |  | 0 |  |  |  | základní |  | 0 | 0 | 0 | 0 | 0 | 32 | M | 1 | ROZPOCET | 0 | 0 | 0 | 0 | 0 | 1 | 0 | 16 | 2646
1324 | M | Pol650 | Universální svorka, 16-120mm AWG 4-MCM 250., přímo svorkovaná, 4x16x0,8, nebo 6x16x0.8, nebo 10x16x0.8, 440A | ks | 8 |  | 0 |  |  |  | základní |  | 0 | 0 | 0 | 0 | 0 | 32 | M | 1 | ROZPOCET | 0 | 0 | 0 | 0 | 0 | 1 | 0 | 16 | 2648
1325 | M | Pol788 | Přepínací modul třífázového napájení gM 250A/4p; čtyřpólové přepínání dvou napájecích zdrojů; Kontrolní a přepínací modul pro třífázové napájení zdravotnických prostor s monitorováním přepětí, podpětí, nadfrekvence a podfrekvence. | ks | 1 |  | 0 |  |  |  | základní |  | 0 | 0 | 0 | 0 | 0 | 32 | M | 1 | ROZPOCET | 0 | 0 | 0 | 0 | 0 | 1 | 0 | 16 | 2650
1326 | M | Pol661 | Nosný izolátor, velikost 2x M8, 4 kN | ks | 18 |  | 0 |  |  |  | základní |  | 0 | 0 | 0 | 0 | 0 | 32 | M | 1 | ROZPOCET | 0 | 0 | 0 | 0 | 0 | 1 | 0 | 16 | 2652
1327 | M | Pol789 | PASOVINA CU 30/10 | m | 10 |  | 0 |  |  |  | základní |  | 0 | 0 | 0 | 0 | 0 | 32 | M | 1 | ROZPOCET | 0 | 0 | 0 | 0 | 0 | 1 | 0 | 16 | 2654
1328 | M | Pol790 | Řadová rozváděčová skříň, krytí IP40, dvoukřídlé dveře, V x Š x H 2000 x 1200 x 400 | ks | 1 |  | 0 |  |  |  | základní |  | 0 | 0 | 0 | 0 | 0 | 32 | M | 1 | ROZPOCET | 0 | 0 | 0 | 0 | 0 | 1 | 0 | 16 | 2656
1329 | M | Pol791 | Závěsná oka, závit M12, sada 4 ks | ks | 1 |  | 0 |  |  |  | základní |  | 0 | 0 | 0 | 0 | 0 | 32 | M | 1 | ROZPOCET | 0 | 0 | 0 | 0 | 0 | 1 | 0 | 16 | 2658
1330 | M | Pol792 | Boční kryty, V x H 2000 x 400, sada 2 ks | ks | 1 |  | 0 |  |  |  | základní |  | 0 | 0 | 0 | 0 | 0 | 32 | M | 1 | ROZPOCET | 0 | 0 | 0 | 0 | 0 | 1 | 0 | 16 | 2660
1331 | M | Pol793 | Celkový kryt dna, Š x H 1200 x 400, krytí IP55 | ks | 1 |  | 0 |  |  |  | základní |  | 0 | 0 | 0 | 0 | 0 | 32 | M | 1 | ROZPOCET | 0 | 0 | 0 | 0 | 0 | 1 | 0 | 16 | 2662
1332 | M | Pol794 | Podstavec, výška 100 mm, Š x H 1200 x 400 | ks | 1 |  | 0 |  |  |  | základní |  | 0 | 0 | 0 | 0 | 0 | 32 | M | 1 | ROZPOCET | 0 | 0 | 0 | 0 | 0 | 1 | 0 | 16 | 2664
1333 | M | Pol795 | Schránka, plast, připevnění - samolepící páska, A4 | ks | 1 |  | 0 |  |  |  | základní |  | 0 | 0 | 0 | 0 | 0 | 32 | M | 1 | ROZPOCET | 0 | 0 | 0 | 0 | 0 | 1 | 0 | 16 | 2666
1334 | M | Pol796 | Lišta, boční/čelní montáž prvků, V lišty x H/Š skříně 65 x - / 1200 | ks | 2 |  | 0 |  |  |  | základní |  | 0 | 0 | 0 | 0 | 0 | 32 | M | 1 | ROZPOCET | 0 | 0 | 0 | 0 | 0 | 1 | 0 | 16 | 2668
1335 | M | Pol797 | Lišta, boční/čelní montáž prvků, V lišty x H/Š skříně 65 x 400 / | ks | 4 |  | 0 |  |  |  | základní |  | 0 | 0 | 0 | 0 | 0 | 32 | M | 1 | ROZPOCET | 0 | 0 | 0 | 0 | 0 | 1 | 0 | 16 | 2670
1336 | M | Pol798 | Lišta, pro zadní montáž prvků QA, V lišty x Š skříně 76 x 1200 | ks | 3 |  | 0 |  |  |  | základní |  | 0 | 0 | 0 | 0 | 0 | 32 | M | 1 | ROZPOCET | 0 | 0 | 0 | 0 | 0 | 1 | 0 | 16 | 2672
1337 | M | Pol799 | Svislá lišta, šířka x délka 100 x 1900 | ks | 2 |  | 0 |  |  |  | základní |  | 0 | 0 | 0 | 0 | 0 | 32 | M | 1 | ROZPOCET | 0 | 0 | 0 | 0 | 0 | 1 | 0 | 16 | 2674
1338 | M | Pol800 | Přístrojová lišta, Š lišty x Š skříně 80 x 1200 | ks | 4 |  | 0 |  |  |  | základní |  | 0 | 0 | 0 | 0 | 0 | 32 | M | 1 | ROZPOCET | 0 | 0 | 0 | 0 | 0 | 1 | 0 | 16 | 2676
1339 | M | Pol801 | Přístrojová lišta, Š lišty x Š skříně 100 x 1200 | ks | 4 |  | 0 |  |  |  | základní |  | 0 | 0 | 0 | 0 | 0 | 32 | M | 1 | ROZPOCET | 0 | 0 | 0 | 0 | 0 | 1 | 0 | 16 | 2678
1340 | M | Pol802 | Přístrojová lišta, Š lišty x Š skříně 200 x 1200 | ks | 2 |  | 0 |  |  |  | základní |  | 0 | 0 | 0 | 0 | 0 | 32 | M | 1 | ROZPOCET | 0 | 0 | 0 | 0 | 0 | 1 | 0 | 16 | 2680
1341 | M | Pol803 | Posuvné držáky, sada 2 ks | ks | 3 |  | 0 |  |  |  | základní |  | 0 | 0 | 0 | 0 | 0 | 32 | M | 1 | ROZPOCET | 0 | 0 | 0 | 0 | 0 | 1 | 0 | 16 | 2682
1342 | M | Pol804 | Držáky svislé lišty, pro lištu Š 100 mm, sada 2 ks | ks | 2 |  | 0 |  |  |  | základní |  | 0 | 0 | 0 | 0 | 0 | 32 | M | 1 | ROZPOCET | 0 | 0 | 0 | 0 | 0 | 1 | 0 | 16 | 2684
1343 | M | Pol805 | Lišty, V 2000, sada 2 ks | ks | 1 |  | 0 |  |  |  | základní |  | 0 | 0 | 0 | 0 | 0 | 32 | M | 1 | ROZPOCET | 0 | 0 | 0 | 0 | 0 | 1 | 0 | 16 | 2686
1344 | M | Pol806 | Kryt, pro modulární systém, s výřezem, V krytu x Š skříně 200 x 1200 | ks | 3 |  | 0 |  |  |  | základní |  | 0 | 0 | 0 | 0 | 0 | 32 | M | 1 | ROZPOCET | 0 | 0 | 0 | 0 | 0 | 1 | 0 | 16 | 2688
1345 | M | Pol807 | Kryt, pro modulární systém, bez výřezu, V krytu x Š skříně 200 x 1200 | ks | 2 |  | 0 |  |  |  | základní |  | 0 | 0 | 0 | 0 | 0 | 32 | M | 1 | ROZPOCET | 0 | 0 | 0 | 0 | 0 | 1 | 0 | 16 | 2690
1346 | M | Pol808 | Kryt, pro modulární systém, bez výřezu, V krytu x Š skříně 450 x 1200 | ks | 2 |  | 0 |  |  |  | základní |  | 0 | 0 | 0 | 0 | 0 | 32 | M | 1 | ROZPOCET | 0 | 0 | 0 | 0 | 0 | 1 | 0 | 16 | 2692
1347 | M | Pol809 | Záslepka, šířka 1000 mm ( šířka 55 modulů ), barva šedá | ks | 1 |  | 0 |  |  |  | základní |  | 0 | 0 | 0 | 0 | 0 | 32 | M | 1 | ROZPOCET | 0 | 0 | 0 | 0 | 0 | 1 | 0 | 16 | 2694
1348 | M | Pol810 | Kryty, sada horní a dolní, pro modulární systém, Š skříně 1200 | ks | 1 |  | 0 |  |  |  | základní |  | 0 | 0 | 0 | 0 | 0 | 32 | M | 1 | ROZPOCET | 0 | 0 | 0 | 0 | 0 | 1 | 0 | 16 | 2696
1349 | M | Pol811 | Krajní kryt, svislé provedení, pro modulární systém, V skříně 2000 mm | ks | 2 |  | 0 |  |  |  | základní |  | 0 | 0 | 0 | 0 | 0 | 32 | M | 1 | ROZPOCET | 0 | 0 | 0 | 0 | 0 | 1 | 0 | 16 | 2698
1350 | M | Pol812 | Vydrátování a drobný instalační materiál cca 10% materiálu | ks | 1 |  | 0 |  |  |  | základní |  | 0 | 0 | 0 | 0 | 0 | 32 | M | 1 | ROZPOCET | 0 | 0 | 0 | 0 | 0 | 1 | 0 | 16 | 2700
1351 | K | Pol664 | Dílenská výroba rozváděče - sazba elektro-montéra | hod | 80 |  | 0 |  |  |  | základní |  | 0 | 0 | 0 | 0 | 0 | 16 | K | 1 | ROZPOCET | 0 | 0 | 0 | 0 | 0 | 1 | 0 | 16 | 2702
1352 | K | Pol665 | Dílenská výroba rozváděče - sazba zámečníka | hod | 16 |  | 0 |  |  |  | základní |  | 0 | 0 | 0 | 0 | 0 | 16 | K | 1 | ROZPOCET | 0 | 0 | 0 | 0 | 0 | 1 | 0 | 16 | 2704
1353 | K | Pol666 | Výrobní a konstrukční dokumentace - sazba elektro-inženýra | hod | 4 |  | 0 |  |  |  | základní |  | 0 | 0 | 0 | 0 | 0 | 16 | K | 1 | ROZPOCET | 0 | 0 | 0 | 0 | 0 | 1 | 0 | 16 | 2706
1354 | K | Pol667 | Usazení a napojení rozváděče - sazba elektro-montéra | hod | 32 |  | 0 |  |  |  | základní |  | 0 | 0 | 0 | 0 | 0 | 16 | K | 1 | ROZPOCET | 0 | 0 | 0 | 0 | 0 | 1 | 0 | 16 | 2708
1355 | K | Pol668 | Termovizní měření rozváděče - vypracování protokolů - sazba elektro-inženýra | hod | 4 |  | 0 |  |  |  | základní |  | 0 | 0 | 0 | 0 | 0 | 16 | K | 1 | ROZPOCET | 0 | 0 | 0 | 0 | 0 | 1 | 0 | 16 | 2710
| D | D43 | Technologická sestava rozváděče RH-MDO |  |  |  | 0 | [5 empty] | 0 |  | 0 |  | 0 | 2 | D | 0 | ROZPOCET | [6 empty] | 0
1356 | M | Pol767 | JISTIC 2B-1; vypínací schopnost 10kA; vypínací charakteristika dle ČSN EN 60898-1 | ks | 1 |  | 0 |  |  |  | základní |  | 0 | 0 | 0 | 0 | 0 | 32 | M | 1 | ROZPOCET | 0 | 0 | 0 | 0 | 0 | 1 | 0 | 16 | 2712
1357 | M | Pol600 | Blok spínací 3pól, Iu 250 A, Icu 36 kA | ks | 1 |  | 0 |  |  |  | základní |  | 0 | 0 | 0 | 0 | 0 | 32 | M | 1 | ROZPOCET | 0 | 0 | 0 | 0 | 0 | 1 | 0 | 16 | 2714
1358 | M | Pol773 | Nadproudová distribuční spoušť; charakteristika distribuční D, In 250 A, nastavení IR 100 - 250 A | ks | 1 |  | 0 |  |  |  | základní |  | 0 | 0 | 0 | 0 | 0 | 32 | M | 1 | ROZPOCET | 0 | 0 | 0 | 0 | 0 | 1 | 0 | 16 | 2716
1359 | M | Pol774 | Spínač pomocný, 1x NO + 1x NC; jmenovité pracovní napětí Ue AC [V]: 60 - 500 / DC [V]: 60 - 500 | ks | 1 |  | 0 |  |  |  | základní |  | 0 | 0 | 0 | 0 | 0 | 32 | M | 1 | ROZPOCET | 0 | 0 | 0 | 0 | 0 | 1 | 0 | 16 | 2718
1360 | M | Pol603 | Spoušť vypínací napěťová AC/DC 230,400,500V | ks | 1 |  | 0 |  |  |  | základní |  | 0 | 0 | 0 | 0 | 0 | 32 | M | 1 | ROZPOCET | 0 | 0 | 0 | 0 | 0 | 1 | 0 | 16 | 2720
1361 | M | Pol604 | Přepážky izolační KS02 | ks | 1 |  | 0 |  |  |  | základní |  | 0 | 0 | 0 | 0 | 0 | 32 | M | 1 | ROZPOCET | 0 | 0 | 0 | 0 | 0 | 1 | 0 | 16 | 2722
1362 | M | Pol813 | Spoušť nadproudová; charakteristika motorová M, In 1250A, nastavení IR 500 - 1250A | ks | 1 |  | 0 |  |  |  | základní |  | 0 | 0 | 0 | 0 | 0 | 32 | M | 1 | ROZPOCET | 0 | 0 | 0 | 0 | 0 | 1 | 0 | 16 | 2724
1363 | M | Pol814 | Napěťová spoušť Ue AC 230 V / DC 220 V | ks | 1 |  | 0 |  |  |  | základní |  | 0 | 0 | 0 | 0 | 0 | 32 | M | 1 | ROZPOCET | 0 | 0 | 0 | 0 | 0 | 1 | 0 | 16 | 2726
1364 | M | Pol815 | Pomocný spínač 2x NO+ 2x NC, AC/DC 60 - 240 V; Jmen.prac.proud AC-15,230V: 6,0 A | ks | 1 |  | 0 |  |  |  | základní |  | 0 | 0 | 0 | 0 | 0 | 32 | M | 1 | ROZPOCET | 0 | 0 | 0 | 0 | 0 | 1 | 0 | 16 | 2728
1365 | M | Pol816 | Izolační přepážky pro pevné provedení do 1600A | ks | 1 |  | 0 |  |  |  | základní |  | 0 | 0 | 0 | 0 | 0 | 32 | M | 1 | ROZPOCET | 0 | 0 | 0 | 0 | 0 | 1 | 0 | 16 | 2730
1366 | M | Pol817 | Spínací blok 3-pól, Iu 1600A, Icu 65kA | ks | 1 |  | 0 |  |  |  | základní |  | 0 | 0 | 0 | 0 | 0 | 32 | M | 1 | ROZPOCET | 0 | 0 | 0 | 0 | 0 | 1 | 0 | 16 | 2732
1367 | M | Pol605 | Odpínač pojistkový 160A 3P velikost 00 | ks | 1 |  | 0 |  |  |  | základní |  | 0 | 0 | 0 | 0 | 0 | 32 | M | 1 | ROZPOCET | 0 | 0 | 0 | 0 | 0 | 1 | 0 | 16 | 2734
1368 | M | Pol818 | Odpínač pojistkový 250A 3P velikost 1; Jmenovité napětí: 400 V AC; Jmenovité izolační napětí: 1000 V AC; Zkratová schopnost: 25 kA | ks | 2 |  | 0 |  |  |  | základní |  | 0 | 0 | 0 | 0 | 0 | 32 | M | 1 | ROZPOCET | 0 | 0 | 0 | 0 | 0 | 1 | 0 | 16 | 2736
1369 | M | Pol819 | Odpínač pojistkový 400A 3P velikost 2; Jmenovité napětí: 400 V AC; Jmenovité izolační napětí: 1000 V AC; Zkratová schopnost: 30 kA | ks | 1 |  | 0 |  |  |  | základní |  | 0 | 0 | 0 | 0 | 0 | 32 | M | 1 | ROZPOCET | 0 | 0 | 0 | 0 | 0 | 1 | 0 | 16 | 2738
1370 | M | Pol670 | ODPINAC VALCOVYCH POJISTEK; velikost pojistkové vložky 3x 10x38; jmenovité izolační napětí AC 800 V; jmenovitý podmíněný zkratový proud 100 kA /AC400V; jmenovité impulzní výdržné napětí 6kV | ks | 2 |  | 0 |  |  |  | základní |  | 0 | 0 | 0 | 0 | 0 | 32 | M | 1 | ROZPOCET | 0 | 0 | 0 | 0 | 0 | 1 | 0 | 16 | 2740
1371 | M | Pol607 | ODPINAC VALCOVYCH POJISTEK; velikost pojistkové vložky 3x 10x38; jmenovité izolační napětí AC 800 V; jmenovitý podmíněný zkratový proud 50 kA /AC400V; jmenovité impulzní výdržné napětí 6kV | ks | 2 |  | 0 |  |  |  | základní |  | 0 | 0 | 0 | 0 | 0 | 32 | M | 1 | ROZPOCET | 0 | 0 | 0 | 0 | 0 | 1 | 0 | 16 | 2742
1372 | M | Pol609 | ODPINAC VALCOVYCH POJISTEK; velikost pojistkové vložky 3x 22x58; jmenovité izolační napětí AC 800 V; jmenovitý podmíněný zkratový proud 100 kA /AC400V; jmenovité impulzní výdržné napětí 6kV | ks | 16 |  | 0 |  |  |  | základní |  | 0 | 0 | 0 | 0 | 0 | 32 | M | 1 | ROZPOCET | 0 | 0 | 0 | 0 | 0 | 1 | 0 | 16 | 2744
1373 | M | Pol820 | POJISTKOVY ODPINAC FH3-3A/F 3X630A OEZ | ks | 1 |  | 0 |  |  |  | základní |  | 0 | 0 | 0 | 0 | 0 | 32 | M | 1 | ROZPOCET | 0 | 0 | 0 | 0 | 0 | 1 | 0 | 16 | 2746
1374 | M | Pol821 | POJISTKA PNA1 160A gG | ks | 3 |  | 0 |  |  |  | základní |  | 0 | 0 | 0 | 0 | 0 | 32 | M | 1 | ROZPOCET | 0 | 0 | 0 | 0 | 0 | 1 | 0 | 16 | 2748
1375 | M | Pol822 | POJISTKA PNA00 160A gG | ks | 3 |  | 0 |  |  |  | základní |  | 0 | 0 | 0 | 0 | 0 | 32 | M | 1 | ROZPOCET | 0 | 0 | 0 | 0 | 0 | 1 | 0 | 16 | 2750
1376 | M | Pol611 | POJISTKA 6A gG pro pojistkové vložky 10x38 | ks | 9 |  | 0 |  |  |  | základní |  | 0 | 0 | 0 | 0 | 0 | 32 | M | 1 | ROZPOCET | 0 | 0 | 0 | 0 | 0 | 1 | 0 | 16 | 2752
1377 | M | Pol617 | POJISTKA 63A gG pro pojistkové vložky 22x58 | ks | 22 |  | 0 |  |  |  | základní |  | 0 | 0 | 0 | 0 | 0 | 32 | M | 1 | ROZPOCET | 0 | 0 | 0 | 0 | 0 | 1 | 0 | 16 | 2754
1378 | M | Pol618 | POJISTKA 25A gG pro pojistkové vložky 22x58 | ks | 3 |  | 0 |  |  |  | základní |  | 0 | 0 | 0 | 0 | 0 | 32 | M | 1 | ROZPOCET | 0 | 0 | 0 | 0 | 0 | 1 | 0 | 16 | 2756
1379 | M | Pol757 | POJISTKA 32A gG pro pojistkové vložky 22x58 | ks | 3 |  | 0 |  |  |  | základní |  | 0 | 0 | 0 | 0 | 0 | 32 | M | 1 | ROZPOCET | 0 | 0 | 0 | 0 | 0 | 1 | 0 | 16 | 2758
1380 | M | Pol620 | POJISTKA 16A gG pro pojistkové vložky 10x38 | ks | 1 |  | 0 |  |  |  | základní |  | 0 | 0 | 0 | 0 | 0 | 32 | M | 1 | ROZPOCET | 0 | 0 | 0 | 0 | 0 | 1 | 0 | 16 | 2760
1381 | M | Pol823 | POJISTKA PNA2 315A aM | ks | 3 |  | 0 |  |  |  | základní |  | 0 | 0 | 0 | 0 | 0 | 32 | M | 1 | ROZPOCET | 0 | 0 | 0 | 0 | 0 | 1 | 0 | 16 | 2762
1382 | M | Pol824 | POJISTKA PNA3 630A aM | ks | 3 |  | 0 |  |  |  | základní |  | 0 | 0 | 0 | 0 | 0 | 32 | M | 1 | ROZPOCET | 0 | 0 | 0 | 0 | 0 | 1 | 0 | 16 | 2764
1383 | M | Pol825 | Svodič bleskových proudů třídy TYP 1+2 v síti TNC bez kontaktů s dvojnásobným jiskřištěm; schopnost svedení bleskového proudu minimálně 100kA při tvaru vlny 10/350µs a rozdílem potenciálů nižším než 1,5kV (Up) | ks | 1 |  | 0 |  |  |  | základní |  | 0 | 0 | 0 | 0 | 0 | 32 | M | 1 | ROZPOCET | 0 | 0 | 0 | 0 | 0 | 1 | 0 | 16 | 2766
1384 | M | Pol779 | Napěťové relé 3f,160-240V,1P | ks | 1 |  | 0 |  |  |  | základní |  | 0 | 0 | 0 | 0 | 0 | 32 | M | 1 | ROZPOCET | 0 | 0 | 0 | 0 | 0 | 1 | 0 | 16 | 2768
1385 | M | Pol826 | Měřící transformátor 1250/5A 10VA 0,5S | ks | 3 |  | 0 |  |  |  | základní |  | 0 | 0 | 0 | 0 | 0 | 32 | M | 1 | ROZPOCET | 0 | 0 | 0 | 0 | 0 | 1 | 0 | 16 | 2770
1386 | M | Pol629 | Označovací štítek pro svorky 6/10-6 | ks | 20 |  | 0 |  |  |  | základní |  | 0 | 0 | 0 | 0 | 0 | 32 | M | 1 | ROZPOCET | 0 | 0 | 0 | 0 | 0 | 1 | 0 | 16 | 2772
1387 | M | Pol630 | Koncová deska (bočnice) AP 2,5-4; třída hořlavosti izolačního materiálu dle UL94: V0 | ks | 2 |  | 0 |  |  |  | základní |  | 0 | 0 | 0 | 0 | 0 | 32 | M | 1 | ROZPOCET | 0 | 0 | 0 | 0 | 0 | 1 | 0 | 16 | 2774
1388 | M | Pol631 | Řadová svorka 4/U šedá; dimenzovaný proud In 32A | ks | 18 |  | 0 |  |  |  | základní |  | 0 | 0 | 0 | 0 | 0 | 32 | M | 1 | ROZPOCET | 0 | 0 | 0 | 0 | 0 | 1 | 0 | 16 | 2776
1389 | M | Pol634 | Koncová svorka S35; třída hořlavosti izolačního materiálu dle UL94: V0 | ks | 4 |  | 0 |  |  |  | základní |  | 0 | 0 | 0 | 0 | 0 | 32 | M | 1 | ROZPOCET | 0 | 0 | 0 | 0 | 0 | 1 | 0 | 16 | 2778
1390 | M | Pol781 | LEDKA M22-LED230-W | ks | 1 |  | 0 |  |  |  | základní |  | 0 | 0 | 0 | 0 | 0 | 32 | M | 1 | ROZPOCET | 0 | 0 | 0 | 0 | 0 | 1 | 0 | 16 | 2780
1391 | M | Pol782 | LEDKA M22-LED230-G | ks | 1 |  | 0 |  |  |  | základní |  | 0 | 0 | 0 | 0 | 0 | 32 | M | 1 | ROZPOCET | 0 | 0 | 0 | 0 | 0 | 1 | 0 | 16 | 2782
1392 | M | Pol783 | SIGNALKA M22-L-W | ks | 1 |  | 0 |  |  |  | základní |  | 0 | 0 | 0 | 0 | 0 | 32 | M | 1 | ROZPOCET | 0 | 0 | 0 | 0 | 0 | 1 | 0 | 16 | 2784
1393 | M | Pol784 | SIGNALKA M22-L-G | ks | 1 |  | 0 |  |  |  | základní |  | 0 | 0 | 0 | 0 | 0 | 32 | M | 1 | ROZPOCET | 0 | 0 | 0 | 0 | 0 | 1 | 0 | 16 | 2786
1394 | M | Pol785 | UPEVNOVACI ADAPTER M22-A | ks | 2 |  | 0 |  |  |  | základní |  | 0 | 0 | 0 | 0 | 0 | 32 | M | 1 | ROZPOCET | 0 | 0 | 0 | 0 | 0 | 1 | 0 | 16 | 2788
1395 | M | Pol786 | OZNAC.STITEK KS 27/18 BILA | ks | 2 |  | 0 |  |  |  | základní |  | 0 | 0 | 0 | 0 | 0 | 32 | M | 1 | ROZPOCET | 0 | 0 | 0 | 0 | 0 | 1 | 0 | 16 | 2790
1396 | M | Pol787 | NOSIC STITKU M22S-ST-X | ks | 2 |  | 0 |  |  |  | základní |  | 0 | 0 | 0 | 0 | 0 | 32 | M | 1 | ROZPOCET | 0 | 0 | 0 | 0 | 0 | 1 | 0 | 16 | 2792
1397 | M | Pol647 | Universální svorka, 1.5-16mm AWG 14-AWG 6., přímo svorkovaná, 8x6x0,5, 180A | ks | 61 |  | 0 |  |  |  | základní |  | 0 | 0 | 0 | 0 | 0 | 32 | M | 1 | ROZPOCET | 0 | 0 | 0 | 0 | 0 | 1 | 0 | 16 | 2794
1398 | M | Pol648 | Universální svorka, 4-35mm AWG 10-AWG 2., přímo svorkovaná, 3x9x0,8 nebo 6x9x0,8, 270A | ks | 22 |  | 0 |  |  |  | základní |  | 0 | 0 | 0 | 0 | 0 | 32 | M | 1 | ROZPOCET | 0 | 0 | 0 | 0 | 0 | 1 | 0 | 16 | 2796
1399 | M | Pol649 | Universální svorka, 16-70mm AWG 4-AWG 2/0., přímo svorkovaná, 2x(3x9x0,8) nebo 6x9x0,8, 400A | ks | 12 |  | 0 |  |  |  | základní |  | 0 | 0 | 0 | 0 | 0 | 32 | M | 1 | ROZPOCET | 0 | 0 | 0 | 0 | 0 | 1 | 0 | 16 | 2798
1400 | M | Pol650 | Universální svorka, 16-120mm AWG 4-MCM 250., přímo svorkovaná, 4x16x0,8, nebo 6x16x0.8, nebo 10x16x0.8, 440A | ks | 24 |  | 0 |  |  |  | základní |  | 0 | 0 | 0 | 0 | 0 | 32 | M | 1 | ROZPOCET | 0 | 0 | 0 | 0 | 0 | 1 | 0 | 16 | 2800
1401 | M | Pol827 | Držák přípojnic 3 fáz., pro 2 přípojnice na fázi, tloušťka přípojnic 10 mm, H skříně >400 mm, pro QA | ks | 5 |  | 0 |  |  |  | základní |  | 0 | 0 | 0 | 0 | 0 | 32 | M | 1 | ROZPOCET | 0 | 0 | 0 | 0 | 0 | 1 | 0 | 16 | 2802
1402 | M | Pol828 | PASOVINA CU 80/10 | m | 50 |  | 0 |  |  |  | základní |  | 0 | 0 | 0 | 0 | 0 | 32 | M | 1 | ROZPOCET | 0 | 0 | 0 | 0 | 0 | 1 | 0 | 16 | 2804
1403 | M | Pol829 | PASOVINA CU 50/10 | m | 14 |  | 0 |  |  |  | základní |  | 0 | 0 | 0 | 0 | 0 | 32 | M | 1 | ROZPOCET | 0 | 0 | 0 | 0 | 0 | 1 | 0 | 16 | 2806
1404 | M | Pol830 | Řadová rozváděčová skříň, krytí IP40, dvoukřídlé dveře, V x Š x H 2000 x 1000 x 600 | ks | 1 |  | 0 |  |  |  | základní |  | 0 | 0 | 0 | 0 | 0 | 32 | M | 1 | ROZPOCET | 0 | 0 | 0 | 0 | 0 | 1 | 0 | 16 | 2808
1405 | M | Pol831 | Posuvné kryty dna, Š x H 1000 x 600 | ks | 1 |  | 0 |  |  |  | základní |  | 0 | 0 | 0 | 0 | 0 | 32 | M | 1 | ROZPOCET | 0 | 0 | 0 | 0 | 0 | 1 | 0 | 16 | 2810
1406 | M | Pol832 | Horní kryt, s ventilací, Š x H 1000 x 600 | ks | 1 |  | 0 |  |  |  | základní |  | 0 | 0 | 0 | 0 | 0 | 32 | M | 1 | ROZPOCET | 0 | 0 | 0 | 0 | 0 | 1 | 0 | 16 | 2812
1407 | M | Pol833 | Podstavec, výška 100 mm, Š x H 1000 x 600 | ks | 1 |  | 0 |  |  |  | základní |  | 0 | 0 | 0 | 0 | 0 | 32 | M | 1 | ROZPOCET | 0 | 0 | 0 | 0 | 0 | 1 | 0 | 16 | 2814
1408 | M | Pol834 | Řadová rozváděčová skříň, krytí IP40, jednokřídlé dveře, V x Š x H 2000 x 600 x 600 | ks | 2 |  | 0 |  |  |  | základní |  | 0 | 0 | 0 | 0 | 0 | 32 | M | 1 | ROZPOCET | 0 | 0 | 0 | 0 | 0 | 1 | 0 | 16 | 2816
1409 | M | Pol835 | Celkový kryt dna, Š x H 600 x 600, krytí IP55 | ks | 2 |  | 0 |  |  |  | základní |  | 0 | 0 | 0 | 0 | 0 | 32 | M | 1 | ROZPOCET | 0 | 0 | 0 | 0 | 0 | 1 | 0 | 16 | 2818
1410 | M | Pol836 | Podstavec, výška 100 mm, Š x H 600 x 600 | ks | 2 |  | 0 |  |  |  | základní |  | 0 | 0 | 0 | 0 | 0 | 32 | M | 1 | ROZPOCET | 0 | 0 | 0 | 0 | 0 | 1 | 0 | 16 | 2820
1411 | M | Pol837 | Sada pro spojování skříní, pro skříň V 2000 | ks | 3 |  | 0 |  |  |  | základní |  | 0 | 0 | 0 | 0 | 0 | 32 | M | 1 | ROZPOCET | 0 | 0 | 0 | 0 | 0 | 1 | 0 | 16 | 2822
1412 | M | Pol838 | Boční kryty, V x H 2000 x 600, sada 2 ks | ks | 1 |  | 0 |  |  |  | základní |  | 0 | 0 | 0 | 0 | 0 | 32 | M | 1 | ROZPOCET | 0 | 0 | 0 | 0 | 0 | 1 | 0 | 16 | 2824
1413 | M | Pol839 | Závěsná oka, závit M12, sada 4 ks | ks | 3 |  | 0 |  |  |  | základní |  | 0 | 0 | 0 | 0 | 0 | 32 | M | 1 | ROZPOCET | 0 | 0 | 0 | 0 | 0 | 1 | 0 | 16 | 2826
1414 | M | Pol840 | Přechodové pole, V x Š x H 2000 x 200 x 600 | ks | 1 |  | 0 |  |  |  | základní |  | 0 | 0 | 0 | 0 | 0 | 32 | M | 1 | ROZPOCET | 0 | 0 | 0 | 0 | 0 | 1 | 0 | 16 | 2828
1415 | M | Pol841 | Podstavec, výška 100 mm, Š x H 200 x 600, pro přechodové pole | ks | 1 |  | 0 |  |  |  | základní |  | 0 | 0 | 0 | 0 | 0 | 32 | M | 1 | ROZPOCET | 0 | 0 | 0 | 0 | 0 | 1 | 0 | 16 | 2830
1416 | M | Pol795 | Schránka, plast, připevnění - samolepící páska, A4 | ks | 1 |  | 0 |  |  |  | základní |  | 0 | 0 | 0 | 0 | 0 | 32 | M | 1 | ROZPOCET | 0 | 0 | 0 | 0 | 0 | 1 | 0 | 16 | 2832
1417 | M | Pol799 | Svislá lišta, šířka x délka 100 x 1900 | ks | 6 |  | 0 |  |  |  | základní |  | 0 | 0 | 0 | 0 | 0 | 32 | M | 1 | ROZPOCET | 0 | 0 | 0 | 0 | 0 | 1 | 0 | 16 | 2834
1418 | M | Pol804 | Držáky svislé lišty, pro lištu Š 100 mm, sada 2 ks | ks | 6 |  | 0 |  |  |  | základní |  | 0 | 0 | 0 | 0 | 0 | 32 | M | 1 | ROZPOCET | 0 | 0 | 0 | 0 | 0 | 1 | 0 | 16 | 2836
1419 | M | Pol805 | Lišty, V 2000, sada 2 ks | ks | 3 |  | 0 |  |  |  | základní |  | 0 | 0 | 0 | 0 | 0 | 32 | M | 1 | ROZPOCET | 0 | 0 | 0 | 0 | 0 | 1 | 0 | 16 | 2838
1420 | M | Pol842 | Lišta, pro zadní montáž prvků, V lišty x Š skříně 76 x 1000 | ks | 4 |  | 0 |  |  |  | základní |  | 0 | 0 | 0 | 0 | 0 | 32 | M | 1 | ROZPOCET | 0 | 0 | 0 | 0 | 0 | 1 | 0 | 16 | 2840
1421 | M | Pol843 | Lišta, pro zadní montáž prvků, V lišty x Š skříně 76 x 600 | ks | 4 |  | 0 |  |  |  | základní |  | 0 | 0 | 0 | 0 | 0 | 32 | M | 1 | ROZPOCET | 0 | 0 | 0 | 0 | 0 | 1 | 0 | 16 | 2842
1422 | M | Pol844 | Lišta pro držáky kabelů, Š skříně 1000 mm | ks | 1 |  | 0 |  |  |  | základní |  | 0 | 0 | 0 | 0 | 0 | 32 | M | 1 | ROZPOCET | 0 | 0 | 0 | 0 | 0 | 1 | 0 | 16 | 2844
1423 | M | Pol845 | Lišta pro držáky kabelů, Š skříně 600 mm | ks | 2 |  | 0 |  |  |  | základní |  | 0 | 0 | 0 | 0 | 0 | 32 | M | 1 | ROZPOCET | 0 | 0 | 0 | 0 | 0 | 1 | 0 | 16 | 2846
1424 | M | Pol846 | Lišta, boční/čelní montáž prvků, V lišty x H/Š skříně 65 x - / 1000 | ks | 3 |  | 0 |  |  |  | základní |  | 0 | 0 | 0 | 0 | 0 | 32 | M | 1 | ROZPOCET | 0 | 0 | 0 | 0 | 0 | 1 | 0 | 16 | 2848
1425 | M | Pol847 | Lišta, boční/čelní montáž prvků, V lišty x H/Š skříně 65 x 600 / 600 | ks | 9 |  | 0 |  |  |  | základní |  | 0 | 0 | 0 | 0 | 0 | 32 | M | 1 | ROZPOCET | 0 | 0 | 0 | 0 | 0 | 1 | 0 | 16 | 2850
1426 | M | Pol848 | Lišta, boční/čelní montáž prvků, V lišty x H/Š skříně 45 x 600 / 600 | ks | 6 |  | 0 |  |  |  | základní |  | 0 | 0 | 0 | 0 | 0 | 32 | M | 1 | ROZPOCET | 0 | 0 | 0 | 0 | 0 | 1 | 0 | 16 | 2852
1427 | M | Pol849 | Přístrojová lišta, Š lišty x Š skříně 80 x 1000 | ks | 2 |  | 0 |  |  |  | základní |  | 0 | 0 | 0 | 0 | 0 | 32 | M | 1 | ROZPOCET | 0 | 0 | 0 | 0 | 0 | 1 | 0 | 16 | 2854
1428 | M | Pol850 | Přístrojová lišta, Š lišty x Š skříně 100 x 1000 | ks | 2 |  | 0 |  |  |  | základní |  | 0 | 0 | 0 | 0 | 0 | 32 | M | 1 | ROZPOCET | 0 | 0 | 0 | 0 | 0 | 1 | 0 | 16 | 2856
1429 | M | Pol851 | Přístrojová lišta, Š lišty x Š skříně 150 x 1000 | ks | 1 |  | 0 |  |  |  | základní |  | 0 | 0 | 0 | 0 | 0 | 32 | M | 1 | ROZPOCET | 0 | 0 | 0 | 0 | 0 | 1 | 0 | 16 | 2858
1430 | M | Pol852 | Přístrojová lišta, Š lišty x Š skříně 60 x 600 | ks | 4 |  | 0 |  |  |  | základní |  | 0 | 0 | 0 | 0 | 0 | 32 | M | 1 | ROZPOCET | 0 | 0 | 0 | 0 | 0 | 1 | 0 | 16 | 2860
1431 | M | Pol853 | Přístrojová lišta, Š lišty x Š skříně 80 x 600 | ks | 2 |  | 0 |  |  |  | základní |  | 0 | 0 | 0 | 0 | 0 | 32 | M | 1 | ROZPOCET | 0 | 0 | 0 | 0 | 0 | 1 | 0 | 16 | 2862
1432 | M | Pol854 | Přístrojová lišta, Š lišty x Š skříně 100 x 600 | ks | 8 |  | 0 |  |  |  | základní |  | 0 | 0 | 0 | 0 | 0 | 32 | M | 1 | ROZPOCET | 0 | 0 | 0 | 0 | 0 | 1 | 0 | 16 | 2864
1433 | M | Pol855 | Přístrojová lišta, Š lišty x Š skříně 150 x 600 | ks | 1 |  | 0 |  |  |  | základní |  | 0 | 0 | 0 | 0 | 0 | 32 | M | 1 | ROZPOCET | 0 | 0 | 0 | 0 | 0 | 1 | 0 | 16 | 2866
1434 | M | Pol856 | Přístrojová lišta, Š lišty x Š skříně 160 x 600 | ks | 2 |  | 0 |  |  |  | základní |  | 0 | 0 | 0 | 0 | 0 | 32 | M | 1 | ROZPOCET | 0 | 0 | 0 | 0 | 0 | 1 | 0 | 16 | 2868
1435 | M | Pol803 | Posuvné držáky, sada 2 ks | ks | 4 |  | 0 |  |  |  | základní |  | 0 | 0 | 0 | 0 | 0 | 32 | M | 1 | ROZPOCET | 0 | 0 | 0 | 0 | 0 | 1 | 0 | 16 | 2870
1436 | M | Pol857 | Kryt, pro modulární systém, bez výřezu, V krytu x Š skříně 200 x 1000 | ks | 2 |  | 0 |  |  |  | základní |  | 0 | 0 | 0 | 0 | 0 | 32 | M | 1 | ROZPOCET | 0 | 0 | 0 | 0 | 0 | 1 | 0 | 16 | 2872
1437 | M | Pol858 | Kryt, pro modulární systém, bez výřezu, V krytu x Š skříně 300 x 1000 | ks | 2 |  | 0 |  |  |  | základní |  | 0 | 0 | 0 | 0 | 0 | 32 | M | 1 | ROZPOCET | 0 | 0 | 0 | 0 | 0 | 1 | 0 | 16 | 2874
1438 | M | Pol859 | Kryt, pro modulární systém, bez výřezu, V krytu x Š skříně 450 x 1000 | ks | 2 |  | 0 |  |  |  | základní |  | 0 | 0 | 0 | 0 | 0 | 32 | M | 1 | ROZPOCET | 0 | 0 | 0 | 0 | 0 | 1 | 0 | 16 | 2876
1439 | M | Pol860 | Kryt, pro modulární systém, s výřezem, V krytu x Š skříně 200 x 600 | ks | 4 |  | 0 |  |  |  | základní |  | 0 | 0 | 0 | 0 | 0 | 32 | M | 1 | ROZPOCET | 0 | 0 | 0 | 0 | 0 | 1 | 0 | 16 | 2878
1440 | M | Pol861 | Kryt, pro modulární systém, bez výřezu, V krytu x Š skříně 150 x 600 | ks | 1 |  | 0 |  |  |  | základní |  | 0 | 0 | 0 | 0 | 0 | 32 | M | 1 | ROZPOCET | 0 | 0 | 0 | 0 | 0 | 1 | 0 | 16 | 2880
1441 | M | Pol862 | Kryt, pro modulární systém, bez výřezu, V krytu x Š skříně 200 x 600 | ks | 3 |  | 0 |  |  |  | základní |  | 0 | 0 | 0 | 0 | 0 | 32 | M | 1 | ROZPOCET | 0 | 0 | 0 | 0 | 0 | 1 | 0 | 16 | 2882
1442 | M | Pol863 | Kryt, pro modulární systém, bez výřezu, V krytu x Š skříně 450 x 600 | ks | 5 |  | 0 |  |  |  | základní |  | 0 | 0 | 0 | 0 | 0 | 32 | M | 1 | ROZPOCET | 0 | 0 | 0 | 0 | 0 | 1 | 0 | 16 | 2884
1443 | M | Pol809 | Záslepka, šířka 1000 mm ( šířka 55 modulů ), barva šedá | ks | 2 |  | 0 |  |  |  | základní |  | 0 | 0 | 0 | 0 | 0 | 32 | M | 1 | ROZPOCET | 0 | 0 | 0 | 0 | 0 | 1 | 0 | 16 | 2886
1444 | M | Pol864 | Kryty, sada horní a dolní, pro modulární systém, Š skříně 1000 | ks | 1 |  | 0 |  |  |  | základní |  | 0 | 0 | 0 | 0 | 0 | 32 | M | 1 | ROZPOCET | 0 | 0 | 0 | 0 | 0 | 1 | 0 | 16 | 2888
1445 | M | Pol865 | Kryty, sada horní a dolní, pro modulární systém, Š skříně 600 | ks | 2 |  | 0 |  |  |  | základní |  | 0 | 0 | 0 | 0 | 0 | 32 | M | 1 | ROZPOCET | 0 | 0 | 0 | 0 | 0 | 1 | 0 | 16 | 2890
1446 | M | Pol811 | Krajní kryt, svislé provedení, pro modulární systém, V skříně 2000 mm | ks | 5 |  | 0 |  |  |  | základní |  | 0 | 0 | 0 | 0 | 0 | 32 | M | 1 | ROZPOCET | 0 | 0 | 0 | 0 | 0 | 1 | 0 | 16 | 2892
1447 | M | Pol866 | Držák přípojnicového systému, 3 fáz., pro 2 přípojnice na fázi, tloušťka přípojnic 10 mm, H skříně >400 mm | ks | 7 |  | 0 |  |  |  | základní |  | 0 | 0 | 0 | 0 | 0 | 32 | M | 1 | ROZPOCET | 0 | 0 | 0 | 0 | 0 | 1 | 0 | 16 | 2894
1448 | M | Pol867 | Lišta, pro upevnění držáků DELTA, tloušťka přípojnic 10 mm, V lišty x H skříně 40 x 600 | ks | 7 |  | 0 |  |  |  | základní |  | 0 | 0 | 0 | 0 | 0 | 32 | M | 1 | ROZPOCET | 0 | 0 | 0 | 0 | 0 | 1 | 0 | 16 | 2896
1449 | M | Pol868 | Držák podpěrného izolátoru, pro rozteč přípojnic 185 nebo 100 mm | ks | 4 |  | 0 |  |  |  | základní |  | 0 | 0 | 0 | 0 | 0 | 32 | M | 1 | ROZPOCET | 0 | 0 | 0 | 0 | 0 | 1 | 0 | 16 | 2898
1450 | M | Pol869 | Držák podpěrného izolátoru, výška 10 mm | ks | 10 |  | 0 |  |  |  | základní |  | 0 | 0 | 0 | 0 | 0 | 32 | M | 1 | ROZPOCET | 0 | 0 | 0 | 0 | 0 | 1 | 0 | 16 | 2900
1451 | M | Pol870 | Držák podpěrného izolátoru, výška 30 mm | ks | 10 |  | 0 |  |  |  | základní |  | 0 | 0 | 0 | 0 | 0 | 32 | M | 1 | ROZPOCET | 0 | 0 | 0 | 0 | 0 | 1 | 0 | 16 | 2902
1452 | M | Pol871 | Podpěrný izolátor, závit M12, V 40 mm | ks | 35 |  | 0 |  |  |  | základní |  | 0 | 0 | 0 | 0 | 0 | 32 | M | 1 | ROZPOCET | 0 | 0 | 0 | 0 | 0 | 1 | 0 | 16 | 2904
1453 | M | Pol872 | Vydrátování a drobný instalační materiál cca 10% materiálu | ks | 1 |  | 0 |  |  |  | základní |  | 0 | 0 | 0 | 0 | 0 | 32 | M | 1 | ROZPOCET | 0 | 0 | 0 | 0 | 0 | 1 | 0 | 16 | 2906
1454 | K | Pol664 | Dílenská výroba rozváděče - sazba elektro-montéra | hod | 200 |  | 0 |  |  |  | základní |  | 0 | 0 | 0 | 0 | 0 | 16 | K | 1 | ROZPOCET | 0 | 0 | 0 | 0 | 0 | 1 | 0 | 16 | 2908
1455 | K | Pol665 | Dílenská výroba rozváděče - sazba zámečníka | hod | 120 |  | 0 |  |  |  | základní |  | 0 | 0 | 0 | 0 | 0 | 16 | K | 1 | ROZPOCET | 0 | 0 | 0 | 0 | 0 | 1 | 0 | 16 | 2910
1456 | K | Pol666 | Výrobní a konstrukční dokumentace - sazba elektro-inženýra | hod | 40 |  | 0 |  |  |  | základní |  | 0 | 0 | 0 | 0 | 0 | 16 | K | 1 | ROZPOCET | 0 | 0 | 0 | 0 | 0 | 1 | 0 | 16 | 2912
1457 | K | Pol667 | Usazení a napojení rozváděče - sazba elektro-montéra | hod | 80 |  | 0 |  |  |  | základní |  | 0 | 0 | 0 | 0 | 0 | 16 | K | 1 | ROZPOCET | 0 | 0 | 0 | 0 | 0 | 1 | 0 | 16 | 2914
1458 | K | Pol668 | Termovizní měření rozváděče - vypracování protokolů - sazba elektro-inženýra | hod | 12 |  | 0 |  |  |  | základní |  | 0 | 0 | 0 | 0 | 0 | 16 | K | 1 | ROZPOCET | 0 | 0 | 0 | 0 | 0 | 1 | 0 | 16 | 2916
| D | D44 | Technologická sestava rozváděče RH-VDO |  |  |  | 0 | [5 empty] | 0 |  | 0 |  | 0 | 2 | D | 0 | ROZPOCET | [6 empty] | 0
1459 | M | Pol873 | Páčkový spínač 32A-4; montáž na „U“ lišty podle ČSN EN 60715 - parametr 32A/4/250/440V AC | ks | 1 |  | 0 |  |  |  | základní |  | 0 | 0 | 0 | 0 | 0 | 32 | M | 1 | ROZPOCET | 0 | 0 | 0 | 0 | 0 | 1 | 0 | 16 | 2918
1460 | M | Pol597 | Napěťová spoušť Ue AC 400 V / DC 110 V | ks | 1 |  | 0 |  |  |  | základní |  | 0 | 0 | 0 | 0 | 0 | 32 | M | 1 | ROZPOCET | 0 | 0 | 0 | 0 | 0 | 1 | 0 | 16 | 2920
1461 | M | Pol874 | Pomocný spínač 1x zapínací kontakt, 1x rozpínací kontakt | ks | 1 |  | 0 |  |  |  | základní |  | 0 | 0 | 0 | 0 | 0 | 32 | M | 1 | ROZPOCET | 0 | 0 | 0 | 0 | 0 | 1 | 0 | 16 | 2922
1462 | M | Pol875 | Ocelovo-plechová rozváděčová skříň pro nástěnnou montáž, neprůhledné dveře, počet řad 3, počet modulů v řadě 24, krytí IP30, PE+N, barva RAL9016 | ks | 1 |  | 0 |  |  |  | základní |  | 0 | 0 | 0 | 0 | 0 | 32 | M | 1 | ROZPOCET | 0 | 0 | 0 | 0 | 0 | 1 | 0 | 16 | 2924
1463 | M | Pol670 | ODPINAC VALCOVYCH POJISTEK; velikost pojistkové vložky 3x 10x38; jmenovité izolační napětí AC 800 V; jmenovitý podmíněný zkratový proud 100 kA /AC400V; jmenovité impulzní výdržné napětí 6kV | ks | 1 |  | 0 |  |  |  | základní |  | 0 | 0 | 0 | 0 | 0 | 32 | M | 1 | ROZPOCET | 0 | 0 | 0 | 0 | 0 | 1 | 0 | 16 | 2926
1464 | M | Pol702 | POJISTKA 32A gG pro pojistkové vložky 10x38 | ks | 3 |  | 0 |  |  |  | základní |  | 0 | 0 | 0 | 0 | 0 | 32 | M | 1 | ROZPOCET | 0 | 0 | 0 | 0 | 0 | 1 | 0 | 16 | 2928
1465 | M | Pol624 | Svodič bleskových proudů třídy TYP 1+2 v síti TNS bez kontaktů s dvojnásobným jiskřištěm; schopnost svedení bleskového proudu minimálně 100kA při tvaru vlny 10/350µs a rozdílem potenciálů nižším než 1,5kV (Up) | ks | 1 |  | 0 |  |  |  | základní |  | 0 | 0 | 0 | 0 | 0 | 32 | M | 1 | ROZPOCET | 0 | 0 | 0 | 0 | 0 | 1 | 0 | 16 | 2930
1466 | M | Pol876 | Přepínač sítí; jmenovitý proud (do 415V): 40A (AC21A-AC22A) / 23A (AC23A) | ks | 2 |  | 0 |  |  |  | základní |  | 0 | 0 | 0 | 0 | 0 | 32 | M | 1 | ROZPOCET | 0 | 0 | 0 | 0 | 0 | 1 | 0 | 16 | 2932
1467 | M | Pol877 | Pól přídavný současný LEVÝ | ks | 2 |  | 0 |  |  |  | základní |  | 0 | 0 | 0 | 0 | 0 | 32 | M | 1 | ROZPOCET | 0 | 0 | 0 | 0 | 0 | 1 | 0 | 16 | 2934
1468 | M | Pol878 | Pól přídavný současný PRAVÝ | ks | 2 |  | 0 |  |  |  | základní |  | 0 | 0 | 0 | 0 | 0 | 32 | M | 1 | ROZPOCET | 0 | 0 | 0 | 0 | 0 | 1 | 0 | 16 | 2936
1469 | M | Pol879 | Rukojeť ovládací; uzamykatelná,černá | ks | 2 |  | 0 |  |  |  | základní |  | 0 | 0 | 0 | 0 | 0 | 32 | M | 1 | ROZPOCET | 0 | 0 | 0 | 0 | 0 | 1 | 0 | 16 | 2938
1470 | M | Pol880 | Kryt svorek Přepínače sítí | ks | 12 |  | 0 |  |  |  | základní |  | 0 | 0 | 0 | 0 | 0 | 32 | M | 1 | ROZPOCET | 0 | 0 | 0 | 0 | 0 | 1 | 0 | 16 | 2940
1471 | M | Pol651 | Schránka na výrobní dokumentaci | ks | 1 |  | 0 |  |  |  | základní |  | 0 | 0 | 0 | 0 | 0 | 32 | M | 1 | ROZPOCET | 0 | 0 | 0 | 0 | 0 | 1 | 0 | 16 | 2942
1472 | M | Pol881 | Vydrátování a drobný instalační materiál cca 10% materiálu | ks | 1 |  | 0 |  |  |  | základní |  | 0 | 0 | 0 | 0 | 0 | 32 | M | 1 | ROZPOCET | 0 | 0 | 0 | 0 | 0 | 1 | 0 | 16 | 2944
1473 | K | Pol664 | Dílenská výroba rozváděče - sazba elektro-montéra | hod | 10 |  | 0 |  |  |  | základní |  | 0 | 0 | 0 | 0 | 0 | 16 | K | 1 | ROZPOCET | 0 | 0 | 0 | 0 | 0 | 1 | 0 | 16 | 2946
1474 | K | Pol666 | Výrobní a konstrukční dokumentace - sazba elektro-inženýra | hod | 1 |  | 0 |  |  |  | základní |  | 0 | 0 | 0 | 0 | 0 | 16 | K | 1 | ROZPOCET | 0 | 0 | 0 | 0 | 0 | 1 | 0 | 16 | 2948
1475 | K | Pol667 | Usazení a napojení rozváděče - sazba elektro-montéra | hod | 4 |  | 0 |  |  |  | základní |  | 0 | 0 | 0 | 0 | 0 | 16 | K | 1 | ROZPOCET | 0 | 0 | 0 | 0 | 0 | 1 | 0 | 16 | 2950
| D | D45 | Technologická sestava rozváděče R-MAX |  |  |  | 0 | [5 empty] | 0 |  | 0 |  | 0 | 2 | D | 0 | ROZPOCET | [6 empty] | 0
1476 | M | Pol592 | JISTIC 10B-1; vypínací schopnost 10kA; vypínací charakteristika dle ČSN EN 60898-1 | ks | 2 |  | 0 |  |  |  | základní |  | 0 | 0 | 0 | 0 | 0 | 32 | M | 1 | ROZPOCET | 0 | 0 | 0 | 0 | 0 | 1 | 0 | 16 | 2952
1477 | M | Pol882 | Hlavní vypínač pro komerční a průmyslové elektrické rozvody 25A-1, AC 250/440 V | ks | 1 |  | 0 |  |  |  | základní |  | 0 | 0 | 0 | 0 | 0 | 32 | M | 1 | ROZPOCET | 0 | 0 | 0 | 0 | 0 | 1 | 0 | 16 | 2954
1478 | M | Pol626 | INSTALACNI RELE 230V AC/20A; nízká provozní hlučnost; jmenovitý zkratový proud: 10 kA; řazení kontaktů: 1x zapínací | ks | 1 |  | 0 |  |  |  | základní |  | 0 | 0 | 0 | 0 | 0 | 32 | M | 1 | ROZPOCET | 0 | 0 | 0 | 0 | 0 | 1 | 0 | 16 | 2956
1479 | M | Pol676 | Označovací štítek pro svorky 5/8,6-5 | ks | 50 |  | 0 |  |  |  | základní |  | 0 | 0 | 0 | 0 | 0 | 32 | M | 1 | ROZPOCET | 0 | 0 | 0 | 0 | 0 | 1 | 0 | 16 | 2958
1480 | M | Pol630 | Koncová deska (bočnice) AP 2,5-4; třída hořlavosti izolačního materiálu dle UL94: V0 | ks | 3 |  | 0 |  |  |  | základní |  | 0 | 0 | 0 | 0 | 0 | 32 | M | 1 | ROZPOCET | 0 | 0 | 0 | 0 | 0 | 1 | 0 | 16 | 2960
1481 | M | Pol631 | Řadová svorka 4/U šedá; dimenzovaný proud In 32A | ks | 42 |  | 0 |  |  |  | základní |  | 0 | 0 | 0 | 0 | 0 | 32 | M | 1 | ROZPOCET | 0 | 0 | 0 | 0 | 0 | 1 | 0 | 16 | 2962
1482 | M | Pol634 | Koncová svorka S35; třída hořlavosti izolačního materiálu dle UL94: V0 | ks | 4 |  | 0 |  |  |  | základní |  | 0 | 0 | 0 | 0 | 0 | 32 | M | 1 | ROZPOCET | 0 | 0 | 0 | 0 | 0 | 1 | 0 | 16 | 2964
1483 | M | Pol638 | Zemnící svorka 10 SL/U 10mm2; třída hořlavosti izolačního materiálu dle UL94: V0 | ks | 1 |  | 0 |  |  |  | základní |  | 0 | 0 | 0 | 0 | 0 | 32 | M | 1 | ROZPOCET | 0 | 0 | 0 | 0 | 0 | 1 | 0 | 16 | 2966
1484 | M | Pol679 | Svorkovnice N/PE mosazná 6,5x9x1000mm, IP00, 148 přip. míst, 1,5 až 16mm2, 63A, 230/400V | ks | 1 |  | 0 |  |  |  | základní |  | 0 | 0 | 0 | 0 | 0 | 32 | M | 1 | ROZPOCET | 0 | 0 | 0 | 0 | 0 | 1 | 0 | 16 | 2968
1485 | M | Pol680 | Držák na DIN lištu, pro nulovací lišty; max. dimenzovaný proud: 63 A | ks | 2 |  | 0 |  |  |  | základní |  | 0 | 0 | 0 | 0 | 0 | 32 | M | 1 | ROZPOCET | 0 | 0 | 0 | 0 | 0 | 1 | 0 | 16 | 2970
1486 | M | Pol651 | Schránka na výrobní dokumentaci | ks | 1 |  | 0 |  |  |  | základní |  | 0 | 0 | 0 | 0 | 0 | 32 | M | 1 | ROZPOCET | 0 | 0 | 0 | 0 | 0 | 1 | 0 | 16 | 2972
1487 | M | Pol883 | Ocelovo-plechová nástěnná rozvodnice o rozměru 543x600x140, bez dveří; RAL 9016 | ks | 1 |  | 0 |  |  |  | základní |  | 0 | 0 | 0 | 0 | 0 | 32 | M | 1 | ROZPOCET | 0 | 0 | 0 | 0 | 0 | 1 | 0 | 16 | 2974
1488 | M | Pol884 | Dveře pro oceloplechovou rozvodnici, IP30, zámek, barva RAL 9016 | ks | 1 |  | 0 |  |  |  | základní |  | 0 | 0 | 0 | 0 | 0 | 32 | M | 1 | ROZPOCET | 0 | 0 | 0 | 0 | 0 | 1 | 0 | 16 | 2976
1489 | M | Pol885 | Vydrátování a drobný instalační materiál cca 10% materiálu | ks | 1 |  | 0 |  |  |  | základní |  | 0 | 0 | 0 | 0 | 0 | 32 | M | 1 | ROZPOCET | 0 | 0 | 0 | 0 | 0 | 1 | 0 | 16 | 2978
1490 | K | Pol664 | Dílenská výroba rozváděče - sazba elektro-montéra | hod | 10 |  | 0 |  |  |  | základní |  | 0 | 0 | 0 | 0 | 0 | 16 | K | 1 | ROZPOCET | 0 | 0 | 0 | 0 | 0 | 1 | 0 | 16 | 2980
1491 | K | Pol665 | Dílenská výroba rozváděče - sazba zámečníka | hod | 0.5 |  | 0 |  |  |  | základní |  | 0 | 0 | 0 | 0 | 0 | 16 | K | 1 | ROZPOCET | 0 | 0 | 0 | 0 | 0 | 1 | 0 | 16 | 2982
1492 | K | Pol666 | Výrobní a konstrukční dokumentace - sazba elektro-inženýra | hod | 0.5 |  | 0 |  |  |  | základní |  | 0 | 0 | 0 | 0 | 0 | 16 | K | 1 | ROZPOCET | 0 | 0 | 0 | 0 | 0 | 1 | 0 | 16 | 2984
1493 | K | Pol667 | Usazení a napojení rozváděče - sazba elektro-montéra | hod | 3 |  | 0 |  |  |  | základní |  | 0 | 0 | 0 | 0 | 0 | 16 | K | 1 | ROZPOCET | 0 | 0 | 0 | 0 | 0 | 1 | 0 | 16 | 2986
1494 | K | Pol668 | Termovizní měření rozváděče - vypracování protokolů - sazba elektro-inženýra | hod | 0.5 |  | 0 |  |  |  | základní |  | 0 | 0 | 0 | 0 | 0 | 16 | K | 1 | ROZPOCET | 0 | 0 | 0 | 0 | 0 | 1 | 0 | 16 | 2988
| D | D46 | MATERIÁL - Centrála systému nouzového osvětlení |  |  |  | 0 | [5 empty] | 0 |  | 0 |  | 0 | 2 | D | 0 | ROZPOCET | [6 empty] | 0
1495 | M | Pol886 | Centrála systému nouzového osvětlení, okruhový monitoring, kombi skříň, 230V, max. Nabíjecí proud 2A, kapacita 18 Ah, 6 pozic pro napájecí moduly, autonomie 1 hodina | ks | 1 |  | 0 |  |  |  | základní |  | 0 | 0 | 0 | 0 | 0 | 32 | M | 1 | ROZPOCET | 0 | 0 | 0 | 0 | 0 | 1 | 0 | 16 | 2990
1496 | M | Pol887 | Nabíječ 230V/2A pro řízené dobíjení bateriové sady | ks | 1 |  | 0 |  |  |  | základní |  | 0 | 0 | 0 | 0 | 0 | 32 | M | 1 | ROZPOCET | 0 | 0 | 0 | 0 | 0 | 1 | 0 | 16 | 2992
1497 | M | Pol888 | Bateriový set 12V/18 Ah, 1700W/1 h | ks | 1 |  | 0 |  |  |  | základní |  | 0 | 0 | 0 | 0 | 0 | 32 | M | 1 | ROZPOCET | 0 | 0 | 0 | 0 | 0 | 1 | 0 | 16 | 2994
1498 | M | Pol889 | Napájecí modul výstupních okruhů NO typ 2x výstup, 690W na výstup | ks | 1 |  | 0 |  |  |  | základní |  | 0 | 0 | 0 | 0 | 0 | 32 | M | 1 | ROZPOCET | 0 | 0 | 0 | 0 | 0 | 1 | 0 | 16 | 2996
1499 | M | Pol890 | Napájecí modul výstupních okruhů NO typ 4x výstup, 25W na výstup | ks | 4 |  | 0 |  |  |  | základní |  | 0 | 0 | 0 | 0 | 0 | 32 | M | 1 | ROZPOCET | 0 | 0 | 0 | 0 | 0 | 1 | 0 | 16 | 2998
1500 | M | Pol891 | Podmíněně řízený přepínací modul pro monitoring výpadku sítě v podružných rozváděčích nn | ks | 2 |  | 0 |  |  |  | základní |  | 0 | 0 | 0 | 0 | 0 | 32 | M | 1 | ROZPOCET | 0 | 0 | 0 | 0 | 0 | 1 | 0 | 16 | 3000
1501 | M | Pol892 | Dohledový modul pro monitoring výpadku sítě v podružných rozváděčích nn | ks | 1 |  | 0 |  |  |  | základní |  | 0 | 0 | 0 | 0 | 0 | 32 | M | 1 | ROZPOCET | 0 | 0 | 0 | 0 | 0 | 1 | 0 | 16 | 3002
1502 | M | Pol893 | Monitor sítě, externí monitor přítomnosti síťového napětí pro podružné rozváděče nn | ks | 10 |  | 0 |  |  |  | základní |  | 0 | 0 | 0 | 0 | 0 | 32 | M | 1 | ROZPOCET | 0 | 0 | 0 | 0 | 0 | 1 | 0 | 16 | 3004
| D | D47 | MONTÁŽ - Centrála systému nouzového osvětlení |  |  |  | 0 | [5 empty] | 0 |  | 0 |  | 0 | 2 | D | 0 | ROZPOCET | [6 empty] | 0
1503 | K | Pol894 | Centrála systému nouzového osvětlení, okruhový monitoring, kombi skříň, 230V, max. Nabíjecí proud 2A, kapacita 18 Ah, 6 pozic pro napájecí moduly, autonomie 1 hodina | ks | 1 |  | 0 |  |  |  | základní |  | 0 | 0 | 0 | 0 | 0 | 16 | K | 1 | ROZPOCET | 0 | 0 | 0 | 0 | 0 | 1 | 0 | 16 | 3006
1504 | K | Pol895 | Nabíječ 230V/2A pro řízené dobíjení bateriové sady | ks | 1 |  | 0 |  |  |  | základní |  | 0 | 0 | 0 | 0 | 0 | 16 | K | 1 | ROZPOCET | 0 | 0 | 0 | 0 | 0 | 1 | 0 | 16 | 3008
1505 | K | Pol896 | Bateriový set 12V/18 Ah, 1700W/1 h | ks | 1 |  | 0 |  |  |  | základní |  | 0 | 0 | 0 | 0 | 0 | 16 | K | 1 | ROZPOCET | 0 | 0 | 0 | 0 | 0 | 1 | 0 | 16 | 3010
1506 | K | Pol897 | Napájecí modul výstupních okruhů NO typ 2x výstup, 690W na výstup | ks | 1 |  | 0 |  |  |  | základní |  | 0 | 0 | 0 | 0 | 0 | 16 | K | 1 | ROZPOCET | 0 | 0 | 0 | 0 | 0 | 1 | 0 | 16 | 3012
1507 | K | Pol898 | Napájecí modul výstupních okruhů NO typ 4x výstup, 25W na výstup | ks | 4 |  | 0 |  |  |  | základní |  | 0 | 0 | 0 | 0 | 0 | 16 | K | 1 | ROZPOCET | 0 | 0 | 0 | 0 | 0 | 1 | 0 | 16 | 3014
1508 | K | Pol899 | Podmíněně řízený přepínací modul pro monitoring výpadku sítě v podružných rozváděčích nn | ks | 2 |  | 0 |  |  |  | základní |  | 0 | 0 | 0 | 0 | 0 | 16 | K | 1 | ROZPOCET | 0 | 0 | 0 | 0 | 0 | 1 | 0 | 16 | 3016
1509 | K | Pol900 | Dohledový modul pro monitoring výpadku sítě v podružných rozváděčích nn | ks | 1 |  | 0 |  |  |  | základní |  | 0 | 0 | 0 | 0 | 0 | 16 | K | 1 | ROZPOCET | 0 | 0 | 0 | 0 | 0 | 1 | 0 | 16 | 3018
1510 | K | Pol901 | Monitor sítě, externí monitor přítomnosti síťového napětí pro podružné rozváděče nn | ks | 10 |  | 0 |  |  |  | základní |  | 0 | 0 | 0 | 0 | 0 | 16 | K | 1 | ROZPOCET | 0 | 0 | 0 | 0 | 0 | 1 | 0 | 16 | 3020
| D | D48 | MATERIÁL - Veřejné osvětlení |  |  |  | 0 | [5 empty] | 0 |  | 0 |  | 0 | 2 | D | 0 | ROZPOCET | [6 empty] | 0
1511 | M | Pol902 | LED svítidlo; GRN25 [ LED GreenLine 2500 lm]/740 | ks | 14 |  | 0 |  |  |  | základní |  | 0 | 0 | 0 | 0 | 0 | 32 | M | 1 | ROZPOCET | 0 | 0 | 0 | 0 | 0 | 1 | 0 | 16 | 3022
| P |  | Poznámka k položce: Počáteční světelný tok 2124 lm; Tolerance světelného toku +/-10%; Počáteční účinnost svítidla LED 119 lm/W; Poč. korel. teplota chromatičnosti 4000 K; Poč. Index barevného podání >70; Původní chromatičnost (0.38,0.37) SDCM<5; Počáteční příkon 17.8 W; Tolerance spotřeby energie +/-10%; Životnost 100000 h | [15 empty] | P | 1
1512 | M | Pol903 | LED svítidlo; GRN25 [ LED GreenLine 5500 lm]/740 | ks | 8 |  | 0 |  |  |  | základní |  | 0 | 0 | 0 | 0 | 0 | 32 | M | 1 | ROZPOCET | 0 | 0 | 0 | 0 | 0 | 1 | 0 | 16 | 3024
| P |  | Poznámka k položce: Počáteční světelný tok 2124 lm; Tolerance světelného toku +/-10%; Počáteční účinnost svítidla LED 113 lm/W; Poč. korel. teplota chromatičnosti 4000 K; Poč. Index barevného podání >70; Původní chromatičnost (0.38,0.37) SDCM<5; Počáteční příkon 35.5 W; Tolerance spotřeby energie +/-10%; Životnost 100000 h | [15 empty] | P | 1
1513 | M | Pol904 | Stožár VO 4M s nastavitelnou přírubou a výložníkem; včetně svorkovnice | ks | 14 |  | 0 |  |  |  | základní |  | 0 | 0 | 0 | 0 | 0 | 32 | M | 1 | ROZPOCET | 0 | 0 | 0 | 0 | 0 | 1 | 0 | 16 | 3026
1514 | M | Pol905 | Stožár VO 6M s nastavitelnou přírubou a výložníkem; včetně svorkovnice | ks | 8 |  | 0 |  |  |  | základní |  | 0 | 0 | 0 | 0 | 0 | 32 | M | 1 | ROZPOCET | 0 | 0 | 0 | 0 | 0 | 1 | 0 | 16 | 3028
1515 | M | Pol906 | KABEL CYKY-J 4x6 | m | 730 |  | 0 |  |  |  | základní |  | 0 | 0 | 0 | 0 | 0 | 32 | M | 1 | ROZPOCET | 0 | 0 | 0 | 0 | 0 | 1 | 0 | 16 | 3030
1516 | M | Pol907 | Trubka průměr 63mm červená-ohebná chránička dvouplášťová zemní | ks | 365 |  | 0 |  |  |  | základní |  | 0 | 0 | 0 | 0 | 0 | 32 | M | 1 | ROZPOCET | 0 | 0 | 0 | 0 | 0 | 1 | 0 | 16 | 3032
1517 | M | Pol908 | ZEMNICI PASKA FeZn 30X4 | kg | 730 |  | 0 |  |  |  | základní |  | 0 | 0 | 0 | 0 | 0 | 32 | M | 1 | ROZPOCET | 0 | 0 | 0 | 0 | 0 | 1 | 0 | 16 | 3034
| D | D49 | MONTÁŽ - Veřejné osvětlení |  |  |  | 0 | [5 empty] | 0 |  | 0 |  | 0 | 2 | D | 0 | ROZPOCET | [6 empty] | 0
1518 | K | Pol909 | LED svítidlo; GRN25 [ LED GreenLine 2500 lm]/740 | ks | 14 |  | 0 |  |  |  | základní |  | 0 | 0 | 0 | 0 | 0 | 16 | K | 1 | ROZPOCET | 0 | 0 | 0 | 0 | 0 | 1 | 0 | 16 | 3036
| P |  | Poznámka k položce: Počáteční světelný tok 2124 lm; Tolerance světelného toku +/-10%; Počáteční účinnost svítidla LED 119 lm/W; Poč. korel. teplota chromatičnosti 4000 K; Poč. Index barevného podání >70; Původní chromatičnost (0.38,0.37) SDCM<5; Počáteční příkon 17.8 W; Tolerance spotřeby energie +/-10%; Životnost 100000 h | [15 empty] | P | 1
1519 | K | Pol910 | LED svítidlo; GRN25 [ LED GreenLine 5500 lm]/740 | ks | 8 |  | 0 |  |  |  | základní |  | 0 | 0 | 0 | 0 | 0 | 16 | K | 1 | ROZPOCET | 0 | 0 | 0 | 0 | 0 | 1 | 0 | 16 | 3038
| P |  | Poznámka k položce: Počáteční světelný tok 2124 lm; Tolerance světelného toku +/-10%; Počáteční účinnost svítidla LED 113 lm/W; Poč. korel. teplota chromatičnosti 4000 K; Poč. Index barevného podání >70; Původní chromatičnost (0.38,0.37) SDCM<5; Počáteční příkon 35.5 W; Tolerance spotřeby energie +/-10%; Životnost 100000 h | [15 empty] | P | 1
1520 | K | Pol911 | Stožár VO 4M s nastavitelnou přírubou a výložníkem; včetně svorkovnice | ks | 14 |  | 0 |  |  |  | základní |  | 0 | 0 | 0 | 0 | 0 | 16 | K | 1 | ROZPOCET | 0 | 0 | 0 | 0 | 0 | 1 | 0 | 16 | 3040
1521 | K | Pol912 | Stožár VO 6M s nastavitelnou přírubou a výložníkem; včetně svorkovnice | ks | 8 |  | 0 |  |  |  | základní |  | 0 | 0 | 0 | 0 | 0 | 16 | K | 1 | ROZPOCET | 0 | 0 | 0 | 0 | 0 | 1 | 0 | 16 | 3042
1522 | K | Pol913 | KABEL CYKY-J 4x6 | m | 730 |  | 0 |  |  |  | základní |  | 0 | 0 | 0 | 0 | 0 | 16 | K | 1 | ROZPOCET | 0 | 0 | 0 | 0 | 0 | 1 | 0 | 16 | 3044
1523 | K | Pol914 | Trubka průměr 63mm červená-ohebná chránička dvouplášťová zemní | ks | 365 |  | 0 |  |  |  | základní |  | 0 | 0 | 0 | 0 | 0 | 16 | K | 1 | ROZPOCET | 0 | 0 | 0 | 0 | 0 | 1 | 0 | 16 | 3046
1524 | K | Pol915 | ZEMNICI PASKA FeZn 30X4 | kg | 730 |  | 0 |  |  |  | základní |  | 0 | 0 | 0 | 0 | 0 | 16 | K | 1 | ROZPOCET | 0 | 0 | 0 | 0 | 0 | 1 | 0 | 16 | 3048
1525 | K | Pol916 | Zemní výkopové práce; výkop 800x350mm; zhotovení kabelového lože, krycí deska; zához a hutnění; komplet včetně vytyčení trasy | m | 365 |  | 0 |  |  |  | základní |  | 0 | 0 | 0 | 0 | 0 | 16 | K | 1 | ROZPOCET | 0 | 0 | 0 | 0 | 0 | 1 | 0 | 16 | 3050
1526 | K | Pol917 | Geodetické a geometrické zaměření stožárů VO a kabelové trasy | m | 365 |  | 0 |  |  |  | základní |  | 0 | 0 | 0 | 0 | 0 | 16 | K | 1 | ROZPOCET | 0 | 0 | 0 | 0 | 0 | 1 | 0 | 16 | 3052
| D | D50 | MATERIÁL - Rozšíření stávajícího energetického systému DXPG o regulace maxima včetně zpětné vazby za |  |  |  | 0 | [5 empty] | 0 |  | 0 |  | 0 | 2 | D | 0 | ROZPOCET | [6 empty] | 0
1527 | M | Pol918 | Jednotka PLIM ( 1x RS485, 8x LI, napájení 24 V DC, firemní protokol), uchycení na DIN lištu, rozměry 96x46x45mm(vxšxh), galvanicky oddělené vstupy 4,5kV: tato jednotka zpracovává pulzní a stavové informace. | ks | 1 |  | 0 |  |  |  | základní |  | 0 | 0 | 0 | 0 | 0 | 32 | M | 1 | ROZPOCET | 0 | 0 | 0 | 0 | 0 | 1 | 0 | 16 | 3054
1528 | M | Pol919 | Jednotka PLOM ( 1x RS485, 8x LO, napájení 24 V DC, firemní protokol), uchycení na DIN lištu, rozměry 96x46x45mm(vxšxh), galvanicky oddělené výstupy 4,5kV: tato jednotka fyzicky odepíná daný spotřebič. | ks | 1 |  | 0 |  |  |  | základní |  | 0 | 0 | 0 | 0 | 0 | 32 | M | 1 | ROZPOCET | 0 | 0 | 0 | 0 | 0 | 1 | 0 | 16 | 3056
1529 | M | Pol920 | Napájecí zdroje 24V DC, 60W Jeden pro napájení modulů a druhý pro napájení vstupů a výstupů. Při zkratu na vstupu či výstupu bude funkční komunikace, která to zaregistruje jako „porucha napájení IN/OUT“. | ks | 2 |  | 0 |  |  |  | základní |  | 0 | 0 | 0 | 0 | 0 | 32 | M | 1 | ROZPOCET | 0 | 0 | 0 | 0 | 0 | 1 | 0 | 16 | 3058
1530 | M | Pol921 | Jednotka P485 ( 2x RS485, napájení 24 V DC, firemní protokol), uchycení na DIN lištu, rozměry 96x46x45mm(vxšxh), galvanicky oddělené vstupy linek RS485 4,5kV: tato jednotka galvanicky odděluje komunikace od řídící jednotky, působí jako opakovač linky. | ks | 1 |  | 0 |  |  |  | základní |  | 0 | 0 | 0 | 0 | 0 | 32 | M | 1 | ROZPOCET | 0 | 0 | 0 | 0 | 0 | 1 | 0 | 16 | 3060
| D | D51 | MONTÁŽ - Rozšíření stávajícího energetického systému DXPG o regulace maxima včetně zpětné vazby zaří |  |  |  | 0 | [5 empty] | 0 |  | 0 |  | 0 | 2 | D | 0 | ROZPOCET | [6 empty] | 0
1531 | K | Pol922 | Jednotka PLIM ( 1x RS485, 8x LI, napájení 24 V DC, firemní protokol), uchycení na DIN lištu, rozměry 96x46x45mm(vxšxh), galvanicky oddělené vstupy 4,5kV: tato jednotka zpracovává pulzní a stavové informace. | ks | 1 |  | 0 |  |  |  | základní |  | 0 | 0 | 0 | 0 | 0 | 16 | K | 1 | ROZPOCET | 0 | 0 | 0 | 0 | 0 | 1 | 0 | 16 | 3062
1532 | K | Pol923 | Jednotka PLOM ( 1x RS485, 8x LO, napájení 24 V DC, firemní protokol), uchycení na DIN lištu, rozměry 96x46x45mm(vxšxh), galvanicky oddělené výstupy 4,5kV: tato jednotka fyzicky odepíná daný spotřebič. | ks | 1 |  | 0 |  |  |  | základní |  | 0 | 0 | 0 | 0 | 0 | 16 | K | 1 | ROZPOCET | 0 | 0 | 0 | 0 | 0 | 1 | 0 | 16 | 3064
1533 | K | Pol924 | Napájecí zdroje 24V DC, 60W Jeden pro napájení modulů a druhý pro napájení vstupů a výstupů. Při zkratu na vstupu či výstupu bude funkční komunikace, která to zaregistruje jako „porucha napájení IN/OUT“. | ks | 2 |  | 0 |  |  |  | základní |  | 0 | 0 | 0 | 0 | 0 | 16 | K | 1 | ROZPOCET | 0 | 0 | 0 | 0 | 0 | 1 | 0 | 16 | 3066
1534 | K | Pol925 | Jednotka P485 ( 2x RS485, napájení 24 V DC, firemní protokol), uchycení na DIN lištu, rozměry 96x46x45mm(vxšxh), galvanicky oddělené vstupy linek RS485 4,5kV: tato jednotka galvanicky odděluje komunikace od řídící jednotky, působí jako opakovač linky. | ks | 1 |  | 0 |  |  |  | základní |  | 0 | 0 | 0 | 0 | 0 | 16 | K | 1 | ROZPOCET | 0 | 0 | 0 | 0 | 0 | 1 | 0 | 16 | 3068
| D | D52 | MATERIÁL - Technologie Hlídačů izolačního stavu |  |  |  | 0 | [5 empty] | 0 |  | 0 |  | 0 | 2 | D | 0 | ROZPOCET | [6 empty] | 0
1535 | M | Pol926 | Čtyřpólové přepínání dvou napájecích zdrojů | ks | 4 |  | 0 |  |  |  | základní |  | 0 | 0 | 0 | 0 | 0 | 32 | M | 1 | ROZPOCET | 0 | 0 | 0 | 0 | 0 | 1 | 0 | 16 | 3070
| P |  | Poznámka k položce: Automatické nebo manuální přepnutí Doba přepnutí < 180 ms (vhodné pro použití v rozváděčích Skupiny 2) Tři polohy přepnutí: I / O / II Jmenovitý proud 250...630 A Monitorování přepětí, podpětí, nadfrekvence a podfrekvence Nastavitelná hodnota zpoždění reakce MFT a zpoždění uvolnění MRT Pomocný kontakt pro spuštění generátoru Pomocný kontakt pro signalizaci poruchy automatického přepínání Externí test přepnutí Plombovací kryt pro ochranu nastavených parametrů Ochranné kryty přívodních svorek Přepínací kontakt pro signalizaci stavu přepnutí LED indikace stavu přepnutí přímo na zařízení Montáž na podložku nebo DIN lištu Možnost uzamčení proti náhodnému přepnutí | [15 empty] | P | 1
1536 | M | Pol927 | Čtyřpólové přepínání dvou napájecích zdrojů | ks | 1 |  | 0 |  |  |  | základní |  | 0 | 0 | 0 | 0 | 0 | 32 | M | 1 | ROZPOCET | 0 | 0 | 0 | 0 | 0 | 1 | 0 | 16 | 3072
| P |  | Poznámka k položce: Automatické nebo manuální přepnutí Doba přepnutí < 180 ms (vhodné pro použití v rozváděčích Skupiny 2) Tři polohy přepnutí: I / O / II Jmenovitý proud 40...160 A Monitorování přepětí, podpětí, nadfrekvence a podfrekvence Nastavitelná hodnota zpoždění reakce MFT a zpoždění uvolnění MRT Pomocný kontakt pro spuštění generátoru Pomocný kontakt pro signalizaci poruchy automatického přepínání Externí test přepnutí Plombovací kryt pro ochranu nastavených parametrů Ochranné kryty přívodních svorek Přepínací kontakt pro signalizaci stavu přepnutí LED indikace stavu přepnutí přímo na zařízení Montáž na podložku nebo DIN lištu Možnost uzamčení proti náhodnému přepnutí | [15 empty] | P | 1
1537 | M | Pol928 | Oddělovací transformátor jednofázový 230/230 - 10/4000 | ks | 2 |  | 0 |  |  |  | základní |  | 0 | 0 | 0 | 0 | 0 | 32 | M | 1 | ROZPOCET | 0 | 0 | 0 | 0 | 0 | 1 | 0 | 16 | 3074
1538 | M | Pol929 | Monitor izolačního stavu s Integrovaným napájením pro 4 řídicí a signalizační panely | ks | 4 |  | 0 |  |  |  | základní |  | 0 | 0 | 0 | 0 | 0 | 32 | M | 1 | ROZPOCET | 0 | 0 | 0 | 0 | 0 | 1 | 0 | 16 | 3076
| P |  | Poznámka k položce: Nastavitelná hodnota reakce izolačního odporu (50...500 k?) Monitorování teploty a zatěžovacího proudu (5...50 A) Konektor pro monitorování uzemnění Hlídač je určen také pro obvody obsahující DC komponenty Multifunkční LC displej LED indikace: POWER ON, ALARM1 a ALARM2 Indikace poruchy funkčnosti přístroje Interní a externí TEST tlačítko ALARM relé s jedním přepínacím kontaktem Nastavitelný pracovní režim N/O nebo N/C Splňuje normy: IEC 60364-7-710:2002-11, IEC 61557-8:2007-01, DIN VDE 0100-710:2002-11 a ČSN 332140 a TNI 332140. | [15 empty] | P | 1
1539 | M | Pol930 | Měřicí transformátor proudu určený pro měření zatížení oddělovacích transformátorů; DIN EN 60044-1 IEC 60044-1; 2,5kV/50A-0,05A; UL94V-0 | ks | 4 |  | 0 |  |  |  | základní |  | 0 | 0 | 0 | 0 | 0 | 32 | M | 1 | ROZPOCET | 0 | 0 | 0 | 0 | 0 | 1 | 0 | 16 | 3078
1540 | M | Pol931 | Signalizační panel pro hlídač izolačního stavu | ks | 2 |  | 0 |  |  |  | základní |  | 0 | 0 | 0 | 0 | 0 | 32 | M | 1 | ROZPOCET | 0 | 0 | 0 | 0 | 0 | 1 | 0 | 16 | 3080
| P |  | Poznámka k položce: Napájecí napětí DC 18...28 V Snadné čištení čelního panelu Užívatelská popiska na čelním panelu LED indikace: POWER ON, ALARM a překročení teploty Testovací tlačítko pro hlídač izolace Tlačítko vypnutí akustické signalizace Standardní upevnění do zdi O 66 mm | [15 empty] | P | 1
1541 | M | Pol932 | Monitor LCD 27" VGA - HDMI; ropojovací kabel; pro signalizaci stavu přepnutí sítí jednotlivých rozváděčů v hlavní rozvodně NN | ks | 1 |  | 0 |  |  |  | základní |  | 0 | 0 | 0 | 0 | 0 | 32 | M | 1 | ROZPOCET | 0 | 0 | 0 | 0 | 0 | 1 | 0 | 16 | 3082
| D | D53 | MONTÁŽ - Technologie Hlídačů izolačního stavu |  |  |  | 0 | [5 empty] | 0 |  | 0 |  | 0 | 2 | D | 0 | ROZPOCET | [6 empty] | 0
1542 | K | Pol933 | Čtyřpólové přepínání dvou napájecích zdrojů | ks | 4 |  | 0 |  |  |  | základní |  | 0 | 0 | 0 | 0 | 0 | 16 | K | 1 | ROZPOCET | 0 | 0 | 0 | 0 | 0 | 1 | 0 | 16 | 3084
| P |  | Poznámka k položce: Automatické nebo manuální přepnutí Doba přepnutí < 180 ms (vhodné pro použití v rozváděčích Skupiny 2) Tři polohy přepnutí: I / O / II Jmenovitý proud 250...630 A Monitorování přepětí, podpětí, nadfrekvence a podfrekvence Nastavitelná hodnota zpoždění reakce MFT a zpoždění uvolnění MRT Pomocný kontakt pro spuštění generátoru Pomocný kontakt pro signalizaci poruchy automatického přepínání Externí test přepnutí Plombovací kryt pro ochranu nastavených parametrů Ochranné kryty přívodních svorek Přepínací kontakt pro signalizaci stavu přepnutí LED indikace stavu přepnutí přímo na zařízení Montáž na podložku nebo DIN lištu Možnost uzamčení proti náhodnému přepnutí | [15 empty] | P | 1
1543 | K | Pol934 | Čtyřpólové přepínání dvou napájecích zdrojů | ks | 1 |  | 0 |  |  |  | základní |  | 0 | 0 | 0 | 0 | 0 | 16 | K | 1 | ROZPOCET | 0 | 0 | 0 | 0 | 0 | 1 | 0 | 16 | 3086
| P |  | Poznámka k položce: Automatické nebo manuální přepnutí Doba přepnutí < 180 ms (vhodné pro použití v rozváděčích Skupiny 2) Tři polohy přepnutí: I / O / II Jmenovitý proud 40...160 A Monitorování přepětí, podpětí, nadfrekvence a podfrekvence Nastavitelná hodnota zpoždění reakce MFT a zpoždění uvolnění MRT Pomocný kontakt pro spuštění generátoru Pomocný kontakt pro signalizaci poruchy automatického přepínání Externí test přepnutí Plombovací kryt pro ochranu nastavených parametrů Ochranné kryty přívodních svorek Přepínací kontakt pro signalizaci stavu přepnutí LED indikace stavu přepnutí přímo na zařízení Montáž na podložku nebo DIN lištu Možnost uzamčení proti náhodnému přepnutí | [15 empty] | P | 1
1544 | K | Pol935 | Oddělovací transformátor jednofázový 230/230 - 10/4000 | ks | 2 |  | 0 |  |  |  | základní |  | 0 | 0 | 0 | 0 | 0 | 16 | K | 1 | ROZPOCET | 0 | 0 | 0 | 0 | 0 | 1 | 0 | 16 | 3088
1545 | K | Pol936 | Monitor izolačního stavu s Integrovaným napájením pro 4 řídicí a signalizační panely | ks | 4 |  | 0 |  |  |  | základní |  | 0 | 0 | 0 | 0 | 0 | 16 | K | 1 | ROZPOCET | 0 | 0 | 0 | 0 | 0 | 1 | 0 | 16 | 3090
| P |  | Poznámka k položce: Nastavitelná hodnota reakce izolačního odporu (50...500 k?) Monitorování teploty a zatěžovacího proudu (5...50 A) Konektor pro monitorování uzemnění Hlídač je určen také pro obvody obsahující DC komponenty Multifunkční LC displej LED indikace: POWER ON, ALARM1 a ALARM2 Indikace poruchy funkčnosti přístroje Interní a externí TEST tlačítko ALARM relé s jedním přepínacím kontaktem Nastavitelný pracovní režim N/O nebo N/C Splňuje normy: IEC 60364-7-710:2002-11, IEC 61557-8:2007-01, DIN VDE 0100-710:2002-11 a ČSN 332140 a TNI 332140. | [15 empty] | P | 1
1546 | K | Pol937 | Měřicí transformátor proudu určený pro měření zatížení oddělovacích transformátorů; DIN EN 60044-1 IEC 60044-1; 2,5kV/50A-0,05A; UL94V-0 | ks | 4 |  | 0 |  |  |  | základní |  | 0 | 0 | 0 | 0 | 0 | 16 | K | 1 | ROZPOCET | 0 | 0 | 0 | 0 | 0 | 1 | 0 | 16 | 3092
1547 | K | Pol938 | Signalizační panel pro hlídač izolačního stavu | ks | 2 |  | 0 |  |  |  | základní |  | 0 | 0 | 0 | 0 | 0 | 16 | K | 1 | ROZPOCET | 0 | 0 | 0 | 0 | 0 | 1 | 0 | 16 | 3094
| P |  | Poznámka k položce: Napájecí napětí DC 18...28 V Snadné čištení čelního panelu Užívatelská popiska na čelním panelu LED indikace: POWER ON, ALARM a překročení teploty Testovací tlačítko pro hlídač izolace Tlačítko vypnutí akustické signalizace Standardní upevnění do zdi O 66 mm | [15 empty] | P | 1
1548 | K | Pol939 | Monitor LCD 27" VGA - HDMI; ropojovací kabel; pro signalizaci stavu přepnutí sítí jednotlivých rozváděčů v hlavní rozvodně NN | ks | 1 |  | 0 |  |  |  | základní |  | 0 | 0 | 0 | 0 | 0 | 16 | K | 1 | ROZPOCET | 0 | 0 | 0 | 0 | 0 | 1 | 0 | 16 | 3096
| D | D54 | MATERIÁL - Elektrické otevírání oken |  |  |  | 0 | [5 empty] | 0 |  | 0 |  | 0 | 2 | D | 0 | ROZPOCET | [6 empty] | 0
1549 | M | Pol940 | Modulární ústředna 8 vstupů 24V-230V; včetně zálohy 30min, dle ČSN 332130, ČSN EN 50265-1, ČSN EN 50265-2, ČSN 73087 | ks | 1 |  | 0 |  |  |  | základní |  | 0 | 0 | 0 | 0 | 0 | 32 | M | 1 | ROZPOCET | 0 | 0 | 0 | 0 | 0 | 1 | 0 | 16 | 3098
1550 | M | Pol941 | Tlačítko požární s indikací OK, Požár, Porucha | ks | 2 |  | 0 |  |  |  | základní |  | 0 | 0 | 0 | 0 | 0 | 32 | M | 1 | ROZPOCET | 0 | 0 | 0 | 0 | 0 | 1 | 0 | 16 | 3100
| D | D55 | MONTÁŽ - Elektrické otevírání oken |  |  |  | 0 | [5 empty] | 0 |  | 0 |  | 0 | 2 | D | 0 | ROZPOCET | [6 empty] | 0
1551 | K | Pol942 | Modulární ústředna 8 vstupů 24V-230V; včetně zálohy 30min, dle ČSN 332130, ČSN EN 50265-1, ČSN EN 50265-2, ČSN 73087 | ks | 1 |  | 0 |  |  |  | základní |  | 0 | 0 | 0 | 0 | 0 | 16 | K | 1 | ROZPOCET | 0 | 0 | 0 | 0 | 0 | 1 | 0 | 16 | 3102
1552 | K | Pol943 | Tlačítko požární s indikací OK, Požár, Porucha | ks | 2 |  | 0 |  |  |  | základní |  | 0 | 0 | 0 | 0 | 0 | 16 | K | 1 | ROZPOCET | 0 | 0 | 0 | 0 | 0 | 1 | 0 | 16 | 3104
| D | D56 | MATERIÁL - Záložní systém UPS |  |  |  | 0 | [5 empty] | 0 |  | 0 |  | 0 | 2 | D | 0 | ROZPOCET | [6 empty] | 0
1553 | M | Pol944 | Záložní bateriový systém UPS | ks | 1 |  | 0 |  |  |  | základní |  | 0 | 0 | 0 | 0 | 0 | 32 | M | 1 | ROZPOCET | 0 | 0 | 0 | 0 | 0 | 1 | 0 | 16 | 3106
| P |  | Poznámka k položce: doba zálohování cca 12 min. pro výkon 15kW princip zdroje on – line, dvojitá konverze, teplotne rízené nabíjení baterií vstupní napetí 3 x 400 V vstupní frekvence 50/60 Hz výstupní výkon 20 kVA / 18 kW výstupní napetí 400 V výstupní frekvence 50/60 Hz Pretížení 125 % 10 min.,150% 1 min. Baterie olovené, bezúdržbové By-pass vestavený elektronický Rozmery a hmotnost UPS 450 x 1100 x 700 mm, 285 kg | [15 empty] | P | 1
1554 | M | Pol945 | Servisní nástenný bypass | ks | 1 |  | 0 |  |  |  | základní |  | 0 | 0 | 0 | 0 | 0 | 32 | M | 1 | ROZPOCET | 0 | 0 | 0 | 0 | 0 | 1 | 0 | 16 | 3108
| D | D57 | MONTÁŽ - Záložní systém UPS |  |  |  | 0 | [5 empty] | 0 |  | 0 |  | 0 | 2 | D | 0 | ROZPOCET | [6 empty] | 0
1555 | K | Pol946 | Záložní bateriový systém UPS | ks | 1 |  | 0 |  |  |  | základní |  | 0 | 0 | 0 | 0 | 0 | 16 | K | 1 | ROZPOCET | 0 | 0 | 0 | 0 | 0 | 1 | 0 | 16 | 3110
| P |  | Poznámka k položce: doba zálohování cca 12 min. pro výkon 15kW princip zdroje on – line, dvojitá konverze, teplotne rízené nabíjení baterií vstupní napetí 3 x 400 V vstupní frekvence 50/60 Hz výstupní výkon 20 kVA / 18 kW výstupní napetí 400 V výstupní frekvence 50/60 Hz Pretížení 125 % 10 min.,150% 1 min. Baterie olovené, bezúdržbové By-pass vestavený elektronický Rozmery a hmotnost UPS 450 x 1100 x 700 mm, 285 kg | [15 empty] | P | 1
1556 | K | Pol947 | Servisní nástenný bypass | ks | 1 |  | 0 |  |  |  | základní |  | 0 | 0 | 0 | 0 | 0 | 16 | K | 1 | ROZPOCET | 0 | 0 | 0 | 0 | 0 | 1 | 0 | 16 | 3112
| D | D58 | MONTÁŽ - Stavební přípomoce |  |  |  | 0 | [5 empty] | 0 |  | 0 |  | 0 | 2 | D | 0 | ROZPOCET | [6 empty] | 0
1557 | K | Pol948 | sekání šliců (do šíře 30mm, do hl.30mm) | mb | 114 |  | 0 |  |  |  | základní |  | 0 | 0 | 0 | 0 | 0 | 16 | K | 1 | ROZPOCET | 0 | 0 | 0 | 0 | 0 | 1 | 0 | 16 | 3114
1558 | K | Pol949 | sekání šliců (do šíře 50mm, do hl.40mm) | mb | 214 |  | 0 |  |  |  | základní |  | 0 | 0 | 0 | 0 | 0 | 16 | K | 1 | ROZPOCET | 0 | 0 | 0 | 0 | 0 | 1 | 0 | 16 | 3116
1559 | K | Pol950 | sekání šliců (do šíře 100mm, do hl.40mm) | mb | 86 |  | 0 |  |  |  | základní |  | 0 | 0 | 0 | 0 | 0 | 16 | K | 1 | ROZPOCET | 0 | 0 | 0 | 0 | 0 | 1 | 0 | 16 | 3118
1560 | K | Pol951 | sekání šliců (do šíře 200mm, do hl.40mm) | mb | 110 |  | 0 |  |  |  | základní |  | 0 | 0 | 0 | 0 | 0 | 16 | K | 1 | ROZPOCET | 0 | 0 | 0 | 0 | 0 | 1 | 0 | 16 | 3120
1561 | K | Pol952 | sekání kapsy pro krabici (do pr. 72mm) | ks | 7974 |  | 0 |  |  |  | základní |  | 0 | 0 | 0 | 0 | 0 | 16 | K | 1 | ROZPOCET | 0 | 0 | 0 | 0 | 0 | 1 | 0 | 16 | 3122
1562 | K | Pol953 | sekání kapsy pro krabici (do pr. 150mm) | ks | 1694 |  | 0 |  |  |  | základní |  | 0 | 0 | 0 | 0 | 0 | 16 | K | 1 | ROZPOCET | 0 | 0 | 0 | 0 | 0 | 1 | 0 | 16 | 3124
1563 | K | Pol954 | Prostup pláštěm pro pohony žaluzií | ks | 4 |  | 0 |  |  |  | základní |  | 0 | 0 | 0 | 0 | 0 | 16 | K | 1 | ROZPOCET | 0 | 0 | 0 | 0 | 0 | 1 | 0 | 16 | 3126
1564 | K | Pol955 | Ostatní nespecifikované stavební přípomoce | ks | 1 |  | 0 |  |  |  | základní |  | 0 | 0 | 0 | 0 | 0 | 16 | K | 1 | ROZPOCET | 0 | 0 | 0 | 0 | 0 | 1 | 0 | 16 | 3128
| D | D59 | MATERIÁL - Přeložka NN a přípojka objektu |  |  |  | 0 | [5 empty] | 0 |  | 0 |  | 0 | 2 | D | 0 | ROZPOCET | [6 empty] | 0
1565 | M | Pol958 | Rozpojovací jistící skříň obsahující tři sady pojistkových spodků 2 do 400A | ks | 1 |  | 0 |  |  |  | základní |  | 0 | 0 | 0 | 0 | 0 | 32 | M | 1 | ROZPOCET | 0 | 0 | 0 | 0 | 0 | 1 | 0 | 16 | 3134
| P |  | Poznámka k položce: distribuční síť ČEZ, E.ON, PRE určení kabelové skříně rozpojovací tělo rozvaděče X počet jistících sad 3 pojistkový spodek 2 (400A) materiálové provedení termoset konstrukční provedení vestavná způsob připojení přívodu W - W svorka se třmeny průřez vodičů přívodu 240 mm2 uzavíraní dveří Jednobodové s energetickým zámkem jmenovitý proud 400 A jmenovité napětí do 690 V stupeň krytí IP44 jmenovitý kmitočet 50 Hz výška 640 mm šířka 620 mm hloubka 250 mm přístrojová výzbroj 3x sada pojistkových spodků vel. 2, třmeny | [15 empty] | P | 1
1566 | M | Pol959 | Rozpojovací jistící skříň obsahující dvě sady pojistkových spodků 2 do 400A | ks | 1 |  | 0 |  |  |  | základní |  | 0 | 0 | 0 | 0 | 0 | 32 | M | 1 | ROZPOCET | 0 | 0 | 0 | 0 | 0 | 1 | 0 | 16 | 3136
| P |  | Poznámka k položce: distribuční síť ČEZ, E.ON, PRE určení kabelové skříně rozpojovací tělo rozvaděče X počet jistících sad 2 pojistkový spodek 2 (400A) materiálové provedení termoset konstrukční provedení vestavná způsob připojení přívodu W - W svorka se třmeny průřez vodičů přívodu 240 mm2 uzavíraní dveří Jednobodové s energetickým zámkem jmenovitý proud 400 A jmenovité napětí do 690 V stupeň krytí IP44 jmenovitý kmitočet 50 Hz výška 640 mm šířka 470 mm hloubka 250 mm přístrojová výzbroj 2x sada pojistkových spodků vel. 2, třmeny | [15 empty] | P | 1
1567 | M | Pol960 | Pomocné kontrukce transformátorů ZIS ; kovové konstrukce pro připojení 3x trafa ZIS 4kVA | ks | 3 |  | 0 |  |  |  | základní |  | 0 | 0 | 0 | 0 | 0 | 32 | M | 1 | ROZPOCET | 0 | 0 | 0 | 0 | 0 | 1 | 0 | 16 | 3138
1568 | M | Pol1 | KABEL 1-AYKY-J 3X240+120 | m | 220 |  | 0 |  |  |  | základní |  | 0 | 0 | 0 | 0 | 0 | 32 | M | 1 | ROZPOCET | 0 | 0 | 0 | 0 | 0 | 1 | 0 | 16 | 3142
1569 | M | Pol962 | Spojka kabelová zemní pro kabel 1-AYKY-J 3X240+120 | ks | 2 |  | 0 |  |  |  | základní |  | 0 | 0 | 0 | 0 | 0 | 32 | M | 1 | ROZPOCET | 0 | 0 | 0 | 0 | 0 | 1 | 0 | 16 | 3144
1570 | M | Pol963 | Ohebná dvouplášťová korugovaná chránička (červená); Vnější průměr : 110 mm | m | 200 |  | 0 |  |  |  | základní |  | 0 | 0 | 0 | 0 | 0 | 32 | M | 1 | ROZPOCET | 0 | 0 | 0 | 0 | 0 | 1 | 0 | 16 | 3146
| D | D60 | MONTÁŽ - Přeložka NN a přípojka objektu |  |  |  | 0 | [5 empty] | 0 |  | 0 |  | 0 | 2 | D | 0 | ROZPOCET | [6 empty] | 0
1571 | K | Pol965 | Zemní výkopové práce; výkop 900x1000mm; zhotovení kabelového lože, krycí deska; zához a hutnění; komplet včetně vytyčení trasy | m | 80 |  | 0 |  |  |  | základní |  | 0 | 0 | 0 | 0 | 0 | 16 | K | 1 | ROZPOCET | 0 | 0 | 0 | 0 | 0 | 1 | 0 | 16 | 3150
1572 | K | Pol966 | Zemní výkopové práce; výkop 300x1000mm; zhotovení kabelového lože, krycí deska; zához a hutnění; komplet včetně vytyčení trasy | mb | 135 |  | 0 |  |  |  | základní |  | 0 | 0 | 0 | 0 | 0 | 16 | K | 1 | ROZPOCET | 0 | 0 | 0 | 0 | 0 | 1 | 0 | 16 | 3152
1573 | K | Pol967 | Rozpojovací jistící skříň obsahující tři sady pojistkových spodků 2 do 400A | ks | 1 |  | 0 |  |  |  | základní |  | 0 | 0 | 0 | 0 | 0 | 16 | K | 1 | ROZPOCET | 0 | 0 | 0 | 0 | 0 | 1 | 0 | 16 | 3154
| P |  | Poznámka k položce: distribuční síť ČEZ, E.ON, PRE určení kabelové skříně rozpojovací tělo rozvaděče X počet jistících sad 3 pojistkový spodek 2 (400A) materiálové provedení termoset konstrukční provedení vestavná způsob připojení přívodu W - W svorka se třmeny průřez vodičů přívodu 240 mm2 uzavíraní dveří Jednobodové s energetickým zámkem jmenovitý proud 400 A jmenovité napětí do 690 V stupeň krytí IP44 jmenovitý kmitočet 50 Hz výška 640 mm šířka 620 mm hloubka 250 mm přístrojová výzbroj 3x sada pojistkových spodků vel. 2, třmeny | [15 empty] | P | 1
1574 | K | Pol968 | Rozpojovací jistící skříň obsahující dvě sady pojistkových spodků 2 do 400A | ks | 1 |  | 0 |  |  |  | základní |  | 0 | 0 | 0 | 0 | 0 | 16 | K | 1 | ROZPOCET | 0 | 0 | 0 | 0 | 0 | 1 | 0 | 16 | 3156
| P |  | Poznámka k položce: distribuční síť ČEZ, E.ON, PRE určení kabelové skříně rozpojovací tělo rozvaděče X počet jistících sad 2 pojistkový spodek 2 (400A) materiálové provedení termoset konstrukční provedení vestavná způsob připojení přívodu W - W svorka se třmeny průřez vodičů přívodu 240 mm2 uzavíraní dveří Jednobodové s energetickým zámkem jmenovitý proud 400 A jmenovité napětí do 690 V stupeň krytí IP44 jmenovitý kmitočet 50 Hz výška 640 mm šířka 470 mm hloubka 250 mm přístrojová výzbroj 2x sada pojistkových spodků vel. 2, třmeny | [15 empty] | P | 1
1575 | K | Pol969 | Pomocné kontrukce transformátorů ZIS ; kovové konstrukce pro připojení 3x trafa ZIS 4kVA | ks | 3 |  | 0 |  |  |  | základní |  | 0 | 0 | 0 | 0 | 0 | 16 | K | 1 | ROZPOCET | 0 | 0 | 0 | 0 | 0 | 1 | 0 | 16 | 3158
1576 | K | Pol970 | Demontáž stávajících pojistkových skříní RIS | ks | 2 |  | 0 |  |  |  | základní |  | 0 | 0 | 0 | 0 | 0 | 16 | K | 1 | ROZPOCET | 0 | 0 | 0 | 0 | 0 | 1 | 0 | 16 | 3160
1577 | K | Pol971 | KABEL 1-AYKY-J 3X240+120 | m | 220 |  | 0 |  |  |  | základní |  | 0 | 0 | 0 | 0 | 0 | 16 | K | 1 | ROZPOCET | 0 | 0 | 0 | 0 | 0 | 1 | 0 | 16 | 3162
1578 | K | Pol972 | Spojka kabelová zemní pro kabel 1-AYKY-J 3X240+120 | ks | 2 |  | 0 |  |  |  | základní |  | 0 | 0 | 0 | 0 | 0 | 16 | K | 1 | ROZPOCET | 0 | 0 | 0 | 0 | 0 | 1 | 0 | 16 | 3164
1579 | K | Pol973 | Ohebná dvouplášťová korugovaná chránička (červená); Vnější průměr : 110 mm | m | 200 |  | 0 |  |  |  | základní |  | 0 | 0 | 0 | 0 | 0 | 16 | K | 1 | ROZPOCET | 0 | 0 | 0 | 0 | 0 | 1 | 0 | 16 | 3166
1580 | K | Pol917 | Geodetické a geometrické zaměření stožárů VO a kabelové trasy | m | 215 |  | 0 |  |  |  | základní |  | 0 | 0 | 0 | 0 | 0 | 16 | K | 1 | ROZPOCET | 0 | 0 | 0 | 0 | 0 | 1 | 0 | 16 | 3168
| D | D61 | MONTÁŽ - Hodinové položky a sazby |  |  |  | 0 | [5 empty] | 0 |  | 0 |  | 0 | 2 | D | 0 | ROZPOCET | [6 empty] | 0
1581 | K | Pol974 | Výchozí revize elektrického zařízení - sazba technika §9 Vyhl. 50/78 Sb. | hod | 176 |  | 0 |  |  |  | základní |  | 0 | 0 | 0 | 0 | 0 | 16 | K | 1 | ROZPOCET | 0 | 0 | 0 | 0 | 0 | 1 | 0 | 16 | 3170
1582 | K | Pol975 | Výchozí revize hromosvodu - sazba technika §9 Vyhl. 50/78 Sb. | hod | 80 |  | 0 |  |  |  | základní |  | 0 | 0 | 0 | 0 | 0 | 16 | K | 1 | ROZPOCET | 0 | 0 | 0 | 0 | 0 | 1 | 0 | 16 | 3172
1583 | K | Pol976 | Odborný dozor Dodavatele na staveništi - sazba technika §6 + §7 Vyhl. 50/78 Sb. / odborný dozor nad technologickým postupem prací, koordinace s ostatními profesemi a kontrola pracovníku dodavatele / | hod | 288 |  | 0 |  |  |  | základní |  | 0 | 0 | 0 | 0 | 0 | 16 | K | 1 | ROZPOCET | 0 | 0 | 0 | 0 | 0 | 1 | 0 | 16 | 3174
1584 | K | Pol977 | Demontážní práce stávající elektroinstalace - sazba technika §5+ Vyhl. 50/78 Sb | hod | 640 |  | 0 |  |  |  | základní |  | 0 | 0 | 0 | 0 | 0 | 16 | K | 1 | ROZPOCET | 0 | 0 | 0 | 0 | 0 | 1 | 0 | 16 | 3176
1585 | K | Pol978 | Ukončování kabelů- sazba technika §5+ Vyhl. 50/78 Sb | hod | 228 |  | 0 |  |  |  | základní |  | 0 | 0 | 0 | 0 | 0 | 16 | K | 1 | ROZPOCET | 0 | 0 | 0 | 0 | 0 | 1 | 0 | 16 | 3178
1586 | K | Pol979 | Úprava rozvodů vycházející ze stávajícího provedení- sazba technika §5+ Vyhl. 50/78 Sb | hod | 160 |  | 0 |  |  |  | základní |  | 0 | 0 | 0 | 0 | 0 | 16 | K | 1 | ROZPOCET | 0 | 0 | 0 | 0 | 0 | 1 | 0 | 16 | 3180
1587 | K | Pol980 | Kabelové napojení a uvedení zařízení do provozu elektro-zařízení ostatních profesí (VZT, pohony žaluzií atd.) - sazba technika §5+ Vyhl. 50/78 Sb | hod | 472 |  | 0 |  |  |  | základní |  | 0 | 0 | 0 | 0 | 0 | 16 | K | 1 | ROZPOCET | 0 | 0 | 0 | 0 | 0 | 1 | 0 | 16 | 3182
1588 | K | Pol981 | Proměření kabeláže v rozváděčích NN a koncových bodech - sazba technika §5+ Vyhl. 50/78 Sb | hod | 176 |  | 0 |  |  |  | základní |  | 0 | 0 | 0 | 0 | 0 | 16 | K | 1 | ROZPOCET | 0 | 0 | 0 | 0 | 0 | 1 | 0 | 16 | 3184
1589 | K | Pol982 | Programování, zprovoznění, zaškolení obsluhy, vypracování návodů a vyhotovení vizualizace technologie řízení osvětlení DALI - Sazba IT technika nebo programátora daného systému | hod | 120 |  | 0 |  |  |  | základní |  | 0 | 0 | 0 | 0 | 0 | 16 | K | 1 | ROZPOCET | 0 | 0 | 0 | 0 | 0 | 1 | 0 | 16 | 3186
1590 | K | Pol983 | Programování, zprovoznění, zaškolení obsluhy, vypracování návodů inteligentního řízení žaluziového systému a rolet - Sazba IT technika nebo programátora daného systému | hod | 180 |  | 0 |  |  |  | základní |  | 0 | 0 | 0 | 0 | 0 | 16 | K | 1 | ROZPOCET | 0 | 0 | 0 | 0 | 0 | 1 | 0 | 16 | 3188
1591 | K | Pol984 | Programování, nastavení systému, zkušební provoz, zaškolení obsluhy, vypracování návodů technologie systému - sazba autorizovaného elektro-inženýra technologie | hod | 64 |  | 0 |  |  |  | základní |  | 0 | 0 | 0 | 0 | 0 | 16 | K | 1 | ROZPOCET | 0 | 0 | 0 | 0 | 0 | 1 | 0 | 16 | 3190
| D | D62 | MONTÁŽ - Inženýrská činnost |  |  |  | 0 | [5 empty] | 0 |  | 0 |  | 0 | 2 | D | 0 | ROZPOCET | [6 empty] | 0
1592 | K | Pol985 | Programování, nastavení systému, zkušební provoz, zaškolení obsluhy, vypracování návodů technologie Automatických přepínačů sítí a oddělovacích transformátorů - sazba autorizovaného elektro-inženýra technologie | hod | 80 |  | 0 |  |  |  | základní |  | 0 | 0 | 0 | 0 | 0 | 16 | K | 1 | ROZPOCET | 0 | 0 | 0 | 0 | 0 | 1 | 0 | 16 | 3192
1593 | K | Pol986 | Zhotovení vizualizace Stavu přepnutí jednotlivých rozváděčů NN zobrazených na LCD panelu v hlavní rozvodně - sazba autorizovaného elektro-inženýra technologie | hod | 24 |  | 0 |  |  |  | základní |  | 0 | 0 | 0 | 0 | 0 | 16 | K | 1 | ROZPOCET | 0 | 0 | 0 | 0 | 0 | 1 | 0 | 16 | 3194
1594 | K | Pol987 | Programování, nastavení systému, zkušební provoz, zaškolení obsluhy, vypracování návodů technologie systému DXPG - sazba autorizovaného elektro-inženýra technologie | hod | 60 |  | 0 |  |  |  | základní |  | 0 | 0 | 0 | 0 | 0 | 16 | K | 1 | ROZPOCET | 0 | 0 | 0 | 0 | 0 | 1 | 0 | 16 | 3196
1595 | K | Pol988 | Projekt skutečného provedení - sazba elektro-inženýra §6 + §10 Vyhl. 50/78 Sb | hod | 240 |  | 0 |  |  |  | základní |  | 0 | 0 | 0 | 0 | 0 | 16 | K | 1 | ROZPOCET | 0 | 0 | 0 | 0 | 0 | 1 | 0 | 16 | 3198
1596 | K | Pol989 | Koordinace s Technickou inspekcí České republiky; vypracování dokumentací dle požadavků - sazba elektro-inženýra §6 + §10 Vyhl. 50/78 Sb | hod | 120 |  | 0 |  |  |  | základní |  | 0 | 0 | 0 | 0 | 0 | 16 | K | 1 | ROZPOCET | 0 | 0 | 0 | 0 | 0 | 1 | 0 | 16 | 3200
1597 | K | Pol990 | Tiskové náklady a kompletační práce | ks | 12 |  | 0 |  |  |  | základní |  | 0 | 0 | 0 | 0 | 0 | 16 | K | 1 | ROZPOCET | 0 | 0 | 0 | 0 | 0 | 1 | 0 | 16 | 3202
| D | D63 | Ostatní náklady |  |  |  | 0 | [5 empty] | 0 |  | 0 |  | 0 | 2 | D | 0 | ROZPOCET | [6 empty] | 0
1598 | K | Pol991 | Ekologická likvidace demontovaného materiálu | t | 18.24 |  | 0 |  |  |  | základní |  | 0 | 0 | 0 | 0 | 0 | 16 | K | 1 | ROZPOCET | 0 | 0 | 0 | 0 | 0 | 1 | 0 | 16 | 3204
1599 | K | Pol993 | Drobný instalační materiál | ks | 1 |  | 0 |  |  |  | základní |  | 0 | 0 | 0 | 0 | 0 | 16 | K | 1 | ROZPOCET | 0 | 0 | 0 | 0 | 0 | 1 | 0 | 16 | 3208

## 07b - Slaboproudé elektro...
| List obsahuje: |  | 1) Krycí list soupisu | 2) Rekapitulace |  |  | 3) Soupis prací | Zpět na list: | Rekapitulace stavby
{d1e8f56d-0a82-44cc-b9df-348a9d8a29e7}
2
| KRYCÍ LIST SOUPISU | [8 empty] | v --- níže se nacházejí doplnkové a pomocné údaje k sestavám --- v | [8 empty] | False
Stavba:
Národní telemedicínské centrum
Objekt:
292/100 - Profese PSV
Soupis:
07 - Elektroinstalace
Úroveň 3:
07b - Slaboproudé elektroinstalace
| KSO: |  |  |  |  | CC-CZ:
| Místo: |  | FN Olomouc |  |  | Datum: | 26.1.2017
| Zadavatel: |  |  |  |  | IČ: | 64943330
|  | SPS Projekt s. r.o., Za Návsí 1670/9, Praha 10 |  |  |  | DIČ:
| Uchazeč: |  |  |  |  | IČ:
DIČ:
| Projektant: |  |  |  |  | IČ: | 26051737
|  | OK Plan Architects s.r.o., Na Závodí 631, Humpolec |  |  |  | DIČ:
Poznámka:
| Cena bez DPH | [5 empty] | 0
|  |  | Základ daně |  |  | Sazba daně | Výše daně
| DPH | základní | 0 |  |  | 21% | 0
|  | snížená | 0 |  |  | 15% | 0
|  | zákl. přenesená | 0 |  |  | 21% | 0
|  | sníž. přenesená | 0 |  |  | 15% | 0
|  | nulová | 0 |  |  | 0% | 0
| Cena s DPH |  |  | v | CZK |  | 0
REKAPITULACE ČLENĚNÍ SOUPISU PRACÍ
Stavba:
Národní telemedicínské centrum
Objekt:
292/100 - Profese PSV
Soupis:
07 - Elektroinstalace
Úroveň 3:
07b - Slaboproudé elektroinstalace
Místo: |  |  | FN Olomouc |  |  | Datum: | 26.1.2017
Zadavatel: |  |  | SPS Projekt s. r.o., Za Návsí 1670/9, Praha 10 |  |  | Projektant: | OK Plan Architects s.r.o., Na Závodí 631, Humpolec
Uchazeč:
Kód dílu - Popis | [6 empty] | Cena celkem [CZK]
Náklady soupisu celkem | [6 empty] | 0 | [12 empty] | -1
| D1 - Strukturovaná kabeláž SK | [5 empty] | 0
| D2 - Datová zásuvka 2xRJ45(cat.6A) | [5 empty] | 0
| D3 - Datová zásuvka 1xRJ45(cat.6A) | [5 empty] | 0
| D4 - Optická zásuvka | [5 empty] | 0
| D5 - 19" datový rozvaděč BD/FD1 | [5 empty] | 0
| D6 - Zdroj UPS do BD/FD1 | [5 empty] | 0
| D7 - Aktivní prvky BD/FD1 | [5 empty] | 0
| D8 - Optika a příslušenství BD/FD1 | [5 empty] | 0
| D9 - 19" datový rozvaděč FD2 | [5 empty] | 0
| D10 - Zdroj UPS do FD2 | [5 empty] | 0
| D11 - Aktivní prvky FD2 | [5 empty] | 0
| D12 - Optika a příslušenství FD2 | [5 empty] | 0
| D13 - 19" datový rozvaděč FD3 | [5 empty] | 0
| D14 - Zdroj UPS do FD3 | [5 empty] | 0
| D15 - Aktivní prvky FD3 | [5 empty] | 0
| D16 - Optika a příslušenství FD3 | [5 empty] | 0
| D17 - 19" datový rozvaděč FD4 | [5 empty] | 0
| D18 - Zdroj UPS do FD4 | [5 empty] | 0
| D19 - Aktivní prvky FD4 | [5 empty] | 0
| D20 - Optika a příslušenství FD4 | [5 empty] | 0
| D21 - 19" datový rozvaděč FD5 | [5 empty] | 0
| D22 - Zdroj UPS do FD5 | [5 empty] | 0
| D23 - Aktivní prvky FD5 | [5 empty] | 0
| D24 - Optika a příslušenství FD5 | [5 empty] | 0
| D25 - 19" datový rozvaděč FD6 | [5 empty] | 0
| D26 - Zdroj UPS do FD6 | [5 empty] | 0
| D27 - Aktivní prvky FD6 | [5 empty] | 0
| D28 - Optika a příslušenství FD6 | [5 empty] | 0
| D29 - 19" datový rozvaděč FD7 | [5 empty] | 0
| D30 - Zdroj UPS do FD7 | [5 empty] | 0
| D31 - Aktivní prvky FD7 | [5 empty] | 0
| D32 - Optika a příslušenství FD7 | [5 empty] | 0
| D33 - Optika a příslušenství do stáv.rozvaděče MDF (v obj.novostavby II interní kliniky) | [5 empty] | 0
| D34 - Access Point | [5 empty] | 0
| D35 - IP vstupní audio/video panel (el.zámky, zdroj součástí oddílu 6 - EKV) | [5 empty] | 0
| D36 - Základová stanice DECT | [5 empty] | 0
| D37 - Pobočková telefonní ústředna | [5 empty] | 0
| D38 - Telefonní kabelová skříň (včetně zakončení 300 párů na zářezové svorkovnic) | [5 empty] | 0
| D39 - Elektroinstalační materiál a kabely | [5 empty] | 0
| D40 - Areálový rozvod | [5 empty] | 0
| D41 - IP kamerový systém - Kabeláž je součástí oddílu strukturované kabeláže | [5 empty] | 0
| D42 - Monitorovací pracoviště | [5 empty] | 0
| D43 - Kabely a elektroinstalační materiál (součástí dodávky strukturované kabeláže) | [5 empty] | 0
| D44 - Komunikační zařízení sestra-pacient KZSP | [5 empty] | 0
| D45 - Kabely a elektroinstalační materiál | [5 empty] | 0
| D46 - Vyvolávací systém (datové kabely jsou součástí strukturované kabeláže) | [5 empty] | 0
| D45 - Kabely a elektroinstalační materiál | [5 empty] | 0
| D47 - Společná televizní anténa STA | [5 empty] | 0
| D48 - Účastnická zásuvka STA | [5 empty] | 0
| D45 - Kabely a elektroinstalační materiál | [5 empty] | 0
| D49 - Přístupový systém EKV | [5 empty] | 0
| D52 - Docházkový systém | [5 empty] | 0
| D45 - Kabely a elektroinstalační materiál | [5 empty] | 0
| D50 - Jednotný čas | [5 empty] | 0
| D39 - Elektroinstalační materiál a kabely | [5 empty] | 0
| D51 - Kabelový nosný systém - společné kabelové trasy | [5 empty] | 0
SOUPIS PRACÍ
Stavba:
Národní telemedicínské centrum
Objekt:
292/100 - Profese PSV
Soupis:
07 - Elektroinstalace
Úroveň 3:
07b - Slaboproudé elektroinstalace
Místo: |  |  | FN Olomouc |  |  | Datum: | 26.1.2017
Zadavatel: |  |  | SPS Projekt s. r.o., Za Návsí 1670/9, Praha 10 |  |  | Projektant: | OK Plan Architects s.r.o., Na Závodí 631, Humpolec
Uchazeč:
PČ | Typ | Kód | Popis | MJ | Množství | J.cena [CZK] | Cena celkem [CZK] | Cenová soustava |  | Poznámka | DPH | J. Nh [h] | Nh celkem [h] | J. hmotnost [t] | Hmotnost celkem [t] | J. suť [t] | Suť Celkem [t]
Náklady soupisu celkem | [6 empty] | 0 | [5 empty] | 0 |  | 0 |  | 0 |  | D | -1 | [7 empty] | 0
| D | D1 | Strukturovaná kabeláž SK |  |  |  | 0 | [5 empty] | 0 |  | 0 |  | 0 | 2 | D | 0 | ROZPOCET | [6 empty] | 0
| D | D2 | Datová zásuvka 2xRJ45(cat.6A) |  |  |  | 0 | [5 empty] | 0 |  | 0 |  | 0 | 2 | D | 1 | ROZPOCET | [6 empty] | 0
1 | K | Pol163 | Samořezný keystone CAT6A STP, černý | ks | 267 |  | 0 |  |  |  | základní |  | 0 | 0 | 0 | 0 | 0 | 16 | K | 2 | ROZPOCET | 0 | 0 | 0 | 0 | 0 | 1 | 0 | 16 | 2
2 | K | Pol164 | Zásuvka modulární pro 2 keystone pod omítku, bílá, včetně rámečku | ks | 267 |  | 0 |  |  |  | základní |  | 0 | 0 | 0 | 0 | 0 | 16 | K | 2 | ROZPOCET | 0 | 0 | 0 | 0 | 0 | 1 | 0 | 16 | 4
| D | D3 | Datová zásuvka 1xRJ45(cat.6A) |  |  |  | 0 | [5 empty] | 0 |  | 0 |  | 0 | 2 | D | 1 | ROZPOCET | [6 empty] | 0
3 | K | Pol163 | Samořezný keystone CAT6A STP, černý | ks | 138 |  | 0 |  |  |  | základní |  | 0 | 0 | 0 | 0 | 0 | 16 | K | 2 | ROZPOCET | 0 | 0 | 0 | 0 | 0 | 1 | 0 | 16 | 6
4 | K | Pol165 | Zásuvka modulární pro 1 keystone pod omítku, bílá, včetně rámečku | ks | 138 |  | 0 |  |  |  | základní |  | 0 | 0 | 0 | 0 | 0 | 16 | K | 2 | ROZPOCET | 0 | 0 | 0 | 0 | 0 | 1 | 0 | 16 | 8
| D | D4 | Optická zásuvka |  |  |  | 0 | [5 empty] | 0 |  | 0 |  | 0 | 2 | D | 1 | ROZPOCET | [6 empty] | 0
5 | K | Pol166 | Zásuvka pro optické konektory SC nebo LC duplex. /ORM 1/Kapacita 4 optické konektory• Nosník konektorů SC simplex nebo LC duplex/Maximální kapacita 4 sváry/pouze pro vlákna G657 a, b/ Montáž na standartní krabičky 80x80 | ks | 14 |  | 0 |  |  |  | základní |  | 0 | 0 | 0 | 0 | 0 | 16 | K | 2 | ROZPOCET | 0 | 0 | 0 | 0 | 0 | 1 | 0 | 16 | 10
6 | K | Pol167 | Pigtail 9/125 LCpc SM OS1 1m SXPI-LC-PC-OS1-1M | ks | 56 |  | 0 |  |  |  | základní |  | 0 | 0 | 0 | 0 | 0 | 16 | K | 2 | ROZPOCET | 0 | 0 | 0 | 0 | 0 | 1 | 0 | 16 | 12
7 | K | Pol168 | LC spojka, singlemode, duplex, na SC otvor | ks | 28 |  | 0 |  |  |  | základní |  | 0 | 0 | 0 | 0 | 0 | 16 | K | 2 | ROZPOCET | 0 | 0 | 0 | 0 | 0 | 1 | 0 | 16 | 14
8 | K | Pol169 | ochrana optického svaru FPS - 60mm | ks | 56 |  | 0 |  |  |  | základní |  | 0 | 0 | 0 | 0 | 0 | 16 | K | 2 | ROZPOCET | 0 | 0 | 0 | 0 | 0 | 1 | 0 | 16 | 16
9 | K | Pol170 | optický svár SM | ks | 56 |  | 0 |  |  |  | základní |  | 0 | 0 | 0 | 0 | 0 | 16 | K | 2 | ROZPOCET | 0 | 0 | 0 | 0 | 0 | 1 | 0 | 16 | 18
| D | D5 | 19" datový rozvaděč BD/FD1 |  |  |  | 0 | [5 empty] | 0 |  | 0 |  | 0 | 2 | D | 1 | ROZPOCET | [6 empty] | 0
10 | K | Pol171 | Rozvaděč stojan. 45U/80x80, šedý, dveře sklo | ks | 1 |  | 0 |  |  |  | základní |  | 0 | 0 | 0 | 0 | 0 | 16 | K | 2 | ROZPOCET | 0 | 0 | 0 | 0 | 0 | 1 | 0 | 16 | 20
11 | K | Pol172 | Sada koleček 2ks s brzdou a 2ks bez brzd | ks | 1 |  | 0 |  |  |  | základní |  | 0 | 0 | 0 | 0 | 0 | 16 | K | 2 | ROZPOCET | 0 | 0 | 0 | 0 | 0 | 1 | 0 | 16 | 22
12 | K | Pol173 | Stabilizační sada (pár), pod rozvaděč Tritón, šedý | ks | 1 |  | 0 |  |  |  | základní |  | 0 | 0 | 0 | 0 | 0 | 16 | K | 2 | ROZPOCET | 0 | 0 | 0 | 0 | 0 | 1 | 0 | 16 | 24
13 | K | Pol174 | Filtr do podstavce pod rozvaděč Tritón 800 x 120 mm | ks | 1 |  | 0 |  |  |  | základní |  | 0 | 0 | 0 | 0 | 0 | 16 | K | 2 | ROZPOCET | 0 | 0 | 0 | 0 | 0 | 1 | 0 | 16 | 26
14 | K | Pol175 | Rozvodný panel 5x 230V včetně vany 2U v černé barvě | ks | 2 |  | 0 |  |  |  | základní |  | 0 | 0 | 0 | 0 | 0 | 16 | K | 2 | ROZPOCET | 0 | 0 | 0 | 0 | 0 | 1 | 0 | 16 | 28
15 | K | Pol176 | 19“ horizontální ventilační jednotka 2U se 4 ventilátory, bimetalový termostat | ks | 1 |  | 0 |  |  |  | základní |  | 0 | 0 | 0 | 0 | 0 | 16 | K | 2 | ROZPOCET | 0 | 0 | 0 | 0 | 0 | 1 | 0 | 16 | 30
16 | K | Pol177 | Osvětlovací jednotka 1U halogenová 288 lm | ks | 1 |  | 0 |  |  |  | základní |  | 0 | 0 | 0 | 0 | 0 | 16 | K | 2 | ROZPOCET | 0 | 0 | 0 | 0 | 0 | 1 | 0 | 16 | 32
17 | K | Pol178 | 19" polička s perforací 1U/750mm, max. nosnost 40kg | ks | 1 |  | 0 |  |  |  | základní |  | 0 | 0 | 0 | 0 | 0 | 16 | K | 2 | ROZPOCET | 0 | 0 | 0 | 0 | 0 | 1 | 0 | 16 | 34
18 | K | Pol179 | Patch panel černý osaz. 50 pozic 1U, CAT3, ISDN, telefonní | ks | 12 |  | 0 |  |  |  | základní |  | 0 | 0 | 0 | 0 | 0 | 16 | K | 2 | ROZPOCET | 0 | 0 | 0 | 0 | 0 | 1 | 0 | 16 | 36
19 | K | Pol180 | Patch panel 24port Cat6A, STP, blok 110, vyvaz. lišta 1U, černý | ks | 6 |  | 0 |  |  |  | základní |  | 0 | 0 | 0 | 0 | 0 | 16 | K | 2 | ROZPOCET | 0 | 0 | 0 | 0 | 0 | 1 | 0 | 16 | 38
20 | K | Pol181 | Vyvazovací panel 1U plastová oka BK černý | ks | 12 |  | 0 |  |  |  | základní |  | 0 | 0 | 0 | 0 | 0 | 16 | K | 2 | ROZPOCET | 0 | 0 | 0 | 0 | 0 | 1 | 0 | 16 | 40
21 | K | Pol182 | Vyvazovací panel 2U plastová oka BK černý | ks | 1 |  | 0 |  |  |  | základní |  | 0 | 0 | 0 | 0 | 0 | 16 | K | 2 | ROZPOCET | 0 | 0 | 0 | 0 | 0 | 1 | 0 | 16 | 42
22 | K | Pol183 | Patch kabel CAT6 FTP 3m | ks | 110 |  | 0 |  |  |  | základní |  | 0 | 0 | 0 | 0 | 0 | 16 | K | 2 | ROZPOCET | 0 | 0 | 0 | 0 | 0 | 1 | 0 | 16 | 44
| D | D6 | Zdroj UPS do BD/FD1 |  |  |  | 0 | [5 empty] | 0 |  | 0 |  | 0 | 2 | D | 1 | ROZPOCET | [6 empty] | 0
23 | K | Pol184 | Záložní zdroj 980W/ 1500VA , 2U Rack-mount, SmartSlot, USB+RS-232, černá | ks | 1 |  | 0 |  |  |  | základní |  | 0 | 0 | 0 | 0 | 0 | 16 | K | 2 | ROZPOCET | 0 | 0 | 0 | 0 | 0 | 1 | 0 | 16 | 46
| D | D7 | Aktivní prvky BD/FD1 |  |  |  | 0 | [5 empty] | 0 |  | 0 |  | 0 | 2 | D | 1 | ROZPOCET | [6 empty] | 0
24 | K | Pol185 | 48-portový 1Ge s 2x 1/10 Ge uplink (včetně stohovatelného modulu), Přepínač vrstev • L2 Typ přepínače • řízený QoS • Ano Podpora pro multicast • Management / s podporou PoE a dvojicí SFP portů. ( PoE celkem až 740 W) | ks | 2 |  | 0 |  |  |  | základní |  | 0 | 0 | 0 | 0 | 0 | 16 | K | 2 | ROZPOCET | 0 | 0 | 0 | 0 | 0 | 1 | 0 | 16 | 48
25 | K | Pol186 | 24-portový 1Ge s 2x 1/10 Ge uplink (včetně stohovatelného modulu), Přepínač vrstev • L2 Typ přepínače • řízený QoS • Ano Podpora pro multicast • Management / s podporou PoE a dvojicí SFP portů. ( PoE celkem až 740 W) | ks | 1 |  | 0 |  |  |  | základní |  | 0 | 0 | 0 | 0 | 0 | 16 | K | 2 | ROZPOCET | 0 | 0 | 0 | 0 | 0 | 1 | 0 | 16 | 50
26 | K | Pol187 | 1Gbps SFP optický modul, konektor LC pro Singlemode kabel | ks | 4 |  | 0 |  |  |  | základní |  | 0 | 0 | 0 | 0 | 0 | 16 | K | 2 | ROZPOCET | 0 | 0 | 0 | 0 | 0 | 1 | 0 | 16 | 52
| D | D8 | Optika a příslušenství BD/FD1 |  |  |  | 0 | [5 empty] | 0 |  | 0 |  | 0 | 2 | D | 1 | ROZPOCET | [6 empty] | 0
27 | K | Pol188 | výsuvný hliníkový optický rozvaděč pro montáž do 19“ datového rozvaděče, pro 24 duplexních spojek SC, (LC) s možnosti instalace dvou optických kazet, výška 1U | ks | 4 |  | 0 |  |  |  | základní |  | 0 | 0 | 0 | 0 | 0 | 16 | K | 2 | ROZPOCET | 0 | 0 | 0 | 0 | 0 | 1 | 0 | 16 | 54
28 | K | Pol168 | LC spojka, singlemode, duplex, na SC otvor | ks | 48 |  | 0 |  |  |  | základní |  | 0 | 0 | 0 | 0 | 0 | 16 | K | 2 | ROZPOCET | 0 | 0 | 0 | 0 | 0 | 1 | 0 | 16 | 56
29 | K | Pol189 | záslepka pro čelo vany | ks | 48 |  | 0 |  |  |  | základní |  | 0 | 0 | 0 | 0 | 0 | 16 | K | 2 | ROZPOCET | 0 | 0 | 0 | 0 | 0 | 1 | 0 | 16 | 58
30 | K | Pol190 | Optická kazeta 12 svarů HS, bez víka | ks | 8 |  | 0 |  |  |  | základní |  | 0 | 0 | 0 | 0 | 0 | 16 | K | 2 | ROZPOCET | 0 | 0 | 0 | 0 | 0 | 1 | 0 | 16 | 60
31 | K | Pol191 | Víčko pro optickou kazetu 12 svárů HS Huber + Suhner | ks | 8 |  | 0 |  |  |  | základní |  | 0 | 0 | 0 | 0 | 0 | 16 | K | 2 | ROZPOCET | 0 | 0 | 0 | 0 | 0 | 1 | 0 | 16 | 62
32 | K | Pol170 | optický svár SM | ks | 96 |  | 0 |  |  |  | základní |  | 0 | 0 | 0 | 0 | 0 | 16 | K | 2 | ROZPOCET | 0 | 0 | 0 | 0 | 0 | 1 | 0 | 16 | 64
33 | K | Pol169 | ochrana optického svaru FPS - 60mm | ks | 96 |  | 0 |  |  |  | základní |  | 0 | 0 | 0 | 0 | 0 | 16 | K | 2 | ROZPOCET | 0 | 0 | 0 | 0 | 0 | 1 | 0 | 16 | 66
34 | K | Pol192 | Pigtail 9/125 LCpc SM OS1 1,5m SXPI-LC-PC-OS1-1,5M | ks | 96 |  | 0 |  |  |  | základní |  | 0 | 0 | 0 | 0 | 0 | 16 | K | 2 | ROZPOCET | 0 | 0 | 0 | 0 | 0 | 1 | 0 | 16 | 68
35 | K | Pol193 | Patch kabel 9/125 LCpc/LCpc SM OS1 1m duplex SXPC-LC/LC-PC-OS1-1M-D | ks | 9 |  | 0 |  |  |  | základní |  | 0 | 0 | 0 | 0 | 0 | 16 | K | 2 | ROZPOCET | 0 | 0 | 0 | 0 | 0 | 1 | 0 | 16 | 70
36 | K | Pol194 | Patch kabel 9/125 LCpc/LCpc SM OS1 3m duplex SXPC-LC/LC-PC-OS1-1M-D | ks | 2 |  | 0 |  |  |  | základní |  | 0 | 0 | 0 | 0 | 0 | 16 | K | 2 | ROZPOCET | 0 | 0 | 0 | 0 | 0 | 1 | 0 | 16 | 72
| D | D9 | 19" datový rozvaděč FD2 |  |  |  | 0 | [5 empty] | 0 |  | 0 |  | 0 | 2 | D | 1 | ROZPOCET | [6 empty] | 0
37 | K | Pol171 | Rozvaděč stojan. 45U/80x80, šedý, dveře sklo | ks | 1 |  | 0 |  |  |  | základní |  | 0 | 0 | 0 | 0 | 0 | 16 | K | 2 | ROZPOCET | 0 | 0 | 0 | 0 | 0 | 1 | 0 | 16 | 74
38 | K | Pol172 | Sada koleček 2ks s brzdou a 2ks bez brzd | ks | 1 |  | 0 |  |  |  | základní |  | 0 | 0 | 0 | 0 | 0 | 16 | K | 2 | ROZPOCET | 0 | 0 | 0 | 0 | 0 | 1 | 0 | 16 | 76
39 | K | Pol173 | Stabilizační sada (pár), pod rozvaděč Tritón, šedý | ks | 1 |  | 0 |  |  |  | základní |  | 0 | 0 | 0 | 0 | 0 | 16 | K | 2 | ROZPOCET | 0 | 0 | 0 | 0 | 0 | 1 | 0 | 16 | 78
40 | K | Pol174 | Filtr do podstavce pod rozvaděč Tritón 800 x 120 mm | ks | 1 |  | 0 |  |  |  | základní |  | 0 | 0 | 0 | 0 | 0 | 16 | K | 2 | ROZPOCET | 0 | 0 | 0 | 0 | 0 | 1 | 0 | 16 | 80
41 | K | Pol175 | Rozvodný panel 5x 230V včetně vany 2U v černé barvě | ks | 2 |  | 0 |  |  |  | základní |  | 0 | 0 | 0 | 0 | 0 | 16 | K | 2 | ROZPOCET | 0 | 0 | 0 | 0 | 0 | 1 | 0 | 16 | 82
42 | K | Pol176 | 19“ horizontální ventilační jednotka 2U se 4 ventilátory, bimetalový termostat | ks | 1 |  | 0 |  |  |  | základní |  | 0 | 0 | 0 | 0 | 0 | 16 | K | 2 | ROZPOCET | 0 | 0 | 0 | 0 | 0 | 1 | 0 | 16 | 84
43 | K | Pol177 | Osvětlovací jednotka 1U halogenová 288 lm | ks | 1 |  | 0 |  |  |  | základní |  | 0 | 0 | 0 | 0 | 0 | 16 | K | 2 | ROZPOCET | 0 | 0 | 0 | 0 | 0 | 1 | 0 | 16 | 86
44 | K | Pol178 | 19" polička s perforací 1U/750mm, max. nosnost 40kg | ks | 1 |  | 0 |  |  |  | základní |  | 0 | 0 | 0 | 0 | 0 | 16 | K | 2 | ROZPOCET | 0 | 0 | 0 | 0 | 0 | 1 | 0 | 16 | 88
45 | K | Pol179 | Patch panel černý osaz. 50 pozic 1U, CAT3, ISDN, telefonní | ks | 1 |  | 0 |  |  |  | základní |  | 0 | 0 | 0 | 0 | 0 | 16 | K | 2 | ROZPOCET | 0 | 0 | 0 | 0 | 0 | 1 | 0 | 16 | 90
46 | K | Pol180 | Patch panel 24port Cat6A, STP, blok 110, vyvaz. lišta 1U, černý | ks | 8 |  | 0 |  |  |  | základní |  | 0 | 0 | 0 | 0 | 0 | 16 | K | 2 | ROZPOCET | 0 | 0 | 0 | 0 | 0 | 1 | 0 | 16 | 92
47 | K | Pol181 | Vyvazovací panel 1U plastová oka BK černý | ks | 7 |  | 0 |  |  |  | základní |  | 0 | 0 | 0 | 0 | 0 | 16 | K | 2 | ROZPOCET | 0 | 0 | 0 | 0 | 0 | 1 | 0 | 16 | 94
48 | K | Pol182 | Vyvazovací panel 2U plastová oka BK černý | ks | 1 |  | 0 |  |  |  | základní |  | 0 | 0 | 0 | 0 | 0 | 16 | K | 2 | ROZPOCET | 0 | 0 | 0 | 0 | 0 | 1 | 0 | 16 | 96
49 | K | Pol183 | Patch kabel CAT6 FTP 3m | ks | 170 |  | 0 |  |  |  | základní |  | 0 | 0 | 0 | 0 | 0 | 16 | K | 2 | ROZPOCET | 0 | 0 | 0 | 0 | 0 | 1 | 0 | 16 | 98
| D | D10 | Zdroj UPS do FD2 |  |  |  | 0 | [5 empty] | 0 |  | 0 |  | 0 | 2 | D | 1 | ROZPOCET | [6 empty] | 0
50 | K | Pol184 | Záložní zdroj 980W/ 1500VA , 2U Rack-mount, SmartSlot, USB+RS-232, černá | ks | 1 |  | 0 |  |  |  | základní |  | 0 | 0 | 0 | 0 | 0 | 16 | K | 2 | ROZPOCET | 0 | 0 | 0 | 0 | 0 | 1 | 0 | 16 | 100
| D | D11 | Aktivní prvky FD2 |  |  |  | 0 | [5 empty] | 0 |  | 0 |  | 0 | 2 | D | 1 | ROZPOCET | [6 empty] | 0
51 | K | Pol185 | 48-portový 1Ge s 2x 1/10 Ge uplink (včetně stohovatelného modulu), Přepínač vrstev • L2 Typ přepínače • řízený QoS • Ano Podpora pro multicast • Management / s podporou PoE a dvojicí SFP portů. ( PoE celkem až 740 W) | ks | 2 |  | 0 |  |  |  | základní |  | 0 | 0 | 0 | 0 | 0 | 16 | K | 2 | ROZPOCET | 0 | 0 | 0 | 0 | 0 | 1 | 0 | 16 | 102
52 | K | Pol187 | 1Gbps SFP optický modul, konektor LC pro Singlemode kabel | ks | 2 |  | 0 |  |  |  | základní |  | 0 | 0 | 0 | 0 | 0 | 16 | K | 2 | ROZPOCET | 0 | 0 | 0 | 0 | 0 | 1 | 0 | 16 | 104
| D | D12 | Optika a příslušenství FD2 |  |  |  | 0 | [5 empty] | 0 |  | 0 |  | 0 | 2 | D | 1 | ROZPOCET | [6 empty] | 0
53 | K | Pol188 | výsuvný hliníkový optický rozvaděč pro montáž do 19“ datového rozvaděče, pro 24 duplexních spojek SC, (LC) s možnosti instalace dvou optických kazet, výška 1U | ks | 1 |  | 0 |  |  |  | základní |  | 0 | 0 | 0 | 0 | 0 | 16 | K | 2 | ROZPOCET | 0 | 0 | 0 | 0 | 0 | 1 | 0 | 16 | 106
54 | K | Pol168 | LC spojka, singlemode, duplex, na SC otvor | ks | 6 |  | 0 |  |  |  | základní |  | 0 | 0 | 0 | 0 | 0 | 16 | K | 2 | ROZPOCET | 0 | 0 | 0 | 0 | 0 | 1 | 0 | 16 | 108
55 | K | Pol189 | záslepka pro čelo vany | ks | 18 |  | 0 |  |  |  | základní |  | 0 | 0 | 0 | 0 | 0 | 16 | K | 2 | ROZPOCET | 0 | 0 | 0 | 0 | 0 | 1 | 0 | 16 | 110
56 | K | Pol190 | Optická kazeta 12 svarů HS, bez víka | ks | 1 |  | 0 |  |  |  | základní |  | 0 | 0 | 0 | 0 | 0 | 16 | K | 2 | ROZPOCET | 0 | 0 | 0 | 0 | 0 | 1 | 0 | 16 | 112
57 | K | Pol191 | Víčko pro optickou kazetu 12 svárů HS Huber + Suhner | ks | 1 |  | 0 |  |  |  | základní |  | 0 | 0 | 0 | 0 | 0 | 16 | K | 2 | ROZPOCET | 0 | 0 | 0 | 0 | 0 | 1 | 0 | 16 | 114
58 | K | Pol170 | optický svár SM | ks | 12 |  | 0 |  |  |  | základní |  | 0 | 0 | 0 | 0 | 0 | 16 | K | 2 | ROZPOCET | 0 | 0 | 0 | 0 | 0 | 1 | 0 | 16 | 116
59 | K | Pol169 | ochrana optického svaru FPS - 60mm | ks | 12 |  | 0 |  |  |  | základní |  | 0 | 0 | 0 | 0 | 0 | 16 | K | 2 | ROZPOCET | 0 | 0 | 0 | 0 | 0 | 1 | 0 | 16 | 118
60 | K | Pol192 | Pigtail 9/125 LCpc SM OS1 1,5m SXPI-LC-PC-OS1-1,5M | ks | 12 |  | 0 |  |  |  | základní |  | 0 | 0 | 0 | 0 | 0 | 16 | K | 2 | ROZPOCET | 0 | 0 | 0 | 0 | 0 | 1 | 0 | 16 | 120
61 | K | Pol193 | Patch kabel 9/125 LCpc/LCpc SM OS1 1m duplex SXPC-LC/LC-PC-OS1-1M-D | ks | 12 |  | 0 |  |  |  | základní |  | 0 | 0 | 0 | 0 | 0 | 16 | K | 2 | ROZPOCET | 0 | 0 | 0 | 0 | 0 | 1 | 0 | 16 | 122
62 | K | Pol194 | Patch kabel 9/125 LCpc/LCpc SM OS1 3m duplex SXPC-LC/LC-PC-OS1-1M-D | ks | 2 |  | 0 |  |  |  | základní |  | 0 | 0 | 0 | 0 | 0 | 16 | K | 2 | ROZPOCET | 0 | 0 | 0 | 0 | 0 | 1 | 0 | 16 | 124
| D | D13 | 19" datový rozvaděč FD3 |  |  |  | 0 | [5 empty] | 0 |  | 0 |  | 0 | 2 | D | 1 | ROZPOCET | [6 empty] | 0
63 | K | Pol171 | Rozvaděč stojan. 45U/80x80, šedý, dveře sklo | ks | 1 |  | 0 |  |  |  | základní |  | 0 | 0 | 0 | 0 | 0 | 16 | K | 2 | ROZPOCET | 0 | 0 | 0 | 0 | 0 | 1 | 0 | 16 | 126
64 | K | Pol172 | Sada koleček 2ks s brzdou a 2ks bez brzd | ks | 1 |  | 0 |  |  |  | základní |  | 0 | 0 | 0 | 0 | 0 | 16 | K | 2 | ROZPOCET | 0 | 0 | 0 | 0 | 0 | 1 | 0 | 16 | 128
65 | K | Pol173 | Stabilizační sada (pár), pod rozvaděč Tritón, šedý | ks | 1 |  | 0 |  |  |  | základní |  | 0 | 0 | 0 | 0 | 0 | 16 | K | 2 | ROZPOCET | 0 | 0 | 0 | 0 | 0 | 1 | 0 | 16 | 130
66 | K | Pol174 | Filtr do podstavce pod rozvaděč Tritón 800 x 120 mm | ks | 1 |  | 0 |  |  |  | základní |  | 0 | 0 | 0 | 0 | 0 | 16 | K | 2 | ROZPOCET | 0 | 0 | 0 | 0 | 0 | 1 | 0 | 16 | 132
67 | K | Pol175 | Rozvodný panel 5x 230V včetně vany 2U v černé barvě | ks | 2 |  | 0 |  |  |  | základní |  | 0 | 0 | 0 | 0 | 0 | 16 | K | 2 | ROZPOCET | 0 | 0 | 0 | 0 | 0 | 1 | 0 | 16 | 134
68 | K | Pol176 | 19“ horizontální ventilační jednotka 2U se 4 ventilátory, bimetalový termostat | ks | 1 |  | 0 |  |  |  | základní |  | 0 | 0 | 0 | 0 | 0 | 16 | K | 2 | ROZPOCET | 0 | 0 | 0 | 0 | 0 | 1 | 0 | 16 | 136
69 | K | Pol177 | Osvětlovací jednotka 1U halogenová 288 lm | ks | 1 |  | 0 |  |  |  | základní |  | 0 | 0 | 0 | 0 | 0 | 16 | K | 2 | ROZPOCET | 0 | 0 | 0 | 0 | 0 | 1 | 0 | 16 | 138
70 | K | Pol178 | 19" polička s perforací 1U/750mm, max. nosnost 40kg | ks | 1 |  | 0 |  |  |  | základní |  | 0 | 0 | 0 | 0 | 0 | 16 | K | 2 | ROZPOCET | 0 | 0 | 0 | 0 | 0 | 1 | 0 | 16 | 140
71 | K | Pol179 | Patch panel černý osaz. 50 pozic 1U, CAT3, ISDN, telefonní | ks | 1 |  | 0 |  |  |  | základní |  | 0 | 0 | 0 | 0 | 0 | 16 | K | 2 | ROZPOCET | 0 | 0 | 0 | 0 | 0 | 1 | 0 | 16 | 142
72 | K | Pol180 | Patch panel 24port Cat6A, STP, blok 110, vyvaz. lišta 1U, černý | ks | 3 |  | 0 |  |  |  | základní |  | 0 | 0 | 0 | 0 | 0 | 16 | K | 2 | ROZPOCET | 0 | 0 | 0 | 0 | 0 | 1 | 0 | 16 | 144
73 | K | Pol181 | Vyvazovací panel 1U plastová oka BK černý | ks | 4 |  | 0 |  |  |  | základní |  | 0 | 0 | 0 | 0 | 0 | 16 | K | 2 | ROZPOCET | 0 | 0 | 0 | 0 | 0 | 1 | 0 | 16 | 146
74 | K | Pol182 | Vyvazovací panel 2U plastová oka BK černý | ks | 1 |  | 0 |  |  |  | základní |  | 0 | 0 | 0 | 0 | 0 | 16 | K | 2 | ROZPOCET | 0 | 0 | 0 | 0 | 0 | 1 | 0 | 16 | 148
75 | K | Pol183 | Patch kabel CAT6 FTP 3m | ks | 60 |  | 0 |  |  |  | základní |  | 0 | 0 | 0 | 0 | 0 | 16 | K | 2 | ROZPOCET | 0 | 0 | 0 | 0 | 0 | 1 | 0 | 16 | 150
| D | D14 | Zdroj UPS do FD3 |  |  |  | 0 | [5 empty] | 0 |  | 0 |  | 0 | 2 | D | 1 | ROZPOCET | [6 empty] | 0
76 | K | Pol184 | Záložní zdroj 980W/ 1500VA , 2U Rack-mount, SmartSlot, USB+RS-232, černá | ks | 1 |  | 0 |  |  |  | základní |  | 0 | 0 | 0 | 0 | 0 | 16 | K | 2 | ROZPOCET | 0 | 0 | 0 | 0 | 0 | 1 | 0 | 16 | 152
| D | D15 | Aktivní prvky FD3 |  |  |  | 0 | [5 empty] | 0 |  | 0 |  | 0 | 2 | D | 1 | ROZPOCET | [6 empty] | 0
77 | K | Pol185 | 48-portový 1Ge s 2x 1/10 Ge uplink (včetně stohovatelného modulu), Přepínač vrstev • L2 Typ přepínače • řízený QoS • Ano Podpora pro multicast • Management / s podporou PoE a dvojicí SFP portů. ( PoE celkem až 740 W) | ks | 1 |  | 0 |  |  |  | základní |  | 0 | 0 | 0 | 0 | 0 | 16 | K | 2 | ROZPOCET | 0 | 0 | 0 | 0 | 0 | 1 | 0 | 16 | 154
78 | K | Pol187 | 1Gbps SFP optický modul, konektor LC pro Singlemode kabel | ks | 1 |  | 0 |  |  |  | základní |  | 0 | 0 | 0 | 0 | 0 | 16 | K | 2 | ROZPOCET | 0 | 0 | 0 | 0 | 0 | 1 | 0 | 16 | 156
| D | D16 | Optika a příslušenství FD3 |  |  |  | 0 | [5 empty] | 0 |  | 0 |  | 0 | 2 | D | 1 | ROZPOCET | [6 empty] | 0
79 | K | Pol188 | výsuvný hliníkový optický rozvaděč pro montáž do 19“ datového rozvaděče, pro 24 duplexních spojek SC, (LC) s možnosti instalace dvou optických kazet, výška 1U | ks | 1 |  | 0 |  |  |  | základní |  | 0 | 0 | 0 | 0 | 0 | 16 | K | 2 | ROZPOCET | 0 | 0 | 0 | 0 | 0 | 1 | 0 | 16 | 158
80 | K | Pol168 | LC spojka, singlemode, duplex, na SC otvor | ks | 6 |  | 0 |  |  |  | základní |  | 0 | 0 | 0 | 0 | 0 | 16 | K | 2 | ROZPOCET | 0 | 0 | 0 | 0 | 0 | 1 | 0 | 16 | 160
81 | K | Pol189 | záslepka pro čelo vany | ks | 18 |  | 0 |  |  |  | základní |  | 0 | 0 | 0 | 0 | 0 | 16 | K | 2 | ROZPOCET | 0 | 0 | 0 | 0 | 0 | 1 | 0 | 16 | 162
82 | K | Pol190 | Optická kazeta 12 svarů HS, bez víka | ks | 1 |  | 0 |  |  |  | základní |  | 0 | 0 | 0 | 0 | 0 | 16 | K | 2 | ROZPOCET | 0 | 0 | 0 | 0 | 0 | 1 | 0 | 16 | 164
83 | K | Pol191 | Víčko pro optickou kazetu 12 svárů HS Huber + Suhner | ks | 1 |  | 0 |  |  |  | základní |  | 0 | 0 | 0 | 0 | 0 | 16 | K | 2 | ROZPOCET | 0 | 0 | 0 | 0 | 0 | 1 | 0 | 16 | 166
84 | K | Pol170 | optický svár SM | ks | 12 |  | 0 |  |  |  | základní |  | 0 | 0 | 0 | 0 | 0 | 16 | K | 2 | ROZPOCET | 0 | 0 | 0 | 0 | 0 | 1 | 0 | 16 | 168
85 | K | Pol169 | ochrana optického svaru FPS - 60mm | ks | 12 |  | 0 |  |  |  | základní |  | 0 | 0 | 0 | 0 | 0 | 16 | K | 2 | ROZPOCET | 0 | 0 | 0 | 0 | 0 | 1 | 0 | 16 | 170
86 | K | Pol192 | Pigtail 9/125 LCpc SM OS1 1,5m SXPI-LC-PC-OS1-1,5M | ks | 12 |  | 0 |  |  |  | základní |  | 0 | 0 | 0 | 0 | 0 | 16 | K | 2 | ROZPOCET | 0 | 0 | 0 | 0 | 0 | 1 | 0 | 16 | 172
87 | K | Pol193 | Patch kabel 9/125 LCpc/LCpc SM OS1 1m duplex SXPC-LC/LC-PC-OS1-1M-D | ks | 12 |  | 0 |  |  |  | základní |  | 0 | 0 | 0 | 0 | 0 | 16 | K | 2 | ROZPOCET | 0 | 0 | 0 | 0 | 0 | 1 | 0 | 16 | 174
88 | K | Pol194 | Patch kabel 9/125 LCpc/LCpc SM OS1 3m duplex SXPC-LC/LC-PC-OS1-1M-D | ks | 1 |  | 0 |  |  |  | základní |  | 0 | 0 | 0 | 0 | 0 | 16 | K | 2 | ROZPOCET | 0 | 0 | 0 | 0 | 0 | 1 | 0 | 16 | 176
| D | D17 | 19" datový rozvaděč FD4 |  |  |  | 0 | [5 empty] | 0 |  | 0 |  | 0 | 2 | D | 1 | ROZPOCET | [6 empty] | 0
89 | K | Pol171 | Rozvaděč stojan. 45U/80x80, šedý, dveře sklo | ks | 1 |  | 0 |  |  |  | základní |  | 0 | 0 | 0 | 0 | 0 | 16 | K | 2 | ROZPOCET | 0 | 0 | 0 | 0 | 0 | 1 | 0 | 16 | 178
90 | K | Pol172 | Sada koleček 2ks s brzdou a 2ks bez brzd | ks | 1 |  | 0 |  |  |  | základní |  | 0 | 0 | 0 | 0 | 0 | 16 | K | 2 | ROZPOCET | 0 | 0 | 0 | 0 | 0 | 1 | 0 | 16 | 180
91 | K | Pol173 | Stabilizační sada (pár), pod rozvaděč Tritón, šedý | ks | 1 |  | 0 |  |  |  | základní |  | 0 | 0 | 0 | 0 | 0 | 16 | K | 2 | ROZPOCET | 0 | 0 | 0 | 0 | 0 | 1 | 0 | 16 | 182
92 | K | Pol174 | Filtr do podstavce pod rozvaděč Tritón 800 x 120 mm | ks | 1 |  | 0 |  |  |  | základní |  | 0 | 0 | 0 | 0 | 0 | 16 | K | 2 | ROZPOCET | 0 | 0 | 0 | 0 | 0 | 1 | 0 | 16 | 184
93 | K | Pol175 | Rozvodný panel 5x 230V včetně vany 2U v černé barvě | ks | 2 |  | 0 |  |  |  | základní |  | 0 | 0 | 0 | 0 | 0 | 16 | K | 2 | ROZPOCET | 0 | 0 | 0 | 0 | 0 | 1 | 0 | 16 | 186
94 | K | Pol176 | 19“ horizontální ventilační jednotka 2U se 4 ventilátory, bimetalový termostat | ks | 1 |  | 0 |  |  |  | základní |  | 0 | 0 | 0 | 0 | 0 | 16 | K | 2 | ROZPOCET | 0 | 0 | 0 | 0 | 0 | 1 | 0 | 16 | 188
95 | K | Pol177 | Osvětlovací jednotka 1U halogenová 288 lm | ks | 1 |  | 0 |  |  |  | základní |  | 0 | 0 | 0 | 0 | 0 | 16 | K | 2 | ROZPOCET | 0 | 0 | 0 | 0 | 0 | 1 | 0 | 16 | 190
96 | K | Pol178 | 19" polička s perforací 1U/750mm, max. nosnost 40kg | ks | 1 |  | 0 |  |  |  | základní |  | 0 | 0 | 0 | 0 | 0 | 16 | K | 2 | ROZPOCET | 0 | 0 | 0 | 0 | 0 | 1 | 0 | 16 | 192
97 | K | Pol179 | Patch panel černý osaz. 50 pozic 1U, CAT3, ISDN, telefonní | ks | 1 |  | 0 |  |  |  | základní |  | 0 | 0 | 0 | 0 | 0 | 16 | K | 2 | ROZPOCET | 0 | 0 | 0 | 0 | 0 | 1 | 0 | 16 | 194
98 | K | Pol180 | Patch panel 24port Cat6A, STP, blok 110, vyvaz. lišta 1U, černý | ks | 5 |  | 0 |  |  |  | základní |  | 0 | 0 | 0 | 0 | 0 | 16 | K | 2 | ROZPOCET | 0 | 0 | 0 | 0 | 0 | 1 | 0 | 16 | 196
99 | K | Pol181 | Vyvazovací panel 1U plastová oka BK černý | ks | 7 |  | 0 |  |  |  | základní |  | 0 | 0 | 0 | 0 | 0 | 16 | K | 2 | ROZPOCET | 0 | 0 | 0 | 0 | 0 | 1 | 0 | 16 | 198
100 | K | Pol182 | Vyvazovací panel 2U plastová oka BK černý | ks | 1 |  | 0 |  |  |  | základní |  | 0 | 0 | 0 | 0 | 0 | 16 | K | 2 | ROZPOCET | 0 | 0 | 0 | 0 | 0 | 1 | 0 | 16 | 200
101 | K | Pol183 | Patch kabel CAT6 FTP 3m | ks | 90 |  | 0 |  |  |  | základní |  | 0 | 0 | 0 | 0 | 0 | 16 | K | 2 | ROZPOCET | 0 | 0 | 0 | 0 | 0 | 1 | 0 | 16 | 202
| D | D18 | Zdroj UPS do FD4 |  |  |  | 0 | [5 empty] | 0 |  | 0 |  | 0 | 2 | D | 1 | ROZPOCET | [6 empty] | 0
102 | K | Pol184 | Záložní zdroj 980W/ 1500VA , 2U Rack-mount, SmartSlot, USB+RS-232, černá | ks | 1 |  | 0 |  |  |  | základní |  | 0 | 0 | 0 | 0 | 0 | 16 | K | 2 | ROZPOCET | 0 | 0 | 0 | 0 | 0 | 1 | 0 | 16 | 204
| D | D19 | Aktivní prvky FD4 |  |  |  | 0 | [5 empty] | 0 |  | 0 |  | 0 | 2 | D | 1 | ROZPOCET | [6 empty] | 0
103 | K | Pol185 | 48-portový 1Ge s 2x 1/10 Ge uplink (včetně stohovatelného modulu), Přepínač vrstev • L2 Typ přepínače • řízený QoS • Ano Podpora pro multicast • Management / s podporou PoE a dvojicí SFP portů. ( PoE celkem až 740 W) | ks | 1 |  | 0 |  |  |  | základní |  | 0 | 0 | 0 | 0 | 0 | 16 | K | 2 | ROZPOCET | 0 | 0 | 0 | 0 | 0 | 1 | 0 | 16 | 206
104 | K | Pol186 | 24-portový 1Ge s 2x 1/10 Ge uplink (včetně stohovatelného modulu), Přepínač vrstev • L2 Typ přepínače • řízený QoS • Ano Podpora pro multicast • Management / s podporou PoE a dvojicí SFP portů. ( PoE celkem až 740 W) | ks | 1 |  | 0 |  |  |  | základní |  | 0 | 0 | 0 | 0 | 0 | 16 | K | 2 | ROZPOCET | 0 | 0 | 0 | 0 | 0 | 1 | 0 | 16 | 208
105 | K | Pol187 | 1Gbps SFP optický modul, konektor LC pro Singlemode kabel | ks | 3 |  | 0 |  |  |  | základní |  | 0 | 0 | 0 | 0 | 0 | 16 | K | 2 | ROZPOCET | 0 | 0 | 0 | 0 | 0 | 1 | 0 | 16 | 210
| D | D20 | Optika a příslušenství FD4 |  |  |  | 0 | [5 empty] | 0 |  | 0 |  | 0 | 2 | D | 1 | ROZPOCET | [6 empty] | 0
106 | K | Pol188 | výsuvný hliníkový optický rozvaděč pro montáž do 19“ datového rozvaděče, pro 24 duplexních spojek SC, (LC) s možnosti instalace dvou optických kazet, výška 1U | ks | 3 |  | 0 |  |  |  | základní |  | 0 | 0 | 0 | 0 | 0 | 16 | K | 2 | ROZPOCET | 0 | 0 | 0 | 0 | 0 | 1 | 0 | 16 | 212
107 | K | Pol168 | LC spojka, singlemode, duplex, na SC otvor | ks | 34 |  | 0 |  |  |  | základní |  | 0 | 0 | 0 | 0 | 0 | 16 | K | 2 | ROZPOCET | 0 | 0 | 0 | 0 | 0 | 1 | 0 | 16 | 214
108 | K | Pol189 | záslepka pro čelo vany | ks | 38 |  | 0 |  |  |  | základní |  | 0 | 0 | 0 | 0 | 0 | 16 | K | 2 | ROZPOCET | 0 | 0 | 0 | 0 | 0 | 1 | 0 | 16 | 216
109 | K | Pol190 | Optická kazeta 12 svarů HS, bez víka | ks | 6 |  | 0 |  |  |  | základní |  | 0 | 0 | 0 | 0 | 0 | 16 | K | 2 | ROZPOCET | 0 | 0 | 0 | 0 | 0 | 1 | 0 | 16 | 218
110 | K | Pol191 | Víčko pro optickou kazetu 12 svárů HS Huber + Suhner | ks | 6 |  | 0 |  |  |  | základní |  | 0 | 0 | 0 | 0 | 0 | 16 | K | 2 | ROZPOCET | 0 | 0 | 0 | 0 | 0 | 1 | 0 | 16 | 220
111 | K | Pol170 | optický svár SM | ks | 68 |  | 0 |  |  |  | základní |  | 0 | 0 | 0 | 0 | 0 | 16 | K | 2 | ROZPOCET | 0 | 0 | 0 | 0 | 0 | 1 | 0 | 16 | 222
112 | K | Pol169 | ochrana optického svaru FPS - 60mm | ks | 68 |  | 0 |  |  |  | základní |  | 0 | 0 | 0 | 0 | 0 | 16 | K | 2 | ROZPOCET | 0 | 0 | 0 | 0 | 0 | 1 | 0 | 16 | 224
113 | K | Pol192 | Pigtail 9/125 LCpc SM OS1 1,5m SXPI-LC-PC-OS1-1,5M | ks | 68 |  | 0 |  |  |  | základní |  | 0 | 0 | 0 | 0 | 0 | 16 | K | 2 | ROZPOCET | 0 | 0 | 0 | 0 | 0 | 1 | 0 | 16 | 226
114 | K | Pol193 | Patch kabel 9/125 LCpc/LCpc SM OS1 1m duplex SXPC-LC/LC-PC-OS1-1M-D | ks | 12 |  | 0 |  |  |  | základní |  | 0 | 0 | 0 | 0 | 0 | 16 | K | 2 | ROZPOCET | 0 | 0 | 0 | 0 | 0 | 1 | 0 | 16 | 228
115 | K | Pol194 | Patch kabel 9/125 LCpc/LCpc SM OS1 3m duplex SXPC-LC/LC-PC-OS1-1M-D | ks | 1 |  | 0 |  |  |  | základní |  | 0 | 0 | 0 | 0 | 0 | 16 | K | 2 | ROZPOCET | 0 | 0 | 0 | 0 | 0 | 1 | 0 | 16 | 230
| D | D21 | 19" datový rozvaděč FD5 |  |  |  | 0 | [5 empty] | 0 |  | 0 |  | 0 | 2 | D | 1 | ROZPOCET | [6 empty] | 0
116 | K | Pol171 | Rozvaděč stojan. 45U/80x80, šedý, dveře sklo | ks | 1 |  | 0 |  |  |  | základní |  | 0 | 0 | 0 | 0 | 0 | 16 | K | 2 | ROZPOCET | 0 | 0 | 0 | 0 | 0 | 1 | 0 | 16 | 232
117 | K | Pol172 | Sada koleček 2ks s brzdou a 2ks bez brzd | ks | 1 |  | 0 |  |  |  | základní |  | 0 | 0 | 0 | 0 | 0 | 16 | K | 2 | ROZPOCET | 0 | 0 | 0 | 0 | 0 | 1 | 0 | 16 | 234
118 | K | Pol173 | Stabilizační sada (pár), pod rozvaděč Tritón, šedý | ks | 1 |  | 0 |  |  |  | základní |  | 0 | 0 | 0 | 0 | 0 | 16 | K | 2 | ROZPOCET | 0 | 0 | 0 | 0 | 0 | 1 | 0 | 16 | 236
119 | K | Pol174 | Filtr do podstavce pod rozvaděč Tritón 800 x 120 mm | ks | 1 |  | 0 |  |  |  | základní |  | 0 | 0 | 0 | 0 | 0 | 16 | K | 2 | ROZPOCET | 0 | 0 | 0 | 0 | 0 | 1 | 0 | 16 | 238
120 | K | Pol175 | Rozvodný panel 5x 230V včetně vany 2U v černé barvě | ks | 2 |  | 0 |  |  |  | základní |  | 0 | 0 | 0 | 0 | 0 | 16 | K | 2 | ROZPOCET | 0 | 0 | 0 | 0 | 0 | 1 | 0 | 16 | 240
121 | K | Pol176 | 19“ horizontální ventilační jednotka 2U se 4 ventilátory, bimetalový termostat | ks | 1 |  | 0 |  |  |  | základní |  | 0 | 0 | 0 | 0 | 0 | 16 | K | 2 | ROZPOCET | 0 | 0 | 0 | 0 | 0 | 1 | 0 | 16 | 242
122 | K | Pol177 | Osvětlovací jednotka 1U halogenová 288 lm | ks | 1 |  | 0 |  |  |  | základní |  | 0 | 0 | 0 | 0 | 0 | 16 | K | 2 | ROZPOCET | 0 | 0 | 0 | 0 | 0 | 1 | 0 | 16 | 244
123 | K | Pol178 | 19" polička s perforací 1U/750mm, max. nosnost 40kg | ks | 1 |  | 0 |  |  |  | základní |  | 0 | 0 | 0 | 0 | 0 | 16 | K | 2 | ROZPOCET | 0 | 0 | 0 | 0 | 0 | 1 | 0 | 16 | 246
124 | K | Pol179 | Patch panel černý osaz. 50 pozic 1U, CAT3, ISDN, telefonní | ks | 1 |  | 0 |  |  |  | základní |  | 0 | 0 | 0 | 0 | 0 | 16 | K | 2 | ROZPOCET | 0 | 0 | 0 | 0 | 0 | 1 | 0 | 16 | 248
125 | K | Pol180 | Patch panel 24port Cat6A, STP, blok 110, vyvaz. lišta 1U, černý | ks | 2 |  | 0 |  |  |  | základní |  | 0 | 0 | 0 | 0 | 0 | 16 | K | 2 | ROZPOCET | 0 | 0 | 0 | 0 | 0 | 1 | 0 | 16 | 250
126 | K | Pol181 | Vyvazovací panel 1U plastová oka BK černý | ks | 4 |  | 0 |  |  |  | základní |  | 0 | 0 | 0 | 0 | 0 | 16 | K | 2 | ROZPOCET | 0 | 0 | 0 | 0 | 0 | 1 | 0 | 16 | 252
127 | K | Pol182 | Vyvazovací panel 2U plastová oka BK černý | ks | 1 |  | 0 |  |  |  | základní |  | 0 | 0 | 0 | 0 | 0 | 16 | K | 2 | ROZPOCET | 0 | 0 | 0 | 0 | 0 | 1 | 0 | 16 | 254
128 | K | Pol183 | Patch kabel CAT6 FTP 3m | ks | 30 |  | 0 |  |  |  | základní |  | 0 | 0 | 0 | 0 | 0 | 16 | K | 2 | ROZPOCET | 0 | 0 | 0 | 0 | 0 | 1 | 0 | 16 | 256
| D | D22 | Zdroj UPS do FD5 |  |  |  | 0 | [5 empty] | 0 |  | 0 |  | 0 | 2 | D | 1 | ROZPOCET | [6 empty] | 0
129 | K | Pol184 | Záložní zdroj 980W/ 1500VA , 2U Rack-mount, SmartSlot, USB+RS-232, černá | ks | 1 |  | 0 |  |  |  | základní |  | 0 | 0 | 0 | 0 | 0 | 16 | K | 2 | ROZPOCET | 0 | 0 | 0 | 0 | 0 | 1 | 0 | 16 | 258
| D | D23 | Aktivní prvky FD5 |  |  |  | 0 | [5 empty] | 0 |  | 0 |  | 0 | 2 | D | 1 | ROZPOCET | [6 empty] | 0
130 | K | Pol185 | 48-portový 1Ge s 2x 1/10 Ge uplink (včetně stohovatelného modulu), Přepínač vrstev • L2 Typ přepínače • řízený QoS • Ano Podpora pro multicast • Management / s podporou PoE a dvojicí SFP portů. ( PoE celkem až 740 W) | ks | 1 |  | 0 |  |  |  | základní |  | 0 | 0 | 0 | 0 | 0 | 16 | K | 2 | ROZPOCET | 0 | 0 | 0 | 0 | 0 | 1 | 0 | 16 | 260
131 | K | Pol187 | 1Gbps SFP optický modul, konektor LC pro Singlemode kabel | ks | 1 |  | 0 |  |  |  | základní |  | 0 | 0 | 0 | 0 | 0 | 16 | K | 2 | ROZPOCET | 0 | 0 | 0 | 0 | 0 | 1 | 0 | 16 | 262
| D | D24 | Optika a příslušenství FD5 |  |  |  | 0 | [5 empty] | 0 |  | 0 |  | 0 | 2 | D | 1 | ROZPOCET | [6 empty] | 0
132 | K | Pol188 | výsuvný hliníkový optický rozvaděč pro montáž do 19“ datového rozvaděče, pro 24 duplexních spojek SC, (LC) s možnosti instalace dvou optických kazet, výška 1U | ks | 1 |  | 0 |  |  |  | základní |  | 0 | 0 | 0 | 0 | 0 | 16 | K | 2 | ROZPOCET | 0 | 0 | 0 | 0 | 0 | 1 | 0 | 16 | 264
133 | K | Pol168 | LC spojka, singlemode, duplex, na SC otvor | ks | 6 |  | 0 |  |  |  | základní |  | 0 | 0 | 0 | 0 | 0 | 16 | K | 2 | ROZPOCET | 0 | 0 | 0 | 0 | 0 | 1 | 0 | 16 | 266
134 | K | Pol189 | záslepka pro čelo vany | ks | 18 |  | 0 |  |  |  | základní |  | 0 | 0 | 0 | 0 | 0 | 16 | K | 2 | ROZPOCET | 0 | 0 | 0 | 0 | 0 | 1 | 0 | 16 | 268
135 | K | Pol190 | Optická kazeta 12 svarů HS, bez víka | ks | 1 |  | 0 |  |  |  | základní |  | 0 | 0 | 0 | 0 | 0 | 16 | K | 2 | ROZPOCET | 0 | 0 | 0 | 0 | 0 | 1 | 0 | 16 | 270
136 | K | Pol191 | Víčko pro optickou kazetu 12 svárů HS Huber + Suhner | ks | 1 |  | 0 |  |  |  | základní |  | 0 | 0 | 0 | 0 | 0 | 16 | K | 2 | ROZPOCET | 0 | 0 | 0 | 0 | 0 | 1 | 0 | 16 | 272
137 | K | Pol170 | optický svár SM | ks | 12 |  | 0 |  |  |  | základní |  | 0 | 0 | 0 | 0 | 0 | 16 | K | 2 | ROZPOCET | 0 | 0 | 0 | 0 | 0 | 1 | 0 | 16 | 274
138 | K | Pol169 | ochrana optického svaru FPS - 60mm | ks | 12 |  | 0 |  |  |  | základní |  | 0 | 0 | 0 | 0 | 0 | 16 | K | 2 | ROZPOCET | 0 | 0 | 0 | 0 | 0 | 1 | 0 | 16 | 276
139 | K | Pol192 | Pigtail 9/125 LCpc SM OS1 1,5m SXPI-LC-PC-OS1-1,5M | ks | 12 |  | 0 |  |  |  | základní |  | 0 | 0 | 0 | 0 | 0 | 16 | K | 2 | ROZPOCET | 0 | 0 | 0 | 0 | 0 | 1 | 0 | 16 | 278
140 | K | Pol193 | Patch kabel 9/125 LCpc/LCpc SM OS1 1m duplex SXPC-LC/LC-PC-OS1-1M-D | ks | 12 |  | 0 |  |  |  | základní |  | 0 | 0 | 0 | 0 | 0 | 16 | K | 2 | ROZPOCET | 0 | 0 | 0 | 0 | 0 | 1 | 0 | 16 | 280
141 | K | Pol194 | Patch kabel 9/125 LCpc/LCpc SM OS1 3m duplex SXPC-LC/LC-PC-OS1-1M-D | ks | 1 |  | 0 |  |  |  | základní |  | 0 | 0 | 0 | 0 | 0 | 16 | K | 2 | ROZPOCET | 0 | 0 | 0 | 0 | 0 | 1 | 0 | 16 | 282
| D | D25 | 19" datový rozvaděč FD6 |  |  |  | 0 | [5 empty] | 0 |  | 0 |  | 0 | 2 | D | 1 | ROZPOCET | [6 empty] | 0
142 | K | Pol171 | Rozvaděč stojan. 45U/80x80, šedý, dveře sklo | ks | 1 |  | 0 |  |  |  | základní |  | 0 | 0 | 0 | 0 | 0 | 16 | K | 2 | ROZPOCET | 0 | 0 | 0 | 0 | 0 | 1 | 0 | 16 | 284
143 | K | Pol172 | Sada koleček 2ks s brzdou a 2ks bez brzd | ks | 1 |  | 0 |  |  |  | základní |  | 0 | 0 | 0 | 0 | 0 | 16 | K | 2 | ROZPOCET | 0 | 0 | 0 | 0 | 0 | 1 | 0 | 16 | 286
144 | K | Pol173 | Stabilizační sada (pár), pod rozvaděč Tritón, šedý | ks | 1 |  | 0 |  |  |  | základní |  | 0 | 0 | 0 | 0 | 0 | 16 | K | 2 | ROZPOCET | 0 | 0 | 0 | 0 | 0 | 1 | 0 | 16 | 288
145 | K | Pol174 | Filtr do podstavce pod rozvaděč Tritón 800 x 120 mm | ks | 1 |  | 0 |  |  |  | základní |  | 0 | 0 | 0 | 0 | 0 | 16 | K | 2 | ROZPOCET | 0 | 0 | 0 | 0 | 0 | 1 | 0 | 16 | 290
146 | K | Pol175 | Rozvodný panel 5x 230V včetně vany 2U v černé barvě | ks | 2 |  | 0 |  |  |  | základní |  | 0 | 0 | 0 | 0 | 0 | 16 | K | 2 | ROZPOCET | 0 | 0 | 0 | 0 | 0 | 1 | 0 | 16 | 292
147 | K | Pol176 | 19“ horizontální ventilační jednotka 2U se 4 ventilátory, bimetalový termostat | ks | 1 |  | 0 |  |  |  | základní |  | 0 | 0 | 0 | 0 | 0 | 16 | K | 2 | ROZPOCET | 0 | 0 | 0 | 0 | 0 | 1 | 0 | 16 | 294
148 | K | Pol177 | Osvětlovací jednotka 1U halogenová 288 lm | ks | 1 |  | 0 |  |  |  | základní |  | 0 | 0 | 0 | 0 | 0 | 16 | K | 2 | ROZPOCET | 0 | 0 | 0 | 0 | 0 | 1 | 0 | 16 | 296
149 | K | Pol178 | 19" polička s perforací 1U/750mm, max. nosnost 40kg | ks | 1 |  | 0 |  |  |  | základní |  | 0 | 0 | 0 | 0 | 0 | 16 | K | 2 | ROZPOCET | 0 | 0 | 0 | 0 | 0 | 1 | 0 | 16 | 298
150 | K | Pol179 | Patch panel černý osaz. 50 pozic 1U, CAT3, ISDN, telefonní | ks | 1 |  | 0 |  |  |  | základní |  | 0 | 0 | 0 | 0 | 0 | 16 | K | 2 | ROZPOCET | 0 | 0 | 0 | 0 | 0 | 1 | 0 | 16 | 300
151 | K | Pol180 | Patch panel 24port Cat6A, STP, blok 110, vyvaz. lišta 1U, černý | ks | 3 |  | 0 |  |  |  | základní |  | 0 | 0 | 0 | 0 | 0 | 16 | K | 2 | ROZPOCET | 0 | 0 | 0 | 0 | 0 | 1 | 0 | 16 | 302
152 | K | Pol181 | Vyvazovací panel 1U plastová oka BK černý | ks | 6 |  | 0 |  |  |  | základní |  | 0 | 0 | 0 | 0 | 0 | 16 | K | 2 | ROZPOCET | 0 | 0 | 0 | 0 | 0 | 1 | 0 | 16 | 304
153 | K | Pol182 | Vyvazovací panel 2U plastová oka BK černý | ks | 1 |  | 0 |  |  |  | základní |  | 0 | 0 | 0 | 0 | 0 | 16 | K | 2 | ROZPOCET | 0 | 0 | 0 | 0 | 0 | 1 | 0 | 16 | 306
154 | K | Pol183 | Patch kabel CAT6 FTP 3m | ks | 65 |  | 0 |  |  |  | základní |  | 0 | 0 | 0 | 0 | 0 | 16 | K | 2 | ROZPOCET | 0 | 0 | 0 | 0 | 0 | 1 | 0 | 16 | 308
| D | D26 | Zdroj UPS do FD6 |  |  |  | 0 | [5 empty] | 0 |  | 0 |  | 0 | 2 | D | 1 | ROZPOCET | [6 empty] | 0
155 | K | Pol184 | Záložní zdroj 980W/ 1500VA , 2U Rack-mount, SmartSlot, USB+RS-232, černá | ks | 1 |  | 0 |  |  |  | základní |  | 0 | 0 | 0 | 0 | 0 | 16 | K | 2 | ROZPOCET | 0 | 0 | 0 | 0 | 0 | 1 | 0 | 16 | 310
| D | D27 | Aktivní prvky FD6 |  |  |  | 0 | [5 empty] | 0 |  | 0 |  | 0 | 2 | D | 1 | ROZPOCET | [6 empty] | 0
156 | K | Pol185 | 48-portový 1Ge s 2x 1/10 Ge uplink (včetně stohovatelného modulu), Přepínač vrstev • L2 Typ přepínače • řízený QoS • Ano Podpora pro multicast • Management / s podporou PoE a dvojicí SFP portů. ( PoE celkem až 740 W) | ks | 1 |  | 0 |  |  |  | základní |  | 0 | 0 | 0 | 0 | 0 | 16 | K | 2 | ROZPOCET | 0 | 0 | 0 | 0 | 0 | 1 | 0 | 16 | 312
157 | K | Pol186 | 24-portový 1Ge s 2x 1/10 Ge uplink (včetně stohovatelného modulu), Přepínač vrstev • L2 Typ přepínače • řízený QoS • Ano Podpora pro multicast • Management / s podporou PoE a dvojicí SFP portů. ( PoE celkem až 740 W) | ks | 1 |  | 0 |  |  |  | základní |  | 0 | 0 | 0 | 0 | 0 | 16 | K | 2 | ROZPOCET | 0 | 0 | 0 | 0 | 0 | 1 | 0 | 16 | 314
158 | K | Pol187 | 1Gbps SFP optický modul, konektor LC pro Singlemode kabel | ks | 3 |  | 0 |  |  |  | základní |  | 0 | 0 | 0 | 0 | 0 | 16 | K | 2 | ROZPOCET | 0 | 0 | 0 | 0 | 0 | 1 | 0 | 16 | 316
| D | D28 | Optika a příslušenství FD6 |  |  |  | 0 | [5 empty] | 0 |  | 0 |  | 0 | 2 | D | 1 | ROZPOCET | [6 empty] | 0
159 | K | Pol188 | výsuvný hliníkový optický rozvaděč pro montáž do 19“ datového rozvaděče, pro 24 duplexních spojek SC, (LC) s možnosti instalace dvou optických kazet, výška 1U | ks | 1 |  | 0 |  |  |  | základní |  | 0 | 0 | 0 | 0 | 0 | 16 | K | 2 | ROZPOCET | 0 | 0 | 0 | 0 | 0 | 1 | 0 | 16 | 318
160 | K | Pol168 | LC spojka, singlemode, duplex, na SC otvor | ks | 6 |  | 0 |  |  |  | základní |  | 0 | 0 | 0 | 0 | 0 | 16 | K | 2 | ROZPOCET | 0 | 0 | 0 | 0 | 0 | 1 | 0 | 16 | 320
161 | K | Pol189 | záslepka pro čelo vany | ks | 18 |  | 0 |  |  |  | základní |  | 0 | 0 | 0 | 0 | 0 | 16 | K | 2 | ROZPOCET | 0 | 0 | 0 | 0 | 0 | 1 | 0 | 16 | 322
162 | K | Pol190 | Optická kazeta 12 svarů HS, bez víka | ks | 1 |  | 0 |  |  |  | základní |  | 0 | 0 | 0 | 0 | 0 | 16 | K | 2 | ROZPOCET | 0 | 0 | 0 | 0 | 0 | 1 | 0 | 16 | 324
163 | K | Pol191 | Víčko pro optickou kazetu 12 svárů HS Huber + Suhner | ks | 1 |  | 0 |  |  |  | základní |  | 0 | 0 | 0 | 0 | 0 | 16 | K | 2 | ROZPOCET | 0 | 0 | 0 | 0 | 0 | 1 | 0 | 16 | 326
164 | K | Pol170 | optický svár SM | ks | 12 |  | 0 |  |  |  | základní |  | 0 | 0 | 0 | 0 | 0 | 16 | K | 2 | ROZPOCET | 0 | 0 | 0 | 0 | 0 | 1 | 0 | 16 | 328
165 | K | Pol169 | ochrana optického svaru FPS - 60mm | ks | 12 |  | 0 |  |  |  | základní |  | 0 | 0 | 0 | 0 | 0 | 16 | K | 2 | ROZPOCET | 0 | 0 | 0 | 0 | 0 | 1 | 0 | 16 | 330
166 | K | Pol192 | Pigtail 9/125 LCpc SM OS1 1,5m SXPI-LC-PC-OS1-1,5M | ks | 12 |  | 0 |  |  |  | základní |  | 0 | 0 | 0 | 0 | 0 | 16 | K | 2 | ROZPOCET | 0 | 0 | 0 | 0 | 0 | 1 | 0 | 16 | 332
167 | K | Pol193 | Patch kabel 9/125 LCpc/LCpc SM OS1 1m duplex SXPC-LC/LC-PC-OS1-1M-D | ks | 12 |  | 0 |  |  |  | základní |  | 0 | 0 | 0 | 0 | 0 | 16 | K | 2 | ROZPOCET | 0 | 0 | 0 | 0 | 0 | 1 | 0 | 16 | 334
168 | K | Pol194 | Patch kabel 9/125 LCpc/LCpc SM OS1 3m duplex SXPC-LC/LC-PC-OS1-1M-D | ks | 1 |  | 0 |  |  |  | základní |  | 0 | 0 | 0 | 0 | 0 | 16 | K | 2 | ROZPOCET | 0 | 0 | 0 | 0 | 0 | 1 | 0 | 16 | 336
| D | D29 | 19" datový rozvaděč FD7 |  |  |  | 0 | [5 empty] | 0 |  | 0 |  | 0 | 2 | D | 1 | ROZPOCET | [6 empty] | 0
169 | K | Pol171 | Rozvaděč stojan. 45U/80x80, šedý, dveře sklo | ks | 1 |  | 0 |  |  |  | základní |  | 0 | 0 | 0 | 0 | 0 | 16 | K | 2 | ROZPOCET | 0 | 0 | 0 | 0 | 0 | 1 | 0 | 16 | 338
170 | K | Pol172 | Sada koleček 2ks s brzdou a 2ks bez brzd | ks | 1 |  | 0 |  |  |  | základní |  | 0 | 0 | 0 | 0 | 0 | 16 | K | 2 | ROZPOCET | 0 | 0 | 0 | 0 | 0 | 1 | 0 | 16 | 340
171 | K | Pol173 | Stabilizační sada (pár), pod rozvaděč Tritón, šedý | ks | 1 |  | 0 |  |  |  | základní |  | 0 | 0 | 0 | 0 | 0 | 16 | K | 2 | ROZPOCET | 0 | 0 | 0 | 0 | 0 | 1 | 0 | 16 | 342
172 | K | Pol174 | Filtr do podstavce pod rozvaděč Tritón 800 x 120 mm | ks | 1 |  | 0 |  |  |  | základní |  | 0 | 0 | 0 | 0 | 0 | 16 | K | 2 | ROZPOCET | 0 | 0 | 0 | 0 | 0 | 1 | 0 | 16 | 344
173 | K | Pol175 | Rozvodný panel 5x 230V včetně vany 2U v černé barvě | ks | 2 |  | 0 |  |  |  | základní |  | 0 | 0 | 0 | 0 | 0 | 16 | K | 2 | ROZPOCET | 0 | 0 | 0 | 0 | 0 | 1 | 0 | 16 | 346
174 | K | Pol176 | 19“ horizontální ventilační jednotka 2U se 4 ventilátory, bimetalový termostat | ks | 1 |  | 0 |  |  |  | základní |  | 0 | 0 | 0 | 0 | 0 | 16 | K | 2 | ROZPOCET | 0 | 0 | 0 | 0 | 0 | 1 | 0 | 16 | 348
175 | K | Pol177 | Osvětlovací jednotka 1U halogenová 288 lm | ks | 1 |  | 0 |  |  |  | základní |  | 0 | 0 | 0 | 0 | 0 | 16 | K | 2 | ROZPOCET | 0 | 0 | 0 | 0 | 0 | 1 | 0 | 16 | 350
176 | K | Pol178 | 19" polička s perforací 1U/750mm, max. nosnost 40kg | ks | 1 |  | 0 |  |  |  | základní |  | 0 | 0 | 0 | 0 | 0 | 16 | K | 2 | ROZPOCET | 0 | 0 | 0 | 0 | 0 | 1 | 0 | 16 | 352
177 | K | Pol179 | Patch panel černý osaz. 50 pozic 1U, CAT3, ISDN, telefonní | ks | 1 |  | 0 |  |  |  | základní |  | 0 | 0 | 0 | 0 | 0 | 16 | K | 2 | ROZPOCET | 0 | 0 | 0 | 0 | 0 | 1 | 0 | 16 | 354
178 | K | Pol180 | Patch panel 24port Cat6A, STP, blok 110, vyvaz. lišta 1U, černý | ks | 3 |  | 0 |  |  |  | základní |  | 0 | 0 | 0 | 0 | 0 | 16 | K | 2 | ROZPOCET | 0 | 0 | 0 | 0 | 0 | 1 | 0 | 16 | 356
179 | K | Pol181 | Vyvazovací panel 1U plastová oka BK černý | ks | 4 |  | 0 |  |  |  | základní |  | 0 | 0 | 0 | 0 | 0 | 16 | K | 2 | ROZPOCET | 0 | 0 | 0 | 0 | 0 | 1 | 0 | 16 | 358
180 | K | Pol182 | Vyvazovací panel 2U plastová oka BK černý | ks | 1 |  | 0 |  |  |  | základní |  | 0 | 0 | 0 | 0 | 0 | 16 | K | 2 | ROZPOCET | 0 | 0 | 0 | 0 | 0 | 1 | 0 | 16 | 360
181 | K | Pol183 | Patch kabel CAT6 FTP 3m | ks | 45 |  | 0 |  |  |  | základní |  | 0 | 0 | 0 | 0 | 0 | 16 | K | 2 | ROZPOCET | 0 | 0 | 0 | 0 | 0 | 1 | 0 | 16 | 362
| D | D30 | Zdroj UPS do FD7 |  |  |  | 0 | [5 empty] | 0 |  | 0 |  | 0 | 2 | D | 1 | ROZPOCET | [6 empty] | 0
182 | K | Pol184 | Záložní zdroj 980W/ 1500VA , 2U Rack-mount, SmartSlot, USB+RS-232, černá | ks | 1 |  | 0 |  |  |  | základní |  | 0 | 0 | 0 | 0 | 0 | 16 | K | 2 | ROZPOCET | 0 | 0 | 0 | 0 | 0 | 1 | 0 | 16 | 364
| D | D31 | Aktivní prvky FD7 |  |  |  | 0 | [5 empty] | 0 |  | 0 |  | 0 | 2 | D | 1 | ROZPOCET | [6 empty] | 0
183 | K | Pol185 | 48-portový 1Ge s 2x 1/10 Ge uplink (včetně stohovatelného modulu), Přepínač vrstev • L2 Typ přepínače • řízený QoS • Ano Podpora pro multicast • Management / s podporou PoE a dvojicí SFP portů. ( PoE celkem až 740 W) | ks | 1 |  | 0 |  |  |  | základní |  | 0 | 0 | 0 | 0 | 0 | 16 | K | 2 | ROZPOCET | 0 | 0 | 0 | 0 | 0 | 1 | 0 | 16 | 366
184 | K | Pol187 | 1Gbps SFP optický modul, konektor LC pro Singlemode kabel | ks | 1 |  | 0 |  |  |  | základní |  | 0 | 0 | 0 | 0 | 0 | 16 | K | 2 | ROZPOCET | 0 | 0 | 0 | 0 | 0 | 1 | 0 | 16 | 368
| D | D32 | Optika a příslušenství FD7 |  |  |  | 0 | [5 empty] | 0 |  | 0 |  | 0 | 2 | D | 1 | ROZPOCET | [6 empty] | 0
185 | K | Pol188 | výsuvný hliníkový optický rozvaděč pro montáž do 19“ datového rozvaděče, pro 24 duplexních spojek SC, (LC) s možnosti instalace dvou optických kazet, výška 1U | ks | 1 |  | 0 |  |  |  | základní |  | 0 | 0 | 0 | 0 | 0 | 16 | K | 2 | ROZPOCET | 0 | 0 | 0 | 0 | 0 | 1 | 0 | 16 | 370
186 | K | Pol168 | LC spojka, singlemode, duplex, na SC otvor | ks | 6 |  | 0 |  |  |  | základní |  | 0 | 0 | 0 | 0 | 0 | 16 | K | 2 | ROZPOCET | 0 | 0 | 0 | 0 | 0 | 1 | 0 | 16 | 372
187 | K | Pol189 | záslepka pro čelo vany | ks | 18 |  | 0 |  |  |  | základní |  | 0 | 0 | 0 | 0 | 0 | 16 | K | 2 | ROZPOCET | 0 | 0 | 0 | 0 | 0 | 1 | 0 | 16 | 374
188 | K | Pol190 | Optická kazeta 12 svarů HS, bez víka | ks | 1 |  | 0 |  |  |  | základní |  | 0 | 0 | 0 | 0 | 0 | 16 | K | 2 | ROZPOCET | 0 | 0 | 0 | 0 | 0 | 1 | 0 | 16 | 376
189 | K | Pol191 | Víčko pro optickou kazetu 12 svárů HS Huber + Suhner | ks | 1 |  | 0 |  |  |  | základní |  | 0 | 0 | 0 | 0 | 0 | 16 | K | 2 | ROZPOCET | 0 | 0 | 0 | 0 | 0 | 1 | 0 | 16 | 378
190 | K | Pol170 | optický svár SM | ks | 12 |  | 0 |  |  |  | základní |  | 0 | 0 | 0 | 0 | 0 | 16 | K | 2 | ROZPOCET | 0 | 0 | 0 | 0 | 0 | 1 | 0 | 16 | 380
191 | K | Pol169 | ochrana optického svaru FPS - 60mm | ks | 12 |  | 0 |  |  |  | základní |  | 0 | 0 | 0 | 0 | 0 | 16 | K | 2 | ROZPOCET | 0 | 0 | 0 | 0 | 0 | 1 | 0 | 16 | 382
192 | K | Pol192 | Pigtail 9/125 LCpc SM OS1 1,5m SXPI-LC-PC-OS1-1,5M | ks | 12 |  | 0 |  |  |  | základní |  | 0 | 0 | 0 | 0 | 0 | 16 | K | 2 | ROZPOCET | 0 | 0 | 0 | 0 | 0 | 1 | 0 | 16 | 384
193 | K | Pol193 | Patch kabel 9/125 LCpc/LCpc SM OS1 1m duplex SXPC-LC/LC-PC-OS1-1M-D | ks | 12 |  | 0 |  |  |  | základní |  | 0 | 0 | 0 | 0 | 0 | 16 | K | 2 | ROZPOCET | 0 | 0 | 0 | 0 | 0 | 1 | 0 | 16 | 386
194 | K | Pol194 | Patch kabel 9/125 LCpc/LCpc SM OS1 3m duplex SXPC-LC/LC-PC-OS1-1M-D | ks | 1 |  | 0 |  |  |  | základní |  | 0 | 0 | 0 | 0 | 0 | 16 | K | 2 | ROZPOCET | 0 | 0 | 0 | 0 | 0 | 1 | 0 | 16 | 388
| D | D33 | Optika a příslušenství do stáv.rozvaděče MDF (v obj.novostavby II interní kliniky) |  |  |  | 0 | [5 empty] | 0 |  | 0 |  | 0 | 2 | D | 1 | ROZPOCET | [6 empty] | 0
195 | K | Pol188 | výsuvný hliníkový optický rozvaděč pro montáž do 19“ datového rozvaděče, pro 24 duplexních spojek SC, (LC) s možnosti instalace dvou optických kazet, výška 1U | ks | 1 |  | 0 |  |  |  | základní |  | 0 | 0 | 0 | 0 | 0 | 16 | K | 2 | ROZPOCET | 0 | 0 | 0 | 0 | 0 | 1 | 0 | 16 | 390
196 | K | Pol168 | LC spojka, singlemode, duplex, na SC otvor | ks | 12 |  | 0 |  |  |  | základní |  | 0 | 0 | 0 | 0 | 0 | 16 | K | 2 | ROZPOCET | 0 | 0 | 0 | 0 | 0 | 1 | 0 | 16 | 392
197 | K | Pol189 | záslepka pro čelo vany | ks | 12 |  | 0 |  |  |  | základní |  | 0 | 0 | 0 | 0 | 0 | 16 | K | 2 | ROZPOCET | 0 | 0 | 0 | 0 | 0 | 1 | 0 | 16 | 394
198 | K | Pol190 | Optická kazeta 12 svarů HS, bez víka | ks | 2 |  | 0 |  |  |  | základní |  | 0 | 0 | 0 | 0 | 0 | 16 | K | 2 | ROZPOCET | 0 | 0 | 0 | 0 | 0 | 1 | 0 | 16 | 396
199 | K | Pol191 | Víčko pro optickou kazetu 12 svárů HS Huber + Suhner | ks | 2 |  | 0 |  |  |  | základní |  | 0 | 0 | 0 | 0 | 0 | 16 | K | 2 | ROZPOCET | 0 | 0 | 0 | 0 | 0 | 1 | 0 | 16 | 398
200 | K | Pol169 | ochrana optického svaru FPS - 60mm | ks | 24 |  | 0 |  |  |  | základní |  | 0 | 0 | 0 | 0 | 0 | 16 | K | 2 | ROZPOCET | 0 | 0 | 0 | 0 | 0 | 1 | 0 | 16 | 400
201 | K | Pol192 | Pigtail 9/125 LCpc SM OS1 1,5m SXPI-LC-PC-OS1-1,5M | ks | 24 |  | 0 |  |  |  | základní |  | 0 | 0 | 0 | 0 | 0 | 16 | K | 2 | ROZPOCET | 0 | 0 | 0 | 0 | 0 | 1 | 0 | 16 | 402
| D | D34 | Access Point |  |  |  | 0 | [5 empty] | 0 |  | 0 |  | 0 | 2 | D | 1 | ROZPOCET | [6 empty] | 0
202 | K | Pol195 | WiFi Access Point 802.11a/b/g/n/ac až 867Mbps, Wave 2 (dual radio, 80 MHz velikost kanál) a 4X4 MIMO./Dualband, PoE, GLAN, WPS, RADIUS server, Roaming, centrální správa, volitelné porty Gigabit Ethernet pro podporu Link Aggregation Groups | ks | 30 |  | 0 |  |  |  | základní |  | 0 | 0 | 0 | 0 | 0 | 16 | K | 2 | ROZPOCET | 0 | 0 | 0 | 0 | 0 | 1 | 0 | 16 | 404
| P |  | Poznámka k položce: WiFi Access Point 802.11a/b/g/n/ac až 867Mbps, Wave 2 (dual radio, 80 MHz velikost kanál) a 4X4 MIMO./Dualband, PoE, GLAN, WPS, RADIUS server, Roaming, centrální správa, volitelné porty Gigabit Ethernet pro podporu Link Aggregation Groups / Podpora až 100 uživatelů současně a rychlý roaming mezi přístupovými body, počet antén 2, 1x10/100/1000BASE-T Ethernet+PoE/1x10/100/1000BASE-T Ethernet, zisk antény 2 dBi ,Dual-Band (2,4 + 5 GHz), Odnímatelná anténa, Gigabit LAN, PoE (Power over Ethernet), možnost instalace na strop | [15 empty] | P | 2
| D | D35 | IP vstupní audio/video panel (el.zámky, zdroj součástí oddílu 6 - EKV) |  |  |  | 0 | [5 empty] | 0 |  | 0 |  | 0 | 2 | D | 1 | ROZPOCET | [6 empty] | 0
203 | K | Pol196 | IP audio/video panel+1 dvoj.tlačítko, bez inst. krabice pod omítku,2relé | ks | 2 |  | 0 |  |  |  | základní |  | 0 | 0 | 0 | 0 | 0 | 16 | K | 2 | ROZPOCET | 0 | 0 | 0 | 0 | 0 | 1 | 0 | 16 | 406
204 | K | Pol197 | inst. krabice pod omítku 115 (š)x114(v)x45(h) mm. | ks | 2 |  | 0 |  |  |  | základní |  | 0 | 0 | 0 | 0 | 0 | 16 | K | 2 | ROZPOCET | 0 | 0 | 0 | 0 | 0 | 1 | 0 | 16 | 408
205 | K | Pol198 | IP stolní videotelefon , display 7'' | ks | 2 |  | 0 |  |  |  | základní |  | 0 | 0 | 0 | 0 | 0 | 16 | K | 2 | ROZPOCET | 0 | 0 | 0 | 0 | 0 | 1 | 0 | 16 | 410
| D | D36 | Základová stanice DECT |  |  |  | 0 | [5 empty] | 0 |  | 0 |  | 0 | 2 | D | 1 | ROZPOCET | [6 empty] | 0
206 | K | Pol199 | IP-DECT přístupový bod s externími anténami /1880 - 1930 MHz frekvenčním pásmu s 100-250mW Výstupní výkon Podporuje; DECT GAP / CAP-protokol, 8 hovorových kanálů, PoE a 21 až 56 VDC. Vč. držák a montážní materiál. Napájecí zdroj není součástí dodávky. | ks | 13 |  | 0 |  |  |  | základní |  | 0 | 0 | 0 | 0 | 0 | 16 | K | 2 | ROZPOCET | 0 | 0 | 0 | 0 | 0 | 1 | 0 | 16 | 412
| D | D37 | Pobočková telefonní ústředna |  |  |  | 0 | [5 empty] | 0 |  | 0 |  | 0 | 2 | D | 1 | ROZPOCET | [6 empty] | 0
207 | K | Poznámka | Dovybavení stáv. ústředny v budově centrální potrubní pošty/ PBX není nutné dovybavit kartami pobočkových linek/telefoní kabel s pobočkovými linkami bude zakončen pouze v novém telefonním rozvaděči vedle tel.ústředny a propojení s PBX není předmětem PD |  | 0 |  | 0 |  |  |  | základní |  | 0 | 0 | 0 | 0 | 0 | 16 | K | 2 | ROZPOCET | 0 | 0 | 0 | 0 | 0 | 1 | 0 | 16 | 1140343638
208 | K | Pol200 | Karta rozhraní DECT vysílačů pro stáv. ústřednu Ericsson / 8x konektor pro připojení buněk DECT (do PBX) | ks | 5 |  | 0 |  |  |  | základní |  | 0 | 0 | 0 | 0 | 0 | 16 | K | 2 | ROZPOCET | 0 | 0 | 0 | 0 | 0 | 1 | 0 | 16 | 414
| D | D38 | Telefonní kabelová skříň (včetně zakončení 300 párů na zářezové svorkovnic) |  |  |  | 0 | [5 empty] | 0 |  | 0 |  | 0 | 2 | D | 1 | ROZPOCET | [6 empty] | 0
209 | K | Pol201 | Telefonní kabelová skříň pro 300 párů, včetně zář.svorkovnice | ks | 1 |  | 0 |  |  |  | základní |  | 0 | 0 | 0 | 0 | 0 | 16 | K | 2 | ROZPOCET | 0 | 0 | 0 | 0 | 0 | 1 | 0 | 16 | 416
| D | D39 | Elektroinstalační materiál a kabely |  |  |  | 0 | [5 empty] | 0 |  | 0 |  | 0 | 2 | D | 1 | ROZPOCET | [6 empty] | 0
210 | K | Pol202 | Datový kabel 6A F/FTP - LSHF CPD b2ca s1 d0 - bezhalogenový, fialový / IEC 60332-3-24 | m | 4650 |  | 0 |  |  |  | základní |  | 0 | 0 | 0 | 0 | 0 | 16 | K | 2 | ROZPOCET | 0 | 0 | 0 | 0 | 0 | 1 | 0 | 16 | 418
211 | K | Pol203 | Datový kabel BE-10GXE01.07/R500 kabel F/FTP, kat.6A, LSZH, cívka 500m, barva fialová | m | 24750 |  | 0 |  |  |  | základní |  | 0 | 0 | 0 | 0 | 0 | 16 | K | 2 | ROZPOCET | 0 | 0 | 0 | 0 | 0 | 1 | 0 | 16 | 420
212 | K | Pol204 | Kabel optický k zafouknutí 4 vlákna SM 9/125, G.657A1, CLT, NY, d1,9mm, 40N, povolený r ohybu 40mm | m | 560 |  | 0 |  |  |  | základní |  | 0 | 0 | 0 | 0 | 0 | 16 | K | 2 | ROZPOCET | 0 | 0 | 0 | 0 | 0 | 1 | 0 | 16 | 422
213 | K | Pol205 | Mikrotrubička LSOH vnitřní tenkostěnná 10/8mm, pro indoor použití, vnitřní lubrikační vrstva | m | 560 |  | 0 |  |  |  | základní |  | 0 | 0 | 0 | 0 | 0 | 16 | K | 2 | ROZPOCET | 0 | 0 | 0 | 0 | 0 | 1 | 0 | 16 | 424
214 | K | Pol206 | Kabel gelový, 09/125um, 24 vl., LSOH,CLT | m | 160 |  | 0 |  |  |  | základní |  | 0 | 0 | 0 | 0 | 0 | 16 | K | 2 | ROZPOCET | 0 | 0 | 0 | 0 | 0 | 1 | 0 | 16 | 426
215 | K | Pol207 | kabel SM 9/125um 12vl | m | 280 |  | 0 |  |  |  | základní |  | 0 | 0 | 0 | 0 | 0 | 16 | K | 2 | ROZPOCET | 0 | 0 | 0 | 0 | 0 | 1 | 0 | 16 | 428
216 | K | Pol208 | kabel SYKFY 50x2x0.5 | m | 280 |  | 0 |  |  |  | základní |  | 0 | 0 | 0 | 0 | 0 | 16 | K | 2 | ROZPOCET | 0 | 0 | 0 | 0 | 0 | 1 | 0 | 16 | 430
217 | K | Pol209 | trubka obebná - MONOFLEX 16 320N PVC (ČSN) | m | 520 |  | 0 |  |  |  | základní |  | 0 | 0 | 0 | 0 | 0 | 16 | K | 2 | ROZPOCET | 0 | 0 | 0 | 0 | 0 | 1 | 0 | 16 | 432
218 | K | Pol210 | trubka obebná - MONOFLEX 23 320N PVC (ČSN) | m | 1850 |  | 0 |  |  |  | základní |  | 0 | 0 | 0 | 0 | 0 | 16 | K | 2 | ROZPOCET | 0 | 0 | 0 | 0 | 0 | 1 | 0 | 16 | 434
219 | K | Pol211 | trubka obebná - MONOFLEX 29 320N PVC (ČSN) | m | 880 |  | 0 |  |  |  | základní |  | 0 | 0 | 0 | 0 | 0 | 16 | K | 2 | ROZPOCET | 0 | 0 | 0 | 0 | 0 | 1 | 0 | 16 | 436
220 | K | Pol212 | trubka obebná - MONOFLEX 36 320N PVC (ČSN) | m | 540 |  | 0 |  |  |  | základní |  | 0 | 0 | 0 | 0 | 0 | 16 | K | 2 | ROZPOCET | 0 | 0 | 0 | 0 | 0 | 1 | 0 | 16 | 438
221 | K | Pol213 | krabice přístrojová do parapetního kanálu | ks | 210 |  | 0 |  |  |  | základní |  | 0 | 0 | 0 | 0 | 0 | 16 | K | 2 | ROZPOCET | 0 | 0 | 0 | 0 | 0 | 1 | 0 | 16 | 440
222 | K | Pol214 | krabice přístrojová KP68/2 pod omítku | ks | 340 |  | 0 |  |  |  | základní |  | 0 | 0 | 0 | 0 | 0 | 16 | K | 2 | ROZPOCET | 0 | 0 | 0 | 0 | 0 | 1 | 0 | 16 | 442
223 | K | Pol215 | krabice KU68-1901 vč.víčka pod omítku | ks | 560 |  | 0 |  |  |  | základní |  | 0 | 0 | 0 | 0 | 0 | 16 | K | 2 | ROZPOCET | 0 | 0 | 0 | 0 | 0 | 1 | 0 | 16 | 444
224 | K | Pol216 | krabice odbočná KO 97/5 včetně víčka,pod omítku | ks | 110 |  | 0 |  |  |  | základní |  | 0 | 0 | 0 | 0 | 0 | 16 | K | 2 | ROZPOCET | 0 | 0 | 0 | 0 | 0 | 1 | 0 | 16 | 446
225 | K | Pol217 | krabice rozvodná KR 97/5 včetně víčka,pod omítku | ks | 85 |  | 0 |  |  |  | základní |  | 0 | 0 | 0 | 0 | 0 | 16 | K | 2 | ROZPOCET | 0 | 0 | 0 | 0 | 0 | 1 | 0 | 16 | 448
226 | K | Pol218 | krabice odbočná KO 100 E5 včetně víčka,pod omítku | ks | 90 |  | 0 |  |  |  | základní |  | 0 | 0 | 0 | 0 | 0 | 16 | K | 2 | ROZPOCET | 0 | 0 | 0 | 0 | 0 | 1 | 0 | 16 | 450
227 | K | Pol219 | krabice odbočná KO 125 E včetně víčka,pod omítku | ks | 65 |  | 0 |  |  |  | základní |  | 0 | 0 | 0 | 0 | 0 | 16 | K | 2 | ROZPOCET | 0 | 0 | 0 | 0 | 0 | 1 | 0 | 16 | 452
228 | K | Pol220 | protipožární tmel EI90min, min. tl.stěny 150, až do 300 cm2 | bal | 45 |  | 0 |  |  |  | základní |  | 0 | 0 | 0 | 0 | 0 | 16 | K | 2 | ROZPOCET | 0 | 0 | 0 | 0 | 0 | 1 | 0 | 16 | 454
229 | K | Pol221 | drážka pro tr.16, cihla | m | 850 |  | 0 |  |  |  | základní |  | 0 | 0 | 0 | 0 | 0 | 16 | K | 2 | ROZPOCET | 0 | 0 | 0 | 0 | 0 | 1 | 0 | 16 | 456
230 | K | Pol222 | drážka pro tr.23, cihla | m | 1200 |  | 0 |  |  |  | základní |  | 0 | 0 | 0 | 0 | 0 | 16 | K | 2 | ROZPOCET | 0 | 0 | 0 | 0 | 0 | 1 | 0 | 16 | 458
231 | K | Pol223 | drážka pro tr.29, cihla | m | 460 |  | 0 |  |  |  | základní |  | 0 | 0 | 0 | 0 | 0 | 16 | K | 2 | ROZPOCET | 0 | 0 | 0 | 0 | 0 | 1 | 0 | 16 | 460
232 | K | Pol224 | prostup stavební konstrukcí do 300mm | ks | 84 |  | 0 |  |  |  | základní |  | 0 | 0 | 0 | 0 | 0 | 16 | K | 2 | ROZPOCET | 0 | 0 | 0 | 0 | 0 | 1 | 0 | 16 | 462
233 | K | Pol225 | ICT měření, certifikalční protokol | ks | 1 |  | 0 |  |  |  | základní |  | 0 | 0 | 0 | 0 | 0 | 16 | K | 2 | ROZPOCET | 0 | 0 | 0 | 0 | 0 | 1 | 0 | 16 | 464
234 | K | Pol226 | zednické výpomoci (vysekání niky pro konzoly, podpěry, závěsy, zajištění manipulační plošiny, zazdění nebo zabetonování rýh nebo kapes ve zdech nebo stropech, nastřelování upevňovacích prvků, upevňování pomocí hmoždinek apod) | hod | 180 |  | 0 |  |  |  | základní |  | 0 | 0 | 0 | 0 | 0 | 16 | K | 2 | ROZPOCET | 0 | 0 | 0 | 0 | 0 | 1 | 0 | 16 | 466
235 | K | Pol227 | drobný elektroinstalační materiál (10kg) | kpl | 1 |  | 0 |  |  |  | základní |  | 0 | 0 | 0 | 0 | 0 | 16 | K | 2 | ROZPOCET | 0 | 0 | 0 | 0 | 0 | 1 | 0 | 16 | 468
| D | D40 | Areálový rozvod |  |  |  | 0 | [5 empty] | 0 |  | 0 |  | 0 | 2 | D | 1 | ROZPOCET | [6 empty] | 0
236 | K | Pol228 | Kabel TCEPKPFLE 150x4x0,6 | m | 540 |  | 0 |  |  |  | základní |  | 0 | 0 | 0 | 0 | 0 | 16 | K | 2 | ROZPOCET | 0 | 0 | 0 | 0 | 0 | 1 | 0 | 16 | 470
237 | K | Pol229 | kabelový žlab KZI 60x150x0.75 pozink (včetně kotvení na stěnu-rozestup max.1500mm a spoj.mat-spojka, oblouk stoupající, oblouk klesající, oblouk 90st.) | m | 337 |  | 0 |  |  |  | základní |  | 0 | 0 | 0 | 0 | 0 | 16 | K | 2 | ROZPOCET | 0 | 0 | 0 | 0 | 0 | 1 | 0 | 16 | 472
238 | K | Pol230 | stavební přípomoce (zpřístupnění kolektoru, odkrytí a zajištění přístupových míst do kolektrou, uprava stávajících tras, začistění vstupů do objektu) | hod | 56 |  | 0 |  |  |  | základní |  | 0 | 0 | 0 | 0 | 0 | 16 | K | 2 | ROZPOCET | 0 | 0 | 0 | 0 | 0 | 1 | 0 | 16 | 474
| D | D41 | IP kamerový systém - Kabeláž je součástí oddílu strukturované kabeláže |  |  |  | 0 | [5 empty] | 0 |  | 0 |  | 0 | 2 | D | 0 | ROZPOCET | [6 empty] | 0
239 | K | Pol231 | Vnitřní IP dome kamera, TD/N, HD 1080p, 2MP, f=3.8mm, WDR, IR 10m | ks | 4 |  | 0 |  |  |  | základní |  | 0 | 0 | 0 | 0 | 0 | 16 | K | 1 | ROZPOCET | 0 | 0 | 0 | 0 | 0 | 1 | 0 | 16 | 476
240 | K | Pol232 | Vnitřní IP box kamera, TD/N, 2MP, HD 1080p, f=3-10.5mm, WDR | ks | 4 |  | 0 |  |  |  | základní |  | 0 | 0 | 0 | 0 | 0 | 16 | K | 1 | ROZPOCET | 0 | 0 | 0 | 0 | 0 | 1 | 0 | 16 | 478
241 | K | Pol233 | Venkovní IP bullet kamera, TD/N, HD 1080p, 3MP, f=2.8-12mm, WDR, IR 30m, IP66 | ks | 1 |  | 0 |  |  |  | základní |  | 0 | 0 | 0 | 0 | 0 | 16 | K | 1 | ROZPOCET | 0 | 0 | 0 | 0 | 0 | 1 | 0 | 16 | 480
242 | K | Pol234 | NVR pro 16 IP kamer, Maximální rozlišení záznamu 5MP, VGA, HDMI, I/O, bez HDD, Maximální záznamová rychlost 100 Mb/s. bez HDD, H.264 / MJPEG, bez HDD, 2 x SATA interních, 2 x USB 2.0, 1 x 10/100/1000 Mbps , 10 W (bez HDD) | ks | 1 |  | 0 |  |  |  | základní |  | 0 | 0 | 0 | 0 | 0 | 16 | K | 1 | ROZPOCET | 0 | 0 | 0 | 0 | 0 | 1 | 0 | 16 | 482
243 | K | Pol235 | Přídavný HDD s kapacitou 4TB | ks | 1 |  | 0 |  |  |  | základní |  | 0 | 0 | 0 | 0 | 0 | 16 | K | 1 | ROZPOCET | 0 | 0 | 0 | 0 | 0 | 1 | 0 | 16 | 484
244 | K | Pol236 | monitor LCD 15" (servisní do technické místnosti) | ks | 1 |  | 0 |  |  |  | základní |  | 0 | 0 | 0 | 0 | 0 | 16 | K | 1 | ROZPOCET | 0 | 0 | 0 | 0 | 0 | 1 | 0 | 16 | 486
| D | D42 | Monitorovací pracoviště |  |  |  | 0 | [5 empty] | 0 |  | 0 |  | 0 | 2 | D | 1 | ROZPOCET | [6 empty] | 0
245 | K | Pol237 | PC klient Intel Core i7 6700K Skylake, RAM 24GB DDR4, NVIDIA GeForce GTX 960 2GB, SSD 256GB + HDD 2TB 7200 otáček, Blu-Ray, WiFi, Bluetooth 4.0, USB klávesnice a myš, Windows 10 Home 64bit (NBD On-Site) | ks | 1 |  | 0 |  |  |  | základní |  | 0 | 0 | 0 | 0 | 0 | 16 | K | 2 | ROZPOCET | 0 | 0 | 0 | 0 | 0 | 1 | 0 | 16 | 488
246 | K | Pol238 | monitor LCD 27" / LED, IPS panel, černý, 16:9, 1000:1, 300cd/m2, 6ms, 1920x1080, VGA, HDMI (NBD On-Site) | ks | 1 |  | 0 |  |  |  | základní |  | 0 | 0 | 0 | 0 | 0 | 16 | K | 2 | ROZPOCET | 0 | 0 | 0 | 0 | 0 | 1 | 0 | 16 | 490
| D | D43 | Kabely a elektroinstalační materiál (součástí dodávky strukturované kabeláže) |  |  |  | 0 | [5 empty] | 0 |  | 0 |  | 0 | 2 | D | 1 | ROZPOCET | [6 empty] | 0
247 | K | Pol239 | oživení a nastavení systému IP CCTV | hod | 24 |  | 0 |  |  |  | základní |  | 0 | 0 | 0 | 0 | 0 | 16 | K | 2 | ROZPOCET | 0 | 0 | 0 | 0 | 0 | 1 | 0 | 16 | 492
| D | D44 | Komunikační zařízení sestra-pacient KZSP |  |  |  | 0 | [5 empty] | 0 |  | 0 |  | 0 | 2 | D | 0 | ROZPOCET | [6 empty] | 0
248 | K | Pol240 | Hlavní terminál | ks | 1 |  | 0 |  |  |  | základní |  | 0 | 0 | 0 | 0 | 0 | 16 | K | 1 | ROZPOCET | 0 | 0 | 0 | 0 | 0 | 1 | 0 | 16 | 494
249 | K | Pol241 | Datový rozvaděč 19"/12U | ks | 1 |  | 0 |  |  |  | základní |  | 0 | 0 | 0 | 0 | 0 | 16 | K | 1 | ROZPOCET | 0 | 0 | 0 | 0 | 0 | 1 | 0 | 16 | 496
250 | K | Pol242 | Napájecí zdroj + lokální server | ks | 1 |  | 0 |  |  |  | základní |  | 0 | 0 | 0 | 0 | 0 | 16 | K | 1 | ROZPOCET | 0 | 0 | 0 | 0 | 0 | 1 | 0 | 16 | 498
251 | K | Pol243 | Rozvodný panel 8x 230V 19"/1U | ks | 1 |  | 0 |  |  |  | základní |  | 0 | 0 | 0 | 0 | 0 | 16 | K | 1 | ROZPOCET | 0 | 0 | 0 | 0 | 0 | 1 | 0 | 16 | 500
252 | K | Pol244 | SW licence provozu účastníka | ks | 4 |  | 0 |  |  |  | základní |  | 0 | 0 | 0 | 0 | 0 | 16 | K | 1 | ROZPOCET | 0 | 0 | 0 | 0 | 0 | 1 | 0 | 16 | 502
253 | K | Pol245 | SW - historie volání pro MT-07 | ks | 1 |  | 0 |  |  |  | základní |  | 0 | 0 | 0 | 0 | 0 | 16 | K | 1 | ROZPOCET | 0 | 0 | 0 | 0 | 0 | 1 | 0 | 16 | 504
254 | K | Pol246 | Kabel k terminálu (2m) | ks | 1 |  | 0 |  |  |  | základní |  | 0 | 0 | 0 | 0 | 0 | 16 | K | 1 | ROZPOCET | 0 | 0 | 0 | 0 | 0 | 1 | 0 | 16 | 506
255 | K | Pol247 | Adaptér k terminálu | ks | 1 |  | 0 |  |  |  | základní |  | 0 | 0 | 0 | 0 | 0 | 16 | K | 1 | ROZPOCET | 0 | 0 | 0 | 0 | 0 | 1 | 0 | 16 | 508
256 | K | Pol248 | Kabel telefonní přípojky | ks | 1 |  | 0 |  |  |  | základní |  | 0 | 0 | 0 | 0 | 0 | 16 | K | 1 | ROZPOCET | 0 | 0 | 0 | 0 | 0 | 1 | 0 | 16 | 510
257 | K | Pol249 | Univerzální police 19"/1U | ks | 1 |  | 0 |  |  |  | základní |  | 0 | 0 | 0 | 0 | 0 | 16 | K | 1 | ROZPOCET | 0 | 0 | 0 | 0 | 0 | 1 | 0 | 16 | 512
258 | K | Pol250 | Analog/VoIP brána | ks | 1 |  | 0 |  |  |  | základní |  | 0 | 0 | 0 | 0 | 0 | 16 | K | 1 | ROZPOCET | 0 | 0 | 0 | 0 | 0 | 1 | 0 | 16 | 514
259 | K | Pol251 | Zásuvka terminálu | ks | 1 |  | 0 |  |  |  | základní |  | 0 | 0 | 0 | 0 | 0 | 16 | K | 1 | ROZPOCET | 0 | 0 | 0 | 0 | 0 | 1 | 0 | 16 | 516
260 | K | Pol252 | Telefonní zásuvka IN-OUT | ks | 1 |  | 0 |  |  |  | základní |  | 0 | 0 | 0 | 0 | 0 | 16 | K | 1 | ROZPOCET | 0 | 0 | 0 | 0 | 0 | 1 | 0 | 16 | 518
261 | K | Pol253 | Přenosný analogový přístroj | ks | 1 |  | 0 |  |  |  | základní |  | 0 | 0 | 0 | 0 | 0 | 16 | K | 1 | ROZPOCET | 0 | 0 | 0 | 0 | 0 | 1 | 0 | 16 | 520
262 | K | Pol254 | Telefonní interface (pro analog. přístr.) | ks | 1 |  | 0 |  |  |  | základní |  | 0 | 0 | 0 | 0 | 0 | 16 | K | 1 | ROZPOCET | 0 | 0 | 0 | 0 | 0 | 1 | 0 | 16 | 522
263 | K | Pol255 | Datový switch 24 portů/19" | ks | 1 |  | 0 |  |  |  | základní |  | 0 | 0 | 0 | 0 | 0 | 16 | K | 1 | ROZPOCET | 0 | 0 | 0 | 0 | 0 | 1 | 0 | 16 | 524
264 | K | Pol256 | Napájecí injektor 24 portů/19" | ks | 1 |  | 0 |  |  |  | základní |  | 0 | 0 | 0 | 0 | 0 | 16 | K | 1 | ROZPOCET | 0 | 0 | 0 | 0 | 0 | 1 | 0 | 16 | 526
265 | K | Pol257 | Svítidlo signalizační LED | ks | 4 |  | 0 |  |  |  | základní |  | 0 | 0 | 0 | 0 | 0 | 16 | K | 1 | ROZPOCET | 0 | 0 | 0 | 0 | 0 | 1 | 0 | 16 | 528
266 | K | Pol258 | Pokojový terminál hovorový s displejem | ks | 4 |  | 0 |  |  |  | základní |  | 0 | 0 | 0 | 0 | 0 | 16 | K | 1 | ROZPOCET | 0 | 0 | 0 | 0 | 0 | 1 | 0 | 16 | 530
267 | K | Pol259 | Tlačítko rušení volání | ks | 4 |  | 0 |  |  |  | základní |  | 0 | 0 | 0 | 0 | 0 | 16 | K | 1 | ROZPOCET | 0 | 0 | 0 | 0 | 0 | 1 | 0 | 16 | 532
268 | K | Pol260 | Zásuvka pacienta s držákem a reproduktorem | ks | 4 |  | 0 |  |  |  | základní |  | 0 | 0 | 0 | 0 | 0 | 16 | K | 1 | ROZPOCET | 0 | 0 | 0 | 0 | 0 | 1 | 0 | 16 | 534
269 | K | Pol261 | Zásuvkový modul LAN | ks | 4 |  | 0 |  |  |  | základní |  | 0 | 0 | 0 | 0 | 0 | 16 | K | 1 | ROZPOCET | 0 | 0 | 0 | 0 | 0 | 1 | 0 | 16 | 536
270 | K | Pol262 | Terminál pacienta s tlačítkem volání ošetřovatelky | ks | 4 |  | 0 |  |  |  | základní |  | 0 | 0 | 0 | 0 | 0 | 16 | K | 1 | ROZPOCET | 0 | 0 | 0 | 0 | 0 | 1 | 0 | 16 | 538
271 | K | Pol263 | Táhlo nouzového volání | ks | 4 |  | 0 |  |  |  | základní |  | 0 | 0 | 0 | 0 | 0 | 16 | K | 1 | ROZPOCET | 0 | 0 | 0 | 0 | 0 | 1 | 0 | 16 | 540
272 | K | Pol264 | Táhlo a tlačítko nouzového volání | ks | 8 |  | 0 |  |  |  | základní |  | 0 | 0 | 0 | 0 | 0 | 16 | K | 1 | ROZPOCET | 0 | 0 | 0 | 0 | 0 | 1 | 0 | 16 | 542
273 | K | Pol265 | Router | ks | 1 |  | 0 |  |  |  | základní |  | 0 | 0 | 0 | 0 | 0 | 16 | K | 1 | ROZPOCET | 0 | 0 | 0 | 0 | 0 | 1 | 0 | 16 | 544
274 | K | Pol266 | Audio zásuvka | ks | 1 |  | 0 |  |  |  | základní |  | 0 | 0 | 0 | 0 | 0 | 16 | K | 1 | ROZPOCET | 0 | 0 | 0 | 0 | 0 | 1 | 0 | 16 | 546
275 | K | Pol267 | Patch kabel | ks | 20 |  | 0 |  |  |  | základní |  | 0 | 0 | 0 | 0 | 0 | 16 | K | 1 | ROZPOCET | 0 | 0 | 0 | 0 | 0 | 1 | 0 | 16 | 548
276 | K | Pol268 | Konektor včetně ochrany a proměření RJ45 | ks | 40 |  | 0 |  |  |  | základní |  | 0 | 0 | 0 | 0 | 0 | 16 | K | 1 | ROZPOCET | 0 | 0 | 0 | 0 | 0 | 1 | 0 | 16 | 550
277 | K | Pol269 | Instalace a konfigurace systému | ks | 1 |  | 0 |  |  |  | základní |  | 0 | 0 | 0 | 0 | 0 | 16 | K | 1 | ROZPOCET | 0 | 0 | 0 | 0 | 0 | 1 | 0 | 16 | 552
278 | K | Pol270 | Kontrolní provoz, zaškolení, vedlejší výdaje | ks | 1 |  | 0 |  |  |  | základní |  | 0 | 0 | 0 | 0 | 0 | 16 | K | 1 | ROZPOCET | 0 | 0 | 0 | 0 | 0 | 1 | 0 | 16 | 554
| D | D45 | Kabely a elektroinstalační materiál |  |  |  | 0 | [5 empty] | 0 |  | 0 |  | 0 | 2 | D | 1 | ROZPOCET | [6 empty] | 0
279 | K | Pol271 | Datový kabel U/UTP, kat.5e, LSZH, cívka 500m, barva fialová | m | 0 |  | 0 |  |  |  | základní |  | 0 | 0 | 0 | 0 | 0 | 16 | K | 2 | ROZPOCET | 0 | 0 | 0 | 0 | 0 | 1 | 0 | 16 | 556
280 | K | Pol209 | trubka obebná - MONOFLEX 16 320N PVC (ČSN) | m | 210 |  | 0 |  |  |  | základní |  | 0 | 0 | 0 | 0 | 0 | 16 | K | 2 | ROZPOCET | 0 | 0 | 0 | 0 | 0 | 1 | 0 | 16 | 558
281 | K | Pol210 | trubka obebná - MONOFLEX 23 320N PVC (ČSN) | m | 80 |  | 0 |  |  |  | základní |  | 0 | 0 | 0 | 0 | 0 | 16 | K | 2 | ROZPOCET | 0 | 0 | 0 | 0 | 0 | 1 | 0 | 16 | 560
282 | K | Pol211 | trubka obebná - MONOFLEX 29 320N PVC (ČSN) | m | 45 |  | 0 |  |  |  | základní |  | 0 | 0 | 0 | 0 | 0 | 16 | K | 2 | ROZPOCET | 0 | 0 | 0 | 0 | 0 | 1 | 0 | 16 | 562
283 | K | Pol221 | drážka pro tr.16, cihla | m | 45 |  | 0 |  |  |  | základní |  | 0 | 0 | 0 | 0 | 0 | 16 | K | 2 | ROZPOCET | 0 | 0 | 0 | 0 | 0 | 1 | 0 | 16 | 564
284 | K | Pol222 | drážka pro tr.23, cihla | m | 50 |  | 0 |  |  |  | základní |  | 0 | 0 | 0 | 0 | 0 | 16 | K | 2 | ROZPOCET | 0 | 0 | 0 | 0 | 0 | 1 | 0 | 16 | 566
285 | K | Pol223 | drážka pro tr.29, cihla | m | 35 |  | 0 |  |  |  | základní |  | 0 | 0 | 0 | 0 | 0 | 16 | K | 2 | ROZPOCET | 0 | 0 | 0 | 0 | 0 | 1 | 0 | 16 | 568
286 | K | Pol215 | krabice KU68-1901 vč.víčka pod omítku | ks | 35 |  | 0 |  |  |  | základní |  | 0 | 0 | 0 | 0 | 0 | 16 | K | 2 | ROZPOCET | 0 | 0 | 0 | 0 | 0 | 1 | 0 | 16 | 570
287 | K | Pol218 | krabice odbočná KO 100 E5 včetně víčka,pod omítku | ks | 10 |  | 0 |  |  |  | základní |  | 0 | 0 | 0 | 0 | 0 | 16 | K | 2 | ROZPOCET | 0 | 0 | 0 | 0 | 0 | 1 | 0 | 16 | 572
288 | K | Pol224 | prostup stavební konstrukcí do 300mm | ks | 12 |  | 0 |  |  |  | základní |  | 0 | 0 | 0 | 0 | 0 | 16 | K | 2 | ROZPOCET | 0 | 0 | 0 | 0 | 0 | 1 | 0 | 16 | 574
289 | K | Pol220 | protipožární tmel EI90min, min. tl.stěny 150, až do 300 cm2 | bal | 1 |  | 0 |  |  |  | základní |  | 0 | 0 | 0 | 0 | 0 | 16 | K | 2 | ROZPOCET | 0 | 0 | 0 | 0 | 0 | 1 | 0 | 16 | 576
290 | K | Pol226 | zednické výpomoci (vysekání niky pro konzoly, podpěry, závěsy, zajištění manipulační plošiny, zazdění nebo zabetonování rýh nebo kapes ve zdech nebo stropech, nastřelování upevňovacích prvků, upevňování pomocí hmoždinek apod) | hod | 24 |  | 0 |  |  |  | základní |  | 0 | 0 | 0 | 0 | 0 | 16 | K | 2 | ROZPOCET | 0 | 0 | 0 | 0 | 0 | 1 | 0 | 16 | 578
291 | K | Pol272 | oživení systému, kontrola vedení | hod | 16 |  | 0 |  |  |  | základní |  | 0 | 0 | 0 | 0 | 0 | 16 | K | 2 | ROZPOCET | 0 | 0 | 0 | 0 | 0 | 1 | 0 | 16 | 580
292 | K | Pol273 | drobný elektroinstalační materiál (10kg) | ks | 1 |  | 0 |  |  |  | základní |  | 0 | 0 | 0 | 0 | 0 | 16 | K | 2 | ROZPOCET | 0 | 0 | 0 | 0 | 0 | 1 | 0 | 16 | 582
| D | D46 | Vyvolávací systém (datové kabely jsou součástí strukturované kabeláže) |  |  |  | 0 | [5 empty] | 0 |  | 0 |  | 0 | 2 | D | 0 | ROZPOCET | [6 empty] | 0
293 | K | Pol274 | Řídící aplikace - licence | ks | 1 |  | 0 |  |  |  | základní |  | 0 | 0 | 0 | 0 | 0 | 16 | K | 1 | ROZPOCET | 0 | 0 | 0 | 0 | 0 | 1 | 0 | 16 | 584
294 | K | Pol275 | SW - Konfigurační klient ( monitor,statistiky,události,konfigurace ) - licence | ks | 2 |  | 0 |  |  |  | základní |  | 0 | 0 | 0 | 0 | 0 | 16 | K | 1 | ROZPOCET | 0 | 0 | 0 | 0 | 0 | 1 | 0 | 16 | 586
295 | K | Pol276 | Licence přep. aplikace na 1 PC - licence | ks | 21 |  | 0 |  |  |  | základní |  | 0 | 0 | 0 | 0 | 0 | 16 | K | 1 | ROZPOCET | 0 | 0 | 0 | 0 | 0 | 1 | 0 | 16 | 588
296 | K | Pol277 | Přepážkový displej (3míR-kl,Folie-př,ENET,POE)57SMD | ks | 21 |  | 0 |  |  |  | základní |  | 0 | 0 | 0 | 0 | 0 | 16 | K | 1 | ROZPOCET | 0 | 0 | 0 | 0 | 0 | 1 | 0 | 16 | 590
297 | K | Pol278 | Řídící jednotka EZ - VS (Eth, USB) | ks | 18 |  | 0 |  |  |  | základní |  | 0 | 0 | 0 | 0 | 0 | 16 | K | 1 | ROZPOCET | 0 | 0 | 0 | 0 | 0 | 1 | 0 | 16 | 592
298 | K | Pol279 | Instalační box EZ | ks | 1 |  | 0 |  |  |  | základní |  | 0 | 0 | 0 | 0 | 0 | 16 | K | 1 | ROZPOCET | 0 | 0 | 0 | 0 | 0 | 1 | 0 | 16 | 594
299 | K | Pol280 | Elektrický zámek - VS | ks | 18 |  | 0 |  |  |  | základní |  | 0 | 0 | 0 | 0 | 0 | 16 | K | 1 | ROZPOCET | 0 | 0 | 0 | 0 | 0 | 1 | 0 | 16 | 596
300 | K | Pol281 | Napájecí zdroj spínaný 15V/6A/90W desktop | ks | 1 |  | 0 |  |  |  | základní |  | 0 | 0 | 0 | 0 | 0 | 16 | K | 1 | ROZPOCET | 0 | 0 | 0 | 0 | 0 | 1 | 0 | 16 | 598
301 | K | Pol282 | Tiskárna s touch-small ( TFT 15" ) | ks | 1 |  | 0 |  |  |  | základní |  | 0 | 0 | 0 | 0 | 0 | 16 | K | 1 | ROZPOCET | 0 | 0 | 0 | 0 | 0 | 1 | 0 | 16 | 600
302 | K | Pol283 | Stojan tiskárny touch-small - kovový | ks | 1 |  | 0 |  |  |  | základní |  | 0 | 0 | 0 | 0 | 0 | 16 | K | 1 | ROZPOCET | 0 | 0 | 0 | 0 | 0 | 1 | 0 | 16 | 602
303 | K | Pol284 | HTTP server pro LCD displeje KW,Digital signage -AV - licence | ks | 5 |  | 0 |  |  |  | základní |  | 0 | 0 | 0 | 0 | 0 | 16 | K | 1 | ROZPOCET | 0 | 0 | 0 | 0 | 0 | 1 | 0 | 16 | 604
304 | K | Pol285 | Hlavní displej LCD 42" -Digital signage (Multimediální hlavní displeje musí být typově shodné a kompatibilní se stávajícím systémem Digital Signage provozovaným v FN Olomouc) | ks | 5 |  | 0 |  |  |  | základní |  | 0 | 0 | 0 | 0 | 0 | 16 | K | 1 | ROZPOCET | 0 | 0 | 0 | 0 | 0 | 1 | 0 | 16 | 606
305 | K | Pol286 | Školení, měření, asistence, konfigurace | hod | 48 |  | 0 |  |  |  | základní |  | 0 | 0 | 0 | 0 | 0 | 16 | K | 1 | ROZPOCET | 0 | 0 | 0 | 0 | 0 | 1 | 0 | 16 | 608
306 | K | Pol287 | Rozvaděč 800x1100x140 pod omítku, oceloplech | ks | 1 |  | 0 |  |  |  | základní |  | 0 | 0 | 0 | 0 | 0 | 16 | K | 1 | ROZPOCET | 0 | 0 | 0 | 0 | 0 | 1 | 0 | 16 | 610
| D | D45 | Kabely a elektroinstalační materiál |  |  |  | 0 | [5 empty] | 0 |  | 0 |  | 0 | 2 | D | 1 | ROZPOCET | [6 empty] | 0
307 | K | Pol288 | kabel YY-JZ 2X1,5 | m | 630 |  | 0 |  |  |  | základní |  | 0 | 0 | 0 | 0 | 0 | 16 | K | 2 | ROZPOCET | 0 | 0 | 0 | 0 | 0 | 1 | 0 | 16 | 612
308 | K | Pol209 | trubka obebná - MONOFLEX 16 320N PVC (ČSN) | m | 40 |  | 0 |  |  |  | základní |  | 0 | 0 | 0 | 0 | 0 | 16 | K | 2 | ROZPOCET | 0 | 0 | 0 | 0 | 0 | 1 | 0 | 16 | 614
309 | K | Pol210 | trubka obebná - MONOFLEX 23 320N PVC (ČSN) | m | 120 |  | 0 |  |  |  | základní |  | 0 | 0 | 0 | 0 | 0 | 16 | K | 2 | ROZPOCET | 0 | 0 | 0 | 0 | 0 | 1 | 0 | 16 | 616
310 | K | Pol211 | trubka obebná - MONOFLEX 29 320N PVC (ČSN) | m | 50 |  | 0 |  |  |  | základní |  | 0 | 0 | 0 | 0 | 0 | 16 | K | 2 | ROZPOCET | 0 | 0 | 0 | 0 | 0 | 1 | 0 | 16 | 618
311 | K | Pol221 | drážka pro tr.16, cihla | m | 35 |  | 0 |  |  |  | základní |  | 0 | 0 | 0 | 0 | 0 | 16 | K | 2 | ROZPOCET | 0 | 0 | 0 | 0 | 0 | 1 | 0 | 16 | 620
312 | K | Pol222 | drážka pro tr.23, cihla | m | 30 |  | 0 |  |  |  | základní |  | 0 | 0 | 0 | 0 | 0 | 16 | K | 2 | ROZPOCET | 0 | 0 | 0 | 0 | 0 | 1 | 0 | 16 | 622
313 | K | Pol223 | drážka pro tr.29, cihla | m | 25 |  | 0 |  |  |  | základní |  | 0 | 0 | 0 | 0 | 0 | 16 | K | 2 | ROZPOCET | 0 | 0 | 0 | 0 | 0 | 1 | 0 | 16 | 624
314 | K | Pol215 | krabice KU68-1901 vč.víčka pod omítku | ks | 35 |  | 0 |  |  |  | základní |  | 0 | 0 | 0 | 0 | 0 | 16 | K | 2 | ROZPOCET | 0 | 0 | 0 | 0 | 0 | 1 | 0 | 16 | 626
315 | K | Pol224 | prostup stavební konstrukcí do 300mm | ks | 5 |  | 0 |  |  |  | základní |  | 0 | 0 | 0 | 0 | 0 | 16 | K | 2 | ROZPOCET | 0 | 0 | 0 | 0 | 0 | 1 | 0 | 16 | 628
316 | K | Pol220 | protipožární tmel EI90min, min. tl.stěny 150, až do 300 cm2 | bal | 4 |  | 0 |  |  |  | základní |  | 0 | 0 | 0 | 0 | 0 | 16 | K | 2 | ROZPOCET | 0 | 0 | 0 | 0 | 0 | 1 | 0 | 16 | 630
317 | K | Pol226 | zednické výpomoci (vysekání niky pro konzoly, podpěry, závěsy, zajištění manipulační plošiny, zazdění nebo zabetonování rýh nebo kapes ve zdech nebo stropech, nastřelování upevňovacích prvků, upevňování pomocí hmoždinek apod) | hod | 180 |  | 0 |  |  |  | základní |  | 0 | 0 | 0 | 0 | 0 | 16 | K | 2 | ROZPOCET | 0 | 0 | 0 | 0 | 0 | 1 | 0 | 16 | 632
318 | K | Pol273 | drobný elektroinstalační materiál (10kg) | ks | 1 |  | 0 |  |  |  | základní |  | 0 | 0 | 0 | 0 | 0 | 16 | K | 2 | ROZPOCET | 0 | 0 | 0 | 0 | 0 | 1 | 0 | 16 | 634
| D | D47 | Společná televizní anténa STA |  |  |  | 0 | [5 empty] | 0 |  | 0 |  | 0 | 2 | D | 0 | ROZPOCET | [6 empty] | 0
319 | K | Pol289 | anténa 22 prvků pro IV. - V. televizní pásmo | ks | 1 |  | 0 |  |  |  | základní |  | 0 | 0 | 0 | 0 | 0 | 16 | K | 1 | ROZPOCET | 0 | 0 | 0 | 0 | 0 | 1 | 0 | 16 | 636
320 | K | Pol290 | anténa FM CIRKUL | ks | 1 |  | 0 |  |  |  | základní |  | 0 | 0 | 0 | 0 | 0 | 16 | K | 1 | ROZPOCET | 0 | 0 | 0 | 0 | 0 | 1 | 0 | 16 | 638
321 | K | Pol291 | anténa parabola SAT Offset 90 cm | ks | 1 |  | 0 |  |  |  | základní |  | 0 | 0 | 0 | 0 | 0 | 16 | K | 1 | ROZPOCET | 0 | 0 | 0 | 0 | 0 | 1 | 0 | 16 | 640
322 | K | Pol292 | konvertor LNB Q.B | ks | 1 |  | 0 |  |  |  | základní |  | 0 | 0 | 0 | 0 | 0 | 16 | K | 1 | ROZPOCET | 0 | 0 | 0 | 0 | 0 | 1 | 0 | 16 | 642
323 | K | Pol293 | anténní stožár pr. 50, délka 2,5m | ks | 1 |  | 0 |  |  |  | základní |  | 0 | 0 | 0 | 0 | 0 | 16 | K | 1 | ROZPOCET | 0 | 0 | 0 | 0 | 0 | 1 | 0 | 16 | 644
324 | K | Pol294 | výložné ráhno dvoustanné + třmen | ks | 1 |  | 0 |  |  |  | základní |  | 0 | 0 | 0 | 0 | 0 | 16 | K | 1 | ROZPOCET | 0 | 0 | 0 | 0 | 0 | 1 | 0 | 16 | 646
325 | K | Pol295 | rozvaděč 800x1100x140 pod omítku, oceloplech | ks | 1 |  | 0 |  |  |  | základní |  | 0 | 0 | 0 | 0 | 0 | 16 | K | 1 | ROZPOCET | 0 | 0 | 0 | 0 | 0 | 1 | 0 | 16 | 648
326 | K | Pol296 | vícepásmový zesil. 24 dB se zdrojem, regulace zisku | ks | 1 |  | 0 |  |  |  | základní |  | 0 | 0 | 0 | 0 | 0 | 16 | K | 1 | ROZPOCET | 0 | 0 | 0 | 0 | 0 | 1 | 0 | 16 | 650
327 | K | Pol297 | linkový zesilovač pro 4 SAT-MF+TER se spínaným zdrojem, typ POWER TER: 22 dB/109dBuv, SAT: 15…18 dB/110 dBum - systémová základna pro kaskádový rozvod | ks | 1 |  | 0 |  |  |  | základní |  | 0 | 0 | 0 | 0 | 0 | 16 | K | 1 | ROZPOCET | 0 | 0 | 0 | 0 | 0 | 1 | 0 | 16 | 652
328 | K | Pol298 | SAT multipřepínač, kaskádovatelný, 4SAT MF+TER, 5 IN/OUT, pro 16 účastníků/reciver | ks | 1 |  | 0 |  |  |  | základní |  | 0 | 0 | 0 | 0 | 0 | 16 | K | 1 | ROZPOCET | 0 | 0 | 0 | 0 | 0 | 1 | 0 | 16 | 654
329 | K | Pol299 | SAT multipřepínač, kaskádovatelný, 4SAT MF+TER, 5 IN/OUT, pro 8 účastníků/reciver | ks | 1 |  | 0 |  |  |  | základní |  | 0 | 0 | 0 | 0 | 0 | 16 | K | 1 | ROZPOCET | 0 | 0 | 0 | 0 | 0 | 1 | 0 | 16 | 656
330 | K | Pol300 | F konektor na koax kabel | ks | 35 |  | 0 |  |  |  | základní |  | 0 | 0 | 0 | 0 | 0 | 16 | K | 1 | ROZPOCET | 0 | 0 | 0 | 0 | 0 | 1 | 0 | 16 | 658
331 | K | Pol301 | VF propojovcí kabel 250mm s nalisovanými konektory (baleno po 5 ks) | ks | 3 |  | 0 |  |  |  | základní |  | 0 | 0 | 0 | 0 | 0 | 16 | K | 1 | ROZPOCET | 0 | 0 | 0 | 0 | 0 | 1 | 0 | 16 | 660
332 | K | Pol302 | útlumový člen 0,15….2200MHz, 0….-10dB, F konektor, regulace | ks | 1 |  | 0 |  |  |  | základní |  | 0 | 0 | 0 | 0 | 0 | 16 | K | 1 | ROZPOCET | 0 | 0 | 0 | 0 | 0 | 1 | 0 | 16 | 662
333 | K | Pol303 | zakončovací odpor 75 Ohm /baleno po 2 ks/ | ks | 4 |  | 0 |  |  |  | základní |  | 0 | 0 | 0 | 0 | 0 | 16 | K | 1 | ROZPOCET | 0 | 0 | 0 | 0 | 0 | 1 | 0 | 16 | 664
334 | K | Pol304 | dvojzásuvka 230V do rozvaděče | ks | 1 |  | 0 |  |  |  | základní |  | 0 | 0 | 0 | 0 | 0 | 16 | K | 1 | ROZPOCET | 0 | 0 | 0 | 0 | 0 | 1 | 0 | 16 | 666
335 | K | Pol305 | pospojení s hromosvodem-zemnící svorka | ks | 1 |  | 0 |  |  |  | základní |  | 0 | 0 | 0 | 0 | 0 | 16 | K | 1 | ROZPOCET | 0 | 0 | 0 | 0 | 0 | 1 | 0 | 16 | 668
| D | D48 | Účastnická zásuvka STA |  |  |  | 0 | [5 empty] | 0 |  | 0 |  | 0 | 2 | D | 1 | ROZPOCET | [6 empty] | 0
336 | K | Pol306 | zásuvka TV,SAT, R pod omítku,koncová s útlumem 1 dB. | ks | 21 |  | 0 |  |  |  | základní |  | 0 | 0 | 0 | 0 | 0 | 16 | K | 2 | ROZPOCET | 0 | 0 | 0 | 0 | 0 | 1 | 0 | 16 | 670
| D | D45 | Kabely a elektroinstalační materiál |  |  |  | 0 | [5 empty] | 0 |  | 0 |  | 0 | 2 | D | 1 | ROZPOCET | [6 empty] | 0
337 | K | Pol307 | kabel koaxiální 75 Ohm ,průměr 6.8mm, stínění 100 dBi KH21D | m | 1450 |  | 0 |  |  |  | základní |  | 0 | 0 | 0 | 0 | 0 | 16 | K | 2 | ROZPOCET | 0 | 0 | 0 | 0 | 0 | 1 | 0 | 16 | 672
338 | K | Pol308 | kabel BELDEN H1000PE | m | 180 |  | 0 |  |  |  | základní |  | 0 | 0 | 0 | 0 | 0 | 16 | K | 2 | ROZPOCET | 0 | 0 | 0 | 0 | 0 | 1 | 0 | 16 | 674
339 | K | Pol209 | trubka obebná - MONOFLEX 16 320N PVC (ČSN) | m | 240 |  | 0 |  |  |  | základní |  | 0 | 0 | 0 | 0 | 0 | 16 | K | 2 | ROZPOCET | 0 | 0 | 0 | 0 | 0 | 1 | 0 | 16 | 676
340 | K | Pol210 | trubka obebná - MONOFLEX 23 320N PVC (ČSN) | m | 680 |  | 0 |  |  |  | základní |  | 0 | 0 | 0 | 0 | 0 | 16 | K | 2 | ROZPOCET | 0 | 0 | 0 | 0 | 0 | 1 | 0 | 16 | 678
341 | K | Pol211 | trubka obebná - MONOFLEX 29 320N PVC (ČSN) | m | 240 |  | 0 |  |  |  | základní |  | 0 | 0 | 0 | 0 | 0 | 16 | K | 2 | ROZPOCET | 0 | 0 | 0 | 0 | 0 | 1 | 0 | 16 | 680
342 | K | Pol309 | krabice KU68-1901 vč.víčka / pod omítku | ks | 140 |  | 0 |  |  |  | základní |  | 0 | 0 | 0 | 0 | 0 | 16 | K | 2 | ROZPOCET | 0 | 0 | 0 | 0 | 0 | 1 | 0 | 16 | 682
343 | K | Pol310 | krabice přístrojová KP68/2 | ks | 30 |  | 0 |  |  |  | základní |  | 0 | 0 | 0 | 0 | 0 | 16 | K | 2 | ROZPOCET | 0 | 0 | 0 | 0 | 0 | 1 | 0 | 16 | 684
344 | K | Pol311 | krabice přístrojová do parapetního kanálu | ks | 15 |  | 0 |  |  |  | základní |  | 0 | 0 | 0 | 0 | 0 | 16 | K | 2 | ROZPOCET | 0 | 0 | 0 | 0 | 0 | 1 | 0 | 16 | 686
345 | K | Pol220 | protipožární tmel EI90min, min. tl.stěny 150, až do 300 cm2 | bal | 20 |  | 0 |  |  |  | základní |  | 0 | 0 | 0 | 0 | 0 | 16 | K | 2 | ROZPOCET | 0 | 0 | 0 | 0 | 0 | 1 | 0 | 16 | 688
346 | K | Pol221 | drážka pro tr.16, cihla | m | 280 |  | 0 |  |  |  | základní |  | 0 | 0 | 0 | 0 | 0 | 16 | K | 2 | ROZPOCET | 0 | 0 | 0 | 0 | 0 | 1 | 0 | 16 | 690
347 | K | Pol222 | drážka pro tr.23, cihla | m | 125 |  | 0 |  |  |  | základní |  | 0 | 0 | 0 | 0 | 0 | 16 | K | 2 | ROZPOCET | 0 | 0 | 0 | 0 | 0 | 1 | 0 | 16 | 692
348 | K | Pol223 | drážka pro tr.29, cihla | m | 180 |  | 0 |  |  |  | základní |  | 0 | 0 | 0 | 0 | 0 | 16 | K | 2 | ROZPOCET | 0 | 0 | 0 | 0 | 0 | 1 | 0 | 16 | 694
349 | K | Pol224 | prostup stavební konstrukcí do 300mm | ks | 42 |  | 0 |  |  |  | základní |  | 0 | 0 | 0 | 0 | 0 | 16 | K | 2 | ROZPOCET | 0 | 0 | 0 | 0 | 0 | 1 | 0 | 16 | 696
350 | K | Pol312 | nastavení antén, měření signálu, oživení systému | hod | 32 |  | 0 |  |  |  | základní |  | 0 | 0 | 0 | 0 | 0 | 16 | K | 2 | ROZPOCET | 0 | 0 | 0 | 0 | 0 | 1 | 0 | 16 | 698
351 | K | Pol226 | zednické výpomoci (vysekání niky pro konzoly, podpěry, závěsy, zajištění manipulační plošiny, zazdění nebo zabetonování rýh nebo kapes ve zdech nebo stropech, nastřelování upevňovacích prvků, upevňování pomocí hmoždinek apod) | hod | 75 |  | 0 |  |  |  | základní |  | 0 | 0 | 0 | 0 | 0 | 16 | K | 2 | ROZPOCET | 0 | 0 | 0 | 0 | 0 | 1 | 0 | 16 | 700
352 | K | Pol273 | drobný elektroinstalační materiál (10kg) | ks | 1 |  | 0 |  |  |  | základní |  | 0 | 0 | 0 | 0 | 0 | 16 | K | 2 | ROZPOCET | 0 | 0 | 0 | 0 | 0 | 1 | 0 | 16 | 702
| D | D49 | Přístupový systém EKV |  |  |  | 0 | [5 empty] | 0 |  | 0 |  | 0 | 2 | D | 0 | ROZPOCET | [6 empty] | 0
353 | K | Pol313 | řídící jednotka TCP/IP, Ethernet (10/100), RS485 (half duplex) , relé: 2A / 30VDC / počet připojených dveřních jednotek 32 / 147.32 mm x 122.55 mm x 32.38 mm | ks | 1 |  | 0 |  |  |  | základní |  | 0 | 0 | 0 | 0 | 0 | 16 | K | 1 | ROZPOCET | 0 | 0 | 0 | 0 | 0 | 1 | 0 | 16 | 704
354 | K | Pol314 | dveřní jednotka v plastovém krytu. RS-485, připojení max. 2 čteček (IN/OUT), 12 Vss , pro dvoje dveře (nebo jedny dveře se čtečkami na příchodu odchodu) | ks | 7 |  | 0 |  |  |  | základní |  | 0 | 0 | 0 | 0 | 0 | 16 | K | 1 | ROZPOCET | 0 | 0 | 0 | 0 | 0 | 1 | 0 | 16 | 706
| P |  | Poznámka k položce: Tyto jednotky se připojují k řídící jednotce prostřednictvím rozhraní RS-485, jsou vybaveny otočným přepínačem adres (Rozsah: 0 – 15), rel: 2A/30VDC | [15 empty] | P | 1
355 | K | Pol315 | Bezkontant. reader – čtečka R/O s výstupem wiegand, 13,56 MHz | ks | 13 |  | 0 |  |  |  | základní |  | 0 | 0 | 0 | 0 | 0 | 16 | K | 1 | ROZPOCET | 0 | 0 | 0 | 0 | 0 | 1 | 0 | 16 | 708
356 | K | Pol316 | Instalační krabice 400x300x60 | ks | 4 |  | 0 |  |  |  | základní |  | 0 | 0 | 0 | 0 | 0 | 16 | K | 1 | ROZPOCET | 0 | 0 | 0 | 0 | 0 | 1 | 0 | 16 | 710
357 | K | Pol317 | Bezkontaktní karta Mifare s pamětí 1 KB | ks | 150 |  | 0 |  |  |  | základní |  | 0 | 0 | 0 | 0 | 0 | 16 | K | 1 | ROZPOCET | 0 | 0 | 0 | 0 | 0 | 1 | 0 | 16 | 712
358 | K | Pol318 | Elektromechanický samozamykací panikový zámek. Možnost nastavení do reverzního režimu (bez napětí průchozí) nebo normálního režimu (bez napětí blokován), jednoduché otočení nebo odstranění panikové funkce. Zámek je pravolevý díky obousměrné střelce | ks | 12 |  | 0 |  |  |  | základní |  | 0 | 0 | 0 | 0 | 0 | 16 | K | 1 | ROZPOCET | 0 | 0 | 0 | 0 | 0 | 1 | 0 | 16 | 714
| P |  | Poznámka k položce: V zamčeném stavu je vysunuta závora a blokována střelka – zajištění ve dvou bodech. Použití na požárně odolných a únikových dveří nebo jejich kombinace. Možnost použít běžné cylindrické vložky DIN | [15 empty] | P | 1
359 | K | Pol319 | Reverzní nízkoodběrový otvírač ploché konstrukce, 12Vss/235mA | ks | 1 |  | 0 |  |  |  | základní |  | 0 | 0 | 0 | 0 | 0 | 16 | K | 1 | ROZPOCET | 0 | 0 | 0 | 0 | 0 | 1 | 0 | 16 | 716
360 | K | Pol320 | licence pro 1 dveře | ks | 13 |  | 0 |  |  |  | základní |  | 0 | 0 | 0 | 0 | 0 | 16 | K | 1 | ROZPOCET | 0 | 0 | 0 | 0 | 0 | 1 | 0 | 16 | 718
361 | K | Pol321 | Spínaný zdroj v kovovém krytu 13,8 Vss / 5A s výstupy a odpojovačem | ks | 4 |  | 0 |  |  |  | základní |  | 0 | 0 | 0 | 0 | 0 | 16 | K | 1 | ROZPOCET | 0 | 0 | 0 | 0 | 0 | 1 | 0 | 16 | 720
| D | D52 | Docházkový systém |  |  |  | 0 | [5 empty] | 0 |  | 0 |  | 0 | 2 | D | 1 | ROZPOCET | [6 empty] | 0
362 | K | Pol336 | Terminál docházkového systému | kus | 1 |  | 0 |  |  |  | základní |  | 0 | 0 | 0 | 0 | 0 | 16 | K | 2 | ROZPOCET | 0 | 0 | 0 | 0 | 0 | 1 | 0 | 16 | 1320973530
| P |  | Poznámka k položce: 7″ TFT displej s úhlem čitelnosti 180°•10/100 Mbit Ethernet (pevná IP adresa nebo DHCP), •PoE (Power over Ethernet – IEEE802.3at) s klasifikací napájení nebo externí napájení 12 VDC (rozsah 10 – 16 VDC), •USB, •RS 232, RS 485,•RFID,•zabudovaná čtečka MIFARE nebo HITAG, •volba identifikace – karta, čip, nálepka, otisk prstu,včetně licence pro 100 zaměstnanců | [15 empty] | P | 2
| D | D45 | Kabely a elektroinstalační materiál |  |  |  | 0 | [5 empty] | 0 |  | 0 |  | 0 | 2 | D | 1 | ROZPOCET | [6 empty] | 0
363 | K | Pol322 | kabel JYTY 2x1 | m | 80 |  | 0 |  |  |  | základní |  | 0 | 0 | 0 | 0 | 0 | 16 | K | 2 | ROZPOCET | 0 | 0 | 0 | 0 | 0 | 1 | 0 | 16 | 722
364 | K | Pol323 | kabel YY-JZ 2x1,5 | m | 310 |  | 0 |  |  |  | základní |  | 0 | 0 | 0 | 0 | 0 | 16 | K | 2 | ROZPOCET | 0 | 0 | 0 | 0 | 0 | 1 | 0 | 16 | 724
365 | K | Pol324 | kabel YY-JZ 2x2,5 | m | 340 |  | 0 |  |  |  | základní |  | 0 | 0 | 0 | 0 | 0 | 16 | K | 2 | ROZPOCET | 0 | 0 | 0 | 0 | 0 | 1 | 0 | 16 | 726
366 | K | Pol325 | kabel U/UTP drát CAT5e, PVC, cívka 500m, šedý | m | 860 |  | 0 |  |  |  | základní |  | 0 | 0 | 0 | 0 | 0 | 16 | K | 2 | ROZPOCET | 0 | 0 | 0 | 0 | 0 | 1 | 0 | 16 | 728
367 | K | Pol326 | kabel JYSTY 2x2x0.8 | m | 110 |  | 0 |  |  |  | základní |  | 0 | 0 | 0 | 0 | 0 | 16 | K | 2 | ROZPOCET | 0 | 0 | 0 | 0 | 0 | 1 | 0 | 16 | 730
368 | K | Pol209 | trubka obebná - MONOFLEX 16 320N PVC (ČSN) | m | 150 |  | 0 |  |  |  | základní |  | 0 | 0 | 0 | 0 | 0 | 16 | K | 2 | ROZPOCET | 0 | 0 | 0 | 0 | 0 | 1 | 0 | 16 | 732
369 | K | Pol210 | trubka obebná - MONOFLEX 23 320N PVC (ČSN) | m | 210 |  | 0 |  |  |  | základní |  | 0 | 0 | 0 | 0 | 0 | 16 | K | 2 | ROZPOCET | 0 | 0 | 0 | 0 | 0 | 1 | 0 | 16 | 734
370 | K | Pol211 | trubka obebná - MONOFLEX 29 320N PVC (ČSN) | m | 140 |  | 0 |  |  |  | základní |  | 0 | 0 | 0 | 0 | 0 | 16 | K | 2 | ROZPOCET | 0 | 0 | 0 | 0 | 0 | 1 | 0 | 16 | 736
371 | K | Pol309 | krabice KU68-1901 vč.víčka / pod omítku | ks | 70 |  | 0 |  |  |  | základní |  | 0 | 0 | 0 | 0 | 0 | 16 | K | 2 | ROZPOCET | 0 | 0 | 0 | 0 | 0 | 1 | 0 | 16 | 738
372 | K | Pol222 | drážka pro tr.23, cihla | m | 35 |  | 0 |  |  |  | základní |  | 0 | 0 | 0 | 0 | 0 | 16 | K | 2 | ROZPOCET | 0 | 0 | 0 | 0 | 0 | 1 | 0 | 16 | 740
373 | K | Pol223 | drážka pro tr.29, cihla | m | 20 |  | 0 |  |  |  | základní |  | 0 | 0 | 0 | 0 | 0 | 16 | K | 2 | ROZPOCET | 0 | 0 | 0 | 0 | 0 | 1 | 0 | 16 | 742
374 | K | Pol226 | zednické výpomoci (vysekání niky pro konzoly, podpěry, závěsy, zajištění manipulační plošiny, zazdění nebo zabetonování rýh nebo kapes ve zdech nebo stropech, nastřelování upevňovacích prvků, upevňování pomocí hmoždinek apod) | hod | 50 |  | 0 |  |  |  | základní |  | 0 | 0 | 0 | 0 | 0 | 16 | K | 2 | ROZPOCET | 0 | 0 | 0 | 0 | 0 | 1 | 0 | 16 | 744
375 | K | Pol224 | prostup stavební konstrukcí do 300mm | ks | 24 |  | 0 |  |  |  | základní |  | 0 | 0 | 0 | 0 | 0 | 16 | K | 2 | ROZPOCET | 0 | 0 | 0 | 0 | 0 | 1 | 0 | 16 | 746
376 | K | Pol327 | drobný elektroinstalační materiál (5kg) | ks | 1 |  | 0 |  |  |  | základní |  | 0 | 0 | 0 | 0 | 0 | 16 | K | 2 | ROZPOCET | 0 | 0 | 0 | 0 | 0 | 1 | 0 | 16 | 748
| D | D50 | Jednotný čas |  |  |  | 0 | [5 empty] | 0 |  | 0 |  | 0 | 2 | D | 0 | ROZPOCET | [6 empty] | 0
377 | K | Pol328 | Mateční a spínací hodiny ML minutová linka max. 24V/0,9A, Jmenovité napětí linky 6V, 12V, 24V impuls 1 - 3 sec., mezera 0 - 3 sec., do krok 12/24 hod., pro řízení analogových hodin PH a digitálních hodin EDHpm, vestavěný zdroj zvonkového napětí 75V/0,6A~ | ks | 1 |  | 0 |  |  |  | základní |  | 0 | 0 | 0 | 0 | 0 | 16 | K | 1 | ROZPOCET | 0 | 0 | 0 | 0 | 0 | 1 | 0 | 16 | 750
| P |  | Poznámka k položce: Počet hodin na lince max. 100 | [15 empty] | P | 1
378 | K | Pol329 | Přijímač rádiového časového signálu DCF, včetně kabelu 3m (lze až 100m), anténa | ks | 1 |  | 0 |  |  |  | základní |  | 0 | 0 | 0 | 0 | 0 | 16 | K | 1 | ROZPOCET | 0 | 0 | 0 | 0 | 0 | 1 | 0 | 16 | 752
379 | K | Pol330 | Ručičkové hodiny interiérové kulaté 40cm, nástěnné, jednostranné, řízené ML24V | ks | 39 |  | 0 |  |  |  | základní |  | 0 | 0 | 0 | 0 | 0 | 16 | K | 1 | ROZPOCET | 0 | 0 | 0 | 0 | 0 | 1 | 0 | 16 | 754
| D | D39 | Elektroinstalační materiál a kabely |  |  |  | 0 | [5 empty] | 0 |  | 0 |  | 0 | 2 | D | 1 | ROZPOCET | [6 empty] | 0
380 | K | Pol331 | kabel YY-JZ 2X2,5 | m | 840 |  | 0 |  |  |  | základní |  | 0 | 0 | 0 | 0 | 0 | 16 | K | 2 | ROZPOCET | 0 | 0 | 0 | 0 | 0 | 1 | 0 | 16 | 756
381 | K | Pol220 | protipožární tmel EI90min, min. tl.stěny 150, až do 300 cm2 | bal | 15 |  | 0 |  |  |  | základní |  | 0 | 0 | 0 | 0 | 0 | 16 | K | 2 | ROZPOCET | 0 | 0 | 0 | 0 | 0 | 1 | 0 | 16 | 758
382 | K | Pol332 | krabice se svorkovnicí a víčkem | ks | 80 |  | 0 |  |  |  | základní |  | 0 | 0 | 0 | 0 | 0 | 16 | K | 2 | ROZPOCET | 0 | 0 | 0 | 0 | 0 | 1 | 0 | 16 | 760
383 | K | Pol224 | prostup stavební konstrukcí do 300mm | ks | 22 |  | 0 |  |  |  | základní |  | 0 | 0 | 0 | 0 | 0 | 16 | K | 2 | ROZPOCET | 0 | 0 | 0 | 0 | 0 | 1 | 0 | 16 | 762
384 | K | Pol333 | drážka pro kabel pod omítkou | m | 340 |  | 0 |  |  |  | základní |  | 0 | 0 | 0 | 0 | 0 | 16 | K | 2 | ROZPOCET | 0 | 0 | 0 | 0 | 0 | 1 | 0 | 16 | 764
385 | K | Pol226 | zednické výpomoci (vysekání niky pro konzoly, podpěry, závěsy, zajištění manipulační plošiny, zazdění nebo zabetonování rýh nebo kapes ve zdech nebo stropech, nastřelování upevňovacích prvků, upevňování pomocí hmoždinek apod) | hod | 55 |  | 0 |  |  |  | základní |  | 0 | 0 | 0 | 0 | 0 | 16 | K | 2 | ROZPOCET | 0 | 0 | 0 | 0 | 0 | 1 | 0 | 16 | 766
386 | K | Pol327 | drobný elektroinstalační materiál (5kg) | ks | 1 |  | 0 |  |  |  | základní |  | 0 | 0 | 0 | 0 | 0 | 16 | K | 2 | ROZPOCET | 0 | 0 | 0 | 0 | 0 | 1 | 0 | 16 | 768
| D | D51 | Kabelový nosný systém - společné kabelové trasy |  |  |  | 0 | [5 empty] | 0 |  | 0 |  | 0 | 2 | D | 0 | ROZPOCET | [6 empty] | 0
387 | K | Pol334 | drátěný kabelový žlab ZNCR DZ 60x300 (včetně spoj.mat a kotvení) do stoupačky | m | 430 |  | 0 |  |  |  | základní |  | 0 | 0 | 0 | 0 | 0 | 16 | K | 1 | ROZPOCET | 0 | 0 | 0 | 0 | 0 | 1 | 0 | 16 | 770
388 | K | Pol335 | kabelový žlab KZI 60x200x0.75 pozink (včetně víka, přepážky,spoj.mat a kotvení) | m | 40 |  | 0 |  |  |  | základní |  | 0 | 0 | 0 | 0 | 0 | 16 | K | 1 | ROZPOCET | 0 | 0 | 0 | 0 | 0 | 1 | 0 | 16 | 772
389 | K | Pol220 | protipožární tmel EI90min, min. tl.stěny 150, až do 300 cm2 | bal | 20 |  | 0 |  |  |  | základní |  | 0 | 0 | 0 | 0 | 0 | 16 | K | 1 | ROZPOCET | 0 | 0 | 0 | 0 | 0 | 1 | 0 | 16 | 774

## 08 - Měření a regulace
| List obsahuje: |  | 1) Krycí list soupisu | 2) Rekapitulace |  |  | 3) Soupis prací | Zpět na list: | Rekapitulace stavby
{516c2d46-971c-4331-ae49-daff50fb76d1}
2
| KRYCÍ LIST SOUPISU | [8 empty] | v --- níže se nacházejí doplnkové a pomocné údaje k sestavám --- v | [8 empty] | False
Stavba:
Národní telemedicínské centrum
Objekt:
292/100 - Profese PSV
Soupis:
08 - Měření a regulace
| KSO: |  |  |  |  | CC-CZ:
| Místo: |  | FN Olomouc |  |  | Datum: | 26.1.2017
| Zadavatel: |  |  |  |  | IČ: | 64943330
|  | SPS Projekt s. r.o., Za Návsí 1670/9, Praha 10 |  |  |  | DIČ:
| Uchazeč: |  |  |  |  | IČ:
DIČ:
| Projektant: |  |  |  |  | IČ: | 26051737
|  | OK Plan Architects s.r.o., Na Závodí 631, Humpolec |  |  |  | DIČ:
Poznámka:
| Cena bez DPH | [5 empty] | 0
|  |  | Základ daně |  |  | Sazba daně | Výše daně
| DPH | základní | 0 |  |  | 21% | 0
|  | snížená | 0 |  |  | 15% | 0
|  | zákl. přenesená | 0 |  |  | 21% | 0
|  | sníž. přenesená | 0 |  |  | 15% | 0
|  | nulová | 0 |  |  | 0% | 0
| Cena s DPH |  |  | v | CZK |  | 0
REKAPITULACE ČLENĚNÍ SOUPISU PRACÍ
Stavba:
Národní telemedicínské centrum
Objekt:
292/100 - Profese PSV
Soupis:
08 - Měření a regulace
Místo: |  |  | FN Olomouc |  |  | Datum: | 26.1.2017
Zadavatel: |  |  | SPS Projekt s. r.o., Za Návsí 1670/9, Praha 10 |  |  | Projektant: | OK Plan Architects s.r.o., Na Závodí 631, Humpolec
Uchazeč:
Kód dílu - Popis | [6 empty] | Cena celkem [CZK]
Náklady soupisu celkem | [6 empty] | 0 | [12 empty] | -1
| M - Práce a dodávky M | [5 empty] | 0
| 360-01 - Rozvadeč MR1 - 5.NP (VZT1,2,3,7,OV41-47 | [5 empty] | 0
| 360-01.1 - Zařízení | [5 empty] | 0
| 360-01.2 - Řídící systém, periferie | [5 empty] | 0
| 360-01.3 - Kabely, kabelové rozvody | [5 empty] | 0
| 360-02 - Rozvadeč MR2 - 5.PP (VZT4,5, chlazení) | [5 empty] | 0
| 360-01.1 - Zařízení | [5 empty] | 0
| 360-01.2 - Řídící systém, periferie | [5 empty] | 0
| 360-01.3 - Kabely, kabelové rozvody | [5 empty] | 0
| 360-03 - Rozvadeč MR3 - 3.NP (VZT6 MR) | [5 empty] | 0
| 360-01.1 - Zařízení | [5 empty] | 0
| 360-01.2 - Řídící systém, periferie | [5 empty] | 0
| 360-01.3 - Kabely, kabelové rozvody | [5 empty] | 0
| 360-04 - Rozvadeč MR4 - 1.PP (Vytápění) | [5 empty] | 0
| 360-01.1 - Zařízení | [5 empty] | 0
| 360-01.2 - Řídící systém, periferie | [5 empty] | 0
| 360-01.3 - Kabely, kabelové rozvody | [5 empty] | 0
| 360-05 - IRC Radiátory (1NP, 2NP,3NP, 4NP) | [5 empty] | 0
| 360-01.1 - Zařízení | [5 empty] | 0
| 360-01.3 - Kabely, kabelové rozvody | [5 empty] | 0
| 360-06 - IRC Topení (2NP, 3NP, 4NP) | [5 empty] | 0
| 360-01.1 - Zařízení | [5 empty] | 0
| 360-01.3 - Kabely, kabelové rozvody | [5 empty] | 0
| VRN - Vedlejší rozpočtové náklady | [5 empty] | 0
| VRN9 - Ostatní náklady | [5 empty] | 0
SOUPIS PRACÍ
Stavba:
Národní telemedicínské centrum
Objekt:
292/100 - Profese PSV
Soupis:
08 - Měření a regulace
Místo: |  |  | FN Olomouc |  |  | Datum: | 26.1.2017
Zadavatel: |  |  | SPS Projekt s. r.o., Za Návsí 1670/9, Praha 10 |  |  | Projektant: | OK Plan Architects s.r.o., Na Závodí 631, Humpolec
Uchazeč:
PČ | Typ | Kód | Popis | MJ | Množství | J.cena [CZK] | Cena celkem [CZK] | Cenová soustava |  | Poznámka | DPH | J. Nh [h] | Nh celkem [h] | J. hmotnost [t] | Hmotnost celkem [t] | J. suť [t] | Suť Celkem [t]
Náklady soupisu celkem | [6 empty] | 0 | [5 empty] | 0 |  | 0 |  | 0 |  | D | -1 | [7 empty] | 0
| D | M | Práce a dodávky M |  |  |  | 0 | [5 empty] | 0 |  | 0 |  | 0 | 3 | D | 0 | ROZPOCET | [6 empty] | 0
| D | 360-01 | Rozvadeč MR1 - 5.NP (VZT1,2,3,7,OV41-47 |  |  |  | 0 | [5 empty] | 0 |  | 0 |  | 0 | 1 | D | 1 | ROZPOCET | [6 empty] | 0
| D | 360-01.1 | Zařízení |  |  |  | 0 | [5 empty] | 0 |  | 0 |  | 0 | 1 | D | 2 | ROZPOCET | [6 empty] | 0
1 | K | 360R00001 | Kompaktní rozvaděčová skříň, montážní deska, vývodky dole, rozměr 1000x2000x400 (š-v-h) | ks | 3 |  | 0 |  |  |  | základní |  | 0 | 0 | 0 | 0 | 0 | 4 | K | 3 | ROZPOCET | 0 | 0 | 0 | 0 | 0 | 1 | 0 | 4 | 1
2 | K | 360R00002 | Příslušenství rozvaděče - hlavní jištění 100A, přepěťová ochrana II.a III.stupně, bezpečnostní trafo 230/24VAC, osvětlení rozvaděče, servisní zásuvky, držák pro dokumentaci, montážní příslušenství, značení vodičů a svorek | ks | 1 |  | 0 |  |  |  | základní |  | 0 | 0 | 0 | 0 | 0 | 4 | K | 3 | ROZPOCET | 0 | 0 | 0 | 0 | 0 | 1 | 0 | 4 | 2
3 | K | 360R00003 | Vývod pro frekvenční měnič ventilátor 400V 7,5kW/14,5A v sestavě - pojistkový odpojovač, svorky a montážní příslušenství. | ks | 1 |  | 0 |  |  |  | základní |  | 0 | 0 | 0 | 0 | 0 | 4 | K | 3 | ROZPOCET | 0 | 0 | 0 | 0 | 0 | 1 | 0 | 4 | 3
4 | K | 360R00004 | Vývod pro frekvenční měnič ventillátor 400V 5,5kW/12A v sestavě - pojistkový odpojovač, svorky a montážní příslušenství. | ks | 2 |  | 0 |  |  |  | základní |  | 0 | 0 | 0 | 0 | 0 | 4 | K | 3 | ROZPOCET | 0 | 0 | 0 | 0 | 0 | 1 | 0 | 4 | 4
5 | K | 360R00005 | Vývod pro frekvenční měnič ventillátor 400V 4,0kW/9A v sestavě - pojistkový odpojovač, svorky a montážní příslušenství. | ks | 1 |  | 0 |  |  |  | základní |  | 0 | 0 | 0 | 0 | 0 | 4 | K | 3 | ROZPOCET | 0 | 0 | 0 | 0 | 0 | 1 | 0 | 4 | 5
6 | K | 360R00006 | Vývod pro EC motor ventillátor 400V 1,8kW/2A v sestavě - jištění včetně pomocného kontaktu, pomocné relé s paticí, stykač s jednotkou pomocných kontaktů, ovladač + LED signálky chodu a poruchy na panelu, svorky a montážní příslušenství. | ks | 1 |  | 0 |  |  |  | základní |  | 0 | 0 | 0 | 0 | 0 | 4 | K | 3 | ROZPOCET | 0 | 0 | 0 | 0 | 0 | 1 | 0 | 4 | 6
7 | K | 360R00007 | Vývod pro EC motor ventillátor 400V 1,23kW/1,9A v sestavě - jištění včetně pomocného kontaktu, pomocné relé s paticí, stykač s jednotkou pomocných kontaktů, ovladač + LED signálky chodu a poruchy na panelu, svorky a montážní příslušenství. | ks | 2 |  | 0 |  |  |  | základní |  | 0 | 0 | 0 | 0 | 0 | 4 | K | 3 | ROZPOCET | 0 | 0 | 0 | 0 | 0 | 1 | 0 | 4 | 7
8 | K | 360R00008 | Vývod pro EC motor ventillátor 230V 0,5kW/2,3A v sestavě - jištění včetně pomocného kontaktu, pomocné relé s paticí, stykač s jednotkou pomocných kontaktů, ovladač + LED signálky chodu a poruchy na panelu, svorky a montážní příslušenství. | ks | 1 |  | 0 |  |  |  | základní |  | 0 | 0 | 0 | 0 | 0 | 4 | K | 3 | ROZPOCET | 0 | 0 | 0 | 0 | 0 | 1 | 0 | 4 | 8
9 | K | 360R00009 | Vývod pro jednootáčkový motor čerpadla 230V do 1kW v sestavě - jištění včetně pomocného kontaktu, pomocné relé s paticí, stykač s jednotkou pomocných kontaktů, ovladač + LED signálky chodu a poruchy na panelu, svorky a montážní příslušenství. | ks | 4 |  | 0 |  |  |  | základní |  | 0 | 0 | 0 | 0 | 0 | 4 | K | 3 | ROZPOCET | 0 | 0 | 0 | 0 | 0 | 1 | 0 | 4 | 9
10 | K | 360R00010 | Vývod pro jednootáčkový motor ventilátoru 230V do 1kW v sestavě - jištění včetně pomocného kontaktu, pomocné relé s paticí, stykač s jednotkou pomocných kontaktů, ovladač + LED signálky chodu a poruchy na panelu, svorky a montážní příslušenství. | ks | 31 |  | 0 |  |  |  | základní |  | 0 | 0 | 0 | 0 | 0 | 4 | K | 3 | ROZPOCET | 0 | 0 | 0 | 0 | 0 | 1 | 0 | 4 | 10
11 | K | 360R00011 | Vývod pro napájení požárních klapek | ks | 4 |  | 0 |  |  |  | základní |  | 0 | 0 | 0 | 0 | 0 | 4 | K | 3 | ROZPOCET | 0 | 0 | 0 | 0 | 0 | 1 | 0 | 4 | 11
12 | K | 360R00012 | Vývod pro ohřev Pluvia 230V do 1kW v sestavě - jištění včetně pomocného kontaktu, pomocné relé s paticí, stykač s jednotkou pomocných kontaktů, svorky a montážní příslušenství. | ks | 2 |  | 0 |  |  |  | základní |  | 0 | 0 | 0 | 0 | 0 | 4 | K | 3 | ROZPOCET | 0 | 0 | 0 | 0 | 0 | 1 | 0 | 4 | 12
13 | K | 360R00013 | Okruh analogové vstupy snímače(T,H,P) - v sestavě: svorky, vodiče | ks | 64 |  | 0 |  |  |  | základní |  | 0 | 0 | 0 | 0 | 0 | 4 | K | 3 | ROZPOCET | 0 | 0 | 0 | 0 | 0 | 1 | 0 | 4 | 13
14 | K | 360R00014 | Okruh analogové výstupy - v sestavě: svorka s pojistkou, vodiče | ks | 32 |  | 0 |  |  |  | základní |  | 0 | 0 | 0 | 0 | 0 | 4 | K | 3 | ROZPOCET | 0 | 0 | 0 | 0 | 0 | 1 | 0 | 4 | 14
15 | K | 360R00015 | Okruh digitální vstupy - v sestavě: svorky, pomocné relé, vodiče | ks | 120 |  | 0 |  |  |  | základní |  | 0 | 0 | 0 | 0 | 0 | 4 | K | 3 | ROZPOCET | 0 | 0 | 0 | 0 | 0 | 1 | 0 | 4 | 15
16 | K | 360R00016 | Okruh digitální výstupy - v sestavě: svorky, pomocné relé, vodiče | ks | 30 |  | 0 |  |  |  | základní |  | 0 | 0 | 0 | 0 | 0 | 4 | K | 3 | ROZPOCET | 0 | 0 | 0 | 0 | 0 | 1 | 0 | 4 | 16
17 | K | 360R00017 | Zapojení rozvaděče | kpl | 1 |  | 0 |  |  |  | základní |  | 0 | 0 | 0 | 0 | 0 | 4 | K | 3 | ROZPOCET | 0 | 0 | 0 | 0 | 0 | 1 | 0 | 4 | 17
18 | K | 360R00018 | Doprava rozvaděče na stavbu | kpl | 1 |  | 0 |  |  |  | základní |  | 0 | 0 | 0 | 0 | 0 | 4 | K | 3 | ROZPOCET | 0 | 0 | 0 | 0 | 0 | 1 | 0 | 4 | 18
| D | 360-01.2 | Řídící systém, periferie |  |  |  | 0 | [5 empty] | 0 |  | 0 |  | 0 | 1 | D | 2 | ROZPOCET | [6 empty] | 0
19 | K | 360R00019 | CLEA 2000B21 - volně programovatelný regulátor 600 I/O | ks | 2 |  | 0 |  |  |  | základní |  | 0 | 0 | 0 | 0 | 0 | 4 | K | 3 | ROZPOCET | 0 | 0 | 0 | 0 | 0 | 1 | 0 | 4 | 19
20 | K | 360R00020 | Napájecí modul | ks | 2 |  | 0 |  |  |  | základní |  | 0 | 0 | 0 | 0 | 0 | 4 | K | 3 | ROZPOCET | 0 | 0 | 0 | 0 | 0 | 1 | 0 | 4 | 20
21 | K | 360R00021 | CLIOP 821 modul 8 analogových vstupů, včetně svorkovnicového modulu | ks | 8 |  | 0 |  |  |  | základní |  | 0 | 0 | 0 | 0 | 0 | 4 | K | 3 | ROZPOCET | 0 | 0 | 0 | 0 | 0 | 1 | 0 | 4 | 21
22 | K | 360R00022 | CLIOP 822 modul 8 analogových výstupů, včetně svorkovnicového modulu | ks | 4 |  | 0 |  |  |  | základní |  | 0 | 0 | 0 | 0 | 0 | 4 | K | 3 | ROZPOCET | 0 | 0 | 0 | 0 | 0 | 1 | 0 | 4 | 22
23 | K | 360R00023 | CLIOP 823 modul 12 digitálních vstupů, včetně svorkovnicového modulu | ks | 10 |  | 0 |  |  |  | základní |  | 0 | 0 | 0 | 0 | 0 | 4 | K | 3 | ROZPOCET | 0 | 0 | 0 | 0 | 0 | 1 | 0 | 4 | 23
24 | K | 360R00024 | CLIOP 824 modul 6 digitálních výstupů, včetně svorkovnicového modulu | ks | 5 |  | 0 |  |  |  | základní |  | 0 | 0 | 0 | 0 | 0 | 4 | K | 3 | ROZPOCET | 0 | 0 | 0 | 0 | 0 | 1 | 0 | 4 | 24
25 | K | 360R00025 | Teploměr kanálový | ks | 20 |  | 0 |  |  |  | základní |  | 0 | 0 | 0 | 0 | 0 | 4 | K | 3 | ROZPOCET | 0 | 0 | 0 | 0 | 0 | 1 | 0 | 4 | 25
26 | K | 360R00026 | Příložný teploměr | ks | 8 |  | 0 |  |  |  | základní |  | 0 | 0 | 0 | 0 | 0 | 4 | K | 3 | ROZPOCET | 0 | 0 | 0 | 0 | 0 | 1 | 0 | 4 | 26
27 | K | 360R00027 | Sdružený snímač prostorové teploty a kvality vzduchu | ks | 8 |  | 0 |  |  |  | základní |  | 0 | 0 | 0 | 0 | 0 | 4 | K | 3 | ROZPOCET | 0 | 0 | 0 | 0 | 0 | 1 | 0 | 4 | 27
28 | K | 360R00028 | Manostat tlakové diference 300pa | ks | 8 |  | 0 |  |  |  | základní |  | 0 | 0 | 0 | 0 | 0 | 4 | K | 3 | ROZPOCET | 0 | 0 | 0 | 0 | 0 | 1 | 0 | 4 | 28
29 | K | 360R00029 | Manostat tlakové diference 600pa | ks | 12 |  | 0 |  |  |  | základní |  | 0 | 0 | 0 | 0 | 0 | 4 | K | 3 | ROZPOCET | 0 | 0 | 0 | 0 | 0 | 1 | 0 | 4 | 29
30 | K | 360R00030 | Termostat mrazové ochrany | ks | 4 |  | 0 |  |  |  | základní |  | 0 | 0 | 0 | 0 | 0 | 4 | K | 3 | ROZPOCET | 0 | 0 | 0 | 0 | 0 | 1 | 0 | 4 | 30
31 | K | 360R00031 | Servopohon klapky 0..10V - havarijní finkce | ks | 8 |  | 0 |  |  |  | základní |  | 0 | 0 | 0 | 0 | 0 | 4 | K | 3 | ROZPOCET | 0 | 0 | 0 | 0 | 0 | 1 | 0 | 4 | 31
32 | K | 360R00032 | Servopohon klapky 0..10V | ks | 4 |  | 0 |  |  |  | základní |  | 0 | 0 | 0 | 0 | 0 | 4 | K | 3 | ROZPOCET | 0 | 0 | 0 | 0 | 0 | 1 | 0 | 4 | 32
33 | K | 360R00033 | Snímač detekce kouře do VZT potrubí | ks | 4 |  | 0 |  |  |  | základní |  | 0 | 0 | 0 | 0 | 0 | 4 | K | 3 | ROZPOCET | 0 | 0 | 0 | 0 | 0 | 1 | 0 | 4 | 33
34 | K | 360R00034 | Dvoucestný ventil DN25, kvs 10, včetně pohonu 0..10V | ks | 2 |  | 0 |  |  |  | základní |  | 0 | 0 | 0 | 0 | 0 | 4 | K | 3 | ROZPOCET | 0 | 0 | 0 | 0 | 0 | 1 | 0 | 4 | 34
35 | K | 360R00035 | Dvoucestný ventil DN15, kvs 2,5, včetně pohonu 0..10V | ks | 2 |  | 0 |  |  |  | základní |  | 0 | 0 | 0 | 0 | 0 | 4 | K | 3 | ROZPOCET | 0 | 0 | 0 | 0 | 0 | 1 | 0 | 4 | 35
36 | K | 360R00036 | Frekvenční měnič 400V/7,5kW | ks | 1 |  | 0 |  |  |  | základní |  | 0 | 0 | 0 | 0 | 0 | 4 | K | 3 | ROZPOCET | 0 | 0 | 0 | 0 | 0 | 1 | 0 | 4 | 36
37 | K | 360R00037 | Frekvenční měnič 400V/5,5kW | ks | 2 |  | 0 |  |  |  | základní |  | 0 | 0 | 0 | 0 | 0 | 4 | K | 3 | ROZPOCET | 0 | 0 | 0 | 0 | 0 | 1 | 0 | 4 | 37
38 | K | 360R00038 | Frekvenční měnič 400V/4kW | ks | 1 |  | 0 |  |  |  | základní |  | 0 | 0 | 0 | 0 | 0 | 4 | K | 3 | ROZPOCET | 0 | 0 | 0 | 0 | 0 | 1 | 0 | 4 | 38
| D | 360-01.3 | Kabely, kabelové rozvody |  |  |  | 0 | [5 empty] | 0 |  | 0 |  | 0 | 1 | D | 2 | ROZPOCET | [6 empty] | 0
39 | K | 360R00039 | CYKY - J 5x2,5 | m | 250 |  | 0 |  |  |  | základní |  | 0 | 0 | 0 | 0 | 0 | 4 | K | 3 | ROZPOCET | 0 | 0 | 0 | 0 | 0 | 1 | 0 | 4 | 39
40 | K | 360R00040 | 2YSLCY 5x2,5 | m | 80 |  | 0 |  |  |  | základní |  | 0 | 0 | 0 | 0 | 0 | 4 | K | 3 | ROZPOCET | 0 | 0 | 0 | 0 | 0 | 1 | 0 | 4 | 40
41 | K | 360R00041 | CYKY - J 5x1,5 | m | 350 |  | 0 |  |  |  | základní |  | 0 | 0 | 0 | 0 | 0 | 4 | K | 3 | ROZPOCET | 0 | 0 | 0 | 0 | 0 | 1 | 0 | 4 | 41
42 | K | 360R00042 | CYKY - J 3x2,5 | m | 600 |  | 0 |  |  |  | základní |  | 0 | 0 | 0 | 0 | 0 | 4 | K | 3 | ROZPOCET | 0 | 0 | 0 | 0 | 0 | 1 | 0 | 4 | 42
43 | K | 360R00043 | CYKY - J 3x1,5 | m | 2500 |  | 0 |  |  |  | základní |  | 0 | 0 | 0 | 0 | 0 | 4 | K | 3 | ROZPOCET | 0 | 0 | 0 | 0 | 0 | 1 | 0 | 4 | 43
44 | K | 360R00044 | JYTY 2x1 | m | 3200 |  | 0 |  |  |  | základní |  | 0 | 0 | 0 | 0 | 0 | 4 | K | 3 | ROZPOCET | 0 | 0 | 0 | 0 | 0 | 1 | 0 | 4 | 44
45 | K | 360R00045 | JYTY 4x1 | m | 1850 |  | 0 |  |  |  | základní |  | 0 | 0 | 0 | 0 | 0 | 4 | K | 3 | ROZPOCET | 0 | 0 | 0 | 0 | 0 | 1 | 0 | 4 | 45
46 | K | 360R00046 | UTP6 - Komunikační kabel | m | 100 |  | 0 |  |  |  | základní |  | 0 | 0 | 0 | 0 | 0 | 4 | K | 3 | ROZPOCET | 0 | 0 | 0 | 0 | 0 | 1 | 0 | 4 | 46
47 | K | 360R00047 | Kabelový žlab Betterman | m | 120 |  | 0 |  |  |  | základní |  | 0 | 0 | 0 | 0 | 0 | 4 | K | 3 | ROZPOCET | 0 | 0 | 0 | 0 | 0 | 1 | 0 | 4 | 47
48 | K | 360R00048 | Příslušenství kabelového žlabu | kpl | 1 |  | 0 |  |  |  | základní |  | 0 | 0 | 0 | 0 | 0 | 4 | K | 3 | ROZPOCET | 0 | 0 | 0 | 0 | 0 | 1 | 0 | 4 | 48
49 | K | 360R00049 | Elektroinstalační trubka pevná | bm | 250 |  | 0 |  |  |  | základní |  | 0 | 0 | 0 | 0 | 0 | 4 | K | 3 | ROZPOCET | 0 | 0 | 0 | 0 | 0 | 1 | 0 | 4 | 49
50 | K | 360R00050 | Elektroinstalační trubka ohebná | bm | 300 |  | 0 |  |  |  | základní |  | 0 | 0 | 0 | 0 | 0 | 4 | K | 3 | ROZPOCET | 0 | 0 | 0 | 0 | 0 | 1 | 0 | 4 | 50
| D | 360-02 | Rozvadeč MR2 - 5.PP (VZT4,5, chlazení) |  |  |  | 0 | [5 empty] | 0 |  | 0 |  | 0 | 1 | D | 1 | ROZPOCET | [6 empty] | 0
| D | 360-01.1 | Zařízení |  |  |  | 0 | [5 empty] | 0 |  | 0 |  | 0 | 1 | D | 2 | ROZPOCET | [6 empty] | 0
51 | K | 360R00100 | Kompaktní rozvaděčová skříň, montážní deska, vývodky dole, rozměr 1000x2000x400 (š-v-h) | ks | 2 |  | 0 |  |  |  | základní |  | 0 | 0 | 0 | 0 | 0 | 4 | K | 3 | ROZPOCET | 0 | 0 | 0 | 0 | 0 | 1 | 0 | 4 | 51
52 | K | 360R00101 | Příslušenství rozvaděče - hlavní jištění 63A, přepěťová ochrana II.a III.stupně, bezpečnostní trafo 230/24VAC, osvětlení rozvaděče, servisní zásuvky, držák pro dokumentaci, montážní příslušenství, značení vodičů a svorek | ks | 1 |  | 0 |  |  |  | základní |  | 0 | 0 | 0 | 0 | 0 | 4 | K | 3 | ROZPOCET | 0 | 0 | 0 | 0 | 0 | 1 | 0 | 4 | 52
53 | K | 360R00102 | Vývod pro frekvenční měnič ventilátor 400V 5,5kW/10,5A v sestavě - pojistkový odpojovač, svorky a montážní příslušenství. | ks | 1 |  | 0 |  |  |  | základní |  | 0 | 0 | 0 | 0 | 0 | 4 | K | 3 | ROZPOCET | 0 | 0 | 0 | 0 | 0 | 1 | 0 | 4 | 53
54 | K | 360R00103 | Vývod pro frekvenční měnič ventillátor 400V 4kW/8,5A v sestavě - pojistkový odpojovač, svorky a montážní příslušenství. | ks | 2 |  | 0 |  |  |  | základní |  | 0 | 0 | 0 | 0 | 0 | 4 | K | 3 | ROZPOCET | 0 | 0 | 0 | 0 | 0 | 1 | 0 | 4 | 54
55 | K | 360R00104 | Vývod pro frekvenční měnič ventillátor 400V 2,2kW/4,7A v sestavě - pojistkový odpojovač, svorky a montážní příslušenství. | ks | 1 |  | 0 |  |  |  | základní |  | 0 | 0 | 0 | 0 | 0 | 4 | K | 3 | ROZPOCET | 0 | 0 | 0 | 0 | 0 | 1 | 0 | 4 | 55
56 | K | 360R00105 | Vývod pro jednootáčkový motor čerpadla 230V do 1,5kW v sestavě - jištění včetně pomocného kontaktu, pomocné relé s paticí, stykač s jednotkou pomocných kontaktů, ovladač + LED signálky chodu a poruchy na panelu, svorky a montážní příslušenství. | ks | 5 |  | 0 |  |  |  | základní |  | 0 | 0 | 0 | 0 | 0 | 4 | K | 3 | ROZPOCET | 0 | 0 | 0 | 0 | 0 | 1 | 0 | 4 | 56
57 | K | 360R00106 | Vývod pro napájení požárních klapek | ks | 4 |  | 0 |  |  |  | základní |  | 0 | 0 | 0 | 0 | 0 | 4 | K | 3 | ROZPOCET | 0 | 0 | 0 | 0 | 0 | 1 | 0 | 4 | 57
58 | K | 360R00107 | Vývod pro úpravna vody chlazení 230V do 1.5kW v sestavě - jištění včetně pomocného kontaktu, pomocné relé s paticí, stykač s jednotkou pomocných kontaktů, svorky a montážní příslušenství. | ks | 2 |  | 0 |  |  |  | základní |  | 0 | 0 | 0 | 0 | 0 | 4 | K | 3 | ROZPOCET | 0 | 0 | 0 | 0 | 0 | 1 | 0 | 4 | 58
59 | K | 360R00108 | Okruh analogové vstupy snímače(T,H,P) - v sestavě: svorky, vodiče | ks | 56 |  | 0 |  |  |  | základní |  | 0 | 0 | 0 | 0 | 0 | 4 | K | 3 | ROZPOCET | 0 | 0 | 0 | 0 | 0 | 1 | 0 | 4 | 59
60 | K | 360R00109 | Okruh analogové výstupy - v sestavě: svorka s pojistkou, vodiče | ks | 24 |  | 0 |  |  |  | základní |  | 0 | 0 | 0 | 0 | 0 | 4 | K | 3 | ROZPOCET | 0 | 0 | 0 | 0 | 0 | 1 | 0 | 4 | 60
61 | K | 360R00110 | Okruh digitální vstupy - v sestavě: svorky, pomocné relé, vodiče | ks | 84 |  | 0 |  |  |  | základní |  | 0 | 0 | 0 | 0 | 0 | 4 | K | 3 | ROZPOCET | 0 | 0 | 0 | 0 | 0 | 1 | 0 | 4 | 61
62 | K | 360R00111 | Okruh digitální výstupy - v sestavě: svorky, pomocné relé, vodiče | ks | 24 |  | 0 |  |  |  | základní |  | 0 | 0 | 0 | 0 | 0 | 4 | K | 3 | ROZPOCET | 0 | 0 | 0 | 0 | 0 | 1 | 0 | 4 | 62
63 | K | 360R00112 | Zapojení rozvaděče | kpl | 1 |  | 0 |  |  |  | základní |  | 0 | 0 | 0 | 0 | 0 | 4 | K | 3 | ROZPOCET | 0 | 0 | 0 | 0 | 0 | 1 | 0 | 4 | 63
64 | K | 360R00113 | Doprava rozvaděče na stavbu | kpl | 1 |  | 0 |  |  |  | základní |  | 0 | 0 | 0 | 0 | 0 | 4 | K | 3 | ROZPOCET | 0 | 0 | 0 | 0 | 0 | 1 | 0 | 4 | 64
| D | 360-01.2 | Řídící systém, periferie |  |  |  | 0 | [5 empty] | 0 |  | 0 |  | 0 | 1 | D | 2 | ROZPOCET | [6 empty] | 0
65 | K | 360R00114 | CLEA 2000B21 - volně programovatelný regulátor 600 I/O | ks | 1 |  | 0 |  |  |  | základní |  | 0 | 0 | 0 | 0 | 0 | 4 | K | 3 | ROZPOCET | 0 | 0 | 0 | 0 | 0 | 1 | 0 | 4 | 65
66 | K | 360R00115 | Napájecí modul | ks | 1 |  | 0 |  |  |  | základní |  | 0 | 0 | 0 | 0 | 0 | 4 | K | 3 | ROZPOCET | 0 | 0 | 0 | 0 | 0 | 1 | 0 | 4 | 66
67 | K | 360R00116 | CLIOP 821 modul 8 analogových vstupů, včetně svorkovnicového modulu | ks | 7 |  | 0 |  |  |  | základní |  | 0 | 0 | 0 | 0 | 0 | 4 | K | 3 | ROZPOCET | 0 | 0 | 0 | 0 | 0 | 1 | 0 | 4 | 67
68 | K | 360R00117 | CLIOP 822 modul 8 analogových výstupů, včetně svorkovnicového modulu | ks | 3 |  | 0 |  |  |  | základní |  | 0 | 0 | 0 | 0 | 0 | 4 | K | 3 | ROZPOCET | 0 | 0 | 0 | 0 | 0 | 1 | 0 | 4 | 68
69 | K | 360R00118 | CLIOP 823 modul 12 digitálních vstupů, včetně svorkovnicového modulu | ks | 7 |  | 0 |  |  |  | základní |  | 0 | 0 | 0 | 0 | 0 | 4 | K | 3 | ROZPOCET | 0 | 0 | 0 | 0 | 0 | 1 | 0 | 4 | 69
70 | K | 360R00119 | CLIOP 824 modul 6 digitálních výstupů, včetně svorkovnicového modulu | ks | 4 |  | 0 |  |  |  | základní |  | 0 | 0 | 0 | 0 | 0 | 4 | K | 3 | ROZPOCET | 0 | 0 | 0 | 0 | 0 | 1 | 0 | 4 | 70
71 | K | 360R00120 | Teploměr kanálový | ks | 10 |  | 0 |  |  |  | základní |  | 0 | 0 | 0 | 0 | 0 | 4 | K | 3 | ROZPOCET | 0 | 0 | 0 | 0 | 0 | 1 | 0 | 4 | 71
72 | K | 360R00121 | Příložný teploměr | ks | 4 |  | 0 |  |  |  | základní |  | 0 | 0 | 0 | 0 | 0 | 4 | K | 3 | ROZPOCET | 0 | 0 | 0 | 0 | 0 | 1 | 0 | 4 | 72
73 | K | 360R00122 | Sdružený snímač prostorové teploty a kvality vzduchu | ks | 2 |  | 0 |  |  |  | základní |  | 0 | 0 | 0 | 0 | 0 | 4 | K | 3 | ROZPOCET | 0 | 0 | 0 | 0 | 0 | 1 | 0 | 4 | 73
74 | K | 360R00123 | Manostat tlakové diference 300pa | ks | 4 |  | 0 |  |  |  | základní |  | 0 | 0 | 0 | 0 | 0 | 4 | K | 3 | ROZPOCET | 0 | 0 | 0 | 0 | 0 | 1 | 0 | 4 | 74
75 | K | 360R00124 | Manostat tlakové diference 600pa | ks | 6 |  | 0 |  |  |  | základní |  | 0 | 0 | 0 | 0 | 0 | 4 | K | 3 | ROZPOCET | 0 | 0 | 0 | 0 | 0 | 1 | 0 | 4 | 75
76 | K | 360R00125 | Termostat mrazové ochrany | ks | 2 |  | 0 |  |  |  | základní |  | 0 | 0 | 0 | 0 | 0 | 4 | K | 3 | ROZPOCET | 0 | 0 | 0 | 0 | 0 | 1 | 0 | 4 | 76
77 | K | 360R00126 | Servopohon klapky 0..10V - havarijní finkce | ks | 2 |  | 0 |  |  |  | základní |  | 0 | 0 | 0 | 0 | 0 | 4 | K | 3 | ROZPOCET | 0 | 0 | 0 | 0 | 0 | 1 | 0 | 4 | 77
78 | K | 360R00127 | Servopohon klapky 0..10V | ks | 2 |  | 0 |  |  |  | základní |  | 0 | 0 | 0 | 0 | 0 | 4 | K | 3 | ROZPOCET | 0 | 0 | 0 | 0 | 0 | 1 | 0 | 4 | 78
79 | K | 360R00128 | Snímač detekce kouře do VZT potrubí | ks | 2 |  | 0 |  |  |  | základní |  | 0 | 0 | 0 | 0 | 0 | 4 | K | 3 | ROZPOCET | 0 | 0 | 0 | 0 | 0 | 1 | 0 | 4 | 79
80 | K | 360R00129 | Dvoucestný ventil DN25, kvs10, včetně pohonu 0..10V | ks | 1 |  | 0 |  |  |  | základní |  | 0 | 0 | 0 | 0 | 0 | 4 | K | 3 | ROZPOCET | 0 | 0 | 0 | 0 | 0 | 1 | 0 | 4 | 80
81 | K | 360R00130 | Dvoucestný ventil DN20, kvs 6,3, včetně pohonu 0..10V | ks | 1 |  | 0 |  |  |  | základní |  | 0 | 0 | 0 | 0 | 0 | 4 | K | 3 | ROZPOCET | 0 | 0 | 0 | 0 | 0 | 1 | 0 | 4 | 81
82 | K | 360R00131 | Frekvenční měnič 400V/7,5kW | ks | 1 |  | 0 |  |  |  | základní |  | 0 | 0 | 0 | 0 | 0 | 4 | K | 3 | ROZPOCET | 0 | 0 | 0 | 0 | 0 | 1 | 0 | 4 | 82
83 | K | 360R00132 | Frekvenční měnič 400V/4kW | ks | 2 |  | 0 |  |  |  | základní |  | 0 | 0 | 0 | 0 | 0 | 4 | K | 3 | ROZPOCET | 0 | 0 | 0 | 0 | 0 | 1 | 0 | 4 | 83
84 | K | 360R00133 | Frekvenční měnič 400V/2,2kW | ks | 1 |  | 0 |  |  |  | základní |  | 0 | 0 | 0 | 0 | 0 | 4 | K | 3 | ROZPOCET | 0 | 0 | 0 | 0 | 0 | 1 | 0 | 4 | 84
| D | 360-01.3 | Kabely, kabelové rozvody |  |  |  | 0 | [5 empty] | 0 |  | 0 |  | 0 | 1 | D | 2 | ROZPOCET | [6 empty] | 0
85 | K | 360R00134 | CYKY - J 5x2,5 | m | 100 |  | 0 |  |  |  | základní |  | 0 | 0 | 0 | 0 | 0 | 4 | K | 3 | ROZPOCET | 0 | 0 | 0 | 0 | 0 | 1 | 0 | 4 | 85
86 | K | 360R00135 | 2YSLCY 5x2,5 | m | 40 |  | 0 |  |  |  | základní |  | 0 | 0 | 0 | 0 | 0 | 4 | K | 3 | ROZPOCET | 0 | 0 | 0 | 0 | 0 | 1 | 0 | 4 | 86
87 | K | 360R00136 | CYKY - J 5x1,5 | m | 250 |  | 0 |  |  |  | základní |  | 0 | 0 | 0 | 0 | 0 | 4 | K | 3 | ROZPOCET | 0 | 0 | 0 | 0 | 0 | 1 | 0 | 4 | 87
88 | K | 360R00137 | CYKY - J 3x2,5 | m | 150 |  | 0 |  |  |  | základní |  | 0 | 0 | 0 | 0 | 0 | 4 | K | 3 | ROZPOCET | 0 | 0 | 0 | 0 | 0 | 1 | 0 | 4 | 88
89 | K | 360R00138 | CYKY - J 3x1,5 | m | 250 |  | 0 |  |  |  | základní |  | 0 | 0 | 0 | 0 | 0 | 4 | K | 3 | ROZPOCET | 0 | 0 | 0 | 0 | 0 | 1 | 0 | 4 | 89
90 | K | 360R00139 | JYTY 2x1 | m | 1500 |  | 0 |  |  |  | základní |  | 0 | 0 | 0 | 0 | 0 | 4 | K | 3 | ROZPOCET | 0 | 0 | 0 | 0 | 0 | 1 | 0 | 4 | 90
91 | K | 360R00140 | JYTY 4x1 | m | 550 |  | 0 |  |  |  | základní |  | 0 | 0 | 0 | 0 | 0 | 4 | K | 3 | ROZPOCET | 0 | 0 | 0 | 0 | 0 | 1 | 0 | 4 | 91
92 | K | 360R00141 | UTP6 - Komunikační kabel | m | 100 |  | 0 |  |  |  | základní |  | 0 | 0 | 0 | 0 | 0 | 4 | K | 3 | ROZPOCET | 0 | 0 | 0 | 0 | 0 | 1 | 0 | 4 | 92
93 | K | 360R00142 | Kabelový žlab Betterman | m | 50 |  | 0 |  |  |  | základní |  | 0 | 0 | 0 | 0 | 0 | 4 | K | 3 | ROZPOCET | 0 | 0 | 0 | 0 | 0 | 1 | 0 | 4 | 93
94 | K | 360R00143 | Příslušenství kabelového žlabu | kpl | 1 |  | 0 |  |  |  | základní |  | 0 | 0 | 0 | 0 | 0 | 4 | K | 3 | ROZPOCET | 0 | 0 | 0 | 0 | 0 | 1 | 0 | 4 | 94
95 | K | 360R00144 | Elektroinstalační trubka pevná | bm | 100 |  | 0 |  |  |  | základní |  | 0 | 0 | 0 | 0 | 0 | 4 | K | 3 | ROZPOCET | 0 | 0 | 0 | 0 | 0 | 1 | 0 | 4 | 95
96 | K | 360R00145 | Elektroinstalační trubka ohebná | bm | 100 |  | 0 |  |  |  | základní |  | 0 | 0 | 0 | 0 | 0 | 4 | K | 3 | ROZPOCET | 0 | 0 | 0 | 0 | 0 | 1 | 0 | 4 | 96
| D | 360-03 | Rozvadeč MR3 - 3.NP (VZT6 MR) |  |  |  | 0 | [5 empty] | 0 |  | 0 |  | 0 | 1 | D | 1 | ROZPOCET | [6 empty] | 0
| D | 360-01.1 | Zařízení |  |  |  | 0 | [5 empty] | 0 |  | 0 |  | 0 | 1 | D | 2 | ROZPOCET | [6 empty] | 0
97 | K | 360R00200 | Kompaktní rozvaděčová skříň, montážní deska, vývodky dole, rozměr 600x2000x400 (š-v-h) | ks | 1 |  | 0 |  |  |  | základní |  | 0 | 0 | 0 | 0 | 0 | 4 | K | 3 | ROZPOCET | 0 | 0 | 0 | 0 | 0 | 1 | 0 | 4 | 97
98 | K | 360R00201 | Příslušenství rozvaděče - hlavní jištění 32A, přepěťová ochrana II.a III.stupně, bezpečnostní trafo 230/24VAC, osvětlení rozvaděče, servisní zásuvky, držák pro dokumentaci, montážní příslušenství, značení vodičů a svorek | ks | 1 |  | 0 |  |  |  | základní |  | 0 | 0 | 0 | 0 | 0 | 4 | K | 3 | ROZPOCET | 0 | 0 | 0 | 0 | 0 | 1 | 0 | 4 | 98
99 | K | 360R00202 | Vývod pro EC motor ventillátor 400V 0,82kW/1,5A v sestavě - jištění včetně pomocného kontaktu, pomocné relé s paticí, stykač s jednotkou pomocných kontaktů, ovladač + LED signálky chodu a poruchy na panelu, svorky a montážní příslušenství. | ks | 1 |  | 0 |  |  |  | základní |  | 0 | 0 | 0 | 0 | 0 | 4 | K | 3 | ROZPOCET | 0 | 0 | 0 | 0 | 0 | 1 | 0 | 4 | 99
100 | K | 360R00203 | Vývod pro EC motor ventillátor 230V 0,5kW/2,3A v sestavě - jištění včetně pomocného kontaktu, pomocné relé s paticí, stykač s jednotkou pomocných kontaktů, ovladač + LED signálky chodu a poruchy na panelu, svorky a montážní příslušenství. | ks | 1 |  | 0 |  |  |  | základní |  | 0 | 0 | 0 | 0 | 0 | 4 | K | 3 | ROZPOCET | 0 | 0 | 0 | 0 | 0 | 1 | 0 | 4 | 100
101 | K | 360R00204 | Vývod pro frekvenční měnič ventillátor 400V 0,83kW/1,5A v sestavě - pojistkový odpojovač, svorky a montážní příslušenství. | ks | 1 |  | 0 |  |  |  | základní |  | 0 | 0 | 0 | 0 | 0 | 4 | K | 3 | ROZPOCET | 0 | 0 | 0 | 0 | 0 | 1 | 0 | 4 | 101
102 | K | 360R00205 | Vývod pro jednootáčkový motor čerpadla 230V do 1,5kW v sestavě - jištění včetně pomocného kontaktu, pomocné relé s paticí, stykač s jednotkou pomocných kontaktů, ovladač + LED signálky chodu a poruchy na panelu, svorky a montážní příslušenství. | ks | 1 |  | 0 |  |  |  | základní |  | 0 | 0 | 0 | 0 | 0 | 4 | K | 3 | ROZPOCET | 0 | 0 | 0 | 0 | 0 | 1 | 0 | 4 | 102
103 | K | 360R00206 | Vývod pro napájení požárních klapek | ks | 1 |  | 0 |  |  |  | základní |  | 0 | 0 | 0 | 0 | 0 | 4 | K | 3 | ROZPOCET | 0 | 0 | 0 | 0 | 0 | 1 | 0 | 4 | 103
104 | K | 360R00207 | Vývod 230V do 1.5kW v sestavě - jištění včetně pomocného kontaktu, pomocné relé s paticí, stykač s jednotkou pomocných kontaktů, svorky a montážní příslušenství. | ks | 2 |  | 0 |  |  |  | základní |  | 0 | 0 | 0 | 0 | 0 | 4 | K | 3 | ROZPOCET | 0 | 0 | 0 | 0 | 0 | 1 | 0 | 4 | 104
105 | K | 360R00208 | Okruh analogové vstupy snímače(T,H,P) - v sestavě: svorky | ks | 24 |  | 0 |  |  |  | základní |  | 0 | 0 | 0 | 0 | 0 | 4 | K | 3 | ROZPOCET | 0 | 0 | 0 | 0 | 0 | 1 | 0 | 4 | 105
106 | K | 360R00209 | Okruh analogové výstupy - v sestavě: svorka s pojistkou, vodiče | ks | 8 |  | 0 |  |  |  | základní |  | 0 | 0 | 0 | 0 | 0 | 4 | K | 3 | ROZPOCET | 0 | 0 | 0 | 0 | 0 | 1 | 0 | 4 | 106
107 | K | 360R00210 | Okruh digitální vstupy - v sestavě: svorky, pomocné relé, vodiče | ks | 24 |  | 0 |  |  |  | základní |  | 0 | 0 | 0 | 0 | 0 | 4 | K | 3 | ROZPOCET | 0 | 0 | 0 | 0 | 0 | 1 | 0 | 4 | 107
108 | K | 360R00211 | Okruh digitální výstupy - v sestavě: svorky, pomocné relé, vodiče | ks | 6 |  | 0 |  |  |  | základní |  | 0 | 0 | 0 | 0 | 0 | 4 | K | 3 | ROZPOCET | 0 | 0 | 0 | 0 | 0 | 1 | 0 | 4 | 108
109 | K | 360R00212 | Zapojení rozvaděče | kpl | 1 |  | 0 |  |  |  | základní |  | 0 | 0 | 0 | 0 | 0 | 4 | K | 3 | ROZPOCET | 0 | 0 | 0 | 0 | 0 | 1 | 0 | 4 | 109
110 | K | 360R00213 | Doprava rozvaděče na stavbu | kpl | 1 |  | 0 |  |  |  | základní |  | 0 | 0 | 0 | 0 | 0 | 4 | K | 3 | ROZPOCET | 0 | 0 | 0 | 0 | 0 | 1 | 0 | 4 | 110
| D | 360-01.2 | Řídící systém, periferie |  |  |  | 0 | [5 empty] | 0 |  | 0 |  | 0 | 1 | D | 2 | ROZPOCET | [6 empty] | 0
111 | K | 360R00214 | CLEA2014B22 volně programovatelný regulátor 52 I/O | ks | 1 |  | 0 |  |  |  | základní |  | 0 | 0 | 0 | 0 | 0 | 4 | K | 3 | ROZPOCET | 0 | 0 | 0 | 0 | 0 | 1 | 0 | 4 | 111
112 | K | 360R00215 | Napájecí modul | ks | 1 |  | 0 |  |  |  | základní |  | 0 | 0 | 0 | 0 | 0 | 4 | K | 3 | ROZPOCET | 0 | 0 | 0 | 0 | 0 | 1 | 0 | 4 | 112
113 | K | 360R00216 | CLIOP 821 modul 8 analogových vstupů | ks | 3 |  | 0 |  |  |  | základní |  | 0 | 0 | 0 | 0 | 0 | 4 | K | 3 | ROZPOCET | 0 | 0 | 0 | 0 | 0 | 1 | 0 | 4 | 113
114 | K | 360R00217 | CLIOP 822 modul 8 analogových výstupů | ks | 1 |  | 0 |  |  |  | základní |  | 0 | 0 | 0 | 0 | 0 | 4 | K | 3 | ROZPOCET | 0 | 0 | 0 | 0 | 0 | 1 | 0 | 4 | 114
115 | K | 360R00218 | CLIOP 823 modul 12 digitálních vstupů | ks | 2 |  | 0 |  |  |  | základní |  | 0 | 0 | 0 | 0 | 0 | 4 | K | 3 | ROZPOCET | 0 | 0 | 0 | 0 | 0 | 1 | 0 | 4 | 115
116 | K | 360R00219 | CLIOP 824 modul 6 digitálních výstupů | ks | 1 |  | 0 |  |  |  | základní |  | 0 | 0 | 0 | 0 | 0 | 4 | K | 3 | ROZPOCET | 0 | 0 | 0 | 0 | 0 | 1 | 0 | 4 | 116
117 | K | 360R00220 | Teploměr kanálový | ks | 5 |  | 0 |  |  |  | základní |  | 0 | 0 | 0 | 0 | 0 | 4 | K | 3 | ROZPOCET | 0 | 0 | 0 | 0 | 0 | 1 | 0 | 4 | 117
118 | K | 360R00221 | Příložný teploměr | ks | 2 |  | 0 |  |  |  | základní |  | 0 | 0 | 0 | 0 | 0 | 4 | K | 3 | ROZPOCET | 0 | 0 | 0 | 0 | 0 | 1 | 0 | 4 | 118
119 | K | 360R00222 | Sdružený snímač prostorové teploty a kvality vzduchu | ks | 1 |  | 0 |  |  |  | základní |  | 0 | 0 | 0 | 0 | 0 | 4 | K | 3 | ROZPOCET | 0 | 0 | 0 | 0 | 0 | 1 | 0 | 4 | 119
120 | K | 360R00223 | Manostat tlakové diference 300pa | ks | 2 |  | 0 |  |  |  | základní |  | 0 | 0 | 0 | 0 | 0 | 4 | K | 3 | ROZPOCET | 0 | 0 | 0 | 0 | 0 | 1 | 0 | 4 | 120
121 | K | 360R00224 | Manostat tlakové diference 600pa | ks | 3 |  | 0 |  |  |  | základní |  | 0 | 0 | 0 | 0 | 0 | 4 | K | 3 | ROZPOCET | 0 | 0 | 0 | 0 | 0 | 1 | 0 | 4 | 121
122 | K | 360R00225 | Termostat mrazové ochrany | ks | 1 |  | 0 |  |  |  | základní |  | 0 | 0 | 0 | 0 | 0 | 4 | K | 3 | ROZPOCET | 0 | 0 | 0 | 0 | 0 | 1 | 0 | 4 | 122
123 | K | 360R00226 | Servopohon klapky 0..10V - havarijní finkce | ks | 2 |  | 0 |  |  |  | základní |  | 0 | 0 | 0 | 0 | 0 | 4 | K | 3 | ROZPOCET | 0 | 0 | 0 | 0 | 0 | 1 | 0 | 4 | 123
124 | K | 360R00227 | Servopohon klapky 0..10V | ks | 1 |  | 0 |  |  |  | základní |  | 0 | 0 | 0 | 0 | 0 | 4 | K | 3 | ROZPOCET | 0 | 0 | 0 | 0 | 0 | 1 | 0 | 4 | 124
125 | K | 360R00228 | Snímač detekce kouře do VZT potrubí | ks | 1 |  | 0 |  |  |  | základní |  | 0 | 0 | 0 | 0 | 0 | 4 | K | 3 | ROZPOCET | 0 | 0 | 0 | 0 | 0 | 1 | 0 | 4 | 125
126 | K | 360R00229 | Dvoucestný ventil DN15, kvs 1 | ks | 1 |  | 0 |  |  |  | základní |  | 0 | 0 | 0 | 0 | 0 | 4 | K | 3 | ROZPOCET | 0 | 0 | 0 | 0 | 0 | 1 | 0 | 4 | 126
127 | K | 360R00230 | Pohon dvoucestného ventilu - řízení 0..10V | ks | 1 |  | 0 |  |  |  | základní |  | 0 | 0 | 0 | 0 | 0 | 4 | K | 3 | ROZPOCET | 0 | 0 | 0 | 0 | 0 | 1 | 0 | 4 | 127
| D | 360-01.3 | Kabely, kabelové rozvody |  |  |  | 0 | [5 empty] | 0 |  | 0 |  | 0 | 1 | D | 2 | ROZPOCET | [6 empty] | 0
128 | K | 360R00231 | CYKY - J 5x2,5 | m | 100 |  | 0 |  |  |  | základní |  | 0 | 0 | 0 | 0 | 0 | 4 | K | 3 | ROZPOCET | 0 | 0 | 0 | 0 | 0 | 1 | 0 | 4 | 128
129 | K | 360R00232 | 2YSLCY 5x2,5 | m | 40 |  | 0 |  |  |  | základní |  | 0 | 0 | 0 | 0 | 0 | 4 | K | 3 | ROZPOCET | 0 | 0 | 0 | 0 | 0 | 1 | 0 | 4 | 129
130 | K | 360R00233 | CYKY - J 5x1,5 | m | 250 |  | 0 |  |  |  | základní |  | 0 | 0 | 0 | 0 | 0 | 4 | K | 3 | ROZPOCET | 0 | 0 | 0 | 0 | 0 | 1 | 0 | 4 | 130
131 | K | 360R00234 | CYKY - J 3x2,5 | m | 150 |  | 0 |  |  |  | základní |  | 0 | 0 | 0 | 0 | 0 | 4 | K | 3 | ROZPOCET | 0 | 0 | 0 | 0 | 0 | 1 | 0 | 4 | 131
132 | K | 360R00235 | CYKY - J 3x1,5 | m | 250 |  | 0 |  |  |  | základní |  | 0 | 0 | 0 | 0 | 0 | 4 | K | 3 | ROZPOCET | 0 | 0 | 0 | 0 | 0 | 1 | 0 | 4 | 132
133 | K | 360R00236 | JYTY 2x1 | m | 1500 |  | 0 |  |  |  | základní |  | 0 | 0 | 0 | 0 | 0 | 4 | K | 3 | ROZPOCET | 0 | 0 | 0 | 0 | 0 | 1 | 0 | 4 | 133
134 | K | 360R00237 | JYTY 4x1 | m | 550 |  | 0 |  |  |  | základní |  | 0 | 0 | 0 | 0 | 0 | 4 | K | 3 | ROZPOCET | 0 | 0 | 0 | 0 | 0 | 1 | 0 | 4 | 134
135 | K | 360R00238 | UTP6 - Komunikační kabel | m | 100 |  | 0 |  |  |  | základní |  | 0 | 0 | 0 | 0 | 0 | 4 | K | 3 | ROZPOCET | 0 | 0 | 0 | 0 | 0 | 1 | 0 | 4 | 135
136 | K | 360R00239 | Kabelový žlab Betterman | m | 50 |  | 0 |  |  |  | základní |  | 0 | 0 | 0 | 0 | 0 | 4 | K | 3 | ROZPOCET | 0 | 0 | 0 | 0 | 0 | 1 | 0 | 4 | 136
137 | K | 360R00240 | Příslušenství kabelového žlabu | kpl | 1 |  | 0 |  |  |  | základní |  | 0 | 0 | 0 | 0 | 0 | 4 | K | 3 | ROZPOCET | 0 | 0 | 0 | 0 | 0 | 1 | 0 | 4 | 137
138 | K | 360R00241 | Elektroinstalační trubka pevná | bm | 100 |  | 0 |  |  |  | základní |  | 0 | 0 | 0 | 0 | 0 | 4 | K | 3 | ROZPOCET | 0 | 0 | 0 | 0 | 0 | 1 | 0 | 4 | 138
139 | K | 360R00242 | Elektroinstalační trubka ohebná | bm | 100 |  | 0 |  |  |  | základní |  | 0 | 0 | 0 | 0 | 0 | 4 | K | 3 | ROZPOCET | 0 | 0 | 0 | 0 | 0 | 1 | 0 | 4 | 139
| D | 360-04 | Rozvadeč MR4 - 1.PP (Vytápění) |  |  |  | 0 | [5 empty] | 0 |  | 0 |  | 0 | 1 | D | 1 | ROZPOCET | [6 empty] | 0
| D | 360-01.1 | Zařízení |  |  |  | 0 | [5 empty] | 0 |  | 0 |  | 0 | 1 | D | 2 | ROZPOCET | [6 empty] | 0
140 | K | 360R00300 | Kompaktní rozvaděčová skříň, montážní deska, vývodky dole, rozměr 800x2000x400 (š-v-h) | ks | 1 |  | 0 |  |  |  | základní |  | 0 | 0 | 0 | 0 | 0 | 4 | K | 3 | ROZPOCET | 0 | 0 | 0 | 0 | 0 | 1 | 0 | 4 | 140
141 | K | 360R00301 | Příslušenství rozvaděče - hlavní jištění 32A, přepěťová ochrana II.a III.stupně, bezpečnostní trafo 230/24VAC, osvětlení rozvaděče, servisní zásuvky, držák pro dokumentaci, montážní příslušenství, značení vodičů a svorek | ks | 1 |  | 0 |  |  |  | základní |  | 0 | 0 | 0 | 0 | 0 | 4 | K | 3 | ROZPOCET | 0 | 0 | 0 | 0 | 0 | 1 | 0 | 4 | 141
142 | K | 360R00302 | Vývod pro jednootáčkový motor čerpadla 230V do 1,5kW v sestavě - jištění včetně pomocného kontaktu, pomocné relé s paticí, stykač s jednotkou pomocných kontaktů, ovladač + LED signálky chodu a poruchy na panelu, svorky a montážní příslušenství. | ks | 12 |  | 0 |  |  |  | základní |  | 0 | 0 | 0 | 0 | 0 | 4 | K | 3 | ROZPOCET | 0 | 0 | 0 | 0 | 0 | 1 | 0 | 4 | 142
143 | K | 360R00303 | Vývod 230V do 1.5kW v sestavě - jištění včetně pomocného kontaktu, pomocné relé s paticí, stykač s jednotkou pomocných kontaktů, svorky a montážní příslušenství. | ks | 3 |  | 0 |  |  |  | základní |  | 0 | 0 | 0 | 0 | 0 | 4 | K | 3 | ROZPOCET | 0 | 0 | 0 | 0 | 0 | 1 | 0 | 4 | 143
144 | K | 360R00304 | Okruh analogové vstupy snímače(T,H,P) - v sestavě: svorky, vodiče | ks | 32 |  | 0 |  |  |  | základní |  | 0 | 0 | 0 | 0 | 0 | 4 | K | 3 | ROZPOCET | 0 | 0 | 0 | 0 | 0 | 1 | 0 | 4 | 144
145 | K | 360R00305 | Okruh analogové výstupy - v sestavě: svorka s pojistkou, vodiče | ks | 16 |  | 0 |  |  |  | základní |  | 0 | 0 | 0 | 0 | 0 | 4 | K | 3 | ROZPOCET | 0 | 0 | 0 | 0 | 0 | 1 | 0 | 4 | 145
146 | K | 360R00306 | Okruh digitální vstupy - v sestavě: svorky, pomocné relé, vodiče | ks | 36 |  | 0 |  |  |  | základní |  | 0 | 0 | 0 | 0 | 0 | 4 | K | 3 | ROZPOCET | 0 | 0 | 0 | 0 | 0 | 1 | 0 | 4 | 146
147 | K | 360R00307 | Okruh digitální výstupy - v sestavě: svorky, pomocné relé, vodiče | ks | 18 |  | 0 |  |  |  | základní |  | 0 | 0 | 0 | 0 | 0 | 4 | K | 3 | ROZPOCET | 0 | 0 | 0 | 0 | 0 | 1 | 0 | 4 | 147
148 | K | 360R00308 | Zapojení rozvaděče | kpl | 1 |  | 0 |  |  |  | základní |  | 0 | 0 | 0 | 0 | 0 | 4 | K | 3 | ROZPOCET | 0 | 0 | 0 | 0 | 0 | 1 | 0 | 4 | 148
149 | K | 360R00309 | Doprava rozvaděče na stavbu | kpl | 1 |  | 0 |  |  |  | základní |  | 0 | 0 | 0 | 0 | 0 | 4 | K | 3 | ROZPOCET | 0 | 0 | 0 | 0 | 0 | 1 | 0 | 4 | 149
| D | 360-01.2 | Řídící systém, periferie |  |  |  | 0 | [5 empty] | 0 |  | 0 |  | 0 | 1 | D | 2 | ROZPOCET | [6 empty] | 0
150 | K | 360R00310 | CLEA 2000B21 - volně programovatelný regulátor 600 I/O | ks | 1 |  | 0 |  |  |  | základní |  | 0 | 0 | 0 | 0 | 0 | 4 | K | 3 | ROZPOCET | 0 | 0 | 0 | 0 | 0 | 1 | 0 | 4 | 150
151 | K | 360R00311 | Napájecí modul | ks | 1 |  | 0 |  |  |  | základní |  | 0 | 0 | 0 | 0 | 0 | 4 | K | 3 | ROZPOCET | 0 | 0 | 0 | 0 | 0 | 1 | 0 | 4 | 151
152 | K | 360R00312 | CLIOP 821 modul 8 analogových vstupů, včetně svorkovnicového modulu | ks | 4 |  | 0 |  |  |  | základní |  | 0 | 0 | 0 | 0 | 0 | 4 | K | 3 | ROZPOCET | 0 | 0 | 0 | 0 | 0 | 1 | 0 | 4 | 152
153 | K | 360R00313 | CLIOP 822 modul 8 analogových výstupů, včetně svorkovnicového modulu | ks | 2 |  | 0 |  |  |  | základní |  | 0 | 0 | 0 | 0 | 0 | 4 | K | 3 | ROZPOCET | 0 | 0 | 0 | 0 | 0 | 1 | 0 | 4 | 153
154 | K | 360R00314 | CLIOP 823 modul 12 digitálních vstupů, včetně svorkovnicového modulu | ks | 3 |  | 0 |  |  |  | základní |  | 0 | 0 | 0 | 0 | 0 | 4 | K | 3 | ROZPOCET | 0 | 0 | 0 | 0 | 0 | 1 | 0 | 4 | 154
155 | K | 360R00315 | CLIOP 824 modul 6 digitálních výstupů, včetně svorkovnicového modulu | ks | 3 |  | 0 |  |  |  | základní |  | 0 | 0 | 0 | 0 | 0 | 4 | K | 3 | ROZPOCET | 0 | 0 | 0 | 0 | 0 | 1 | 0 | 4 | 155
156 | K | 360R00316 | Teploměr jímkový | ks | 11 |  | 0 |  |  |  | základní |  | 0 | 0 | 0 | 0 | 0 | 4 | K | 3 | ROZPOCET | 0 | 0 | 0 | 0 | 0 | 1 | 0 | 4 | 156
157 | K | 360R00317 | Příložný teploměr | ks | 9 |  | 0 |  |  |  | základní |  | 0 | 0 | 0 | 0 | 0 | 4 | K | 3 | ROZPOCET | 0 | 0 | 0 | 0 | 0 | 1 | 0 | 4 | 157
158 | K | 360R00318 | Snímač venkovní teploty | ks | 1 |  | 0 |  |  |  | základní |  | 0 | 0 | 0 | 0 | 0 | 4 | K | 3 | ROZPOCET | 0 | 0 | 0 | 0 | 0 | 1 | 0 | 4 | 158
159 | K | 360R00319 | Manostat63-630kPa | ks | 2 |  | 0 |  |  |  | základní |  | 0 | 0 | 0 | 0 | 0 | 4 | K | 3 | ROZPOCET | 0 | 0 | 0 | 0 | 0 | 1 | 0 | 4 | 159
160 | K | 360R00320 | Snímač tlaku 6bar 0..10V | ks | 2 |  | 0 |  |  |  | základní |  | 0 | 0 | 0 | 0 | 0 | 4 | K | 3 | ROZPOCET | 0 | 0 | 0 | 0 | 0 | 1 | 0 | 4 | 160
161 | K | 360R00321 | Termostat | ks | 4 |  | 0 |  |  |  | základní |  | 0 | 0 | 0 | 0 | 0 | 4 | K | 3 | ROZPOCET | 0 | 0 | 0 | 0 | 0 | 1 | 0 | 4 | 161
162 | K | 360R00322 | Snímač zaplavení | ks | 2 |  | 0 |  |  |  | základní |  | 0 | 0 | 0 | 0 | 0 | 4 | K | 3 | ROZPOCET | 0 | 0 | 0 | 0 | 0 | 1 | 0 | 4 | 162
163 | K | 360R00323 | Trojcestný ventil DN15-kvs0,4, | ks | 8 |  | 0 |  |  |  | základní |  | 0 | 0 | 0 | 0 | 0 | 4 | K | 3 | ROZPOCET | 0 | 0 | 0 | 0 | 0 | 1 | 0 | 4 | 163
164 | K | 360R00324 | pohon trojcestného ventilu 0..10V | ks | 8 |  | 0 |  |  |  | základní |  | 0 | 0 | 0 | 0 | 0 | 4 | K | 3 | ROZPOCET | 0 | 0 | 0 | 0 | 0 | 1 | 0 | 4 | 164
165 | K | 360R00325 | Trojcestný ventil DN40-kvs25, včetně pohonu - řízení 0..10V | ks | 1 |  | 0 |  |  |  | základní |  | 0 | 0 | 0 | 0 | 0 | 4 | K | 3 | ROZPOCET | 0 | 0 | 0 | 0 | 0 | 1 | 0 | 4 | 165
166 | K | 360R00326 | pohon trojcestného ventilu 0..10V | ks | 1 |  | 0 |  |  |  | základní |  | 0 | 0 | 0 | 0 | 0 | 4 | K | 3 | ROZPOCET | 0 | 0 | 0 | 0 | 0 | 1 | 0 | 4 | 166
| D | 360-01.3 | Kabely, kabelové rozvody |  |  |  | 0 | [5 empty] | 0 |  | 0 |  | 0 | 1 | D | 2 | ROZPOCET | [6 empty] | 0
167 | K | 360R00327 | CYKY - J 5x2,5 | m | 100 |  | 0 |  |  |  | základní |  | 0 | 0 | 0 | 0 | 0 | 4 | K | 3 | ROZPOCET | 0 | 0 | 0 | 0 | 0 | 1 | 0 | 4 | 167
168 | K | 360R00328 | CYKY - J 3x2,5 | m | 200 |  | 0 |  |  |  | základní |  | 0 | 0 | 0 | 0 | 0 | 4 | K | 3 | ROZPOCET | 0 | 0 | 0 | 0 | 0 | 1 | 0 | 4 | 168
169 | K | 360R00329 | CYKY - J 3x1,5 | m | 1300 |  | 0 |  |  |  | základní |  | 0 | 0 | 0 | 0 | 0 | 4 | K | 3 | ROZPOCET | 0 | 0 | 0 | 0 | 0 | 1 | 0 | 4 | 169
170 | K | 360R00330 | JYTY 2x1 | m | 1800 |  | 0 |  |  |  | základní |  | 0 | 0 | 0 | 0 | 0 | 4 | K | 3 | ROZPOCET | 0 | 0 | 0 | 0 | 0 | 1 | 0 | 4 | 170
171 | K | 360R00331 | JYTY 4x1 | m | 1200 |  | 0 |  |  |  | základní |  | 0 | 0 | 0 | 0 | 0 | 4 | K | 3 | ROZPOCET | 0 | 0 | 0 | 0 | 0 | 1 | 0 | 4 | 171
172 | K | 360R00332 | UTP6 - Komunikační kabel | m | 100 |  | 0 |  |  |  | základní |  | 0 | 0 | 0 | 0 | 0 | 4 | K | 3 | ROZPOCET | 0 | 0 | 0 | 0 | 0 | 1 | 0 | 4 | 172
173 | K | 360R00333 | Kabelový žlab Betterman | m | 30 |  | 0 |  |  |  | základní |  | 0 | 0 | 0 | 0 | 0 | 4 | K | 3 | ROZPOCET | 0 | 0 | 0 | 0 | 0 | 1 | 0 | 4 | 173
174 | K | 360R00334 | Příslušenství kabelového žlabu | kpl | 1 |  | 0 |  |  |  | základní |  | 0 | 0 | 0 | 0 | 0 | 4 | K | 3 | ROZPOCET | 0 | 0 | 0 | 0 | 0 | 1 | 0 | 4 | 174
175 | K | 360R00335 | Elektroinstalační trubka pevná | bm | 50 |  | 0 |  |  |  | základní |  | 0 | 0 | 0 | 0 | 0 | 4 | K | 3 | ROZPOCET | 0 | 0 | 0 | 0 | 0 | 1 | 0 | 4 | 175
176 | K | 360R00336 | Elektroinstalační trubka ohebná | bm | 100 |  | 0 |  |  |  | základní |  | 0 | 0 | 0 | 0 | 0 | 4 | K | 3 | ROZPOCET | 0 | 0 | 0 | 0 | 0 | 1 | 0 | 4 | 176
| D | 360-05 | IRC Radiátory (1NP, 2NP,3NP, 4NP) |  |  |  | 0 | [5 empty] | 0 |  | 0 |  | 0 | 1 | D | 1 | ROZPOCET | [6 empty] | 0
| D | 360-01.1 | Zařízení |  |  |  | 0 | [5 empty] | 0 |  | 0 |  | 0 | 1 | D | 2 | ROZPOCET | [6 empty] | 0
177 | K | 360R00400 | Prostorový termostat, autonomní | ks | 34 |  | 0 |  |  |  | základní |  | 0 | 0 | 0 | 0 | 0 | 4 | K | 3 | ROZPOCET | 0 | 0 | 0 | 0 | 0 | 1 | 0 | 4 | 177
| D | 360-01.3 | Kabely, kabelové rozvody |  |  |  | 0 | [5 empty] | 0 |  | 0 |  | 0 | 1 | D | 2 | ROZPOCET | [6 empty] | 0
178 | K | 360R00401 | CYKY - J 3x1,5 | m | 900 |  | 0 |  |  |  | základní |  | 0 | 0 | 0 | 0 | 0 | 4 | K | 3 | ROZPOCET | 0 | 0 | 0 | 0 | 0 | 1 | 0 | 4 | 178
179 | K | 360R00402 | CYSY - J 3x1 | m | 1200 |  | 0 |  |  |  | základní |  | 0 | 0 | 0 | 0 | 0 | 4 | K | 3 | ROZPOCET | 0 | 0 | 0 | 0 | 0 | 1 | 0 | 4 | 179
180 | K | 360R00403 | Kabelový žlab drátěný | m | 80 |  | 0 |  |  |  | základní |  | 0 | 0 | 0 | 0 | 0 | 4 | K | 3 | ROZPOCET | 0 | 0 | 0 | 0 | 0 | 1 | 0 | 4 | 180
181 | K | 360R00404 | Příslušenství drátěného žlabu | kpl | 1 |  | 0 |  |  |  | základní |  | 0 | 0 | 0 | 0 | 0 | 4 | K | 3 | ROZPOCET | 0 | 0 | 0 | 0 | 0 | 1 | 0 | 4 | 181
182 | K | 360R00405 | Elektroinstalační trubka pevná | bm | 300 |  | 0 |  |  |  | základní |  | 0 | 0 | 0 | 0 | 0 | 4 | K | 3 | ROZPOCET | 0 | 0 | 0 | 0 | 0 | 1 | 0 | 4 | 182
183 | K | 360R00406 | Elektroinstalační trubka ohebná | bm | 300 |  | 0 |  |  |  | základní |  | 0 | 0 | 0 | 0 | 0 | 4 | K | 3 | ROZPOCET | 0 | 0 | 0 | 0 | 0 | 1 | 0 | 4 | 183
| D | 360-06 | IRC Topení (2NP, 3NP, 4NP) |  |  |  | 0 | [5 empty] | 0 |  | 0 |  | 0 | 1 | D | 1 | ROZPOCET | [6 empty] | 0
| D | 360-01.1 | Zařízení |  |  |  | 0 | [5 empty] | 0 |  | 0 |  | 0 | 1 | D | 2 | ROZPOCET | [6 empty] | 0
184 | K | 360R00500 | CLMERS4 Kompaktní regulátor | ks | 15 |  | 0 |  |  |  | základní |  | 0 | 0 | 0 | 0 | 0 | 4 | K | 3 | ROZPOCET | 0 | 0 | 0 | 0 | 0 | 1 | 0 | 4 | 184
185 | K | 360R00501 | CLCMTR 42 - Prostorový ovladač | ks | 15 |  | 0 |  |  |  | základní |  | 0 | 0 | 0 | 0 | 0 | 4 | K | 3 | ROZPOCET | 0 | 0 | 0 | 0 | 0 | 1 | 0 | 4 | 185
| D | 360-01.3 | Kabely, kabelové rozvody |  |  |  | 0 | [5 empty] | 0 |  | 0 |  | 0 | 1 | D | 2 | ROZPOCET | [6 empty] | 0
186 | K | 360R00502 | CYKY - J 3x1,5 | m | 450 |  | 0 |  |  |  | základní |  | 0 | 0 | 0 | 0 | 0 | 4 | K | 3 | ROZPOCET | 0 | 0 | 0 | 0 | 0 | 1 | 0 | 4 | 186
187 | K | 360R00503 | CYSY - J 3x1 | m | 850 |  | 0 |  |  |  | základní |  | 0 | 0 | 0 | 0 | 0 | 4 | K | 3 | ROZPOCET | 0 | 0 | 0 | 0 | 0 | 1 | 0 | 4 | 187
188 | K | 360R00504 | JYTY 2x1 | m | 450 |  | 0 |  |  |  | základní |  | 0 | 0 | 0 | 0 | 0 | 4 | K | 3 | ROZPOCET | 0 | 0 | 0 | 0 | 0 | 1 | 0 | 4 | 188
189 | K | 360R00505 | J-Y(ST)Y | m | 650 |  | 0 |  |  |  | základní |  | 0 | 0 | 0 | 0 | 0 | 4 | K | 3 | ROZPOCET | 0 | 0 | 0 | 0 | 0 | 1 | 0 | 4 | 189
190 | K | 360R00506 | Kabelový žlab drátěný | m | 250 |  | 0 |  |  |  | základní |  | 0 | 0 | 0 | 0 | 0 | 4 | K | 3 | ROZPOCET | 0 | 0 | 0 | 0 | 0 | 1 | 0 | 4 | 190
191 | K | 360R00507 | Příslušenství drátěného žlabu | kpl | 1 |  | 0 |  |  |  | základní |  | 0 | 0 | 0 | 0 | 0 | 4 | K | 3 | ROZPOCET | 0 | 0 | 0 | 0 | 0 | 1 | 0 | 4 | 191
192 | K | 360R00508 | Elektroinstalační trubka pevná | bm | 600 |  | 0 |  |  |  | základní |  | 0 | 0 | 0 | 0 | 0 | 4 | K | 3 | ROZPOCET | 0 | 0 | 0 | 0 | 0 | 1 | 0 | 4 | 192
193 | K | 360R00509 | Elektroinstalační trubka ohebná | bm | 300 |  | 0 |  |  |  | základní |  | 0 | 0 | 0 | 0 | 0 | 4 | K | 3 | ROZPOCET | 0 | 0 | 0 | 0 | 0 | 1 | 0 | 4 | 193
| D | VRN | Vedlejší rozpočtové náklady |  |  |  | 0 | [5 empty] | 0 |  | 0 |  | 0 | 5 | D | 0 | ROZPOCET | [6 empty] | 0
| D | VRN9 | Ostatní náklady |  |  |  | 0 | [5 empty] | 0 |  | 0 |  | 0 | 5 | D | 1 | ROZPOCET | [6 empty] | 0
194 | K | 091R00200 | Aplikační SW pro řídící podstanice EAGLE | db | 441 |  | 0 |  |  |  | základní |  | 0 | 0 | 0 | 0 | 0 | 4 | K | 2 | ROZPOCET | 0 | 0 | 0 | 0 | 0 | 1 | 0 | 4 | 194
195 | K | 091R00201 | Tvorba grafického prostředí dispečerské pracoviště MaR | db | 441 |  | 0 |  |  |  | základní |  | 0 | 0 | 0 | 0 | 0 | 4 | K | 2 | ROZPOCET | 0 | 0 | 0 | 0 | 0 | 1 | 0 | 4 | 195
196 | K | 091R00202 | Aplikační SW pro IRC regulaci Merlin | ks | 15 |  | 0 |  |  |  | základní |  | 0 | 0 | 0 | 0 | 0 | 4 | K | 2 | ROZPOCET | 0 | 0 | 0 | 0 | 0 | 1 | 0 | 4 | 196
197 | K | 091R00203 | Integrace IRC do systému MaR | kpl | 3 |  | 0 |  |  |  | základní |  | 0 | 0 | 0 | 0 | 0 | 4 | K | 2 | ROZPOCET | 0 | 0 | 0 | 0 | 0 | 1 | 0 | 4 | 197
198 | K | 091R00204 | Tvorba grafického prostředí dispečerské pracoviště IRC | ks | 15 |  | 0 |  |  |  | základní |  | 0 | 0 | 0 | 0 | 0 | 4 | K | 2 | ROZPOCET | 0 | 0 | 0 | 0 | 0 | 1 | 0 | 4 | 198
199 | K | 091R00205 | Uvedení do provozu komplexní zkoušky, provozní zkoušky atd. | kpl | 1 |  | 0 |  |  |  | základní |  | 0 | 0 | 0 | 0 | 0 | 4 | K | 2 | ROZPOCET | 0 | 0 | 0 | 0 | 0 | 1 | 0 | 4 | 199
200 | K | 091R00206 | Zaškolení obsluhy | kpl | 1 |  | 0 |  |  |  | základní |  | 0 | 0 | 0 | 0 | 0 | 4 | K | 2 | ROZPOCET | 0 | 0 | 0 | 0 | 0 | 1 | 0 | 4 | 200
201 | K | 091R00208 | Revize elektro | kpl | 1 |  | 0 |  |  |  | základní |  | 0 | 0 | 0 | 0 | 0 | 4 | K | 2 | ROZPOCET | 0 | 0 | 0 | 0 | 0 | 1 | 0 | 4 | 202

## 01 - Komunikace a terénní...
| List obsahuje: |  | 1) Krycí list soupisu | 2) Rekapitulace |  |  | 3) Soupis prací | Zpět na list: | Rekapitulace stavby
{b2383d34-a032-4be7-9959-c89d65f87631}
2
| KRYCÍ LIST SOUPISU | [8 empty] | v --- níže se nacházejí doplnkové a pomocné údaje k sestavám --- v | [8 empty] | False
Stavba:
Národní telemedicínské centrum
Objekt:
292/101 - Venkovní objekty
Soupis:
01 - Komunikace a terénní úpravy
| KSO: |  |  |  |  | CC-CZ:
| Místo: |  | FN Olomouc |  |  | Datum: | 26.1.2017
| Zadavatel: |  |  |  |  | IČ: | 64943330
|  | SPS Projekt s. r.o., Za Návsí 1670/9, Praha 10 |  |  |  | DIČ:
| Uchazeč: |  |  |  |  | IČ:
DIČ:
| Projektant: |  |  |  |  | IČ: | 26051737
|  | OK Plan Architects s.r.o., Na Závodí 631, Humpolec |  |  |  | DIČ:
Poznámka:
| Cena bez DPH | [5 empty] | 0
|  |  | Základ daně |  |  | Sazba daně | Výše daně
| DPH | základní | 0 |  |  | 21% | 0
|  | snížená | 0 |  |  | 15% | 0
|  | zákl. přenesená | 0 |  |  | 21% | 0
|  | sníž. přenesená | 0 |  |  | 15% | 0
|  | nulová | 0 |  |  | 0% | 0
| Cena s DPH |  |  | v | CZK |  | 0
REKAPITULACE ČLENĚNÍ SOUPISU PRACÍ
Stavba:
Národní telemedicínské centrum
Objekt:
292/101 - Venkovní objekty
Soupis:
01 - Komunikace a terénní úpravy
Místo: |  |  | FN Olomouc |  |  | Datum: | 26.1.2017
Zadavatel: |  |  | SPS Projekt s. r.o., Za Návsí 1670/9, Praha 10 |  |  | Projektant: | OK Plan Architects s.r.o., Na Závodí 631, Humpolec
Uchazeč:
Kód dílu - Popis | [6 empty] | Cena celkem [CZK]
Náklady soupisu celkem | [6 empty] | 0 | [12 empty] | -1
| 11 - Příprava území | [5 empty] | 0
| 12 - Odkopávky a prokopávky | [5 empty] | 0
| 16 - Přemístění výkopku | [5 empty] | 0
| 18 - Povrchové úpravy terénu | [5 empty] | 0
| 21 - Úprava podloží - drenáže | [5 empty] | 0
| 27 - Zakládání | [5 empty] | 0
| 3 - Svislé a kompletní konstrukce | [5 empty] | 0
| 5a - Vozovka s krytem z asfaltového betonu tl 450 mm | [5 empty] | 0
| 5b - Vyspravení stávající vozovky s krytem z kamenné dlažby tl 450 mm | [5 empty] | 0
| 5c - Vozovka s cementobetonovým krytem tl 380 mm | [5 empty] | 0
| 5d - Chodník s cementobetonovým krytem tl 270 mm | [5 empty] | 0
| 5e - Chodník s mlatovým povrchem tl 300 mm | [5 empty] | 0
| 5f - Chodník z betonové velkoformátové dlažby | [5 empty] | 0
| 5g - Zesílený chodník z betonové velkoformátové dlažby tl 400mm | [5 empty] | 0
| 5ch - Chodník z betonové dlažby tl 240 mm | [5 empty] | 0
| 8 - Trubní vedení | [5 empty] | 0
| 91 - Doplňující konstrukce a práce na pozemních komunikacích | [5 empty] | 0
| 99 - Přesun hmot | [5 empty] | 0
| 711 - Izolace proti vodě, vlhkosti a plynům | [5 empty] | 0
SOUPIS PRACÍ
Stavba:
Národní telemedicínské centrum
Objekt:
292/101 - Venkovní objekty
Soupis:
01 - Komunikace a terénní úpravy
Místo: |  |  | FN Olomouc |  |  | Datum: | 26.1.2017
Zadavatel: |  |  | SPS Projekt s. r.o., Za Návsí 1670/9, Praha 10 |  |  | Projektant: | OK Plan Architects s.r.o., Na Závodí 631, Humpolec
Uchazeč:
PČ | Typ | Kód | Popis | MJ | Množství | J.cena [CZK] | Cena celkem [CZK] | Cenová soustava |  | Poznámka | DPH | J. Nh [h] | Nh celkem [h] | J. hmotnost [t] | Hmotnost celkem [t] | J. suť [t] | Suť Celkem [t]
Náklady soupisu celkem | [6 empty] | 0 | [5 empty] | 0 |  | 0 |  | 0 |  | D | -1 | [7 empty] | 0
| D | 11 | Příprava území |  |  |  | 0 | [5 empty] | 0 |  | 0 |  | 0 | 1 | D | 0 | ROZPOCET | [6 empty] | 0
1 | K | 113106121 | Rozebírání dlažeb komunikací z betonových dlaždic | m2 | 524.4 |  | 0 |  |  |  | základní |  | 0 | 0 | 0 | 0 | 0 | 4 | K | 1 | ROZPOCET | 0 | 0 | 0 | 0 | 0 | 1 | 0 | 4 | 2
| P |  | Poznámka k položce: odečteno z programu AutoCAD | [15 empty] | P | 1
2 | K | 113106241 | Rozebrání vozovek z silničních panelů | m2 | 99.8 |  | 0 |  |  |  | základní |  | 0 | 0 | 0 | 0 | 0 | 4 | K | 1 | ROZPOCET | 0 | 0 | 0 | 0 | 0 | 1 | 0 | 4 | 4
3 | K | 113106521 | Rozebírání dlažeb vozovek z drobných kostek uložených do kameniva | m2 | 435.3 |  | 0 |  |  |  | základní |  | 0 | 0 | 0 | 0 | 0 | 4 | K | 1 | ROZPOCET | 0 | 0 | 0 | 0 | 0 | 1 | 0 | 4 | 6
4 | K | 113107138 | Odstranění podkladu plocha do 50 m2 z betonu vyztuženého sítěmi tl 400 mm | m2 | 10 |  | 0 |  |  |  | základní |  | 0 | 0 | 0 | 0 | 0 | 4 | K | 1 | ROZPOCET | 0 | 0 | 0 | 0 | 0 | 1 | 0 | 4 | 8
5 | K | 113107223 | Odstranění podkladu z kameniva drceného tl.300 mm, plocha přes 200m2 | m2 | 509 |  | 0 |  |  |  | základní |  | 0 | 0 | 0 | 0 | 0 | 4 | K | 1 | ROZPOCET | 0 | 0 | 0 | 0 | 0 | 1 | 0 | 4 | 10
6 | K | 113107224 | Odstranění podkladu z kameniva drceného tl.400 mm, plocha přes 200m2 | m2 | 1203.3 |  | 0 |  |  |  | základní |  | 0 | 0 | 0 | 0 | 0 | 4 | K | 1 | ROZPOCET | 0 | 0 | 0 | 0 | 0 | 1 | 0 | 4 | 12
7 | K | 113107241 | Odstranění povrchu živičného tl 50 mm, plocha přes 200m2 | m2 | 653 |  | 0 |  |  |  | základní |  | 0 | 0 | 0 | 0 | 0 | 4 | K | 1 | ROZPOCET | 0 | 0 | 0 | 0 | 0 | 1 | 0 | 4 | 14
8 | K | 113202111 | Vytrhání obrubníků stojatých | m | 1050 |  | 0 |  |  |  | základní |  | 0 | 0 | 0 | 0 | 0 | 4 | K | 1 | ROZPOCET | 0 | 0 | 0 | 0 | 0 | 1 | 0 | 4 | 16
9 | K | 119001203 | Úprava zemin vápněním tl 400 mm, 5 % vápna | m2 | 420.6 |  | 0 |  |  |  | základní |  | 0 | 0 | 0 | 0 | 0 | 4 | K | 1 | ROZPOCET | 0 | 0 | 0 | 0 | 0 | 1 | 0 | 4 | 18
10 | M | 585301600 | Vápno bílé CL 90 (pro stabilizaci) VL | t | 11 |  | 0 |  |  |  | základní |  | 0 | 0 | 0 | 0 | 0 | 8 | M | 1 | ROZPOCET | 0 | 0 | 0 | 0 | 0 | 1 | 0 | 4 | 20
| P |  | Poznámka k položce: 420,6 x 0,4 x 0,05 x 1,3 | [15 empty] | P | 1
| D | 12 | Odkopávky a prokopávky |  |  |  | 0 | [5 empty] | 0 |  | 0 |  | 0 | 1 | D | 0 | ROZPOCET | [6 empty] | 0
11 | K | 121101103 | Sejmutí ornice s přemístěním do 250 m, použita pro zpětně na zatravnění | m3 | 567.32 |  | 0 |  |  |  | základní |  | 0 | 0 | 0 | 0 | 0 | 4 | K | 1 | ROZPOCET | 0 | 0 | 0 | 0 | 0 | 1 | 0 | 4 | 22
12 | K | 122202202 | Odkopávky a prokopávky nezapažené pro silnice objemu do 1000 m3 v hornině tř. 3 | m3 | 423.5 |  | 0 |  |  |  | základní |  | 0 | 0 | 0 | 0 | 0 | 4 | K | 1 | ROZPOCET | 0 | 0 | 0 | 0 | 0 | 1 | 0 | 4 | 24
13 | K | 122202209 | Příplatek za lepivost v h 3 | m3 | 423.5 |  | 0 |  |  |  | základní |  | 0 | 0 | 0 | 0 | 0 | 4 | K | 1 | ROZPOCET | 0 | 0 | 0 | 0 | 0 | 1 | 0 | 4 | 26
| D | 16 | Přemístění výkopku |  |  |  | 0 | [5 empty] | 0 |  | 0 |  | 0 | 1 | D | 0 | ROZPOCET | [6 empty] | 0
14 | K | 161101101 | Svislé přemístění výkopku z horniny tř. 1 až 4 hl výkopu do 2,5 m | m3 | 990.82 |  | 0 |  |  |  | základní |  | 0 | 0 | 0 | 0 | 0 | 4 | K | 1 | ROZPOCET | 0 | 0 | 0 | 0 | 0 | 1 | 0 | 4 | 28
15 | K | 167101102 | Nakládání výkopku z hor.1-4 v množství přes 100 m3 | m3 | 940.82 |  | 0 |  |  |  | základní |  | 0 | 0 | 0 | 0 | 0 | 4 | K | 1 | ROZPOCET | 0 | 0 | 0 | 0 | 0 | 1 | 0 | 4 | 30
| P |  | Poznámka k položce: 990,82 -50 zásyp | [15 empty] | P | 1
16 | K | 162301102 | Vodorovné přemístění do 1000 m výkopku/sypaniny z horniny tř. 1 až 4 | m3 | 940.82 |  | 0 |  |  |  | základní |  | 0 | 0 | 0 | 0 | 0 | 4 | K | 1 | ROZPOCET | 0 | 0 | 0 | 0 | 0 | 1 | 0 | 4 | 32
17 | K | 171201201 | Uložení sypaniny na skládku | m3 | 567.32 |  | 0 |  |  |  | základní |  | 0 | 0 | 0 | 0 | 0 | 4 | K | 1 | ROZPOCET | 0 | 0 | 0 | 0 | 0 | 1 | 0 | 4 | 34
| P |  | Poznámka k položce: uložení ornice na deponii stavby pro další použití | [15 empty] | P | 1
18 | K | 175101105 | Uložení sypaniny z hornin do násypů hutněných na 103%PS | m3 | 373.5 |  | 0 |  |  |  | základní |  | 0 | 0 | 0 | 0 | 0 | 4 | K | 1 | ROZPOCET | 0 | 0 | 0 | 0 | 0 | 1 | 0 | 4 | 36
| P |  | Poznámka k položce: 423,5 -50 zásyp | [15 empty] | P | 1
19 | K | 174101101 | Zásyp jam, šachet rýh nebo kolem objektů sypaninou se zhutněním | m3 | 50 |  | 0 |  |  |  | základní |  | 0 | 0 | 0 | 0 | 0 | 4 | K | 1 | ROZPOCET | 0 | 0 | 0 | 0 | 0 | 1 | 0 | 4 | 38
| D | 18 | Povrchové úpravy terénu |  |  |  | 0 | [5 empty] | 0 |  | 0 |  | 0 | 1 | D | 0 | ROZPOCET | [6 empty] | 0
20 | K | 181951102 | Úprava pláně v hornině tř. 1 až 4 se zhutněním | m2 | 2294.6 |  | 0 |  |  |  | základní |  | 0 | 0 | 0 | 0 | 0 | 4 | K | 1 | ROZPOCET | 0 | 0 | 0 | 0 | 0 | 1 | 0 | 4 | 40
21 | K | 182101101 | Svahování v zářezech z hornin tř. 1 - 4 | m2 | 1477.15 |  | 0 |  |  |  | základní |  | 0 | 0 | 0 | 0 | 0 | 4 | K | 1 | ROZPOCET | 0 | 0 | 0 | 0 | 0 | 1 | 0 | 4 | 42
| P |  | Poznámka k položce: svahování náspů | [15 empty] | P | 1
| D | 21 | Úprava podloží - drenáže |  |  |  | 0 | [5 empty] | 0 |  | 0 |  | 0 | 1 | D | 0 | ROZPOCET | [6 empty] | 0
22 | K | 212752212 | Trativody z drenážních trubek flexibilních dn 100 mm, včetně lože, otevřený výkop | m | 110 |  | 0 |  |  |  | základní |  | 0 | 0 | 0 | 0 | 0 | 4 | K | 1 | ROZPOCET | 0 | 0 | 0 | 0 | 0 | 1 | 0 | 4 | 44
23 | K | 457571211 | Filtrační vrstvy z kameniva těženého 16/32 mm, trativod | m3 | 48.4 |  | 0 |  |  |  | základní |  | 0 | 0 | 0 | 0 | 0 | 4 | K | 1 | ROZPOCET | 0 | 0 | 0 | 0 | 0 | 1 | 0 | 4 | 46
24 | M | 286112230 | Trubka PVC drenážní flexibilní d 100 mm | m | 110 |  | 0 |  |  |  | základní |  | 0 | 0 | 0 | 0 | 0 | 8 | M | 1 | ROZPOCET | 0 | 0 | 0 | 0 | 0 | 1 | 0 | 4 | 48
25 | K | 211971110 | Zřízení opláštění trativodů geotextilií v rýze nebo zářezu sklonu do 1:2 | m2 | 115 |  | 0 |  |  |  | základní |  | 0 | 0 | 0 | 0 | 0 | 4 | K | 1 | ROZPOCET | 0 | 0 | 0 | 0 | 0 | 1 | 0 | 4 | 50
26 | M | 693111150 | Geotextilie GETEX 300 g/m2 š. 200cm drenáž | m2 | 125 |  | 0 |  |  |  | základní |  | 0 | 0 | 0 | 0 | 0 | 8 | M | 1 | ROZPOCET | 0 | 0 | 0 | 0 | 0 | 1 | 0 | 4 | 52
| D | 27 | Zakládání |  |  |  | 0 | [5 empty] | 0 |  | 0 |  | 0 | 1 | D | 0 | ROZPOCET | [6 empty] | 0
27 | K | 274313711 | Základové pasy z betonu C 20/25 | m3 | 5.27 |  | 0 |  |  |  | základní |  | 0 | 0 | 0 | 0 | 0 | 4 | K | 1 | ROZPOCET | 0 | 0 | 0 | 0 | 0 | 1 | 0 | 4 | 54
| D | 3 | Svislé a kompletní konstrukce |  |  |  | 0 | [5 empty] | 0 |  | 0 |  | 0 | 1 | D | 0 | ROZPOCET | [6 empty] | 0
28 | K | 311113134R | Nosné zdi tl do 300mm z tvárnic ztraceného bednění vč výplně z betonu C 25/30FX4 | m2 | 17 |  | 0 |  |  |  | základní |  | 0 | 0 | 0 | 0 | 0 | 4 | K | 1 | ROZPOCET | 0 | 0 | 0 | 0 | 0 | 1 | 0 | 4 | 56
29 | K | 31136182 | Výztuž nosných zdí ocelí 10505 | t | 0.3 |  | 0 |  |  |  | základní |  | 0 | 0 | 0 | 0 | 0 | 4 | K | 1 | ROZPOCET | 0 | 0 | 0 | 0 | 0 | 1 | 0 | 4 | 58
| P |  | Poznámka k položce: výztuž ke kotvení pražců | [15 empty] | P | 1
30 | K | 311321814R | Nosné zdi z pohledového betonu C 25/30 XF4 | m3 | 18.5 |  | 0 |  |  |  | základní |  | 0 | 0 | 0 | 0 | 0 | 4 | K | 1 | ROZPOCET | 0 | 0 | 0 | 0 | 0 | 1 | 0 | 4 | 60
| P |  | Poznámka k položce: železobetonová zítka | [15 empty] | P | 1
31 | K | 311351105 | Zřízení oboustranného bednění nosných zdí | m2 | 95 |  | 0 |  |  |  | základní |  | 0 | 0 | 0 | 0 | 0 | 4 | K | 1 | ROZPOCET | 0 | 0 | 0 | 0 | 0 | 1 | 0 | 4 | 62
32 | K | 311351106 | Odstranění oboustranného bednění nosných zdí | m2 | 95 |  | 0 |  |  |  | základní |  | 0 | 0 | 0 | 0 | 0 | 4 | K | 1 | ROZPOCET | 0 | 0 | 0 | 0 | 0 | 1 | 0 | 4 | 64
33 | K | 311362021 | Výztuž nosných zdí z sítí KARI | t | 0.735 |  | 0 |  |  |  | základní |  | 0 | 0 | 0 | 0 | 0 | 4 | K | 1 | ROZPOCET | 0 | 0 | 0 | 0 | 0 | 1 | 0 | 4 | 66
| P |  | Poznámka k položce: 92,7m2 x KY49, 7,93kg/m2 | [15 empty] | P | 1
| D | 5a | Vozovka s krytem z asfaltového betonu tl 450 mm |  |  |  | 0 | [5 empty] | 0 |  | 0 |  | 0 | 1 | D | 0 | ROZPOCET | [6 empty] | 0
34 | K | 564861111 | Podklad z ŠDA tl 200 mm pozhutnění | m2 | 23.52 |  | 0 |  |  |  | základní |  | 0 | 0 | 0 | 0 | 0 | 4 | K | 1 | ROZPOCET | 0 | 0 | 0 | 0 | 0 | 1 | 0 | 4 | 68
| P |  | Poznámka k položce: odečteno z programu AutoCAD | [15 empty] | P | 1
35 | K | 567122114 | Podklad ze směsi stmelené cementem KZC I SC C 8/10 tl 15 cm | m2 | 19.6 |  | 0 |  |  |  | základní |  | 0 | 0 | 0 | 0 | 0 | 4 | K | 1 | ROZPOCET | 0 | 0 | 0 | 0 | 0 | 1 | 0 | 4 | 70
36 | K | 567123813 | Infiltrační postřik 0,7 kg/m2 | m2 | 19.6 |  | 0 |  |  |  | základní |  | 0 | 0 | 0 | 0 | 0 | 4 | K | 1 | ROZPOCET | 0 | 0 | 0 | 0 | 0 | 1 | 0 | 4 | 72
37 | K | 565145121 | Asfaltový beton ACP 16 (OKS) podkladní tl 60 mm z nemodifikovaného asfaltu, přes 3 m | m2 | 19.6 |  | 0 |  |  |  | základní |  | 0 | 0 | 0 | 0 | 0 | 4 | K | 1 | ROZPOCET | 0 | 0 | 0 | 0 | 0 | 1 | 0 | 4 | 74
38 | K | 573211109 | Spojovací postřik 0,3 kg/m2 | m2 | 19.6 |  | 0 |  |  |  | základní |  | 0 | 0 | 0 | 0 | 0 | 4 | K | 1 | ROZPOCET | 0 | 0 | 0 | 0 | 0 | 1 | 0 | 4 | 76
39 | K | 577134121 | Asfaltový beton ACO 11 (ABS I),vrstva obrusná, 40 mm z nemodifikovaného asfaltu, přes 3 m | m2 | 19.6 |  | 0 |  |  |  | základní |  | 0 | 0 | 0 | 0 | 0 | 4 | K | 1 | ROZPOCET | 0 | 0 | 0 | 0 | 0 | 1 | 0 | 4 | 78
40 | K | 915491212 | Osazení vodícího proužku z bet desek do betonového lože tl 100mm š proužku 250 mm | m | 14.3 |  | 0 |  |  |  | základní |  | 0 | 0 | 0 | 0 | 0 | 4 | K | 1 | ROZPOCET | 0 | 0 | 0 | 0 | 0 | 1 | 0 | 4 | 80
41 | M | 592185840 | Přídlažba 50x25x8 cm | kus | 30 |  | 0 |  |  |  | základní |  | 0 | 0 | 0 | 0 | 0 | 8 | M | 1 | ROZPOCET | 0 | 0 | 0 | 0 | 0 | 1 | 0 | 4 | 82
42 | K | 916131213 | Osazení silničního obrubníku stojatého s boční opěrou do lože z betonu prostého | m | 57.8 |  | 0 |  |  |  | základní |  | 0 | 0 | 0 | 0 | 0 | 4 | K | 1 | ROZPOCET | 0 | 0 | 0 | 0 | 0 | 1 | 0 | 4 | 84
43 | M | 592174600 | Obrubník betonový silniční 100 x 15 x 25 cm | kus | 60 |  | 0 |  |  |  | základní |  | 0 | 0 | 0 | 0 | 0 | 8 | M | 1 | ROZPOCET | 0 | 0 | 0 | 0 | 0 | 1 | 0 | 4 | 86
| D | 5b | Vyspravení stávající vozovky s krytem z kamenné dlažby tl 450 mm |  |  |  | 0 | [5 empty] | 0 |  | 0 |  | 0 | 1 | D | 0 | ROZPOCET | [6 empty] | 0
44 | K | 564851112 | Podklad z ŠDa tl 16 cm pozhutnění | m2 | 88.32 |  | 0 |  |  |  | základní |  | 0 | 0 | 0 | 0 | 0 | 4 | K | 1 | ROZPOCET | 0 | 0 | 0 | 0 | 0 | 1 | 0 | 4 | 88
| P |  | Poznámka k položce: odečteno z programu AutoCAD | [15 empty] | P | 1
45 | K | 567122114 | Podklad ze směsi stmelené cementem KZC I SC C 8/10 tl 15 cm | m2 | 73.6 |  | 0 |  |  |  | základní |  | 0 | 0 | 0 | 0 | 0 | 4 | K | 1 | ROZPOCET | 0 | 0 | 0 | 0 | 0 | 1 | 0 | 4 | 90
46 | K | 591241111 | Kladení dlažby z kostek malých do lože z MC tl 50 mm | m2 | 73.6 |  | 0 |  |  |  | základní |  | 0 | 0 | 0 | 0 | 0 | 4 | K | 1 | ROZPOCET | 0 | 0 | 0 | 0 | 0 | 1 | 0 | 4 | 92
47 | K | 979071021 | Očištění dlažebních kostek drobných s původním spárováním | m2 | 73.6 |  | 0 |  |  |  | základní |  | 0 | 0 | 0 | 0 | 0 | 4 | K | 1 | ROZPOCET | 0 | 0 | 0 | 0 | 0 | 1 | 0 | 4 | 94
| P |  | Poznámka k položce: očištění vybouraných kostek | [15 empty] | P | 1
| D | 5c | Vozovka s cementobetonovým krytem tl 380 mm |  |  |  | 0 | [5 empty] | 0 |  | 0 |  | 0 | 1 | D | 0 | ROZPOCET | [6 empty] | 0
48 | K | 564861111 | Podklad z ŠDA tl 200 mm pozhutnění | m2 | 476.76 |  | 0 |  |  |  | základní |  | 0 | 0 | 0 | 0 | 0 | 4 | K | 1 | ROZPOCET | 0 | 0 | 0 | 0 | 0 | 1 | 0 | 4 | 96
| P |  | Poznámka k položce: odečteno z programu AutoCAD | [15 empty] | P | 1
49 | K | 581131314R | Kryt cementobetonový vozovek skupiby CB III, tl 180 mm vč spár a koštětování | m2 | 397.3 |  | 0 |  |  |  | základní |  | 0 | 0 | 0 | 0 | 0 | 4 | K | 1 | ROZPOCET | 0 | 0 | 0 | 0 | 0 | 1 | 0 | 4 | 98
50 | K | 596211210 | Kladení zámkové dlažby tl 80 mm do drtě 40 mm, plocha do 50 m2 | m2 | 6.9 |  | 0 |  |  |  | základní |  | 0 | 0 | 0 | 0 | 0 | 4 | K | 1 | ROZPOCET | 0 | 0 | 0 | 0 | 0 | 1 | 0 | 4 | 100
51 | M | 592451190R | Dlažba zámková slepecká 20 x 10 x 8 cm barevná, reliefní | m2 | 31 |  | 0 |  |  |  | základní |  | 0 | 0 | 0 | 0 | 0 | 8 | M | 1 | ROZPOCET | 0 | 0 | 0 | 0 | 0 | 1 | 0 | 4 | 102
| D | 5d | Chodník s cementobetonovým krytem tl 270 mm |  |  |  | 0 | [5 empty] | 0 |  | 0 |  | 0 | 1 | D | 0 | ROZPOCET | [6 empty] | 0
52 | K | 564851111 | Podklad z ŠDa tl 15 cm pozhutnění | m2 | 1557.36 |  | 0 |  |  |  | základní |  | 0 | 0 | 0 | 0 | 0 | 4 | K | 1 | ROZPOCET | 0 | 0 | 0 | 0 | 0 | 1 | 0 | 4 | 104
| P |  | Poznámka k položce: odečteno z programu AutoCAD | [15 empty] | P | 1
53 | K | 581121555R | Kryt cementobetonový vozovek skupiby CB III, tl 150 mm vč spár a koštětování | m2 | 1297.8 |  | 0 |  |  |  | základní |  | 0 | 0 | 0 | 0 | 0 | 4 | K | 1 | ROZPOCET | 0 | 0 | 0 | 0 | 0 | 1 | 0 | 4 | 106
54 | K | 621111001R | Vytvoření umělé vodící linie vrypy drážek před vytvrdnutím krytu | m2 | 106.8 |  | 0 |  |  |  | základní |  | 0 | 0 | 0 | 0 | 0 | 4 | K | 1 | ROZPOCET | 0 | 0 | 0 | 0 | 0 | 1 | 0 | 4 | 108
| P |  | Poznámka k položce: 267 x 0,4 m | [15 empty] | P | 1
| D | 5e | Chodník s mlatovým povrchem tl 300 mm |  |  |  | 0 | [5 empty] | 0 |  | 0 |  | 0 | 1 | D | 0 | ROZPOCET | [6 empty] | 0
55 | K | 564851111 | Podklad z ŠDa tl 15 cm pozhutnění | m2 | 285.36 |  | 0 |  |  |  | základní |  | 0 | 0 | 0 | 0 | 0 | 4 | K | 1 | ROZPOCET | 0 | 0 | 0 | 0 | 0 | 1 | 0 | 4 | 110
| P |  | Poznámka k položce: odečteno z programu AutoCAD | [15 empty] | P | 1
56 | K | 564851111.1 | Podklad z ŠDb tl 15 cm pozhutnění | m2 | 237.8 |  | 0 |  |  |  | základní |  | 0 | 0 | 0 | 0 | 0 | 4 | K | 1 | ROZPOCET | 0 | 0 | 0 | 0 | 0 | 1 | 0 | 4 | 112
57 | K | 571906111 | Posyp krytu kamenivem drceným do 30 kg/m2 - lomová výsipka | m2 | 237.8 |  | 0 |  |  |  | základní |  | 0 | 0 | 0 | 0 | 0 | 4 | K | 1 | ROZPOCET | 0 | 0 | 0 | 0 | 0 | 1 | 0 | 4 | 114
58 | K | 916331111R | Osazení zahradního obrubníku stojatého ocelového do betonové lože | m | 98.1 |  | 0 |  |  |  | základní |  | 0 | 0 | 0 | 0 | 0 | 4 | K | 1 | ROZPOCET | 0 | 0 | 0 | 0 | 0 | 1 | 0 | 4 | 116
59 | M | 130103001R | Pásovina ocelová 250 x 5 mm - ocelový obrubník | t | 0.98 |  | 0 |  |  |  | základní |  | 0 | 0 | 0 | 0 | 0 | 8 | M | 1 | ROZPOCET | 0 | 0 | 0 | 0 | 0 | 1 | 0 | 4 | 118
| P |  | Poznámka k položce: 98,1 x 0,25 x 40kg/m2 | [15 empty] | P | 1
| D | 5f | Chodník z betonové velkoformátové dlažby |  |  |  | 0 | [5 empty] | 0 |  | 0 |  | 0 | 1 | D | 0 | ROZPOCET | [6 empty] | 0
60 | K | 564851112.1 | Podklad z ŠD tl 16 cm pozhutnění | m2 | 415.08 |  | 0 |  |  |  | základní |  | 0 | 0 | 0 | 0 | 0 | 4 | K | 1 | ROZPOCET | 0 | 0 | 0 | 0 | 0 | 1 | 0 | 4 | 120
| P |  | Poznámka k položce: odečteno z programu AutoCAD | [15 empty] | P | 1
61 | K | 596211123 | Kladení zámkové dlažby tl 60 mm do drtě 30 mm, plocha přes 300 m2 | m2 | 345.9 |  | 0 |  |  |  | základní |  | 0 | 0 | 0 | 0 | 0 | 4 | K | 1 | ROZPOCET | 0 | 0 | 0 | 0 | 0 | 1 | 0 | 4 | 122
62 | M | 592457390R | Dlažba betonová velkoformátová přírodní 60 x 60 x 5 cm hladká | ks | 950 |  | 0 |  |  |  | základní |  | 0 | 0 | 0 | 0 | 0 | 8 | M | 1 | ROZPOCET | 0 | 0 | 0 | 0 | 0 | 1 | 0 | 4 | 124
| P |  | Poznámka k položce: 321,8 / 0,36 + ztratné | [15 empty] | P | 1
63 | M | 592457260R | Dlažba betonová velkoformátová přírodní 40 x 40 x 5 cm drážkovaná | ks | 82 |  | 0 |  |  |  | základní |  | 0 | 0 | 0 | 0 | 0 | 8 | M | 1 | ROZPOCET | 0 | 0 | 0 | 0 | 0 | 1 | 0 | 4 | 126
| P |  | Poznámka k položce: 12,2 / 0,16 + ztratné | [15 empty] | P | 1
64 | M | 592451190 | Dlažba zámková červená 20 x 10 x 6 cm slepecká | m2 | 13 |  | 0 |  |  |  | základní |  | 0 | 0 | 0 | 0 | 0 | 8 | M | 1 | ROZPOCET | 0 | 0 | 0 | 0 | 0 | 1 | 0 | 4 | 128
65 | K | 916241213 | Osazení silničního obrubníku kamenného stojatého s boční opěrou do lože z betonu | m | 147.4 |  | 0 |  |  |  | základní |  | 0 | 0 | 0 | 0 | 0 | 4 | K | 1 | ROZPOCET | 0 | 0 | 0 | 0 | 0 | 1 | 0 | 4 | 130
66 | M | 583803730 | Obrubník žulový OP6 100 x 15 x 25 cm | kus | 152 |  | 0 |  |  |  | základní |  | 0 | 0 | 0 | 0 | 0 | 8 | M | 1 | ROZPOCET | 0 | 0 | 0 | 0 | 0 | 1 | 0 | 4 | 132
67 | K | 916331111 | Osazení zahradního obrubníku stojatého s boční opěrou do lože z betonu prostého | m | 138.1 |  | 0 |  |  |  | základní |  | 0 | 0 | 0 | 0 | 0 | 4 | K | 1 | ROZPOCET | 0 | 0 | 0 | 0 | 0 | 1 | 0 | 4 | 134
68 | M | 592173010 | Obrubník betonový sadový 50 x 5 x 15 cm | kus | 285 |  | 0 |  |  |  | základní |  | 0 | 0 | 0 | 0 | 0 | 8 | M | 1 | ROZPOCET | 0 | 0 | 0 | 0 | 0 | 1 | 0 | 4 | 136
| D | 5g | Zesílený chodník z betonové velkoformátové dlažby tl 400mm |  |  |  | 0 | [5 empty] | 0 |  | 0 |  | 0 | 1 | D | 0 | ROZPOCET | [6 empty] | 0
69 | K | 564851112.1 | Podklad z ŠD tl 16 cm pozhutnění | m2 | 27.96 |  | 0 |  |  |  | základní |  | 0 | 0 | 0 | 0 | 0 | 4 | K | 1 | ROZPOCET | 0 | 0 | 0 | 0 | 0 | 1 | 0 | 4 | 138
| P |  | Poznámka k položce: odečteno z programu AutoCAD | [15 empty] | P | 1
70 | K | 567122114 | Podklad ze směsi stmelené cementem KZC I SC C 8/10 tl 15 cm | m2 | 23.3 |  | 0 |  |  |  | základní |  | 0 | 0 | 0 | 0 | 0 | 4 | K | 1 | ROZPOCET | 0 | 0 | 0 | 0 | 0 | 1 | 0 | 4 | 140
71 | K | 596211110 | Kladení zámkové dlažby tl 60 mm do drtě 30 mm, plocha do 50 m2 | m2 | 23.3 |  | 0 |  |  |  | základní |  | 0 | 0 | 0 | 0 | 0 | 4 | K | 1 | ROZPOCET | 0 | 0 | 0 | 0 | 0 | 1 | 0 | 4 | 142
72 | M | 592457390R | Dlažba betonová velkoformátová přírodní 60 x 60 x 5 cm hladká | ks | 68 |  | 0 |  |  |  | základní |  | 0 | 0 | 0 | 0 | 0 | 8 | M | 1 | ROZPOCET | 0 | 0 | 0 | 0 | 0 | 1 | 0 | 4 | 144
| P |  | Poznámka k položce: 23,3 / 0,36 + ztratné | [15 empty] | P | 1
| D | 5ch | Chodník z betonové dlažby tl 240 mm |  |  |  | 0 | [5 empty] | 0 |  | 0 |  | 0 | 1 | D | 0 | ROZPOCET | [6 empty] | 0
73 | K | 564851111.2 | Podklad z ŠD tl 15 cm pozhutnění | m2 | 5.28 |  | 0 |  |  |  | základní |  | 0 | 0 | 0 | 0 | 0 | 4 | K | 1 | ROZPOCET | 0 | 0 | 0 | 0 | 0 | 1 | 0 | 4 | 146
| P |  | Poznámka k položce: odečteno z programu AutoCAD | [15 empty] | P | 1
74 | K | 596211211 | Kladení zámkové dlažby tl 60 mm do drtě 30 mm, plocha do 50 m2 | m2 | 17.4 |  | 0 |  |  |  | základní |  | 0 | 0 | 0 | 0 | 0 | 4 | K | 1 | ROZPOCET | 0 | 0 | 0 | 0 | 0 | 1 | 0 | 4 | 148
| P |  | Poznámka k položce: předláždění z důvodu výškové návaznosti 13m2 | [15 empty] | P | 1
75 | M | 592452680 | Dlažba zámková betonová přírodní, 20 x10 x 6 cm | m2 | 5 |  | 0 |  |  |  | základní |  | 0 | 0 | 0 | 0 | 0 | 8 | M | 1 | ROZPOCET | 0 | 0 | 0 | 0 | 0 | 1 | 0 | 4 | 150
76 | K | 979071021.1 | Očištění vybouraných zámkových dlažeb s původním spárováním | m2 | 13.5 |  | 0 |  |  |  | základní |  | 0 | 0 | 0 | 0 | 0 | 4 | K | 1 | ROZPOCET | 0 | 0 | 0 | 0 | 0 | 1 | 0 | 4 | 152
| P |  | Poznámka k položce: očištění vybouraných dlažeb | [15 empty] | P | 1
| D | 8 | Trubní vedení |  |  |  | 0 | [5 empty] | 0 |  | 0 |  | 0 | 1 | D | 0 | ROZPOCET | [6 empty] | 0
77 | K | 899331111 | Výšková úprava uličního vstupu nebo vpusti do 200 mm zvýšením poklopu | kus | 1 |  | 0 |  |  |  | základní |  | 0 | 0 | 0 | 0 | 0 | 4 | K | 1 | ROZPOCET | 0 | 0 | 0 | 0 | 0 | 1 | 0 | 4 | 154
78 | K | 899431111 | Výšková úprava uličního vstupu nebo vpusti do 200 mm zvýšením krycího hrnce | kus | 1 |  | 0 |  |  |  | základní |  | 0 | 0 | 0 | 0 | 0 | 4 | K | 1 | ROZPOCET | 0 | 0 | 0 | 0 | 0 | 1 | 0 | 4 | 156
| D | 91 | Doplňující konstrukce a práce na pozemních komunikacích |  |  |  | 0 | [5 empty] | 0 |  | 0 |  | 0 | 1 | D | 0 | ROZPOCET | [6 empty] | 0
79 | K | 916131213 | Osazení silničního obrubníku stojatého s boční opěrou do lože z betonu prostého | m | 8.5 |  | 0 |  |  |  | základní |  | 0 | 0 | 0 | 0 | 0 | 4 | K | 1 | ROZPOCET | 0 | 0 | 0 | 0 | 0 | 1 | 0 | 4 | 158
80 | M | 59210001R | Kolejový obrubník 330mm délka x 100 mm šířka typ REMIS | kus | 27 |  | 0 |  |  |  | základní |  | 0 | 0 | 0 | 0 | 0 | 8 | M | 1 | ROZPOCET | 0 | 0 | 0 | 0 | 0 | 1 | 0 | 4 | 160
81 | K | 919122111 | Těsnění spár zálivkou za tepla pro komůrky š 10 mm hl 20 mm | m | 39.3 |  | 0 |  |  |  | základní |  | 0 | 0 | 0 | 0 | 0 | 4 | K | 1 | ROZPOCET | 0 | 0 | 0 | 0 | 0 | 1 | 0 | 4 | 162
82 | K | 919735111 | Řezání stávajícího živičného krytu tl. do 5 cm | m | 78.6 |  | 0 |  |  |  | základní |  | 0 | 0 | 0 | 0 | 0 | 4 | K | 1 | ROZPOCET | 0 | 0 | 0 | 0 | 0 | 1 | 0 | 4 | 164
83 | K | 545306112R | Montáž dřevěného pražce na základ z tvárnic vč spojovacích prostředků a začištění | m | 46.8 |  | 0 |  |  |  | základní |  | 0 | 0 | 0 | 0 | 0 | 4 | K | 1 | ROZPOCET | 0 | 0 | 0 | 0 | 0 | 1 | 0 | 4 | 166
84 | M | 608118000 | Pražec dřevěný typ BO 160/260/2700 | ks | 18 |  | 0 |  |  |  | základní |  | 0 | 0 | 0 | 0 | 0 | 8 | M | 1 | ROZPOCET | 0 | 0 | 0 | 0 | 0 | 1 | 0 | 4 | 168
85 | K | 93500001R | Osazení gumového dorazu na fasádu | ks | 2 |  | 0 |  |  |  | základní |  | 0 | 0 | 0 | 0 | 0 | 4 | K | 1 | ROZPOCET | 0 | 0 | 0 | 0 | 0 | 1 | 0 | 4 | 170
86 | M | 55290001R | Gumový doraz na nákladové rampy 240 x3 00 x 100mm | ks | 2 |  | 0 |  |  |  | základní |  | 0 | 0 | 0 | 0 | 0 | 8 | M | 1 | ROZPOCET | 0 | 0 | 0 | 0 | 0 | 1 | 0 | 4 | 172
| D | 99 | Přesun hmot |  |  |  | 0 | [5 empty] | 0 |  | 0 |  | 0 | 1 | D | 0 | ROZPOCET | [6 empty] | 0
87 | K | 997221611 | Nakládání suti na dopravní prostředky pro vodorovnou dopravu | t | 1594.44 |  | 0 |  |  |  | základní |  | 0 | 0 | 0 | 0 | 0 | 4 | K | 1 | ROZPOCET | 0 | 0 | 0 | 0 | 0 | 1 | 0 | 4 | 174
| P |  | Poznámka k položce: /509 x 0,3 x 2/ + /1203 x 0,4 x 2 /+ /435 x 0,1 x 2,5 kostky/kamenivo; 653 x 0,05 x 2,2 asfalty; /524,4 x 0,08 dlažba/ +/15 m3 obrubníky/+ /99,8 x 0,15panely/ x 2,2 beton; 2,4 směsný odpad | [15 empty] | P | 1
88 | K | 997221561 | Vodorovná doprava suti z kusových materiálů do 1 km | t | 108.75 |  | 0 |  |  |  | základní |  | 0 | 0 | 0 | 0 | 0 | 4 | K | 1 | ROZPOCET | 0 | 0 | 0 | 0 | 0 | 1 | 0 | 4 | 176
| P |  | Poznámka k položce: /435 x 0,1 x 2,5 kostky/kamenivo deponie investora | [15 empty] | P | 1
89 | K | 997221561 | Vodorovná doprava suti z kusových materiálů do 1 km | t | 1485.69 |  | 0 |  |  |  | základní |  | 0 | 0 | 0 | 0 | 0 | 4 | K | 1 | ROZPOCET | 0 | 0 | 0 | 0 | 0 | 1 | 0 | 4 | 178
90 | K | 997221569 | Příplatek ZKD 1 km u vodorovné dopravy suti z kusových materálů, 10x | t | 14856.9 |  | 0 |  |  |  | základní |  | 0 | 0 | 0 | 0 | 0 | 4 | K | 1 | ROZPOCET | 0 | 0 | 0 | 0 | 0 | 1 | 0 | 4 | 180
91 | K | 997013831 | Poplatek za uložení směsného odpadu ( skládkovné) | t | 2.4 |  | 0 |  |  |  | základní |  | 0 | 0 | 0 | 0 | 0 | 4 | K | 1 | ROZPOCET | 0 | 0 | 0 | 0 | 0 | 1 | 0 | 4 | 182
92 | K | 997221815 | Poplatek za uložení odpadu z betonu na skládce (skládkovné) | t | 143.74 |  | 0 |  |  |  | základní |  | 0 | 0 | 0 | 0 | 0 | 4 | K | 1 | ROZPOCET | 0 | 0 | 0 | 0 | 0 | 1 | 0 | 4 | 184
93 | K | 997221845 | Poplatek za uložení odpadu z asfaltových povrchů na skládce (skládkovné) | t | 71.8 |  | 0 |  |  |  | základní |  | 0 | 0 | 0 | 0 | 0 | 4 | K | 1 | ROZPOCET | 0 | 0 | 0 | 0 | 0 | 1 | 0 | 4 | 186
94 | K | 997221855 | Poplatek za uložení odpadu z kameniva na skládce (skládkovné) | t | 1267.75 |  | 0 |  |  |  | základní |  | 0 | 0 | 0 | 0 | 0 | 4 | K | 1 | ROZPOCET | 0 | 0 | 0 | 0 | 0 | 1 | 0 | 4 | 188
| P |  | Poznámka k položce: 1376,5 - 108,75 deponie | [15 empty] | P | 1
95 | K | 998153131 | Přesun hmot pro samostatné zdi a valy z cihel, kamene, a tvárnic do 6 m automatický výpočet | t | 38.3 |  | 0 |  |  |  | základní |  | 0 | 0 | 0 | 0 | 0 | 4 | K | 1 | ROZPOCET | 0 | 0 | 0 | 0 | 0 | 1 | 0 | 4 | 190
96 | K | 998225111 | Přesun hmot pro pozemní komunikace s krytem z kamene, monolitickým betonovým nebo živičným automatický výpočet | t | 3529.8 |  | 0 |  |  |  | základní |  | 0 | 0 | 0 | 0 | 0 | 4 | K | 1 | ROZPOCET | 0 | 0 | 0 | 0 | 0 | 1 | 0 | 4 | 192
| D | 711 | Izolace proti vodě, vlhkosti a plynům |  |  |  | 0 | [5 empty] | 0 |  | 0 |  | 0 | 1 | D | 0 | ROZPOCET | [6 empty] | 0
97 | K | 711111001 | Provedení izolace proti zemní vlhkosti vodorovné za studena nátěrem penetračním | m2 | 92.6 |  | 0 |  |  |  | základní |  | 0 | 0 | 0 | 0 | 0 | 4 | K | 1 | ROZPOCET | 0 | 0 | 0 | 0 | 0 | 1 | 0 | 4 | 194
| P |  | Poznámka k položce: izolace pohledové zdi | [15 empty] | P | 1
98 | M | 111631500 | Lak asfaltový PENETRAL ALP- 20 kg | t | 0.092 |  | 0 |  |  |  | základní |  | 0 | 0 | 0 | 0 | 0 | 8 | M | 1 | ROZPOCET | 0 | 0 | 0 | 0 | 0 | 1 | 0 | 4 | 196
99 | K | 711142559 | Provedení izolace proti zemní vlhkosti pásy přitavením svislé NAIP | m2 | 92.6 |  | 0 |  |  |  | základní |  | 0 | 0 | 0 | 0 | 0 | 4 | K | 1 | ROZPOCET | 0 | 0 | 0 | 0 | 0 | 1 | 0 | 4 | 198
100 | M | 628321320 | Pás těžký asfaltovaný BITAGIT 35 tl. 3,5 mm | m2 | 101.86 |  | 0 |  |  |  | základní |  | 0 | 0 | 0 | 0 | 0 | 8 | M | 1 | ROZPOCET | 0 | 0 | 0 | 0 | 0 | 1 | 0 | 4 | 200
101 | K | 998711101 | Přesun hmot pro izolace proti vodě, vlhkosti a plynům v objektech výšky do 6 m | t | 0.5 |  | 0 |  |  |  | základní |  | 0 | 0 | 0 | 0 | 0 | 4 | K | 1 | ROZPOCET | 0 | 0 | 0 | 0 | 0 | 1 | 0 | 4 | 202

## 02a - Kácení, probírka a ...
| List obsahuje: |  | 1) Krycí list soupisu | 2) Rekapitulace |  |  | 3) Soupis prací | Zpět na list: | Rekapitulace stavby
{0432fc31-9c69-47d9-a237-06fa6de90cbb}
2
| KRYCÍ LIST SOUPISU | [8 empty] | v --- níže se nacházejí doplnkové a pomocné údaje k sestavám --- v | [8 empty] | False
Stavba:
Národní telemedicínské centrum
Objekt:
292/101 - Venkovní objekty
Soupis:
02 - Vegetační úpravy
Úroveň 3:
02a - Kácení, probírka a regenerace I.etapa
| KSO: |  |  |  |  | CC-CZ:
| Místo: |  | FN Olomouc |  |  | Datum: | 26.1.2017
| Zadavatel: |  |  |  |  | IČ: | 64943330
|  | SPS Projekt s. r.o., Za Návsí 1670/9, Praha 10 |  |  |  | DIČ:
| Uchazeč: |  |  |  |  | IČ:
DIČ:
| Projektant: |  |  |  |  | IČ: | 26051737
|  | OK Plan Architects s.r.o., Na Závodí 631, Humpolec |  |  |  | DIČ:
Poznámka:
| Cena bez DPH | [5 empty] | 0
|  |  | Základ daně |  |  | Sazba daně | Výše daně
| DPH | základní | 0 |  |  | 21% | 0
|  | snížená | 0 |  |  | 15% | 0
|  | zákl. přenesená | 0 |  |  | 21% | 0
|  | sníž. přenesená | 0 |  |  | 15% | 0
|  | nulová | 0 |  |  | 0% | 0
| Cena s DPH |  |  | v | CZK |  | 0
REKAPITULACE ČLENĚNÍ SOUPISU PRACÍ
Stavba:
Národní telemedicínské centrum
Objekt:
292/101 - Venkovní objekty
Soupis:
02 - Vegetační úpravy
Úroveň 3:
02a - Kácení, probírka a regenerace I.etapa
Místo: |  |  | FN Olomouc |  |  | Datum: | 26.1.2017
Zadavatel: |  |  | SPS Projekt s. r.o., Za Návsí 1670/9, Praha 10 |  |  | Projektant: | OK Plan Architects s.r.o., Na Závodí 631, Humpolec
Uchazeč:
Kód dílu - Popis | [6 empty] | Cena celkem [CZK]
Náklady soupisu celkem | [6 empty] | 0 | [12 empty] | -1
| 1 - Zemní práce | [5 empty] | 0
| 11 - Přípravné a přidružené práce | [5 empty] | 0
| 95 - Dokončovací konstrukce na pozemních stavbách | [5 empty] | 0
| 99 - Doprava techniky a strojů | [5 empty] | 0
SOUPIS PRACÍ
Stavba:
Národní telemedicínské centrum
Objekt:
292/101 - Venkovní objekty
Soupis:
02 - Vegetační úpravy
Úroveň 3:
02a - Kácení, probírka a regenerace I.etapa
Místo: |  |  | FN Olomouc |  |  | Datum: | 26.1.2017
Zadavatel: |  |  | SPS Projekt s. r.o., Za Návsí 1670/9, Praha 10 |  |  | Projektant: | OK Plan Architects s.r.o., Na Závodí 631, Humpolec
Uchazeč:
PČ | Typ | Kód | Popis | MJ | Množství | J.cena [CZK] | Cena celkem [CZK] | Cenová soustava |  | Poznámka | DPH | J. Nh [h] | Nh celkem [h] | J. hmotnost [t] | Hmotnost celkem [t] | J. suť [t] | Suť Celkem [t]
Náklady soupisu celkem | [6 empty] | 0 | [5 empty] | 0 |  | 0 |  | 0 |  | D | -1 | [7 empty] | 0
| D | 1 | Zemní práce |  |  |  | 0 | [5 empty] | 0 |  | 0 |  | 0 | 1 | D | 0 | ROZPOCET | [6 empty] | 0
1 | K | 111201101R00 | Odstranění křovin i s kořeny na ploše do 1000 m2 | m2 | 207.5 |  | 0 |  |  |  | základní |  | 0 | 0 | 0 | 0 | 0 | 4 | K | 1 | ROZPOCET | 0 | 0 | 0 | 0 | 0 | 1 | 0 | 4 | 2
2 | K | 112101111R00 | Kácení stromů listnatých průměru 20 cm, svah 1:5 | kus | 3 |  | 0 |  |  |  | základní |  | 0 | 0 | 0 | 0 | 0 | 4 | K | 1 | ROZPOCET | 0 | 0 | 0 | 0 | 0 | 1 | 0 | 4 | 4
3 | K | 112101112R00 | Kácení stromů listnatých průměru 30 cm, svah 1:5 | kus | 1 |  | 0 |  |  |  | základní |  | 0 | 0 | 0 | 0 | 0 | 4 | K | 1 | ROZPOCET | 0 | 0 | 0 | 0 | 0 | 1 | 0 | 4 | 6
4 | K | 112101113R00 | Kácení stromů listnatých průměru 40 cm, svah 1:5 | kus | 1 |  | 0 |  |  |  | základní |  | 0 | 0 | 0 | 0 | 0 | 4 | K | 1 | ROZPOCET | 0 | 0 | 0 | 0 | 0 | 1 | 0 | 4 | 8
5 | K | 112101115R00 | Kácení stromů listnatých průměru 60 cm, svah 1:5 | kus | 2 |  | 0 |  |  |  | základní |  | 0 | 0 | 0 | 0 | 0 | 4 | K | 1 | ROZPOCET | 0 | 0 | 0 | 0 | 0 | 1 | 0 | 4 | 10
6 | K | 112101116R00 | Kácení stromů listnatých průměru 70 cm, svah 1:5 | kus | 1 |  | 0 |  |  |  | základní |  | 0 | 0 | 0 | 0 | 0 | 4 | K | 1 | ROZPOCET | 0 | 0 | 0 | 0 | 0 | 1 | 0 | 4 | 12
7 | K | 112101221R00 | Kácení stromů jehličnatých průměru 20 cm, svah 1:5 | kus | 20 |  | 0 |  |  |  | základní |  | 0 | 0 | 0 | 0 | 0 | 4 | K | 1 | ROZPOCET | 0 | 0 | 0 | 0 | 0 | 1 | 0 | 4 | 14
8 | K | 112101222R00 | Kácení stromů jehličnatých průměru 30 cm, svah 1:5 | kus | 10 |  | 0 |  |  |  | základní |  | 0 | 0 | 0 | 0 | 0 | 4 | K | 1 | ROZPOCET | 0 | 0 | 0 | 0 | 0 | 1 | 0 | 4 | 16
9 | K | 112101223R00 | Kácení stromů jehličnatých průměru 40 cm, svah 1:5 | kus | 5 |  | 0 |  |  |  | základní |  | 0 | 0 | 0 | 0 | 0 | 4 | K | 1 | ROZPOCET | 0 | 0 | 0 | 0 | 0 | 1 | 0 | 4 | 18
10 | K | 112101224R00 | Kácení stromů jehličnatých průměru 50 cm, svah 1:5 | kus | 3 |  | 0 |  |  |  | základní |  | 0 | 0 | 0 | 0 | 0 | 4 | K | 1 | ROZPOCET | 0 | 0 | 0 | 0 | 0 | 1 | 0 | 4 | 20
11 | K | 112101225R00 | Kácení stromů jehličnatých průměru 60 cm, svah 1:5 | kus | 1 |  | 0 |  |  |  | základní |  | 0 | 0 | 0 | 0 | 0 | 4 | K | 1 | ROZPOCET | 0 | 0 | 0 | 0 | 0 | 1 | 0 | 4 | 22
12 | K | 112101226R00 | Kácení stromů jehličnatých průměru 70 cm, svah 1:5 | kus | 1 |  | 0 |  |  |  | základní |  | 0 | 0 | 0 | 0 | 0 | 4 | K | 1 | ROZPOCET | 0 | 0 | 0 | 0 | 0 | 1 | 0 | 4 | 24
13 | K | 112201101R00 | Odstranění pařezů pod úrovní terénu o průměru přes 100 do 300 mm | kus | 34 |  | 0 |  |  |  | základní |  | 0 | 0 | 0 | 0 | 0 | 4 | K | 1 | ROZPOCET | 0 | 0 | 0 | 0 | 0 | 1 | 0 | 4 | 26
14 | K | 112201102R00 | Odstranění pařezů pod úrovní terénu o průměru přes 300 do 500 mm | kus | 9 |  | 0 |  |  |  | základní |  | 0 | 0 | 0 | 0 | 0 | 4 | K | 1 | ROZPOCET | 0 | 0 | 0 | 0 | 0 | 1 | 0 | 4 | 28
15 | K | 112201103R00 | Odstranění pařezů pod úrovní terénu o průměru přes 500 do 700 mm | kus | 5 |  | 0 |  |  |  | základní |  | 0 | 0 | 0 | 0 | 0 | 4 | K | 1 | ROZPOCET | 0 | 0 | 0 | 0 | 0 | 1 | 0 | 4 | 30
16 | K | 162301401R00 | Vodorovné přemístění větví stromů listnatých, průměru kmene přes 100 do 300 mm, na vzdálenost do 5 000 m | kus | 4 |  | 0 |  |  |  | základní |  | 0 | 0 | 0 | 0 | 0 | 4 | K | 1 | ROZPOCET | 0 | 0 | 0 | 0 | 0 | 1 | 0 | 4 | 32
17 | K | 162301402R00 | Vod.přemístění větví listnatých, D 50cm do 5000 m | kus | 1 |  | 0 |  |  |  | základní |  | 0 | 0 | 0 | 0 | 0 | 4 | K | 1 | ROZPOCET | 0 | 0 | 0 | 0 | 0 | 1 | 0 | 4 | 34
18 | K | 162301403R00 | Vodorovné přemístění větví stromů listnatých, průměru kmene přes 500 do 700 mm, na vzdálenost do 5 000 m | kus | 3 |  | 0 |  |  |  | základní |  | 0 | 0 | 0 | 0 | 0 | 4 | K | 1 | ROZPOCET | 0 | 0 | 0 | 0 | 0 | 1 | 0 | 4 | 36
19 | K | 162301405R00 | Vod.přemístění větví jehlič., D 30cm do 5000 m | kus | 30 |  | 0 |  |  |  | základní |  | 0 | 0 | 0 | 0 | 0 | 4 | K | 1 | ROZPOCET | 0 | 0 | 0 | 0 | 0 | 1 | 0 | 4 | 38
20 | K | 162301406R00 | Vod.přemístění větví jehlič., D 50cm do 5000 m | kus | 8 |  | 0 |  |  |  | základní |  | 0 | 0 | 0 | 0 | 0 | 4 | K | 1 | ROZPOCET | 0 | 0 | 0 | 0 | 0 | 1 | 0 | 4 | 40
21 | K | 162301407R00 | Vodorovné přemístění větví stromů jehličnatých, průměru kmene přes 500 do 700 mm, na vzdálenost do 5 000 m | kus | 2 |  | 0 |  |  |  | základní |  | 0 | 0 | 0 | 0 | 0 | 4 | K | 1 | ROZPOCET | 0 | 0 | 0 | 0 | 0 | 1 | 0 | 4 | 42
22 | K | 162301411R00 | Vodorovné přemístění kmenů stromů listnatých, průměru kmene přes 100 do 300 mm, na vzdálenost do 5 000 m | kus | 4 |  | 0 |  |  |  | základní |  | 0 | 0 | 0 | 0 | 0 | 4 | K | 1 | ROZPOCET | 0 | 0 | 0 | 0 | 0 | 1 | 0 | 4 | 44
23 | K | 162301412R00 | Vod.přemístění kmenů listnatých, D 50cm do 5000 m | kus | 1 |  | 0 |  |  |  | základní |  | 0 | 0 | 0 | 0 | 0 | 4 | K | 1 | ROZPOCET | 0 | 0 | 0 | 0 | 0 | 1 | 0 | 4 | 46
24 | K | 162301413R00 | Vodorovné přemístění kmenů stromů listnatých, průměru kmene přes 500 do 700 mm, na vzdálenost do 5 000 m | kus | 3 |  | 0 |  |  |  | základní |  | 0 | 0 | 0 | 0 | 0 | 4 | K | 1 | ROZPOCET | 0 | 0 | 0 | 0 | 0 | 1 | 0 | 4 | 48
25 | K | 162301415R00 | Vod.přemístění kmenů jehlič., D 30cm do 5000 m | kus | 30 |  | 0 |  |  |  | základní |  | 0 | 0 | 0 | 0 | 0 | 4 | K | 1 | ROZPOCET | 0 | 0 | 0 | 0 | 0 | 1 | 0 | 4 | 50
26 | K | 162301416R00 | Vod.přemístění kmenů jehlič., D 50cm do 5000 m | kus | 8 |  | 0 |  |  |  | základní |  | 0 | 0 | 0 | 0 | 0 | 4 | K | 1 | ROZPOCET | 0 | 0 | 0 | 0 | 0 | 1 | 0 | 4 | 52
27 | K | 162301417R00 | Vodorovné přemístění kmenů stromů jehličnatých, průměru kmene přes 500 do 700 mm, na vzdálenost do 5 000 m | kus | 2 |  | 0 |  |  |  | základní |  | 0 | 0 | 0 | 0 | 0 | 4 | K | 1 | ROZPOCET | 0 | 0 | 0 | 0 | 0 | 1 | 0 | 4 | 54
28 | K | 162301421R00 | Vodorovné přemístění pařezů D 30 cm do 5000 m | kus | 34 |  | 0 |  |  |  | základní |  | 0 | 0 | 0 | 0 | 0 | 4 | K | 1 | ROZPOCET | 0 | 0 | 0 | 0 | 0 | 1 | 0 | 4 | 56
29 | K | 162301422R00 | Vodorovné přemístění pařezů D 50 cm do 5000 m | kus | 9 |  | 0 |  |  |  | základní |  | 0 | 0 | 0 | 0 | 0 | 4 | K | 1 | ROZPOCET | 0 | 0 | 0 | 0 | 0 | 1 | 0 | 4 | 58
30 | K | 162301423R00 | Vodorovné přemístění pařezů, průměru kmene přes 500 do 700 mm, na vzdálenost do 5 000 m | kus | 5 |  | 0 |  |  |  | základní |  | 0 | 0 | 0 | 0 | 0 | 4 | K | 1 | ROZPOCET | 0 | 0 | 0 | 0 | 0 | 1 | 0 | 4 | 60
31 | K | 162301501R00 | Vodorovné přemístění křovin do 5000 m | m2 | 207.5 |  | 0 |  |  |  | základní |  | 0 | 0 | 0 | 0 | 0 | 4 | K | 1 | ROZPOCET | 0 | 0 | 0 | 0 | 0 | 1 | 0 | 4 | 62
32 | K | 162309999RT1 | Poplatek za kompostování a uložení | soubor | 1 |  | 0 |  |  |  | základní |  | 0 | 0 | 0 | 0 | 0 | 4 | K | 1 | ROZPOCET | 0 | 0 | 0 | 0 | 0 | 1 | 0 | 4 | 64
33 | K | 162309999RT2 | Poplatek za spalovnu, listnaté a jehličnaté stromy, části nekompostovatelné | soubor | 1 |  | 0 |  |  |  | základní |  | 0 | 0 | 0 | 0 | 0 | 4 | K | 1 | ROZPOCET | 0 | 0 | 0 | 0 | 0 | 1 | 0 | 4 | 66
| D | 11 | Přípravné a přidružené práce |  |  |  | 0 | [5 empty] | 0 |  | 0 |  | 0 | 1 | D | 0 | ROZPOCET | [6 empty] | 0
34 | K | 110001112U00 | Vytyčení rozsahu prací, označení dřevin a křovin před zahájením výřezu | soubor | 1 |  | 0 |  |  |  | základní |  | 0 | 0 | 0 | 0 | 0 | 4 | K | 1 | ROZPOCET | 0 | 0 | 0 | 0 | 0 | 1 | 0 | 4 | 68
| D | 95 | Dokončovací konstrukce na pozemních stavbách |  |  |  | 0 | [5 empty] | 0 |  | 0 |  | 0 | 1 | D | 0 | ROZPOCET | [6 empty] | 0
35 | K | 952901411RT1 | Vyčištění ostatních ploch od zbytků dřevin a úklid po ukončení prací vč. přístupových cest | m2 | 500 |  | 0 |  |  |  | základní |  | 0 | 0 | 0 | 0 | 0 | 4 | K | 1 | ROZPOCET | 0 | 0 | 0 | 0 | 0 | 1 | 0 | 4 | 70
| D | 99 | Doprava techniky a strojů |  |  |  | 0 | [5 empty] | 0 |  | 0 |  | 0 | 1 | D | 0 | ROZPOCET | [6 empty] | 0
36 | K | 998231311R01 | Denní přesun techniky pro likvidaci dřevin | den | 14 |  | 0 |  |  |  | základní |  | 0 | 0 | 0 | 0 | 0 | 4 | K | 1 | ROZPOCET | 0 | 0 | 0 | 0 | 0 | 1 | 0 | 4 | 72

## 02b - Nová výsadba I. etapa
| List obsahuje: |  | 1) Krycí list soupisu | 2) Rekapitulace |  |  | 3) Soupis prací | Zpět na list: | Rekapitulace stavby
{bec9ccf0-642d-4c88-a269-4784304b23bb}
2
| KRYCÍ LIST SOUPISU | [8 empty] | v --- níže se nacházejí doplnkové a pomocné údaje k sestavám --- v | [8 empty] | False
Stavba:
Národní telemedicínské centrum
Objekt:
292/101 - Venkovní objekty
Soupis:
02 - Vegetační úpravy
Úroveň 3:
02b - Nová výsadba I. etapa
| KSO: |  |  |  |  | CC-CZ:
| Místo: |  | FN Olomouc |  |  | Datum: | 26.1.2017
| Zadavatel: |  |  |  |  | IČ: | 64943330
|  | SPS Projekt s. r.o., Za Návsí 1670/9, Praha 10 |  |  |  | DIČ:
| Uchazeč: |  |  |  |  | IČ:
DIČ:
| Projektant: |  |  |  |  | IČ: | 26051737
|  | OK Plan Architects s.r.o., Na Závodí 631, Humpolec |  |  |  | DIČ:
Poznámka:
| Cena bez DPH | [5 empty] | 0
|  |  | Základ daně |  |  | Sazba daně | Výše daně
| DPH | základní | 0 |  |  | 21% | 0
|  | snížená | 0 |  |  | 15% | 0
|  | zákl. přenesená | 0 |  |  | 21% | 0
|  | sníž. přenesená | 0 |  |  | 15% | 0
|  | nulová | 0 |  |  | 0% | 0
| Cena s DPH |  |  | v | CZK |  | 0
REKAPITULACE ČLENĚNÍ SOUPISU PRACÍ
Stavba:
Národní telemedicínské centrum
Objekt:
292/101 - Venkovní objekty
Soupis:
02 - Vegetační úpravy
Úroveň 3:
02b - Nová výsadba I. etapa
Místo: |  |  | FN Olomouc |  |  | Datum: | 26.1.2017
Zadavatel: |  |  | SPS Projekt s. r.o., Za Návsí 1670/9, Praha 10 |  |  | Projektant: | OK Plan Architects s.r.o., Na Závodí 631, Humpolec
Uchazeč:
Kód dílu - Popis | [6 empty] | Cena celkem [CZK]
Náklady soupisu celkem | [6 empty] | 0 | [12 empty] | -1
| 1 - Zemní práce | [5 empty] | 0
| 181 - Sadové úpravy | [5 empty] | 0
| 99 - Staveništní přesun hmot | [5 empty] | 0
SOUPIS PRACÍ
Stavba:
Národní telemedicínské centrum
Objekt:
292/101 - Venkovní objekty
Soupis:
02 - Vegetační úpravy
Úroveň 3:
02b - Nová výsadba I. etapa
Místo: |  |  | FN Olomouc |  |  | Datum: | 26.1.2017
Zadavatel: |  |  | SPS Projekt s. r.o., Za Návsí 1670/9, Praha 10 |  |  | Projektant: | OK Plan Architects s.r.o., Na Závodí 631, Humpolec
Uchazeč:
PČ | Typ | Kód | Popis | MJ | Množství | J.cena [CZK] | Cena celkem [CZK] | Cenová soustava |  | Poznámka | DPH | J. Nh [h] | Nh celkem [h] | J. hmotnost [t] | Hmotnost celkem [t] | J. suť [t] | Suť Celkem [t]
Náklady soupisu celkem | [6 empty] | 0 | [5 empty] | 0 |  | 0 |  | 0 |  | D | -1 | [10 empty] | 0
| D | 1 | Zemní práce |  |  |  | 0 | [5 empty] | 0 |  | 0 |  | 0 | 1 | D | 0 |  |  |  | ROZPOCET | [6 empty] | 0
1 | K | 122201101R00 | Odkopávky nezapažené v hor. 3 do 100 m3 | m3 | 200.82 |  | 0 |  |  |  | základní |  | 0 | 0 | 0 | 0 | 0 | 4 | K | 1 |  |  |  | ROZPOCET | 0 | 0 | 0 | 0 | 0 | 1 | 0 | 4 | 2
2 | K | 122201109R00 | Příplatek za lepivost - odkopávky v hor. 3 | m3 | 100.41 |  | 0 |  |  |  | základní |  | 0 | 0 | 0 | 0 | 0 | 4 | K | 1 |  |  |  | ROZPOCET | 0 | 0 | 0 | 0 | 0 | 1 | 0 | 4 | 4
3 | K | 162501101R00 | Vodorovné přemístění výkopku z horniny 1 až 4, na vzdálenost přes 2 000 do 2 500 m | m3 | 228.624 |  | 0 |  |  |  | základní |  | 0 | 0 | 0 | 0 | 0 | 4 | K | 1 |  |  |  | ROZPOCET | 0 | 0 | 0 | 0 | 0 | 1 | 0 | 4 | 6
4 | K | 162401302R00 | Vodorovné přemístění lesní hrabanky na vzdálenost přes 1 500 do 2 000 m | m2 | 3323.6 |  | 0 |  |  |  | základní |  | 0 | 0 | 0 | 0 | 0 | 4 | K | 1 |  |  |  | ROZPOCET | 0 | 0 | 0 | 0 | 0 | 1 | 0 | 4 | 8
5 | K | 162401309R00 | Příplatek k ceně za každých i započatých 1 000 m přes 2 000 m | m2 | 9970.8 |  | 0 |  |  |  | základní |  | 0 | 0 | 0 | 0 | 0 | 4 | K | 1 |  |  |  | ROZPOCET | 0 | 0 | 0 | 0 | 0 | 1 | 0 | 4 | 10
6 | K | 166101101R00 | Vytřídění a promísení zeminy z hor.1-4 | m3 | 228.624 |  | 0 |  |  |  | základní |  | 0 | 0 | 0 | 0 | 0 | 4 | K | 1 |  |  |  | ROZPOCET | 0 | 0 | 0 | 0 | 0 | 1 | 0 | 4 | 12
7 | K | 167101101R00 | Nakládání výkopku z hor.1-4 v množství do 100 m3 | m3 | 228.624 |  | 0 |  |  |  | základní |  | 0 | 0 | 0 | 0 | 0 | 4 | K | 1 |  |  |  | ROZPOCET | 0 | 0 | 0 | 0 | 0 | 1 | 0 | 4 | 14
8 | K | 171201201R00 | Uložení sypaniny na skl.-sypanina na výšku přes 2m | m3 | 228.624 |  | 0 |  |  |  | základní |  | 0 | 0 | 0 | 0 | 0 | 4 | K | 1 |  |  |  | ROZPOCET | 0 | 0 | 0 | 0 | 0 | 1 | 0 | 4 | 16
9 | K | 181301105R00 | Rozprostření ornice, rovina, tl. 25-30 cm,do 500m2 | m2 | 640.2 |  | 0 |  |  |  | základní |  | 0 | 0 | 0 | 0 | 0 | 4 | K | 1 |  |  |  | ROZPOCET | 0 | 0 | 0 | 0 | 0 | 1 | 0 | 4 | 18
10 | K | 181301106R00 | Rozprostření ornice v souvislé ploše do 500 m2, tloušťka vrstvy přes 300 do 400 mm | m2 | 1658.3 |  | 0 |  |  |  | základní |  | 0 | 0 | 0 | 0 | 0 | 4 | K | 1 |  |  |  | ROZPOCET | 0 | 0 | 0 | 0 | 0 | 1 | 0 | 4 | 20
11 | K | 183403113R00 | Obdělání půdy frézováním v rovině | m2 | 3963.8 |  | 0 |  |  |  | základní |  | 0 | 0 | 0 | 0 | 0 | 4 | K | 1 |  |  |  | ROZPOCET | 0 | 0 | 0 | 0 | 0 | 1 | 0 | 4 | 22
12 | K | 183403152R00 | Obdělání půdy vláčením, v rovině | m2 | 1658.3 |  | 0 |  |  |  | základní |  | 0 | 0 | 0 | 0 | 0 | 4 | K | 1 |  |  |  | ROZPOCET | 0 | 0 | 0 | 0 | 0 | 1 | 0 | 4 | 24
13 | K | 183403153R00 | Obdělání půdy hrabáním, v rovině | m2 | 3316.6 |  | 0 |  |  |  | základní |  | 0 | 0 | 0 | 0 | 0 | 4 | K | 1 |  |  |  | ROZPOCET | 0 | 0 | 0 | 0 | 0 | 1 | 0 | 4 | 26
| VV |  | Nově zakládané záhony 2x hrabání : | [15 empty] | VV | 1 | 1 | True | 0 | ROZPOCET
| VV |  | Začátek provozního součtu | [15 empty] | VV | 1 | 1 | True | 0 | ROZPOCET
| VV |  | Z1 : 14,5 | [15 empty] | VV | 1 | 1 | True | 0 | ROZPOCET
| VV |  | Z2 : 23,3 | [15 empty] | VV | 1 | 1 | True | 0 | ROZPOCET
| VV |  | Z3 : 179,9 | [15 empty] | VV | 1 | 1 | True | 0 | ROZPOCET
| VV |  | Z4 : 81,8 | [15 empty] | VV | 1 | 1 | True | 0 | ROZPOCET
| VV |  | Z5 : 170,7 | [15 empty] | VV | 1 | 1 | True | 0 | ROZPOCET
| VV |  | Z6 : 27,9 | [15 empty] | VV | 1 | 1 | True | 0 | ROZPOCET
| VV |  | Z7 : 154,7 | [15 empty] | VV | 1 | 1 | True | 0 | ROZPOCET
| VV |  | Z8 : 124,9 | [15 empty] | VV | 1 | 1 | True | 0 | ROZPOCET
| VV |  | Z9 : 13,1 | [15 empty] | VV | 1 | 1 | True | 0 | ROZPOCET
| VV |  | Z10 : 301,4 | [15 empty] | VV | 1 | 1 | True | 0 | ROZPOCET
| VV |  | P1 : 205,1 | [15 empty] | VV | 1 | 1 | True | 0 | ROZPOCET
| VV |  | P2 : 272,1 | [15 empty] | VV | 1 | 1 | True | 0 | ROZPOCET
| VV |  | P3 : 88,9 | [15 empty] | VV | 1 | 1 | True | 0 | ROZPOCET
| VV |  | Konec provozního součtu | [15 empty] | VV | 1 | 1 | True | 0 | ROZPOCET
| VV |  | 1658,3*2 |  | 3316.6 | [13 empty] | VV | 1 | 2 | True | 0 | ROZPOCET
| VV |  | Součet |  | 3316.6 | [13 empty] | VV | 1 | 4 | True | 1 | ROZPOCET
14 | K | 184802111R00 | Chem. odplevelení před založ. postřikem, v rovině | m2 | 6647.2 |  | 0 |  |  |  | základní |  | 0 | 0 | 0 | 0 | 0 | 4 | K | 1 |  |  |  | ROZPOCET | 0 | 0 | 0 | 0 | 0 | 1 | 0 | 4 | 28
| P |  | Poznámka k položce: Včetně dovozu vody do 10 km. | [15 empty] | P | 1
15 | K | 162309999RT1 | Poplatek za kompostování a uložení hrabanky | soubor | 1 |  | 0 |  |  |  | základní |  | 0 | 0 | 0 | 0 | 0 | 4 | K | 1 |  |  |  | ROZPOCET | 0 | 0 | 0 | 0 | 0 | 1 | 0 | 4 | 30
16 | M | 10371500R | substrát zahradnický B; balení volně loženo | m3 | 462.132 |  | 0 |  |  |  | základní |  | 0 | 0 | 0 | 0 | 0 | 8 | M | 1 |  |  |  | ROZPOCET | 0 | 0 | 0 | 0 | 0 | 1 | 0 | 4 | 32
17 | M | 25234002.AR | ROUNDUP BIAKTIV herbicid totální po 20 litrech | l | 16 |  | 0 |  |  |  | základní |  | 0 | 0 | 0 | 0 | 0 | 8 | M | 1 |  |  |  | ROZPOCET | 0 | 0 | 0 | 0 | 0 | 1 | 0 | 4 | 34
| D | 181 | Sadové úpravy |  |  |  | 0 | [5 empty] | 0 |  | 0 |  | 0 | 1 | D | 0 |  |  |  | ROZPOCET | [6 empty] | 0
18 | K | 180402111R00 | Založení trávníku parkového výsevem v rovině, vč. prohnojení | m2 | 3963.8 |  | 0 |  |  |  | základní |  | 0 | 0 | 0 | 0 | 0 | 4 | K | 1 |  |  |  | ROZPOCET | 0 | 0 | 0 | 0 | 0 | 1 | 0 | 4 | 36
19 | K | 183101111R00 | Hloub. jamek bez výměny půdy do 0,01 m3, svah 1:5 | kus | 2710 |  | 0 |  |  |  | základní |  | 0 | 0 | 0 | 0 | 0 | 4 | K | 1 |  |  |  | ROZPOCET | 0 | 0 | 0 | 0 | 0 | 1 | 0 | 4 | 38
20 | K | 183101121R00 | Hloubení jamek bez výměny půdy do 1 m3, svah 1:5 | kus | 9 |  | 0 |  |  |  | základní |  | 0 | 0 | 0 | 0 | 0 | 4 | K | 1 |  |  |  | ROZPOCET | 0 | 0 | 0 | 0 | 0 | 1 | 0 | 4 | 40
21 | K | 183101122R00 | Hloubení jamek bez výměny půdy do 2 m3, svah 1:5 | kus | 10 |  | 0 |  |  |  | základní |  | 0 | 0 | 0 | 0 | 0 | 4 | K | 1 |  |  |  | ROZPOCET | 0 | 0 | 0 | 0 | 0 | 1 | 0 | 4 | 42
22 | K | 183105121R00 | Hloubení jamek bez výměny půdy do 1 m3, svah 1:1 | kus | 4 |  | 0 |  |  |  | základní |  | 0 | 0 | 0 | 0 | 0 | 4 | K | 1 |  |  |  | ROZPOCET | 0 | 0 | 0 | 0 | 0 | 1 | 0 | 4 | 44
23 | K | 183105123R00 | Hloubení jamek bez výměny půdy do 3 m3, svah 1:1 | kus | 1 |  | 0 |  |  |  | základní |  | 0 | 0 | 0 | 0 | 0 | 4 | K | 1 |  |  |  | ROZPOCET | 0 | 0 | 0 | 0 | 0 | 1 | 0 | 4 | 46
24 | K | 183205111R00 | Založení záhonu v rovině/svah 1 : 5, hor. 1 - 2 | m2 | 1658.3 |  | 0 |  |  |  | základní |  | 0 | 0 | 0 | 0 | 0 | 4 | K | 1 |  |  |  | ROZPOCET | 0 | 0 | 0 | 0 | 0 | 1 | 0 | 4 | 48
| P |  | Poznámka k položce: Včetně jednoho obdělání půdy nakopáním, frézováním nebo rytím. | [15 empty] | P | 1
25 | K | 183405312R00 | Provzdušnění trávníku s pískováním | ha | 0.396 |  | 0 |  |  |  | základní |  | 0 | 0 | 0 | 0 | 0 | 4 | K | 1 |  |  |  | ROZPOCET | 0 | 0 | 0 | 0 | 0 | 1 | 0 | 4 | 50
| P |  | Poznámka k položce: Včetně dodání písku. | [15 empty] | P | 1
26 | K | 184102114R00 | Výsadba dřevin s balem D do 50 cm, v rovině | kus | 4 |  | 0 |  |  |  | základní |  | 0 | 0 | 0 | 0 | 0 | 4 | K | 1 |  |  |  | ROZPOCET | 0 | 0 | 0 | 0 | 0 | 1 | 0 | 4 | 52
27 | K | 184102115R00 | Výsadba dřevin s balem D do 60 cm, v rovině | kus | 5 |  | 0 |  |  |  | základní |  | 0 | 0 | 0 | 0 | 0 | 4 | K | 1 |  |  |  | ROZPOCET | 0 | 0 | 0 | 0 | 0 | 1 | 0 | 4 | 54
28 | K | 184102116R00 | Výsadba dřevin s balem D do 80 cm, v rovině | kus | 9 |  | 0 |  |  |  | základní |  | 0 | 0 | 0 | 0 | 0 | 4 | K | 1 |  |  |  | ROZPOCET | 0 | 0 | 0 | 0 | 0 | 1 | 0 | 4 | 56
29 | K | 184102117R00 | Výsadba dřevin s balem D do 1 m, v rovině | kus | 1 |  | 0 |  |  |  | základní |  | 0 | 0 | 0 | 0 | 0 | 4 | K | 1 |  |  |  | ROZPOCET | 0 | 0 | 0 | 0 | 0 | 1 | 0 | 4 | 58
30 | K | 184102134R00 | Výsadba dřevin s balem D do 50 cm, na svahu 1:1 | kus | 4 |  | 0 |  |  |  | základní |  | 0 | 0 | 0 | 0 | 0 | 4 | K | 1 |  |  |  | ROZPOCET | 0 | 0 | 0 | 0 | 0 | 1 | 0 | 4 | 60
31 | K | 184102136R00 | Výsadba dřevin s balem D do 80 cm, na svahu 1:1 | kus | 1 |  | 0 |  |  |  | základní |  | 0 | 0 | 0 | 0 | 0 | 4 | K | 1 |  |  |  | ROZPOCET | 0 | 0 | 0 | 0 | 0 | 1 | 0 | 4 | 62
32 | K | 184202112R00 | Ukotvení dřeviny kůly D do 10 cm, dl. do 3 m | kus | 9 |  | 0 |  |  |  | základní |  | 0 | 0 | 0 | 0 | 0 | 4 | K | 1 |  |  |  | ROZPOCET | 0 | 0 | 0 | 0 | 0 | 1 | 0 | 4 | 64
33 | K | 184401112R00 | Příprava dřevin k přesazení bal do 1 m, v rovině | kus | 1 |  | 0 |  |  |  | základní |  | 0 | 0 | 0 | 0 | 0 | 4 | K | 1 |  |  |  | ROZPOCET | 0 | 0 | 0 | 0 | 0 | 1 | 0 | 4 | 66
34 | K | 184502115R00 | Vyzvednutí dřeviny k přesaz.,bal do 1 m, rovina | kus | 1 |  | 0 |  |  |  | základní |  | 0 | 0 | 0 | 0 | 0 | 4 | K | 1 |  |  |  | ROZPOCET | 0 | 0 | 0 | 0 | 0 | 1 | 0 | 4 | 68
35 | K | 184801121R00 | Ošetřování vysazených dřevin soliterních, v rovině | kus | 19 |  | 0 |  |  |  | základní |  | 0 | 0 | 0 | 0 | 0 | 4 | K | 1 |  |  |  | ROZPOCET | 0 | 0 | 0 | 0 | 0 | 1 | 0 | 4 | 70
36 | K | 184801123R00 | Ošetřování vysazených dřevin soliterních, svah 1:1 | kus | 5 |  | 0 |  |  |  | základní |  | 0 | 0 | 0 | 0 | 0 | 4 | K | 1 |  |  |  | ROZPOCET | 0 | 0 | 0 | 0 | 0 | 1 | 0 | 4 | 72
37 | K | 184921093R00 | Mulčování rostlin tl. do 0,1 m rovina | m2 | 1677.14 |  | 0 |  |  |  | základní |  | 0 | 0 | 0 | 0 | 0 | 4 | K | 1 |  |  |  | ROZPOCET | 0 | 0 | 0 | 0 | 0 | 1 | 0 | 4 | 74
38 | K | 185802112R00 | Hnojení kompostem nebo hnojem v rovině | m2 | 3963.8 |  | 0 |  |  |  | základní |  | 0 | 0 | 0 | 0 | 0 | 4 | K | 1 |  |  |  | ROZPOCET | 0 | 0 | 0 | 0 | 0 | 1 | 0 | 4 | 76
39 | K | 185803411R00 | Vyhrabání trávníku v rovině nebo svahu do 1 : 5 | m2 | 3323.6 |  | 0 |  |  |  | základní |  | 0 | 0 | 0 | 0 | 0 | 4 | K | 1 |  |  |  | ROZPOCET | 0 | 0 | 0 | 0 | 0 | 1 | 0 | 4 | 78
40 | K | 185804111R00 | Ošetření vysázených květin v rovině | m2 | 1658.3 |  | 0 |  |  |  | základní |  | 0 | 0 | 0 | 0 | 0 | 4 | K | 1 |  |  |  | ROZPOCET | 0 | 0 | 0 | 0 | 0 | 1 | 0 | 4 | 80
41 | K | 185804312R00 | Zalití rostlin vodou plochy nad 20 m2 | m3 | 543.228 |  | 0 |  |  |  | základní |  | 0 | 0 | 0 | 0 | 0 | 4 | K | 1 |  |  |  | ROZPOCET | 0 | 0 | 0 | 0 | 0 | 1 | 0 | 4 | 82
42 | K | 185851111R00 | Dovoz vody pro zálivku rostlin do 6 km | m3 | 543.228 |  | 0 |  |  |  | základní |  | 0 | 0 | 0 | 0 | 0 | 4 | K | 1 |  |  |  | ROZPOCET | 0 | 0 | 0 | 0 | 0 | 1 | 0 | 4 | 84
43 | K | 183204112RT1 | Výsadba trvalek | kus | 2710 |  | 0 |  |  |  | základní |  | 0 | 0 | 0 | 0 | 0 | 4 | K | 1 |  |  |  | ROZPOCET | 0 | 0 | 0 | 0 | 0 | 1 | 0 | 4 | 86
44 | K | 184807111RT1 | Ochrana stromu - ohrádka | kus | 9 |  | 0 |  |  |  | základní |  | 0 | 0 | 0 | 0 | 0 | 4 | K | 1 |  |  |  | ROZPOCET | 0 | 0 | 0 | 0 | 0 | 1 | 0 | 4 | 88
| P |  | Poznámka k položce: Včetně řeziva. | [15 empty] | P | 1
45 | K | 184812113RT1 | Zemní kotva (typu Kotvos,Platipus nebo ekvivalent) | kus | 15 |  | 0 |  |  |  | základní |  | 0 | 0 | 0 | 0 | 0 | 4 | K | 1 |  |  |  | ROZPOCET | 0 | 0 | 0 | 0 | 0 | 1 | 0 | 4 | 90
46 | M | 00572400RU | Směs travní parková UNI 8, okrasná travní směs do sucha | kg | 118.914 |  | 0 |  |  |  | základní |  | 0 | 0 | 0 | 0 | 0 | 8 | M | 1 |  |  |  | ROZPOCET | 0 | 0 | 0 | 0 | 0 | 1 | 0 | 4 | 92
47 | M | 01150010R | Dodávka hnojivé tablety k výsadbě stromů | kus | 240 |  | 0 |  |  |  | základní |  | 0 | 0 | 0 | 0 | 0 | 8 | M | 1 |  |  |  | ROZPOCET | 0 | 0 | 0 | 0 | 0 | 1 | 0 | 4 | 94
48 | M | 02650098R | Amelanchier arborea "Robin Hill", výsadbová velikost 18/20 | kus | 3 |  | 0 |  |  |  | základní |  | 0 | 0 | 0 | 0 | 0 | 8 | M | 1 |  |  |  | ROZPOCET | 0 | 0 | 0 | 0 | 0 | 1 | 0 | 4 | 96
49 | M | 02650099R | Acer platanoides, výsadbová velikost 16/18 | kus | 3 |  | 0 |  |  |  | základní |  | 0 | 0 | 0 | 0 | 0 | 8 | M | 1 |  |  |  | ROZPOCET | 0 | 0 | 0 | 0 | 0 | 1 | 0 | 4 | 98
50 | M | 02650100R | Acer platanoides, výsadbová velikost 18/20 | kus | 1 |  | 0 |  |  |  | základní |  | 0 | 0 | 0 | 0 | 0 | 8 | M | 1 |  |  |  | ROZPOCET | 0 | 0 | 0 | 0 | 0 | 1 | 0 | 4 | 100
51 | M | 02650101R | Pinus sylvestris, výsadbová velikost 14/16 | kus | 8 |  | 0 |  |  |  | základní |  | 0 | 0 | 0 | 0 | 0 | 8 | M | 1 |  |  |  | ROZPOCET | 0 | 0 | 0 | 0 | 0 | 1 | 0 | 4 | 102
52 | M | 02650102R | Pinus sylvestris, výsadbová velikost 16/18 | kus | 2 |  | 0 |  |  |  | základní |  | 0 | 0 | 0 | 0 | 0 | 8 | M | 1 |  |  |  | ROZPOCET | 0 | 0 | 0 | 0 | 0 | 1 | 0 | 4 | 104
53 | M | 02650103R | Pinus sylvestris, výsadbová velikost 18/20 | kus | 1 |  | 0 |  |  |  | základní |  | 0 | 0 | 0 | 0 | 0 | 8 | M | 1 |  |  |  | ROZPOCET | 0 | 0 | 0 | 0 | 0 | 1 | 0 | 4 | 106
54 | M | 02650104R | Prunus sargentii, výsadbová velikost 18/20 | kus | 4 |  | 0 |  |  |  | základní |  | 0 | 0 | 0 | 0 | 0 | 8 | M | 1 |  |  |  | ROZPOCET | 0 | 0 | 0 | 0 | 0 | 1 | 0 | 4 | 108
55 | M | 02650105R | Quercus robur, výsadbová velikost 20/25 | kus | 1 |  | 0 |  |  |  | základní |  | 0 | 0 | 0 | 0 | 0 | 8 | M | 1 |  |  |  | ROZPOCET | 0 | 0 | 0 | 0 | 0 | 1 | 0 | 4 | 110
56 | M | 05217230R | Kůl ke kotvení stromů, délka 2,8 m | kus | 27 |  | 0 |  |  |  | základní |  | 0 | 0 | 0 | 0 | 0 | 8 | M | 1 |  |  |  | ROZPOCET | 0 | 0 | 0 | 0 | 0 | 1 | 0 | 4 | 112
57 | M | 05217235R | Příčníky pro ochrannou ohrádku | soubor | 9 |  | 0 |  |  |  | základní |  | 0 | 0 | 0 | 0 | 0 | 8 | M | 1 |  |  |  | ROZPOCET | 0 | 0 | 0 | 0 | 0 | 1 | 0 | 4 | 114
58 | M | 05550062R | Hedera helix, velikost 30/40, C1 | kus | 1589 |  | 0 |  |  |  | základní |  | 0 | 0 | 0 | 0 | 0 | 8 | M | 1 |  |  |  | ROZPOCET | 0 | 0 | 0 | 0 | 0 | 1 | 0 | 4 | 116
59 | M | 05550063R | Lonicera nitida "Maigrün", velikost 30/40, C2 | kus | 984 |  | 0 |  |  |  | základní |  | 0 | 0 | 0 | 0 | 0 | 8 | M | 1 |  |  |  | ROZPOCET | 0 | 0 | 0 | 0 | 0 | 1 | 0 | 4 | 118
60 | M | 05550064R | Rosa "La Sevillana", kontejner C2 | kus | 121 |  | 0 |  |  |  | základní |  | 0 | 0 | 0 | 0 | 0 | 8 | M | 1 |  |  |  | ROZPOCET | 0 | 0 | 0 | 0 | 0 | 1 | 0 | 4 | 120
61 | M | 05550065R | Rosa "Rote Woge", kontejner C2 | kus | 16 |  | 0 |  |  |  | základní |  | 0 | 0 | 0 | 0 | 0 | 8 | M | 1 |  |  |  | ROZPOCET | 0 | 0 | 0 | 0 | 0 | 1 | 0 | 4 | 122
62 | M | 10311100R | Dodávka kompostu pro hnojení | m3 | 81.676 |  | 0 |  |  |  | základní |  | 0 | 0 | 0 | 0 | 0 | 8 | M | 1 |  |  |  | ROZPOCET | 0 | 0 | 0 | 0 | 0 | 1 | 0 | 4 | 124
63 | M | 10391100R | Kůra mulčovací VL | m3 | 134.171 |  | 0 |  |  |  | základní |  | 0 | 0 | 0 | 0 | 0 | 8 | M | 1 |  |  |  | ROZPOCET | 0 | 0 | 0 | 0 | 0 | 1 | 0 | 4 | 126
64 | M | 25191158R | Půdní kondicioner Agrosil | Kg | 396.38 |  | 0 |  |  |  | základní |  | 0 | 0 | 0 | 0 | 0 | 8 | M | 1 |  |  |  | ROZPOCET | 0 | 0 | 0 | 0 | 0 | 1 | 0 | 4 | 128
| D | 99 | Staveništní přesun hmot |  |  |  | 0 | [5 empty] | 0 |  | 0 |  | 0 | 1 | D | 0 |  |  |  | ROZPOCET | [6 empty] | 0
65 | K | 998231311R00 | Přesun hmot pro sadovnické a krajin. úpravy do 5km | t | 421.542 |  | 0 |  |  |  | základní |  | 0 | 0 | 0 | 0 | 0 | 4 | K | 1 |  |  |  | ROZPOCET | 0 | 0 | 0 | 0 | 0 | 1 | 0 | 4 | 130

## 02c - Kácení, probírka a ...
| List obsahuje: |  | 1) Krycí list soupisu | 2) Rekapitulace |  |  | 3) Soupis prací | Zpět na list: | Rekapitulace stavby
{db715465-f100-428b-8535-e0f9f025e715}
2
| KRYCÍ LIST SOUPISU | [8 empty] | v --- níže se nacházejí doplnkové a pomocné údaje k sestavám --- v | [8 empty] | False
Stavba:
Národní telemedicínské centrum
Objekt:
292/101 - Venkovní objekty
Soupis:
02 - Vegetační úpravy
Úroveň 3:
02c - Kácení, probírka a regenerace II.etapa
| KSO: |  |  |  |  | CC-CZ:
| Místo: |  | FN Olomouc |  |  | Datum: | 26.1.2017
| Zadavatel: |  |  |  |  | IČ: | 64943330
|  | SPS Projekt s. r.o., Za Návsí 1670/9, Praha 10 |  |  |  | DIČ:
| Uchazeč: |  |  |  |  | IČ:
DIČ:
| Projektant: |  |  |  |  | IČ: | 26051737
|  | OK Plan Architects s.r.o., Na Závodí 631, Humpolec |  |  |  | DIČ:
Poznámka:
| Cena bez DPH | [5 empty] | 0
|  |  | Základ daně |  |  | Sazba daně | Výše daně
| DPH | základní | 0 |  |  | 21% | 0
|  | snížená | 0 |  |  | 15% | 0
|  | zákl. přenesená | 0 |  |  | 21% | 0
|  | sníž. přenesená | 0 |  |  | 15% | 0
|  | nulová | 0 |  |  | 0% | 0
| Cena s DPH |  |  | v | CZK |  | 0
REKAPITULACE ČLENĚNÍ SOUPISU PRACÍ
Stavba:
Národní telemedicínské centrum
Objekt:
292/101 - Venkovní objekty
Soupis:
02 - Vegetační úpravy
Úroveň 3:
02c - Kácení, probírka a regenerace II.etapa
Místo: |  |  | FN Olomouc |  |  | Datum: | 26.1.2017
Zadavatel: |  |  | SPS Projekt s. r.o., Za Návsí 1670/9, Praha 10 |  |  | Projektant: | OK Plan Architects s.r.o., Na Závodí 631, Humpolec
Uchazeč:
Kód dílu - Popis | [6 empty] | Cena celkem [CZK]
Náklady soupisu celkem | [6 empty] | 0 | [12 empty] | -1
| 1 - Zemní práce | [5 empty] | 0
| 11 - Přípravné a přidružené práce | [5 empty] | 0
| 95 - Dokončovací konstrukce na pozemních stavbách | [5 empty] | 0
| 99 - Doprava techniky a strojů | [5 empty] | 0
SOUPIS PRACÍ
Stavba:
Národní telemedicínské centrum
Objekt:
292/101 - Venkovní objekty
Soupis:
02 - Vegetační úpravy
Úroveň 3:
02c - Kácení, probírka a regenerace II.etapa
Místo: |  |  | FN Olomouc |  |  | Datum: | 26.1.2017
Zadavatel: |  |  | SPS Projekt s. r.o., Za Návsí 1670/9, Praha 10 |  |  | Projektant: | OK Plan Architects s.r.o., Na Závodí 631, Humpolec
Uchazeč:
PČ | Typ | Kód | Popis | MJ | Množství | J.cena [CZK] | Cena celkem [CZK] | Cenová soustava |  | Poznámka | DPH | J. Nh [h] | Nh celkem [h] | J. hmotnost [t] | Hmotnost celkem [t] | J. suť [t] | Suť Celkem [t]
Náklady soupisu celkem | [6 empty] | 0 | [5 empty] | 0 |  | 0 |  | 0 |  | D | -1 | [7 empty] | 0
| D | 1 | Zemní práce |  |  |  | 0 | [5 empty] | 0 |  | 0 |  | 0 | 1 | D | 0 | ROZPOCET | [6 empty] | 0
1 | K | 112103141R00 | Kácení ve ztíž.podmínkách prům. do 20 cm, svah 1:1 | kus | 8 |  | 0 |  |  |  | základní |  | 0 | 0 | 0 | 0 | 0 | 4 | K | 1 | ROZPOCET | 0 | 0 | 0 | 0 | 0 | 1 | 0 | 4 | 2
2 | K | 112103142R00 | Kácení ve ztíž.podmínkách prům. do 30 cm, svah 1:1 | kus | 10 |  | 0 |  |  |  | základní |  | 0 | 0 | 0 | 0 | 0 | 4 | K | 1 | ROZPOCET | 0 | 0 | 0 | 0 | 0 | 1 | 0 | 4 | 4
3 | K | 112103143R00 | Kácení ve ztíž.podmínkách prům. do 40 cm, svah 1:1 | kus | 2 |  | 0 |  |  |  | základní |  | 0 | 0 | 0 | 0 | 0 | 4 | K | 1 | ROZPOCET | 0 | 0 | 0 | 0 | 0 | 1 | 0 | 4 | 6
4 | K | 112103144R00 | Kácení ve ztíž.podmínkách prům. do 50 cm, svah 1:1 | kus | 6 |  | 0 |  |  |  | základní |  | 0 | 0 | 0 | 0 | 0 | 4 | K | 1 | ROZPOCET | 0 | 0 | 0 | 0 | 0 | 1 | 0 | 4 | 8
5 | K | 112103145R00 | Kácení ve ztíž.podmínkách prům. do 60 cm, svah 1:1 | kus | 3 |  | 0 |  |  |  | základní |  | 0 | 0 | 0 | 0 | 0 | 4 | K | 1 | ROZPOCET | 0 | 0 | 0 | 0 | 0 | 1 | 0 | 4 | 10
6 | K | 112103146R00 | Kácení ve ztíž.podmínkách prům. do 70 cm, svah 1:1 | kus | 1 |  | 0 |  |  |  | základní |  | 0 | 0 | 0 | 0 | 0 | 4 | K | 1 | ROZPOCET | 0 | 0 | 0 | 0 | 0 | 1 | 0 | 4 | 12
7 | K | 112103147R00 | Kácení ve ztíž.podmínkách prům. do 80 cm, svah 1:1 | kus | 2 |  | 0 |  |  |  | základní |  | 0 | 0 | 0 | 0 | 0 | 4 | K | 1 | ROZPOCET | 0 | 0 | 0 | 0 | 0 | 1 | 0 | 4 | 14
8 | K | 112203221R00 | Odstranění pařezů, ztíž. pod.,D do 20 cm, svah 1:2 | kus | 8 |  | 0 |  |  |  | základní |  | 0 | 0 | 0 | 0 | 0 | 4 | K | 1 | ROZPOCET | 0 | 0 | 0 | 0 | 0 | 1 | 0 | 4 | 16
9 | K | 112203222R00 | Odstranění pařezů, ztíž. pod.,D do 30 cm, svah 1:2 | kus | 10 |  | 0 |  |  |  | základní |  | 0 | 0 | 0 | 0 | 0 | 4 | K | 1 | ROZPOCET | 0 | 0 | 0 | 0 | 0 | 1 | 0 | 4 | 18
10 | K | 112203223R00 | Odstranění pařezů, ztíž. pod.,D do 40 cm, svah 1:2 | kus | 2 |  | 0 |  |  |  | základní |  | 0 | 0 | 0 | 0 | 0 | 4 | K | 1 | ROZPOCET | 0 | 0 | 0 | 0 | 0 | 1 | 0 | 4 | 20
11 | K | 112203224R00 | Odstranění pařezů, ztíž. pod.,D do 50 cm, svah 1:2 | kus | 6 |  | 0 |  |  |  | základní |  | 0 | 0 | 0 | 0 | 0 | 4 | K | 1 | ROZPOCET | 0 | 0 | 0 | 0 | 0 | 1 | 0 | 4 | 22
12 | K | 112203225R00 | Odstranění pařezů, ztíž. pod.,D do 60 cm, svah 1:2 | kus | 3 |  | 0 |  |  |  | základní |  | 0 | 0 | 0 | 0 | 0 | 4 | K | 1 | ROZPOCET | 0 | 0 | 0 | 0 | 0 | 1 | 0 | 4 | 24
13 | K | 112203226R00 | Odstranění pařezů, ztíž. pod.,D do 70 cm, svah 1:2 | kus | 1 |  | 0 |  |  |  | základní |  | 0 | 0 | 0 | 0 | 0 | 4 | K | 1 | ROZPOCET | 0 | 0 | 0 | 0 | 0 | 1 | 0 | 4 | 26
14 | K | 112203227R00 | Odstranění pařezů, ztíž. pod.,D do 80 cm, svah 1:2 | kus | 2 |  | 0 |  |  |  | základní |  | 0 | 0 | 0 | 0 | 0 | 4 | K | 1 | ROZPOCET | 0 | 0 | 0 | 0 | 0 | 1 | 0 | 4 | 28
15 | K | 162301401R00 | Vod.přemístění větví listnatých, D 30cm do 5000 m | kus | 18 |  | 0 |  |  |  | základní |  | 0 | 0 | 0 | 0 | 0 | 4 | K | 1 | ROZPOCET | 0 | 0 | 0 | 0 | 0 | 1 | 0 | 4 | 30
16 | K | 162301402R00 | Vod.přemístění větví listnatých, D 50cm do 5000 m | kus | 8 |  | 0 |  |  |  | základní |  | 0 | 0 | 0 | 0 | 0 | 4 | K | 1 | ROZPOCET | 0 | 0 | 0 | 0 | 0 | 1 | 0 | 4 | 32
17 | K | 162301403R00 | Vod.přemístění větví listnatých, D 70cm do 5000 m | kus | 4 |  | 0 |  |  |  | základní |  | 0 | 0 | 0 | 0 | 0 | 4 | K | 1 | ROZPOCET | 0 | 0 | 0 | 0 | 0 | 1 | 0 | 4 | 34
18 | K | 162301404R00 | Vodorovné přemístění větví stromů listnatých, průměru kmene přes 700 do 900 mm, na vzdálenost do 5 000 m | kus | 2 |  | 0 |  |  |  | základní |  | 0 | 0 | 0 | 0 | 0 | 4 | K | 1 | ROZPOCET | 0 | 0 | 0 | 0 | 0 | 1 | 0 | 4 | 36
19 | K | 162301411R00 | Vod.přemístění kmenů listnatých, D 30cm do 5000 m | kus | 18 |  | 0 |  |  |  | základní |  | 0 | 0 | 0 | 0 | 0 | 4 | K | 1 | ROZPOCET | 0 | 0 | 0 | 0 | 0 | 1 | 0 | 4 | 38
20 | K | 162301412R00 | Vod.přemístění kmenů listnatých, D 50cm do 5000 m | kus | 8 |  | 0 |  |  |  | základní |  | 0 | 0 | 0 | 0 | 0 | 4 | K | 1 | ROZPOCET | 0 | 0 | 0 | 0 | 0 | 1 | 0 | 4 | 40
21 | K | 162301413R00 | Vod.přemístění kmenů listnatých, D 70cm do 5000 m | kus | 4 |  | 0 |  |  |  | základní |  | 0 | 0 | 0 | 0 | 0 | 4 | K | 1 | ROZPOCET | 0 | 0 | 0 | 0 | 0 | 1 | 0 | 4 | 42
22 | K | 162301414R00 | Vodorovné přemístění kmenů stromů listnatých, průměru kmene přes 700 do 900 mm, na vzdálenost do 5 000 m | kus | 2 |  | 0 |  |  |  | základní |  | 0 | 0 | 0 | 0 | 0 | 4 | K | 1 | ROZPOCET | 0 | 0 | 0 | 0 | 0 | 1 | 0 | 4 | 44
23 | K | 162301421R00 | Vodorovné přemístění pařezů D 30 cm do 5000 m | kus | 18 |  | 0 |  |  |  | základní |  | 0 | 0 | 0 | 0 | 0 | 4 | K | 1 | ROZPOCET | 0 | 0 | 0 | 0 | 0 | 1 | 0 | 4 | 46
24 | K | 162301422R00 | Vodorovné přemístění pařezů D 50 cm do 5000 m | kus | 8 |  | 0 |  |  |  | základní |  | 0 | 0 | 0 | 0 | 0 | 4 | K | 1 | ROZPOCET | 0 | 0 | 0 | 0 | 0 | 1 | 0 | 4 | 48
25 | K | 162301423R00 | Vodorovné přemístění pařezů D 70 cm do 5000 m | kus | 4 |  | 0 |  |  |  | základní |  | 0 | 0 | 0 | 0 | 0 | 4 | K | 1 | ROZPOCET | 0 | 0 | 0 | 0 | 0 | 1 | 0 | 4 | 50
26 | K | 162301424R00 | Vodorovné přemístění pařezů, průměru kmene přes 700 do 900 mm, na vzdálenost do 5 000 m | kus | 2 |  | 0 |  |  |  | základní |  | 0 | 0 | 0 | 0 | 0 | 4 | K | 1 | ROZPOCET | 0 | 0 | 0 | 0 | 0 | 1 | 0 | 4 | 52
27 | K | 162309999RT1 | Poplatek za kompostování a uložení | soubor | 1 |  | 0 |  |  |  | základní |  | 0 | 0 | 0 | 0 | 0 | 4 | K | 1 | ROZPOCET | 0 | 0 | 0 | 0 | 0 | 1 | 0 | 4 | 54
28 | K | 162309999RT2 | Poplatek za spalovnu, listnaté a jehličnaté stromy, části nekompostovatelné | soubor | 1 |  | 0 |  |  |  | základní |  | 0 | 0 | 0 | 0 | 0 | 4 | K | 1 | ROZPOCET | 0 | 0 | 0 | 0 | 0 | 1 | 0 | 4 | 56
| D | 11 | Přípravné a přidružené práce |  |  |  | 0 | [5 empty] | 0 |  | 0 |  | 0 | 1 | D | 0 | ROZPOCET | [6 empty] | 0
29 | K | 110001112U00 | Vytyčení rozsahu prací, označení dřevin a křovin před zahájením výřezu | soubor | 1 |  | 0 |  |  |  | základní |  | 0 | 0 | 0 | 0 | 0 | 4 | K | 1 | ROZPOCET | 0 | 0 | 0 | 0 | 0 | 1 | 0 | 4 | 58
| D | 95 | Dokončovací konstrukce na pozemních stavbách |  |  |  | 0 | [5 empty] | 0 |  | 0 |  | 0 | 1 | D | 0 | ROZPOCET | [6 empty] | 0
30 | K | 952901411RT1 | Vyčištění ostatních ploch od zbytků dřevin a úklid po ukončení prací vč. přístupových cest | m2 | 300 |  | 0 |  |  |  | základní |  | 0 | 0 | 0 | 0 | 0 | 4 | K | 1 | ROZPOCET | 0 | 0 | 0 | 0 | 0 | 1 | 0 | 4 | 60
| D | 99 | Doprava techniky a strojů |  |  |  | 0 | [5 empty] | 0 |  | 0 |  | 0 | 1 | D | 0 | ROZPOCET | [6 empty] | 0
31 | K | 998231311R01 | Denní přesun techniky pro likvidaci dřevin | den | 14 |  | 0 |  |  |  | základní |  | 0 | 0 | 0 | 0 | 0 | 4 | K | 1 | ROZPOCET | 0 | 0 | 0 | 0 | 0 | 1 | 0 | 4 | 62

## 02d - Nová výsadba II.etapa
| List obsahuje: |  | 1) Krycí list soupisu | 2) Rekapitulace |  |  | 3) Soupis prací | Zpět na list: | Rekapitulace stavby
{43d779c3-9a47-43ca-8db6-fc1aa1702022}
2
| KRYCÍ LIST SOUPISU | [8 empty] | v --- níže se nacházejí doplnkové a pomocné údaje k sestavám --- v | [8 empty] | False
Stavba:
Národní telemedicínské centrum
Objekt:
292/101 - Venkovní objekty
Soupis:
02 - Vegetační úpravy
Úroveň 3:
02d - Nová výsadba II.etapa
| KSO: |  |  |  |  | CC-CZ:
| Místo: |  | FN Olomouc |  |  | Datum: | 26.1.2017
| Zadavatel: |  |  |  |  | IČ: | 64943330
|  | SPS Projekt s. r.o., Za Návsí 1670/9, Praha 10 |  |  |  | DIČ:
| Uchazeč: |  |  |  |  | IČ:
DIČ:
| Projektant: |  |  |  |  | IČ: | 26051737
|  | OK Plan Architects s.r.o., Na Závodí 631, Humpolec |  |  |  | DIČ:
Poznámka:
| Cena bez DPH | [5 empty] | 0
|  |  | Základ daně |  |  | Sazba daně | Výše daně
| DPH | základní | 0 |  |  | 21% | 0
|  | snížená | 0 |  |  | 15% | 0
|  | zákl. přenesená | 0 |  |  | 21% | 0
|  | sníž. přenesená | 0 |  |  | 15% | 0
|  | nulová | 0 |  |  | 0% | 0
| Cena s DPH |  |  | v | CZK |  | 0
REKAPITULACE ČLENĚNÍ SOUPISU PRACÍ
Stavba:
Národní telemedicínské centrum
Objekt:
292/101 - Venkovní objekty
Soupis:
02 - Vegetační úpravy
Úroveň 3:
02d - Nová výsadba II.etapa
Místo: |  |  | FN Olomouc |  |  | Datum: | 26.1.2017
Zadavatel: |  |  | SPS Projekt s. r.o., Za Návsí 1670/9, Praha 10 |  |  | Projektant: | OK Plan Architects s.r.o., Na Závodí 631, Humpolec
Uchazeč:
Kód dílu - Popis | [6 empty] | Cena celkem [CZK]
Náklady soupisu celkem | [6 empty] | 0 | [12 empty] | -1
| 1 - Zemní práce | [5 empty] | 0
| 181 - Sadové úpravy | [5 empty] | 0
| 99 - Staveništní přesun hmot | [5 empty] | 0
SOUPIS PRACÍ
Stavba:
Národní telemedicínské centrum
Objekt:
292/101 - Venkovní objekty
Soupis:
02 - Vegetační úpravy
Úroveň 3:
02d - Nová výsadba II.etapa
Místo: |  |  | FN Olomouc |  |  | Datum: | 26.1.2017
Zadavatel: |  |  | SPS Projekt s. r.o., Za Návsí 1670/9, Praha 10 |  |  | Projektant: | OK Plan Architects s.r.o., Na Závodí 631, Humpolec
Uchazeč:
PČ | Typ | Kód | Popis | MJ | Množství | J.cena [CZK] | Cena celkem [CZK] | Cenová soustava |  | Poznámka | DPH | J. Nh [h] | Nh celkem [h] | J. hmotnost [t] | Hmotnost celkem [t] | J. suť [t] | Suť Celkem [t]
Náklady soupisu celkem | [6 empty] | 0 | [5 empty] | 0 |  | 0 |  | 0 |  | D | -1 | [7 empty] | 0
| D | 1 | Zemní práce |  |  |  | 0 | [5 empty] | 0 |  | 0 |  | 0 | 1 | D | 0 | ROZPOCET | [6 empty] | 0
1 | K | 162501101R00 | Vodorovné přemístění výkopku z hor.1-4 do 2500 m | m3 | 12.42 |  | 0 |  |  |  | základní |  | 0 | 0 | 0 | 0 | 0 | 4 | K | 1 | ROZPOCET | 0 | 0 | 0 | 0 | 0 | 1 | 0 | 4 | 2
2 | K | 166101101R00 | Vytřídění a promísení zeminy z hor.1-4 | m3 | 12.42 |  | 0 |  |  |  | základní |  | 0 | 0 | 0 | 0 | 0 | 4 | K | 1 | ROZPOCET | 0 | 0 | 0 | 0 | 0 | 1 | 0 | 4 | 4
3 | K | 167101101R00 | Nakládání výkopku z hor.1-4 v množství do 100 m3 | m3 | 12.42 |  | 0 |  |  |  | základní |  | 0 | 0 | 0 | 0 | 0 | 4 | K | 1 | ROZPOCET | 0 | 0 | 0 | 0 | 0 | 1 | 0 | 4 | 6
4 | K | 171201201R00 | Uložení sypaniny na skl.-sypanina na výšku přes 2m | m3 | 12.42 |  | 0 |  |  |  | základní |  | 0 | 0 | 0 | 0 | 0 | 4 | K | 1 | ROZPOCET | 0 | 0 | 0 | 0 | 0 | 1 | 0 | 4 | 8
5 | K | 183403152R00 | Obdělání půdy vláčením, v rovině | m2 | 395.4 |  | 0 |  |  |  | základní |  | 0 | 0 | 0 | 0 | 0 | 4 | K | 1 | ROZPOCET | 0 | 0 | 0 | 0 | 0 | 1 | 0 | 4 | 10
6 | K | 183403153R00 | Obdělání půdy hrabáním, v rovině | m2 | 395.4 |  | 0 |  |  |  | základní |  | 0 | 0 | 0 | 0 | 0 | 4 | K | 1 | ROZPOCET | 0 | 0 | 0 | 0 | 0 | 1 | 0 | 4 | 12
7 | M | 10371500R | Substrát zahradnický B VL | m3 | 4.72 |  | 0 |  |  |  | základní |  | 0 | 0 | 0 | 0 | 0 | 8 | M | 1 | ROZPOCET | 0 | 0 | 0 | 0 | 0 | 1 | 0 | 4 | 14
| D | 181 | Sadové úpravy |  |  |  | 0 | [5 empty] | 0 |  | 0 |  | 0 | 1 | D | 0 | ROZPOCET | [6 empty] | 0
8 | K | 183101121R00 | Hloubení jamek bez výměny půdy do 1 m3, svah 1:5 | kus | 1 |  | 0 |  |  |  | základní |  | 0 | 0 | 0 | 0 | 0 | 4 | K | 1 | ROZPOCET | 0 | 0 | 0 | 0 | 0 | 1 | 0 | 4 | 16
9 | K | 183101122R00 | Hloubení jamek bez výměny půdy do 2 m3, svah 1:5 | kus | 3 |  | 0 |  |  |  | základní |  | 0 | 0 | 0 | 0 | 0 | 4 | K | 1 | ROZPOCET | 0 | 0 | 0 | 0 | 0 | 1 | 0 | 4 | 18
10 | K | 183105121R00 | Hloubení jamek bez výměny půdy do 1 m3, svah 1:1 | kus | 1 |  | 0 |  |  |  | základní |  | 0 | 0 | 0 | 0 | 0 | 4 | K | 1 | ROZPOCET | 0 | 0 | 0 | 0 | 0 | 1 | 0 | 4 | 20
11 | K | 183105122R00 | Hloubení jamek bez výměny půdy do 2 m3, svah 1:1 | kus | 1 |  | 0 |  |  |  | základní |  | 0 | 0 | 0 | 0 | 0 | 4 | K | 1 | ROZPOCET | 0 | 0 | 0 | 0 | 0 | 1 | 0 | 4 | 22
12 | K | 183105311R00 | Hloub.jamek 100% výměny půdy do 0,01 m3, svah 1:1 | kus | 4540 |  | 0 |  |  |  | základní |  | 0 | 0 | 0 | 0 | 0 | 4 | K | 1 | ROZPOCET | 0 | 0 | 0 | 0 | 0 | 1 | 0 | 4 | 24
13 | K | 184102114R00 | Výsadba dřevin s balem D do 50 cm, v rovině | kus | 1 |  | 0 |  |  |  | základní |  | 0 | 0 | 0 | 0 | 0 | 4 | K | 1 | ROZPOCET | 0 | 0 | 0 | 0 | 0 | 1 | 0 | 4 | 26
14 | K | 184102116R00 | Výsadba dřevin s balem D do 80 cm, v rovině | kus | 3 |  | 0 |  |  |  | základní |  | 0 | 0 | 0 | 0 | 0 | 4 | K | 1 | ROZPOCET | 0 | 0 | 0 | 0 | 0 | 1 | 0 | 4 | 28
15 | K | 184102135R00 | Výsadba dřevin s balem D do 60 cm, na svahu 1:1 | kus | 1 |  | 0 |  |  |  | základní |  | 0 | 0 | 0 | 0 | 0 | 4 | K | 1 | ROZPOCET | 0 | 0 | 0 | 0 | 0 | 1 | 0 | 4 | 30
16 | K | 184102136R00 | Výsadba dřevin s balem D do 80 cm, na svahu 1:1 | kus | 1 |  | 0 |  |  |  | základní |  | 0 | 0 | 0 | 0 | 0 | 4 | K | 1 | ROZPOCET | 0 | 0 | 0 | 0 | 0 | 1 | 0 | 4 | 32
17 | K | 184202112R00 | Ukotvení dřeviny kůly D do 10 cm, dl. do 3 m | kus | 2 |  | 0 |  |  |  | základní |  | 0 | 0 | 0 | 0 | 0 | 4 | K | 1 | ROZPOCET | 0 | 0 | 0 | 0 | 0 | 1 | 0 | 4 | 34
18 | K | 184801121R00 | Ošetřování vysazených dřevin soliterních, v rovině | kus | 4 |  | 0 |  |  |  | základní |  | 0 | 0 | 0 | 0 | 0 | 4 | K | 1 | ROZPOCET | 0 | 0 | 0 | 0 | 0 | 1 | 0 | 4 | 36
19 | K | 184801123R00 | Ošetřování vysazených dřevin soliterních, svah 1:1 | kus | 2 |  | 0 |  |  |  | základní |  | 0 | 0 | 0 | 0 | 0 | 4 | K | 1 | ROZPOCET | 0 | 0 | 0 | 0 | 0 | 1 | 0 | 4 | 38
20 | K | 184921093R00 | Mulčování rostlin tl. do 0,1 m rovina | m2 | 4.71 |  | 0 |  |  |  | základní |  | 0 | 0 | 0 | 0 | 0 | 4 | K | 1 | ROZPOCET | 0 | 0 | 0 | 0 | 0 | 1 | 0 | 4 | 40
21 | K | 185804111R00 | Ošetření vysázených květin ve svahu | m2 | 395.4 |  | 0 |  |  |  | základní |  | 0 | 0 | 0 | 0 | 0 | 4 | K | 1 | ROZPOCET | 0 | 0 | 0 | 0 | 0 | 1 | 0 | 4 | 42
22 | K | 185804312R00 | Zalití rostlin vodou plochy nad 20 m2 | m3 | 63.756 |  | 0 |  |  |  | základní |  | 0 | 0 | 0 | 0 | 0 | 4 | K | 1 | ROZPOCET | 0 | 0 | 0 | 0 | 0 | 1 | 0 | 4 | 44
23 | K | 185851111R00 | Dovoz vody pro zálivku rostlin do 6 km | m3 | 63.756 |  | 0 |  |  |  | základní |  | 0 | 0 | 0 | 0 | 0 | 4 | K | 1 | ROZPOCET | 0 | 0 | 0 | 0 | 0 | 1 | 0 | 4 | 46
24 | K | 183204112RT1 | Výsadba trvalek | kus | 4540 |  | 0 |  |  |  | základní |  | 0 | 0 | 0 | 0 | 0 | 4 | K | 1 | ROZPOCET | 0 | 0 | 0 | 0 | 0 | 1 | 0 | 4 | 48
25 | K | 183205151R00 | Výsadba na svahu 1 : 1, hor. 1 - 2 | m2 | 395.4 |  | 0 |  |  |  | základní |  | 0 | 0 | 0 | 0 | 0 | 4 | K | 1 | ROZPOCET | 0 | 0 | 0 | 0 | 0 | 1 | 0 | 4 | 50
| P |  | Poznámka k položce: Včetně jednoho obdělání půdy nakopáním, frézováním nebo rytím. | [15 empty] | P | 1
26 | K | 184807111RT1 | Ochrana stromu - ohrádka | kus | 2 |  | 0 |  |  |  | základní |  | 0 | 0 | 0 | 0 | 0 | 4 | K | 1 | ROZPOCET | 0 | 0 | 0 | 0 | 0 | 1 | 0 | 4 | 52
| P |  | Poznámka k položce: Včetně řeziva. | [15 empty] | P | 1
27 | K | 184812113RT1 | Zemní kotva (typu Kotvos,Platipus nebo ekvivalent) | kus | 4 |  | 0 |  |  |  | základní |  | 0 | 0 | 0 | 0 | 0 | 4 | K | 1 | ROZPOCET | 0 | 0 | 0 | 0 | 0 | 1 | 0 | 4 | 54
28 | M | 01150010R | Dodávka hnojivé tablety k výsadbě stromů | kus | 60 |  | 0 |  |  |  | základní |  | 0 | 0 | 0 | 0 | 0 | 8 | M | 1 | ROZPOCET | 0 | 0 | 0 | 0 | 0 | 1 | 0 | 4 | 56
29 | M | 02650100R | Acer platanoides, výsadbová velikost 18/20 | kus | 4 |  | 0 |  |  |  | základní |  | 0 | 0 | 0 | 0 | 0 | 8 | M | 1 | ROZPOCET | 0 | 0 | 0 | 0 | 0 | 1 | 0 | 4 | 58
30 | M | 02650101R | Pinus sylvestris, výsadbová velikost 14/16 | kus | 1 |  | 0 |  |  |  | základní |  | 0 | 0 | 0 | 0 | 0 | 8 | M | 1 | ROZPOCET | 0 | 0 | 0 | 0 | 0 | 1 | 0 | 4 | 60
31 | M | 02650204R | Prunus sargentii, výsadbová velikost 16/18 | kus | 1 |  | 0 |  |  |  | základní |  | 0 | 0 | 0 | 0 | 0 | 8 | M | 1 | ROZPOCET | 0 | 0 | 0 | 0 | 0 | 1 | 0 | 4 | 62
32 | M | 05217230R | Kůl ke kotvení stromů, délka 2,8 m | kus | 6 |  | 0 |  |  |  | základní |  | 0 | 0 | 0 | 0 | 0 | 8 | M | 1 | ROZPOCET | 0 | 0 | 0 | 0 | 0 | 1 | 0 | 4 | 64
33 | M | 05217235R | Příčníky pro ochrannou ohrádku | soubor | 2 |  | 0 |  |  |  | základní |  | 0 | 0 | 0 | 0 | 0 | 8 | M | 1 | ROZPOCET | 0 | 0 | 0 | 0 | 0 | 1 | 0 | 4 | 66
34 | M | 05550062R | Hedera helix, velikost 30/40, C1 | kus | 4540 |  | 0 |  |  |  | základní |  | 0 | 0 | 0 | 0 | 0 | 8 | M | 1 | ROZPOCET | 0 | 0 | 0 | 0 | 0 | 1 | 0 | 4 | 68
35 | M | 10311100R | Dodávka kompostu pro hnojení | m3 | 0.6 |  | 0 |  |  |  | základní |  | 0 | 0 | 0 | 0 | 0 | 8 | M | 1 | ROZPOCET | 0 | 0 | 0 | 0 | 0 | 1 | 0 | 4 | 70
36 | M | 10391100R | Kůra mulčovací VL | m3 | 0.377 |  | 0 |  |  |  | základní |  | 0 | 0 | 0 | 0 | 0 | 8 | M | 1 | ROZPOCET | 0 | 0 | 0 | 0 | 0 | 1 | 0 | 4 | 72
37 | M | 25191158R | Půdní kondicioner Agrosil | Kg | 39.56 |  | 0 |  |  |  | základní |  | 0 | 0 | 0 | 0 | 0 | 8 | M | 1 | ROZPOCET | 0 | 0 | 0 | 0 | 0 | 1 | 0 | 4 | 74
| D | 99 | Staveništní přesun hmot |  |  |  | 0 | [5 empty] | 0 |  | 0 |  | 0 | 1 | D | 0 | ROZPOCET | [6 empty] | 0
38 | K | 998231311R00 | Přesun hmot pro sadovnické a krajin. úpravy do 5km | t | 9.124 |  | 0 |  |  |  | základní |  | 0 | 0 | 0 | 0 | 0 | 4 | K | 1 | ROZPOCET | 0 | 0 | 0 | 0 | 0 | 1 | 0 | 4 | 76

## 02e - Střešní zahrady
| List obsahuje: |  | 1) Krycí list soupisu | 2) Rekapitulace |  |  | 3) Soupis prací | Zpět na list: | Rekapitulace stavby
{7669278d-5114-4480-a856-f964520fe533}
2
| KRYCÍ LIST SOUPISU | [8 empty] | v --- níže se nacházejí doplnkové a pomocné údaje k sestavám --- v | [8 empty] | False
Stavba:
Národní telemedicínské centrum
Objekt:
292/101 - Venkovní objekty
Soupis:
02 - Vegetační úpravy
Úroveň 3:
02e - Střešní zahrady
| KSO: |  |  |  |  | CC-CZ:
| Místo: |  | FN Olomouc |  |  | Datum: | 26.1.2017
| Zadavatel: |  |  |  |  | IČ: | 64943330
|  | SPS Projekt s. r.o., Za Návsí 1670/9, Praha 10 |  |  |  | DIČ:
| Uchazeč: |  |  |  |  | IČ:
DIČ:
| Projektant: |  |  |  |  | IČ: | 26051737
|  | OK Plan Architects s.r.o., Na Závodí 631, Humpolec |  |  |  | DIČ:
Poznámka:
| Cena bez DPH | [5 empty] | 0
|  |  | Základ daně |  |  | Sazba daně | Výše daně
| DPH | základní | 0 |  |  | 21% | 0
|  | snížená | 0 |  |  | 15% | 0
|  | zákl. přenesená | 0 |  |  | 21% | 0
|  | sníž. přenesená | 0 |  |  | 15% | 0
|  | nulová | 0 |  |  | 0% | 0
| Cena s DPH |  |  | v | CZK |  | 0
REKAPITULACE ČLENĚNÍ SOUPISU PRACÍ
Stavba:
Národní telemedicínské centrum
Objekt:
292/101 - Venkovní objekty
Soupis:
02 - Vegetační úpravy
Úroveň 3:
02e - Střešní zahrady
Místo: |  |  | FN Olomouc |  |  | Datum: | 26.1.2017
Zadavatel: |  |  | SPS Projekt s. r.o., Za Návsí 1670/9, Praha 10 |  |  | Projektant: | OK Plan Architects s.r.o., Na Závodí 631, Humpolec
Uchazeč:
Kód dílu - Popis | [6 empty] | Cena celkem [CZK]
Náklady soupisu celkem | [6 empty] | 0 | [12 empty] | -1
| 181 - Sadové úpravy | [5 empty] | 0
| 65 - Střešní vegetační souvrství | [5 empty] | 0
| 99 - Staveništní přesun hmot | [5 empty] | 0
SOUPIS PRACÍ
Stavba:
Národní telemedicínské centrum
Objekt:
292/101 - Venkovní objekty
Soupis:
02 - Vegetační úpravy
Úroveň 3:
02e - Střešní zahrady
Místo: |  |  | FN Olomouc |  |  | Datum: | 26.1.2017
Zadavatel: |  |  | SPS Projekt s. r.o., Za Návsí 1670/9, Praha 10 |  |  | Projektant: | OK Plan Architects s.r.o., Na Závodí 631, Humpolec
Uchazeč:
PČ | Typ | Kód | Popis | MJ | Množství | J.cena [CZK] | Cena celkem [CZK] | Cenová soustava |  | Poznámka | DPH | J. Nh [h] | Nh celkem [h] | J. hmotnost [t] | Hmotnost celkem [t] | J. suť [t] | Suť Celkem [t]
Náklady soupisu celkem | [6 empty] | 0 | [5 empty] | 0 |  | 0 |  | 0 |  | D | -1 | [7 empty] | 0
| D | 181 | Sadové úpravy |  |  |  | 0 | [5 empty] | 0 |  | 0 |  | 0 | 1 | D | 0 | ROZPOCET | [6 empty] | 0
1 | K | 185804312R00 | Zalití rostlin vodou plochy nad 20 m2 | m3 | 42.546 |  | 0 |  |  |  | základní |  | 0 | 0 | 0 | 0 | 0 | 4 | K | 1 | ROZPOCET | 0 | 0 | 0 | 0 | 0 | 1 | 0 | 4 | 2
2 | K | 185851111R00 | Dovoz vody pro zálivku rostlin do 6 km | m3 | 42.546 |  | 0 |  |  |  | základní |  | 0 | 0 | 0 | 0 | 0 | 4 | K | 1 | ROZPOCET | 0 | 0 | 0 | 0 | 0 | 1 | 0 | 4 | 4
3 | K | 183205111V05 | Výsadba rozhozením řízků v ploše | m2 | 303.9 |  | 0 |  |  |  | základní |  | 0 | 0 | 0 | 0 | 0 | 4 | K | 1 | ROZPOCET | 0 | 0 | 0 | 0 | 0 | 1 | 0 | 4 | 6
| P |  | Poznámka k položce: Včetně jednoho obdělání půdy nakopáním, frézováním nebo rytím. (pozn. neporušit hydroizolaci!!! - technologie úměrná povaze) | [15 empty] | P | 1
4 | K | 183404161V05 | Zaválení ježkovým válcem do substrátu | m2 | 303.9 |  | 0 |  |  |  | základní |  | 0 | 0 | 0 | 0 | 0 | 4 | K | 1 | ROZPOCET | 0 | 0 | 0 | 0 | 0 | 1 | 0 | 4 | 8
5 | M | 10050015 | Řízky rozchodníků Sedum Sp. | kg | 46.045 |  | 0 |  |  |  | základní |  | 0 | 0 | 0 | 0 | 0 | 8 | M | 1 | ROZPOCET | 0 | 0 | 0 | 0 | 0 | 1 | 0 | 4 | 10
| D | 65 | Střešní vegetační souvrství |  |  |  | 0 | [5 empty] | 0 |  | 0 |  | 0 | 1 | D | 0 | ROZPOCET | [6 empty] | 0
6 | K | 631591115R00 | Násyp pod podlahy z lehkých materiálů z keramzitu | m3 | 34.6 |  | 0 |  |  |  | základní |  | 0 | 0 | 0 | 0 | 0 | 4 | K | 1 | ROZPOCET | 0 | 0 | 0 | 0 | 0 | 1 | 0 | 4 | 12
7 | K | 711823111RT1 | Ochrana konstrukcí nopovou fólií vodorovně, bez dodávky fólie | m2 | 303.9 |  | 0 |  |  |  | základní |  | 0 | 0 | 0 | 0 | 0 | 4 | K | 1 | ROZPOCET | 0 | 0 | 0 | 0 | 0 | 1 | 0 | 4 | 14
| P |  | Poznámka k položce: včetně dodávky těsnicí pásky (pozn. napojení dílů na sebe) | [15 empty] | P | 1
8 | K | 712391171RZ3 | Povlakové krytiny střech do 10° ostatní, textilie podkladní, 1 vrstva, včetně dodávky materiálu | m2 | 303.9 |  | 0 |  |  |  | základní |  | 0 | 0 | 0 | 0 | 0 | 4 | K | 1 | ROZPOCET | 0 | 0 | 0 | 0 | 0 | 1 | 0 | 4 | 16
9 | K | 659R001 | Rozprostření vegetační vrstvy střechy | m2 | 303.9 |  | 0 |  |  |  | základní |  | 0 | 0 | 0 | 0 | 0 | 4 | K | 1 | ROZPOCET | 0 | 0 | 0 | 0 | 0 | 1 | 0 | 4 | 18
10 | M | 10371555R | Substrát pro extenzivní střechy | m3 | 18.234 |  | 0 |  |  |  | základní |  | 0 | 0 | 0 | 0 | 0 | 8 | M | 1 | ROZPOCET | 0 | 0 | 0 | 0 | 0 | 1 | 0 | 4 | 20
11 | M | 28323139RV1 | Fólie nopová drenážní pro vegetační střechy tl. 20 mm, Nophadrain 4+1 | m2 | 303.9 |  | 0 |  |  |  | základní |  | 0 | 0 | 0 | 0 | 0 | 8 | M | 1 | ROZPOCET | 0 | 0 | 0 | 0 | 0 | 1 | 0 | 4 | 22
| D | 99 | Staveništní přesun hmot |  |  |  | 0 | [5 empty] | 0 |  | 0 |  | 0 | 1 | D | 0 | ROZPOCET | [6 empty] | 0
12 | K | 998231311R00 | Přesun hmot pro sadovnické a krajin. úpravy do 5km | t | 47.542 |  | 0 |  |  |  | základní |  | 0 | 0 | 0 | 0 | 0 | 4 | K | 1 | ROZPOCET | 0 | 0 | 0 | 0 | 0 | 1 | 0 | 4 | 24

## 03 - Přípojka teplovodu
| List obsahuje: |  | 1) Krycí list soupisu | 2) Rekapitulace |  |  | 3) Soupis prací | Zpět na list: | Rekapitulace stavby
{e6286505-442d-43c2-a580-83c31d89f249}
2
| KRYCÍ LIST SOUPISU | [8 empty] | v --- níže se nacházejí doplnkové a pomocné údaje k sestavám --- v | [8 empty] | False
Stavba:
Národní telemedicínské centrum
Objekt:
292/101 - Venkovní objekty
Soupis:
03 - Přípojka teplovodu
| KSO: |  |  |  |  | CC-CZ:
| Místo: |  | FN Olomouc |  |  | Datum: | 26.1.2017
| Zadavatel: |  |  |  |  | IČ: | 64943330
|  | SPS Projekt s. r.o., Za Návsí 1670/9, Praha 10 |  |  |  | DIČ:
| Uchazeč: |  |  |  |  | IČ:
DIČ:
| Projektant: |  |  |  |  | IČ: | 26051737
|  | OK Plan Architects s.r.o., Na Závodí 631, Humpolec |  |  |  | DIČ:
Poznámka:
Zpracováno dle metodiky ÚRS s maximálním zatříděním položek (popisu činností) dle Třídníku stavebních konstrukcí a prací. Položky, které databáze neobsahuje, oceněny dle brutto ceníků příslušných dodavatelů. Jsou-li ve výkazu výměr uvedeny odkazy na firmy, názvy nebo specifická označení výrobků apod., jsou takové odkazy pouze informativní a slouží pouze pro určení technické úrovně a provozních parametrů. Z zhotoviteli umožňují v souladu s §182, zákona č. 134/2016 Sb. o veřejných zakázkách použít i jiných kvalitativně a technicky obdobných zařízení, která mají podobnou nebo minimálně stejnou kvalitu, účinnost a výkon, parametry použití, ev. hlučnost (která bezpodmínečně splňuje platné hygienické normy). Celková množství u jednotlivých položek (kusy, metry) byla odměřena a sečtena ručně a digitálně z výkresů.
| Cena bez DPH | [5 empty] | 0
|  |  | Základ daně |  |  | Sazba daně | Výše daně
| DPH | základní | 0 |  |  | 21% | 0
|  | snížená | 0 |  |  | 15% | 0
|  | zákl. přenesená | 0 |  |  | 21% | 0
|  | sníž. přenesená | 0 |  |  | 15% | 0
|  | nulová | 0 |  |  | 0% | 0
| Cena s DPH |  |  | v | CZK |  | 0
REKAPITULACE ČLENĚNÍ SOUPISU PRACÍ
Stavba:
Národní telemedicínské centrum
Objekt:
292/101 - Venkovní objekty
Soupis:
03 - Přípojka teplovodu
Místo: |  |  | FN Olomouc |  |  | Datum: | 26.1.2017
Zadavatel: |  |  | SPS Projekt s. r.o., Za Návsí 1670/9, Praha 10 |  |  | Projektant: | OK Plan Architects s.r.o., Na Závodí 631, Humpolec
Uchazeč:
Kód dílu - Popis | [6 empty] | Cena celkem [CZK]
Náklady soupisu celkem | [6 empty] | 0 | [12 empty] | -1
| HSV - Práce a dodávky HSV | [5 empty] | 0
| 1 - Zemní práce | [5 empty] | 0
| 4 - Vodorovné konstrukce | [5 empty] | 0
| 5 - Komunikace pozemní | [5 empty] | 0
| 8 - Trubní vedení | [5 empty] | 0
| 9 - Ostatní konstrukce a práce, bourání | [5 empty] | 0
| 997 - Přesun sutě | [5 empty] | 0
| VRN - Vedlejší rozpočtové náklady | [5 empty] | 0
| VRN1 - Průzkumné geodetické práce | [5 empty] | 0
| VRN9 - Ostatní náklady | [5 empty] | 0
SOUPIS PRACÍ
Stavba:
Národní telemedicínské centrum
Objekt:
292/101 - Venkovní objekty
Soupis:
03 - Přípojka teplovodu
Místo: |  |  | FN Olomouc |  |  | Datum: | 26.1.2017
Zadavatel: |  |  | SPS Projekt s. r.o., Za Návsí 1670/9, Praha 10 |  |  | Projektant: | OK Plan Architects s.r.o., Na Závodí 631, Humpolec
Uchazeč:
PČ | Typ | Kód | Popis | MJ | Množství | J.cena [CZK] | Cena celkem [CZK] | Cenová soustava |  | Poznámka | DPH | J. Nh [h] | Nh celkem [h] | J. hmotnost [t] | Hmotnost celkem [t] | J. suť [t] | Suť Celkem [t]
Náklady soupisu celkem | [6 empty] | 0 | [5 empty] | 0 |  | 111.0019 |  | 26.145 |  | D | -1 | [10 empty] | 0
| D | HSV | Práce a dodávky HSV |  |  |  | 0 | [5 empty] | 0 |  | 111.0019 |  | 26.145 | 1 | D | 0 |  |  |  | ROZPOCET | [6 empty] | 0
| D | 1 | Zemní práce |  |  |  | 0 | [5 empty] | 0 |  | 76.595 |  | 26.145 | 1 | D | 1 |  |  |  | ROZPOCET | [6 empty] | 0
1 | K | 113107122 | Odstranění podkladu pl do 50 m2 z kameniva drceného tl 200 mm | m2 | 35 |  | 0 | CS ÚRS 2016 01 |  |  | základní |  | 0 | 0 | 0 | 0.235 | 8.225 | 4 | K | 2 |  |  |  | ROZPOCET | 0 | 0 | 0 | 0 | 0 | 1 | 0 | 4 | -1643970109
| VV |  | 35 |  | 35 | [13 empty] | VV | 2 | 2 | True | 1 | ROZPOCET
2 | K | 113154234 | Frézování živičného krytu tl 100 mm pruh š 2 m pl do 1000 m2 bez překážek v trase | m2 | 35 |  | 0 | CS ÚRS 2016 01 |  |  | základní |  | 0 | 0.00013 | 0.00455 | 0.256 | 8.96 | 4 | K | 2 |  |  |  | ROZPOCET | 0 | 0 | 0 | 0 | 0 | 1 | 0 | 4 | 463016575
| VV |  | 35 |  | 35 | [13 empty] | VV | 2 | 2 | True | 1 | ROZPOCET
3 | K | 113155234 | Frézování betonového krytu tl 100 mm pruh š 2 m pl do 1000 m2 bez překážek v trase | m2 | 35 |  | 0 | CS ÚRS 2016 01 |  |  | základní |  | 0 | 0.00017 | 0.00595 | 0.256 | 8.96 | 4 | K | 2 |  |  |  | ROZPOCET | 0 | 0 | 0 | 0 | 0 | 1 | 0 | 4 | 677302474
| VV |  | 35 |  | 35 | [13 empty] | VV | 2 | 2 | True | 1 | ROZPOCET
4 | K | 132201202 | Hloubení rýh š do 2000 mm v hornině tř. 3 objemu do 1000 m3 | m3 | 183 |  | 0 | CS ÚRS 2016 01 |  |  | základní |  | 0 | 0 | 0 | 0 | 0 | 4 | K | 2 |  |  |  | ROZPOCET | 0 | 0 | 0 | 0 | 0 | 1 | 0 | 4 | 1676167578
| VV |  | 183 |  | 183 | [13 empty] | VV | 2 | 2 | True | 1 | ROZPOCET
5 | K | 132201209 | Příplatek za lepivost k hloubení rýh š do 2000 mm v hornině tř. 3 | m3 | 54.9 |  | 0 | CS ÚRS 2016 01 |  |  | základní |  | 0 | 0 | 0 | 0 | 0 | 4 | K | 2 |  |  |  | ROZPOCET | 0 | 0 | 0 | 0 | 0 | 1 | 0 | 4 | -38935807
| VV |  | 30% z výkopku | [15 empty] | VV | 2 | 1 | True | 0 | ROZPOCET
| VV |  | 183 |  | 183 | [13 empty] | VV | 2 | 2 | True | 1 | ROZPOCET
| VV |  | 183*0,3 'Přepočtené koeficientem množství |  | 54.9 | [13 empty] | VV | 2 | 2 | False | 1 | ROZPOCET
6 | K | 132212201 | Hloubení rýh š přes 600 do 2000 mm ručním nebo pneum nářadím v soudržných horninách tř. 3 | m3 | 20 |  | 0 | CS ÚRS 2016 01 |  |  | základní |  | 0 | 0 | 0 | 0 | 0 | 4 | K | 2 |  |  |  | ROZPOCET | 0 | 0 | 0 | 0 | 0 | 1 | 0 | 4 | 1143157921
| P |  | Poznámka k položce: ruční dočištění výkopu | [15 empty] | P | 2
| VV |  | 20 |  | 20 | [13 empty] | VV | 2 | 2 | True | 1 | ROZPOCET
7 | K | 132212209 | Příplatek za lepivost u hloubení rýh š do 2000 mm ručním nebo pneum nářadím v hornině tř. 3 | m3 | 6 |  | 0 | CS ÚRS 2016 01 |  |  | základní |  | 0 | 0 | 0 | 0 | 0 | 4 | K | 2 |  |  |  | ROZPOCET | 0 | 0 | 0 | 0 | 0 | 1 | 0 | 4 | -1300055473
| VV |  | 30% z výkopku | [15 empty] | VV | 2 | 1 | True | 0 | ROZPOCET
| VV |  | 20 |  | 20 | [13 empty] | VV | 2 | 2 | True | 1 | ROZPOCET
| VV |  | 20*0,3 'Přepočtené koeficientem množství |  | 6 | [13 empty] | VV | 2 | 2 | False | 1 | ROZPOCET
8 | K | 151101102 | Zřízení příložného pažení a rozepření stěn rýh hl do 4 m | m2 | 690 |  | 0 | CS ÚRS 2016 01 |  |  | základní |  | 0 | 0.00085 | 0.5865 | 0 | 0 | 4 | K | 2 |  |  |  | ROZPOCET | 0 | 0 | 0 | 0 | 0 | 1 | 0 | 4 | 1626727449
| VV |  | 690 |  | 690 | [13 empty] | VV | 2 | 2 | True | 1 | ROZPOCET
9 | K | 151101112 | Odstranění příložného pažení a rozepření stěn rýh hl do 4 m | m2 | 690 |  | 0 | CS ÚRS 2016 01 |  |  | základní |  | 0 | 0 | 0 | 0 | 0 | 4 | K | 2 |  |  |  | ROZPOCET | 0 | 0 | 0 | 0 | 0 | 1 | 0 | 4 | -1807061342
| VV |  | 690 |  | 690 | [13 empty] | VV | 2 | 2 | True | 1 | ROZPOCET
10 | K | 161101101 | Svislé přemístění výkopku z horniny tř. 1 až 4 hl výkopu do 2,5 m | m3 | 203 |  | 0 | CS ÚRS 2016 01 |  |  | základní |  | 0 | 0 | 0 | 0 | 0 | 4 | K | 2 |  |  |  | ROZPOCET | 0 | 0 | 0 | 0 | 0 | 1 | 0 | 4 | -464470147
| VV |  | vytěžená zemina | [15 empty] | VV | 2 | 1 | True | 0 | ROZPOCET
| VV |  | 183+20 |  | 203 | [13 empty] | VV | 2 | 2 | True | 1 | ROZPOCET
11 | K | 162301101 | Vodorovné přemístění do 500 m výkopku/sypaniny z horniny tř. 1 až 4 | m3 | 359 |  | 0 | CS ÚRS 2016 01 |  |  | základní |  | 0 | 0 | 0 | 0 | 0 | 4 | K | 2 |  |  |  | ROZPOCET | 0 | 0 | 0 | 0 | 0 | 1 | 0 | 4 | 1661579826
| VV |  | vytěžená zemina | [15 empty] | VV | 2 | 1 | True | 0 | ROZPOCET
| VV |  | 203 |  | 203 | [13 empty] | VV | 2 | 2 | True | 0 | ROZPOCET
| VV |  | zemina zpět na zásyp | [15 empty] | VV | 2 | 1 | True | 0 | ROZPOCET
| VV |  | 156 |  | 156 | [13 empty] | VV | 2 | 2 | True | 0 | ROZPOCET
| VV |  | Součet |  | 359 | [13 empty] | VV | 2 | 4 | True | 1 | ROZPOCET
12 | K | 162701105 | Vodorovné přemístění do 10000 m výkopku/sypaniny z horniny tř. 1 až 4 | m3 | 47 |  | 0 | CS ÚRS 2016 01 |  |  | základní |  | 0 | 0 | 0 | 0 | 0 | 4 | K | 2 |  |  |  | ROZPOCET | 0 | 0 | 0 | 0 | 0 | 1 | 0 | 4 | -1464791946
| VV |  | odvoz na skládku | [15 empty] | VV | 2 | 1 | True | 0 | ROZPOCET
| VV |  | 37+10 |  | 47 | [13 empty] | VV | 2 | 2 | True | 1 | ROZPOCET
13 | K | 162701109 | Příplatek k vodorovnému přemístění výkopku/sypaniny z horniny tř. 1 až 4 ZKD 1000 m přes 10000 m | m3 | 940 |  | 0 | CS ÚRS 2016 01 |  |  | základní |  | 0 | 0 | 0 | 0 | 0 | 4 | K | 2 |  |  |  | ROZPOCET | 0 | 0 | 0 | 0 | 0 | 1 | 0 | 4 | 782793817
| VV |  | 47 |  | 47 | [13 empty] | VV | 2 | 2 | True | 1 | ROZPOCET
| VV |  | 47*20 'Přepočtené koeficientem množství |  | 940 | [13 empty] | VV | 2 | 2 | False | 1 | ROZPOCET
14 | K | 167101101 | Nakládání výkopku z hornin tř. 1 až 4 do 100 m3 | m3 | 203 |  | 0 | CS ÚRS 2016 01 |  |  | základní |  | 0 | 0 | 0 | 0 | 0 | 4 | K | 2 |  |  |  | ROZPOCET | 0 | 0 | 0 | 0 | 0 | 1 | 0 | 4 | 1446362126
| VV |  | odvezená zemina na skládku | [15 empty] | VV | 2 | 1 | True | 0 | ROZPOCET
| VV |  | 47 |  | 47 | [13 empty] | VV | 2 | 2 | True | 0 | ROZPOCET
| VV |  | zemina zpět na zásyp | [15 empty] | VV | 2 | 1 | True | 0 | ROZPOCET
| VV |  | 156 |  | 156 | [13 empty] | VV | 2 | 2 | True | 0 | ROZPOCET
| VV |  | Součet |  | 203 | [13 empty] | VV | 2 | 4 | True | 1 | ROZPOCET
15 | K | 171201201 | Uložení sypaniny na skládky | m3 | 47 |  | 0 | CS ÚRS 2016 01 |  |  | základní |  | 0 | 0 | 0 | 0 | 0 | 4 | K | 2 |  |  |  | ROZPOCET | 0 | 0 | 0 | 0 | 0 | 1 | 0 | 4 | 271186496
| VV |  | 47 |  | 47 | [13 empty] | VV | 2 | 2 | True | 1 | ROZPOCET
16 | K | 171201211 | Poplatek za uložení odpadu ze sypaniny na skládce (skládkovné) | t | 96.538 |  | 0 | CS ÚRS 2016 01 |  |  | základní |  | 0 | 0 | 0 | 0 | 0 | 4 | K | 2 |  |  |  | ROZPOCET | 0 | 0 | 0 | 0 | 0 | 1 | 0 | 4 | 1558232857
| VV |  | 47 |  | 47 | [13 empty] | VV | 2 | 2 | True | 1 | ROZPOCET
| VV |  | 47*2,054 'Přepočtené koeficientem množství |  | 96.538 | [13 empty] | VV | 2 | 2 | False | 1 | ROZPOCET
17 | K | 174101101 | Zásyp jam, šachet rýh nebo kolem objektů sypaninou se zhutněním | m3 | 156 |  | 0 | CS ÚRS 2016 01 |  |  | základní |  | 0 | 0 | 0 | 0 | 0 | 4 | K | 2 |  |  |  | ROZPOCET | 0 | 0 | 0 | 0 | 0 | 1 | 0 | 4 | -1251494002
| VV |  | 203-37-10 |  | 156 | [13 empty] | VV | 2 | 2 | True | 1 | ROZPOCET
18 | K | 175151101 | Obsypání potrubí strojně sypaninou bez prohození, uloženou do 3 m | m3 | 37 |  | 0 | CS ÚRS 2016 01 |  |  | základní |  | 0 | 0 | 0 | 0 | 0 | 4 | K | 2 |  |  |  | ROZPOCET | 0 | 0 | 0 | 0 | 0 | 1 | 0 | 4 | 1120630337
| VV |  | 37 |  | 37 | [13 empty] | VV | 2 | 2 | True | 1 | ROZPOCET
19 | M | 583373020 | štěrkopísek frakce 0-16 | t | 75.998 |  | 0 | CS ÚRS 2016 01 |  |  | základní |  | 0 | 1 | 75.998 | 0 | 0 | 8 | M | 2 |  |  |  | ROZPOCET | 0 | 0 | 0 | 0 | 0 | 1 | 0 | 4 | -552782110
| VV |  | 37 |  | 37 | [13 empty] | VV | 2 | 2 | True | 1 | ROZPOCET
| VV |  | 37*2,054 'Přepočtené koeficientem množství |  | 75.998 | [13 empty] | VV | 2 | 2 | False | 1 | ROZPOCET
| D | 4 | Vodorovné konstrukce |  |  |  | 0 | [5 empty] | 0 |  | 0 |  | 0 | 1 | D | 1 |  |  |  | ROZPOCET | [6 empty] | 0
20 | K | 451573111 | Lože pod potrubí otevřený výkop ze štěrkopísku | m3 | 10 |  | 0 | CS ÚRS 2016 01 |  |  | základní |  | 0 | 0 | 0 | 0 | 0 | 4 | K | 2 |  |  |  | ROZPOCET | 0 | 0 | 0 | 0 | 0 | 1 | 0 | 4 | -2136426908
| VV |  | 10 |  | 10 | [13 empty] | VV | 2 | 2 | True | 1 | ROZPOCET
| D | 5 | Komunikace pozemní |  |  |  | 0 | [5 empty] | 0 |  | 32.2945 |  | 0 | 1 | D | 1 |  |  |  | ROZPOCET | [6 empty] | 0
21 | K | 564761111 | Podklad z kameniva hrubého drceného vel. 32-63 mm tl 200 mm | m2 | 35 |  | 0 | CS ÚRS 2016 01 |  |  | základní |  | 0 | 0.38625 | 13.5187 | 0 | 0 | 4 | K | 2 |  |  |  | ROZPOCET | 0 | 0 | 0 | 0 | 0 | 1 | 0 | 4 | 823958853
| VV |  | 35 |  | 35 | [13 empty] | VV | 2 | 2 | True | 1 | ROZPOCET
22 | K | 565175111 | Asfaltový beton vrstva podkladní ACP 16 (obalované kamenivo OKS) tl 100 mm š do 3 m | m2 | 35 |  | 0 | CS ÚRS 2016 01 |  |  | základní |  | 0 | 0.26376 | 9.2316 | 0 | 0 | 4 | K | 2 |  |  |  | ROZPOCET | 0 | 0 | 0 | 0 | 0 | 1 | 0 | 4 | -1198828367
| VV |  | 35 |  | 35 | [13 empty] | VV | 2 | 2 | True | 1 | ROZPOCET
23 | K | 573411112 | Nátěr živičný uzavírací nebo udržovací s posypem z asfaltu v množství 1 kg/m2 | m2 | 35 |  | 0 | CS ÚRS 2016 01 |  |  | základní |  | 0 | 0.01337 | 0.46795 | 0 | 0 | 4 | K | 2 |  |  |  | ROZPOCET | 0 | 0 | 0 | 0 | 0 | 1 | 0 | 4 | 928039034
| VV |  | 35 |  | 35 | [13 empty] | VV | 2 | 2 | True | 1 | ROZPOCET
24 | K | 577144111 | Asfaltový beton vrstva obrusná ACO 11 (ABS) tř. I tl 50 mm š do 3 m z nemodifikovaného asfaltu | m2 | 35 |  | 0 | CS ÚRS 2016 01 |  |  | základní |  | 0 | 0.12966 | 4.5381 | 0 | 0 | 4 | K | 2 |  |  |  | ROZPOCET | 0 | 0 | 0 | 0 | 0 | 1 | 0 | 4 | 817976628
| VV |  | 35 |  | 35 | [13 empty] | VV | 2 | 2 | True | 1 | ROZPOCET
25 | K | 577145112 | Asfaltový beton vrstva ložní ACL 16 (ABH) tl 50 mm š do 3 m z nemodifikovaného asfaltu | m2 | 35 |  | 0 | CS ÚRS 2016 01 |  |  | základní |  | 0 | 0.12966 | 4.5381 | 0 | 0 | 4 | K | 2 |  |  |  | ROZPOCET | 0 | 0 | 0 | 0 | 0 | 1 | 0 | 4 | 1531817140
| VV |  | 35 |  | 35 | [13 empty] | VV | 2 | 2 | True | 1 | ROZPOCET
| D | 8 | Trubní vedení |  |  |  | 0 | [5 empty] | 0 |  | 2.1117 |  | 0 | 1 | D | 1 |  |  |  | ROZPOCET | [6 empty] | 0
26 | K | 866241005 | Montáž potrubí předizolovaného ocelového DN 80 vnějšího průměru D 160 mm | m | 183 |  | 0 | CS ÚRS 2016 01 |  |  | základní |  | 0 | 0.00074 | 0.13542 | 0 | 0 | 4 | K | 2 |  |  |  | ROZPOCET | 0 | 0 | 0 | 0 | 0 | 1 | 0 | 4 | 1848039762
27 | M | 552711180 | potrubí předizolované PIP 130 provedení "A" , délka 6 m, DN 80/160 tl. izol. 32 mm | m | 135 |  | 0 | CS ÚRS 2016 01 |  |  | základní |  | 0 | 0.00993 | 1.3405 | 0 | 0 | 8 | M | 2 |  |  |  | ROZPOCET | 0 | 0 | 0 | 0 | 0 | 1 | 0 | 4 | -270261841
28 | M | 552R00001 | potrubí předizolované ohedné do 15°, DN 80/160 tl. izol. 32 mm | m | 48 |  | 0 |  |  |  | základní |  | 0 | 0.00993 | 0.47664 | 0 | 0 | 8 | M | 2 |  |  |  | ROZPOCET | 0 | 0 | 0 | 0 | 0 | 1 | 0 | 4 | -543927825
29 | K | 866241R01 | Montáž tvarovek potrubí předizolovaného ocelového DN 80 vnějšího průměru D 160 mm | kus | 12 |  | 0 |  |  |  | základní |  | 0 | 0.00074 | 0.00888 | 0 | 0 | 4 | K | 2 |  |  |  | ROZPOCET | 0 | 0 | 0 | 0 | 0 | 1 | 0 | 4 | -2009953622
30 | M | 552R00002 | Předizolovaný oblouk DN80/160 60° R=3D dle EN 448, tlaková řada PN25 | ks | 2 |  | 0 |  |  |  | základní |  | 0 | 0 | 0 | 0 | 0 | 8 | M | 2 |  |  |  | ROZPOCET | 0 | 0 | 0 | 0 | 0 | 1 | 0 | 4 | 824095239
31 | M | 552R00003 | Předizolovaný oblouk DN80/160 90° R=3D dle EN 448, tlaková řada PN25 | ks | 10 |  | 0 |  |  |  | základní |  | 0 | 0 | 0 | 0 | 0 | 8 | M | 2 |  |  |  | ROZPOCET | 0 | 0 | 0 | 0 | 0 | 1 | 0 | 4 | 1369551976
32 | K | 866241R02 | Montáž komponentů potrubí předizolovaného ocelového | kus | 32 |  | 0 |  |  |  | základní |  | 0 | 0.00074 | 0.02368 | 0 | 0 | 4 | K | 2 |  |  |  | ROZPOCET | 0 | 0 | 0 | 0 | 0 | 1 | 0 | 4 | 334389230
33 | M | 552R00004 | Montážní sada (smršťovací rukávy, uzavírací páska, odvz. zátky, tavné zátky, 25, podpěrky a konektory detekčního vodiče) | ks | 32 |  | 0 |  |  |  | základní |  | 0 | 0 | 0 | 0 | 0 | 8 | M | 2 |  |  |  | ROZPOCET | 0 | 0 | 0 | 0 | 0 | 1 | 0 | 4 | -409480206
34 | M | 552R00005 | Krycí smrštitelné pouzdro vč. mastiku D160 L=600 mm | ks | 32 |  | 0 |  |  |  | základní |  | 0 | 0 | 0 | 0 | 0 | 8 | M | 2 |  |  |  | ROZPOCET | 0 | 0 | 0 | 0 | 0 | 1 | 0 | 4 | 216686434
35 | M | 552R00006 | Směsné lahve typ 4 | ks | 32 |  | 0 |  |  |  | základní |  | 0 | 0 | 0 | 0 | 0 | 8 | M | 2 |  |  |  | ROZPOCET | 0 | 0 | 0 | 0 | 0 | 1 | 0 | 4 | 1382350712
36 | K | 866241005 | Montáž potrubí předizolovaného ocelového DN 80 vnějšího průměru D 160 mm | m | 2.6 |  | 0 | CS ÚRS 2016 01 |  |  | základní |  | 0 | 0.00074 | 0.001924 | 0 | 0 | 4 | K | 2 |  |  |  | ROZPOCET | 0 | 0 | 0 | 0 | 0 | 1 | 0 | 4 | 162390739
37 | M | 552R00007 | Připojovací trubka ke kanálovým rozvodům průměr 160mm; L=1300mm komplet | soubor | 2 |  | 0 |  |  |  | základní |  | 0 | 0 | 0 | 0 | 0 | 8 | M | 2 |  |  |  | ROZPOCET | 0 | 0 | 0 | 0 | 0 | 1 | 0 | 4 | -339147154
38 | M | 552R00008 | Koncové těsnění izolace 160 | ks | 4 |  | 0 |  |  |  | základní |  | 0 | 0 | 0 | 0 | 0 | 8 | M | 2 |  |  |  | ROZPOCET | 0 | 0 | 0 | 0 | 0 | 1 | 0 | 4 | -954018535
39 | M | 552R00009 | Gumová průchodka stěnou, DN80 | ks | 2 |  | 0 |  |  |  | základní |  | 0 | 0 | 0 | 0 | 0 | 8 | M | 2 |  |  |  | ROZPOCET | 0 | 0 | 0 | 0 | 0 | 1 | 0 | 4 | 214602545
40 | K | 866241R03 | Montáž dilatačních polštářů | kus | 144 |  | 0 |  |  |  | základní |  | 0 | 0.00074 | 0.10656 | 0 | 0 | 4 | K | 2 |  |  |  | ROZPOCET | 0 | 0 | 0 | 0 | 0 | 1 | 0 | 4 | 1213787671
41 | M | 552R00011 | Dilatační PE polštař - Velikost 2, 240x1000x40mm | ks | 144 |  | 0 |  |  |  | základní |  | 0 | 0 | 0 | 0 | 0 | 8 | M | 2 |  |  |  | ROZPOCET | 0 | 0 | 0 | 0 | 0 | 1 | 0 | 4 | 849839028
42 | K | 899722113 | Krytí potrubí z plastů výstražnou fólií z PVC 34cm | m | 200 |  | 0 | CS ÚRS 2016 01 |  |  | základní |  | 0 | 9e-05 | 0.018 | 0 | 0 | 4 | K | 2 |  |  |  | ROZPOCET | 0 | 0 | 0 | 0 | 0 | 1 | 0 | 4 | -989679088
| D | 9 | Ostatní konstrukce a práce, bourání |  |  |  | 0 | [5 empty] | 0 |  | 0.000766 |  | 0 | 1 | D | 1 |  |  |  | ROZPOCET | [6 empty] | 0
43 | K | 919112114 | Řezání dilatačních spár š 4 mm hl do 100 mm příčných nebo podélných v živičném krytu | m | 76.6 |  | 0 | CS ÚRS 2016 01 |  |  | základní |  | 0 | 1e-05 | 0.000766 | 0 | 0 | 4 | K | 2 |  |  |  | ROZPOCET | 0 | 0 | 0 | 0 | 0 | 1 | 0 | 4 | -803652663
| VV |  | 0,8*2+30/0,8*2 |  | 76.6 | [13 empty] | VV | 2 | 2 | True | 1 | ROZPOCET
| D | 997 | Přesun sutě |  |  |  | 0 | [5 empty] | 0 |  | 0 |  | 0 | 1 | D | 1 |  |  |  | ROZPOCET | [6 empty] | 0
44 | K | 997221571 | Vodorovná doprava vybouraných hmot do 1 km | t | 26.145 |  | 0 | CS ÚRS 2016 01 |  |  | základní |  | 0 | 0 | 0 | 0 | 0 | 4 | K | 2 |  |  |  | ROZPOCET | 0 | 0 | 0 | 0 | 0 | 1 | 0 | 4 | -1486897630
45 | K | 997221579 | Příplatek ZKD 1 km u vodorovné dopravy vybouraných hmot | t | 758.205 |  | 0 | CS ÚRS 2016 01 |  |  | základní |  | 0 | 0 | 0 | 0 | 0 | 4 | K | 2 |  |  |  | ROZPOCET | 0 | 0 | 0 | 0 | 0 | 1 | 0 | 4 | -2118868072
| VV |  | 26,145*29 'Přepočtené koeficientem množství |  | 758.205 | [13 empty] | VV | 2 | 2 | False | 1 | ROZPOCET
46 | K | 997221611 | Nakládání suti na dopravní prostředky pro vodorovnou dopravu | t | 26.145 |  | 0 | CS ÚRS 2016 01 |  |  | základní |  | 0 | 0 | 0 | 0 | 0 | 4 | K | 2 |  |  |  | ROZPOCET | 0 | 0 | 0 | 0 | 0 | 1 | 0 | 4 | -2030161015
47 | K | 99722184R | Poplatek za uložení odpadu z asfaltových povrchů na skládce (skládkovné) | t | 26.145 |  | 0 |  |  |  | základní |  | 0 | 0 | 0 | 0 | 0 | 4 | K | 2 |  |  |  | ROZPOCET | 0 | 0 | 0 | 0 | 0 | 1 | 0 | 4 | -1256830265
| D | VRN | Vedlejší rozpočtové náklady |  |  |  | 0 | [5 empty] | 0 |  | 0 |  | 0 | 5 | D | 0 |  |  |  | ROZPOCET | [6 empty] | 0
| D | VRN1 | Průzkumné geodetické práce |  |  |  | 0 | [5 empty] | 0 |  | 0 |  | 0 | 5 | D | 1 |  |  |  | ROZPOCET | [6 empty] | 0
48 | K | 012103000 | Geodetické práce před výstavbou | soubor | 1 |  | 0 | CS ÚRS 2016 01 |  |  | základní |  | 0 | 0 | 0 | 0 | 0 | 1024 | K | 2 |  |  |  | ROZPOCET | 0 | 0 | 0 | 0 | 0 | 1 | 0 | 1024 | -1035894372
| D | VRN9 | Ostatní náklady |  |  |  | 0 | [5 empty] | 0 |  | 0 |  | 0 | 5 | D | 1 |  |  |  | ROZPOCET | [6 empty] | 0
49 | K | 091R00300 | Proplach systému po montáži | kpl | 1 |  | 0 |  |  |  | základní |  | 0 | 0 | 0 | 0 | 0 | 4 | K | 2 |  |  |  | ROZPOCET | 0 | 0 | 0 | 0 | 0 | 1 | 0 | 4 | -1384753380
50 | K | 091R00301 | Napuštění systému | kpl | 1 |  | 0 |  |  |  | základní |  | 0 | 0 | 0 | 0 | 0 | 4 | K | 2 |  |  |  | ROZPOCET | 0 | 0 | 0 | 0 | 0 | 1 | 0 | 4 | 255389763
51 | K | 091R00303 | Tlaková zkouška | hod | 12 |  | 0 |  |  |  | základní |  | 0 | 0 | 0 | 0 | 0 | 4 | K | 2 |  |  |  | ROZPOCET | 0 | 0 | 0 | 0 | 0 | 1 | 0 | 4 | -1854508643
52 | K | 091R00304 | Topná a dilatační zkouška | hod | 72 |  | 0 |  |  |  | základní |  | 0 | 0 | 0 | 0 | 0 | 4 | K | 2 |  |  |  | ROZPOCET | 0 | 0 | 0 | 0 | 0 | 1 | 0 | 4 | -480254932
53 | K | 091R00306 | Doprava, přesun hmot | kpl | 1 |  | 0 |  |  |  | základní |  | 0 | 0 | 0 | 0 | 0 | 4 | K | 2 |  |  |  | ROZPOCET | 0 | 0 | 0 | 0 | 0 | 1 | 0 | 4 | 1609254566
54 | K | 091R00307 | Likvidace odpadu | kpl | 1 |  | 0 |  |  |  | základní |  | 0 | 0 | 0 | 0 | 0 | 4 | K | 2 |  |  |  | ROZPOCET | 0 | 0 | 0 | 0 | 0 | 1 | 0 | 4 | 791406897

## 04 - Venkovní kanalizace
| List obsahuje: |  | 1) Krycí list soupisu | 2) Rekapitulace |  |  | 3) Soupis prací | Zpět na list: | Rekapitulace stavby
{d694a7f8-f135-4c2d-829e-05034d2bdc34}
2
| KRYCÍ LIST SOUPISU | [8 empty] | v --- níže se nacházejí doplnkové a pomocné údaje k sestavám --- v | [8 empty] | False
Stavba:
Národní telemedicínské centrum
Objekt:
292/101 - Venkovní objekty
Soupis:
04 - Venkovní kanalizace
| KSO: |  |  |  |  | CC-CZ:
| Místo: |  | FN Olomouc |  |  | Datum: | 26.1.2017
| Zadavatel: |  |  |  |  | IČ: | 64943330
|  | SPS Projekt s. r.o., Za Návsí 1670/9, Praha 10 |  |  |  | DIČ:
| Uchazeč: |  |  |  |  | IČ:
DIČ:
| Projektant: |  |  |  |  | IČ: | 26051737
|  | OK Plan Architects s.r.o., Na Závodí 631, Humpolec |  |  |  | DIČ:
Poznámka:
Zpracováno dle metodiky ÚRS s maximálním zatříděním položek (popisu činností) dle Třídníku stavebních konstrukcí a prací. Položky, které databáze neobsahuje, oceněny dle brutto ceníků příslušných dodavatelů. Jsou-li ve výkazu výměr uvedeny odkazy na firmy, názvy nebo specifická označení výrobků apod., jsou takové odkazy pouze informativní a slouží pouze pro určení technické úrovně a provozních parametrů. Z zhotoviteli umožňují v souladu s §182, zákona č. 134/2016 Sb. o veřejných zakázkách použít i jiných kvalitativně a technicky obdobných zařízení, která mají podobnou nebo minimálně stejnou kvalitu, účinnost a výkon, parametry použití, ev. hlučnost (která bezpodmínečně splňuje platné hygienické normy). Celková množství u jednotlivých položek (kusy, metry) byla odměřena a sečtena ručně a digitálně z výkresů.
| Cena bez DPH | [5 empty] | 0
|  |  | Základ daně |  |  | Sazba daně | Výše daně
| DPH | základní | 0 |  |  | 21% | 0
|  | snížená | 0 |  |  | 15% | 0
|  | zákl. přenesená | 0 |  |  | 21% | 0
|  | sníž. přenesená | 0 |  |  | 15% | 0
|  | nulová | 0 |  |  | 0% | 0
| Cena s DPH |  |  | v | CZK |  | 0
REKAPITULACE ČLENĚNÍ SOUPISU PRACÍ
Stavba:
Národní telemedicínské centrum
Objekt:
292/101 - Venkovní objekty
Soupis:
04 - Venkovní kanalizace
Místo: |  |  | FN Olomouc |  |  | Datum: | 26.1.2017
Zadavatel: |  |  | SPS Projekt s. r.o., Za Návsí 1670/9, Praha 10 |  |  | Projektant: | OK Plan Architects s.r.o., Na Závodí 631, Humpolec
Uchazeč:
Kód dílu - Popis | [6 empty] | Cena celkem [CZK]
Náklady soupisu celkem | [6 empty] | 0 | [12 empty] | -1
| HSV - Práce a dodávky HSV | [5 empty] | 0
| 1 - Zemní práce | [5 empty] | 0
| 4 - Vodorovné konstrukce | [5 empty] | 0
| 5 - Komunikace pozemní | [5 empty] | 0
| 8 - Trubní vedení | [5 empty] | 0
| 9 - Ostatní konstrukce a práce, bourání | [5 empty] | 0
| 997 - Přesun sutě | [5 empty] | 0
| VRN - Vedlejší rozpočtové náklady | [5 empty] | 0
| VRN1 - Průzkumné geodetické práce | [5 empty] | 0
| VRN9 - Ostatní náklady | [5 empty] | 0
SOUPIS PRACÍ
Stavba:
Národní telemedicínské centrum
Objekt:
292/101 - Venkovní objekty
Soupis:
04 - Venkovní kanalizace
Místo: |  |  | FN Olomouc |  |  | Datum: | 26.1.2017
Zadavatel: |  |  | SPS Projekt s. r.o., Za Návsí 1670/9, Praha 10 |  |  | Projektant: | OK Plan Architects s.r.o., Na Závodí 631, Humpolec
Uchazeč:
PČ | Typ | Kód | Popis | MJ | Množství | J.cena [CZK] | Cena celkem [CZK] | Cenová soustava |  | Poznámka | DPH | J. Nh [h] | Nh celkem [h] | J. hmotnost [t] | Hmotnost celkem [t] | J. suť [t] | Suť Celkem [t]
Náklady soupisu celkem | [6 empty] | 0 | [5 empty] | 0 |  | 169.427 |  | 20.0505 |  | D | -1 | [10 empty] | 0
| D | HSV | Práce a dodávky HSV |  |  |  | 0 | [5 empty] | 0 |  | 169.427 |  | 20.0505 | 1 | D | 0 |  |  |  | ROZPOCET | [6 empty] | 0
| D | 1 | Zemní práce |  |  |  | 0 | [5 empty] | 0 |  | 140.342 |  | 12.699 | 1 | D | 1 |  |  |  | ROZPOCET | [6 empty] | 0
1 | K | 113107122 | Odstranění podkladu pl do 50 m2 z kameniva drceného tl 200 mm | m2 | 17 |  | 0 | CS ÚRS 2016 01 |  |  | základní |  | 0 | 0 | 0 | 0.235 | 3.995 | 4 | K | 2 |  |  |  | ROZPOCET | 0 | 0 | 0 | 0 | 0 | 1 | 0 | 4 | -1643970109
| VV |  | 17 |  | 17 | [13 empty] | VV | 2 | 2 | True | 1 | ROZPOCET
2 | K | 113154234 | Frézování živičného krytu tl 100 mm pruh š 2 m pl do 1000 m2 bez překážek v trase | m2 | 17 |  | 0 | CS ÚRS 2016 01 |  |  | základní |  | 0 | 0.00013 | 0.00221 | 0.256 | 4.352 | 4 | K | 2 |  |  |  | ROZPOCET | 0 | 0 | 0 | 0 | 0 | 1 | 0 | 4 | 463016575
| VV |  | 17 |  | 17 | [13 empty] | VV | 2 | 2 | True | 1 | ROZPOCET
3 | K | 113155234 | Frézování betonového krytu tl 100 mm pruh š 2 m pl do 1000 m2 bez překážek v trase | m2 | 17 |  | 0 | CS ÚRS 2016 01 |  |  | základní |  | 0 | 0.00017 | 0.00289 | 0.256 | 4.352 | 4 | K | 2 |  |  |  | ROZPOCET | 0 | 0 | 0 | 0 | 0 | 1 | 0 | 4 | 677302474
| VV |  | 17 |  | 17 | [13 empty] | VV | 2 | 2 | True | 1 | ROZPOCET
4 | K | 119001422 | Dočasné zajištění kabelů a kabelových tratí z 6 volně ložených kabelů | m | 6 |  | 0 | CS ÚRS 2016 01 |  |  | základní |  | 0 | 0.06053 | 0.36318 | 0 | 0 | 4 | K | 2 |  |  |  | ROZPOCET | 0 | 0 | 0 | 0 | 0 | 1 | 0 | 4 | -1204923373
5 | K | 121101102 | Sejmutí ornice s přemístěním na vzdálenost do 100 m | m3 | 21 |  | 0 | CS ÚRS 2016 01 |  |  | základní |  | 0 | 0 | 0 | 0 | 0 | 4 | K | 2 |  |  |  | ROZPOCET | 0 | 0 | 0 | 0 | 0 | 1 | 0 | 4 | -2004893837
6 | K | 130001101 | Příplatek za ztížení vykopávky v blízkosti podzemního vedení | m3 | 12 |  | 0 | CS ÚRS 2016 01 |  |  | základní |  | 0 | 0 | 0 | 0 | 0 | 4 | K | 2 |  |  |  | ROZPOCET | 0 | 0 | 0 | 0 | 0 | 1 | 0 | 4 | -113192141
7 | K | 132201202 | Hloubení rýh š do 2000 mm v hornině tř. 3 objemu do 1000 m3 | m3 | 235 |  | 0 | CS ÚRS 2016 01 |  |  | základní |  | 0 | 0 | 0 | 0 | 0 | 4 | K | 2 |  |  |  | ROZPOCET | 0 | 0 | 0 | 0 | 0 | 1 | 0 | 4 | 1676167578
| VV |  | 235 |  | 235 | [13 empty] | VV | 2 | 2 | True | 1 | ROZPOCET
8 | K | 132201209 | Příplatek za lepivost k hloubení rýh š do 2000 mm v hornině tř. 3 | m3 | 70.5 |  | 0 | CS ÚRS 2016 01 |  |  | základní |  | 0 | 0 | 0 | 0 | 0 | 4 | K | 2 |  |  |  | ROZPOCET | 0 | 0 | 0 | 0 | 0 | 1 | 0 | 4 | -38935807
| VV |  | 30% z výkopku | [15 empty] | VV | 2 | 1 | True | 0 | ROZPOCET
| VV |  | 235 |  | 235 | [13 empty] | VV | 2 | 2 | True | 1 | ROZPOCET
| VV |  | 235*0,3 'Přepočtené koeficientem množství |  | 70.5 | [13 empty] | VV | 2 | 2 | False | 1 | ROZPOCET
9 | K | 151101102 | Zřízení příložného pažení a rozepření stěn rýh hl do 4 m | m2 | 355 |  | 0 | CS ÚRS 2016 01 |  |  | základní |  | 0 | 0.00085 | 0.30175 | 0 | 0 | 4 | K | 2 |  |  |  | ROZPOCET | 0 | 0 | 0 | 0 | 0 | 1 | 0 | 4 | 1626727449
| VV |  | 355 |  | 355 | [13 empty] | VV | 2 | 2 | True | 1 | ROZPOCET
10 | K | 151101112 | Odstranění příložného pažení a rozepření stěn rýh hl do 4 m | m2 | 355 |  | 0 | CS ÚRS 2016 01 |  |  | základní |  | 0 | 0 | 0 | 0 | 0 | 4 | K | 2 |  |  |  | ROZPOCET | 0 | 0 | 0 | 0 | 0 | 1 | 0 | 4 | -1807061342
| VV |  | 355 |  | 355 | [13 empty] | VV | 2 | 2 | True | 1 | ROZPOCET
11 | K | 161101101 | Svislé přemístění výkopku z horniny tř. 1 až 4 hl výkopu do 2,5 m | m3 | 235 |  | 0 | CS ÚRS 2016 01 |  |  | základní |  | 0 | 0 | 0 | 0 | 0 | 4 | K | 2 |  |  |  | ROZPOCET | 0 | 0 | 0 | 0 | 0 | 1 | 0 | 4 | -464470147
| VV |  | vytěžená zemina | [15 empty] | VV | 2 | 1 | True | 0 | ROZPOCET
| VV |  | 235 |  | 235 | [13 empty] | VV | 2 | 2 | True | 1 | ROZPOCET
12 | K | 162301101 | Vodorovné přemístění do 500 m výkopku/sypaniny z horniny tř. 1 až 4 | m3 | 411 |  | 0 | CS ÚRS 2016 01 |  |  | základní |  | 0 | 0 | 0 | 0 | 0 | 4 | K | 2 |  |  |  | ROZPOCET | 0 | 0 | 0 | 0 | 0 | 1 | 0 | 4 | 1661579826
| VV |  | vytěžená zemina | [15 empty] | VV | 2 | 1 | True | 0 | ROZPOCET
| VV |  | 235 |  | 235 | [13 empty] | VV | 2 | 2 | True | 0 | ROZPOCET
| VV |  | zemina zpět na zásyp | [15 empty] | VV | 2 | 1 | True | 0 | ROZPOCET
| VV |  | 155 |  | 155 | [13 empty] | VV | 2 | 2 | True | 0 | ROZPOCET
| VV |  | ornice zpět na zásyp | [15 empty] | VV | 2 | 1 | True | 0 | ROZPOCET
| VV |  | 21 |  | 21 | [13 empty] | VV | 2 | 2 | True | 0 | ROZPOCET
| VV |  | Součet |  | 411 | [13 empty] | VV | 2 | 4 | True | 1 | ROZPOCET
13 | K | 162701105 | Vodorovné přemístění do 10000 m výkopku/sypaniny z horniny tř. 1 až 4 | m3 | 80 |  | 0 | CS ÚRS 2016 01 |  |  | základní |  | 0 | 0 | 0 | 0 | 0 | 4 | K | 2 |  |  |  | ROZPOCET | 0 | 0 | 0 | 0 | 0 | 1 | 0 | 4 | -1464791946
| VV |  | odvoz na skládku | [15 empty] | VV | 2 | 1 | True | 0 | ROZPOCET
| VV |  | 68+12 |  | 80 | [13 empty] | VV | 2 | 2 | True | 1 | ROZPOCET
14 | K | 162701109 | Příplatek k vodorovnému přemístění výkopku/sypaniny z horniny tř. 1 až 4 ZKD 1000 m přes 10000 m | m3 | 1600 |  | 0 | CS ÚRS 2016 01 |  |  | základní |  | 0 | 0 | 0 | 0 | 0 | 4 | K | 2 |  |  |  | ROZPOCET | 0 | 0 | 0 | 0 | 0 | 1 | 0 | 4 | 782793817
| VV |  | 80 |  | 80 | [13 empty] | VV | 2 | 2 | True | 1 | ROZPOCET
| VV |  | 80*20 'Přepočtené koeficientem množství |  | 1600 | [13 empty] | VV | 2 | 2 | False | 1 | ROZPOCET
15 | K | 167101101 | Nakládání výkopku z hornin tř. 1 až 4 do 100 m3 | m3 | 235 |  | 0 | CS ÚRS 2016 01 |  |  | základní |  | 0 | 0 | 0 | 0 | 0 | 4 | K | 2 |  |  |  | ROZPOCET | 0 | 0 | 0 | 0 | 0 | 1 | 0 | 4 | 1446362126
| VV |  | odvezená zemina na skládku | [15 empty] | VV | 2 | 1 | True | 0 | ROZPOCET
| VV |  | 80 |  | 80 | [13 empty] | VV | 2 | 2 | True | 0 | ROZPOCET
| VV |  | zemina zpět na zásyp | [15 empty] | VV | 2 | 1 | True | 0 | ROZPOCET
| VV |  | 155 |  | 155 | [13 empty] | VV | 2 | 2 | True | 0 | ROZPOCET
| VV |  | Součet |  | 235 | [13 empty] | VV | 2 | 4 | True | 1 | ROZPOCET
16 | K | 171201201 | Uložení sypaniny na skládky | m3 | 80 |  | 0 | CS ÚRS 2016 01 |  |  | základní |  | 0 | 0 | 0 | 0 | 0 | 4 | K | 2 |  |  |  | ROZPOCET | 0 | 0 | 0 | 0 | 0 | 1 | 0 | 4 | 271186496
| VV |  | 80 |  | 80 | [13 empty] | VV | 2 | 2 | True | 1 | ROZPOCET
17 | K | 171201211 | Poplatek za uložení odpadu ze sypaniny na skládce (skládkovné) | t | 164.32 |  | 0 | CS ÚRS 2016 01 |  |  | základní |  | 0 | 0 | 0 | 0 | 0 | 4 | K | 2 |  |  |  | ROZPOCET | 0 | 0 | 0 | 0 | 0 | 1 | 0 | 4 | 1558232857
| VV |  | 80 |  | 80 | [13 empty] | VV | 2 | 2 | True | 1 | ROZPOCET
| VV |  | 80*2,054 'Přepočtené koeficientem množství |  | 164.32 | [13 empty] | VV | 2 | 2 | False | 1 | ROZPOCET
18 | K | 174101101 | Zásyp jam, šachet rýh nebo kolem objektů sypaninou se zhutněním | m3 | 155 |  | 0 | CS ÚRS 2016 01 |  |  | základní |  | 0 | 0 | 0 | 0 | 0 | 4 | K | 2 |  |  |  | ROZPOCET | 0 | 0 | 0 | 0 | 0 | 1 | 0 | 4 | -1251494002
| VV |  | 235-12-68 |  | 155 | [13 empty] | VV | 2 | 2 | True | 1 | ROZPOCET
19 | K | 175151101 | Obsypání potrubí strojně sypaninou bez prohození, uloženou do 3 m | m3 | 68 |  | 0 | CS ÚRS 2016 01 |  |  | základní |  | 0 | 0 | 0 | 0 | 0 | 4 | K | 2 |  |  |  | ROZPOCET | 0 | 0 | 0 | 0 | 0 | 1 | 0 | 4 | 1120630337
| VV |  | 68 |  | 68 | [13 empty] | VV | 2 | 2 | True | 1 | ROZPOCET
20 | M | 583373020 | štěrkopísek frakce 0-16 | t | 139.672 |  | 0 | CS ÚRS 2016 01 |  |  | základní |  | 0 | 1 | 139.672 | 0 | 0 | 8 | M | 2 |  |  |  | ROZPOCET | 0 | 0 | 0 | 0 | 0 | 1 | 0 | 4 | -552782110
| VV |  | 68 |  | 68 | [13 empty] | VV | 2 | 2 | True | 1 | ROZPOCET
| VV |  | 68*2,054 'Přepočtené koeficientem množství |  | 139.672 | [13 empty] | VV | 2 | 2 | False | 1 | ROZPOCET
21 | K | 181301101 | Rozprostření ornice tl vrstvy do 100 mm pl do 500 m2 v rovině nebo ve svahu do 1:5 | m2 | 21 |  | 0 | CS ÚRS 2016 01 |  |  | základní |  | 0 | 0 | 0 | 0 | 0 | 4 | K | 2 |  |  |  | ROZPOCET | 0 | 0 | 0 | 0 | 0 | 1 | 0 | 4 | 551570859
| D | 4 | Vodorovné konstrukce |  |  |  | 0 | [5 empty] | 0 |  | 0 |  | 0 | 1 | D | 1 |  |  |  | ROZPOCET | [6 empty] | 0
22 | K | 451573111 | Lože pod potrubí otevřený výkop ze štěrkopísku | m3 | 16 |  | 0 | CS ÚRS 2016 01 |  |  | základní |  | 0 | 0 | 0 | 0 | 0 | 4 | K | 2 |  |  |  | ROZPOCET | 0 | 0 | 0 | 0 | 0 | 1 | 0 | 4 | -2136426908
| VV |  | 16 |  | 16 | [13 empty] | VV | 2 | 2 | True | 1 | ROZPOCET
| D | 5 | Komunikace pozemní |  |  |  | 0 | [5 empty] | 0 |  | 15.6859 |  | 0 | 1 | D | 1 |  |  |  | ROZPOCET | [6 empty] | 0
23 | K | 564761111 | Podklad z kameniva hrubého drceného vel. 32-63 mm tl 200 mm | m2 | 17 |  | 0 | CS ÚRS 2016 01 |  |  | základní |  | 0 | 0.38625 | 6.5663 | 0 | 0 | 4 | K | 2 |  |  |  | ROZPOCET | 0 | 0 | 0 | 0 | 0 | 1 | 0 | 4 | 823958853
| VV |  | 17 |  | 17 | [13 empty] | VV | 2 | 2 | True | 1 | ROZPOCET
24 | K | 565175111 | Asfaltový beton vrstva podkladní ACP 16 (obalované kamenivo OKS) tl 100 mm š do 3 m | m2 | 17 |  | 0 | CS ÚRS 2016 01 |  |  | základní |  | 0 | 0.26376 | 4.4839 | 0 | 0 | 4 | K | 2 |  |  |  | ROZPOCET | 0 | 0 | 0 | 0 | 0 | 1 | 0 | 4 | -1198828367
| VV |  | 17 |  | 17 | [13 empty] | VV | 2 | 2 | True | 1 | ROZPOCET
25 | K | 573411112 | Nátěr živičný uzavírací nebo udržovací s posypem z asfaltu v množství 1 kg/m2 | m2 | 17 |  | 0 | CS ÚRS 2016 01 |  |  | základní |  | 0 | 0.01337 | 0.22729 | 0 | 0 | 4 | K | 2 |  |  |  | ROZPOCET | 0 | 0 | 0 | 0 | 0 | 1 | 0 | 4 | 928039034
| VV |  | 17 |  | 17 | [13 empty] | VV | 2 | 2 | True | 1 | ROZPOCET
26 | K | 577144111 | Asfaltový beton vrstva obrusná ACO 11 (ABS) tř. I tl 50 mm š do 3 m z nemodifikovaného asfaltu | m2 | 17 |  | 0 | CS ÚRS 2016 01 |  |  | základní |  | 0 | 0.12966 | 2.2042 | 0 | 0 | 4 | K | 2 |  |  |  | ROZPOCET | 0 | 0 | 0 | 0 | 0 | 1 | 0 | 4 | 817976628
| VV |  | 17 |  | 17 | [13 empty] | VV | 2 | 2 | True | 1 | ROZPOCET
27 | K | 577145112 | Asfaltový beton vrstva ložní ACL 16 (ABH) tl 50 mm š do 3 m z nemodifikovaného asfaltu | m2 | 17 |  | 0 | CS ÚRS 2016 01 |  |  | základní |  | 0 | 0.12966 | 2.2042 | 0 | 0 | 4 | K | 2 |  |  |  | ROZPOCET | 0 | 0 | 0 | 0 | 0 | 1 | 0 | 4 | 1531817140
| VV |  | 17 |  | 17 | [13 empty] | VV | 2 | 2 | True | 1 | ROZPOCET
| D | 8 | Trubní vedení |  |  |  | 0 | [5 empty] | 0 |  | 13.0687 |  | 0 | 1 | D | 1 |  |  |  | ROZPOCET | [6 empty] | 0
28 | K | 871275221 | Kanalizační potrubí z tvrdého PVC-systém KG tuhost třídy SN8 DN125 | m | 8 |  | 0 | CS ÚRS 2016 01 |  |  | základní |  | 0 | 0.00206 | 0.01648 | 0 | 0 | 4 | K | 2 |  |  |  | ROZPOCET | 0 | 0 | 0 | 0 | 0 | 1 | 0 | 4 | -2120480631
29 | K | 871315221 | Kanalizační potrubí z tvrdého PVC-systém KG tuhost třídy SN8 DN150 | m | 45 |  | 0 | CS ÚRS 2016 01 |  |  | základní |  | 0 | 0.0033 | 0.1485 | 0 | 0 | 4 | K | 2 |  |  |  | ROZPOCET | 0 | 0 | 0 | 0 | 0 | 1 | 0 | 4 | 1363047271
30 | K | 871355221 | Kanalizační potrubí z tvrdého PVC-systém KG tuhost třídy SN8 DN200 | m | 10 |  | 0 | CS ÚRS 2016 01 |  |  | základní |  | 0 | 0.00482 | 0.0482 | 0 | 0 | 4 | K | 2 |  |  |  | ROZPOCET | 0 | 0 | 0 | 0 | 0 | 1 | 0 | 4 | 760390168
31 | K | 871365221 | Kanalizační potrubí z tvrdého PVC-systém KG tuhost třídy SN8 DN250 | m | 10 |  | 0 | CS ÚRS 2016 01 |  |  | základní |  | 0 | 0.00724 | 0.0724 | 0 | 0 | 4 | K | 2 |  |  |  | ROZPOCET | 0 | 0 | 0 | 0 | 0 | 1 | 0 | 4 | 59213066
32 | K | 871375221 | Kanalizační potrubí z tvrdého PVC-systém KG tuhost třídy SN8 DN300 | m | 30 |  | 0 | CS ÚRS 2016 01 |  |  | základní |  | 0 | 0.01146 | 0.3438 | 0 | 0 | 4 | K | 2 |  |  |  | ROZPOCET | 0 | 0 | 0 | 0 | 0 | 1 | 0 | 4 | -726243168
33 | K | 877310320 | Montáž odboček na potrubí z PP trub hladkých plnostěnných DN 150 | kus | 3 |  | 0 | CS ÚRS 2016 01 |  |  | základní |  | 0 | 0 | 0 | 0 | 0 | 4 | K | 2 |  |  |  | ROZPOCET | 0 | 0 | 0 | 0 | 0 | 1 | 0 | 4 | 1166702684
34 | M | 286172030 | odbočka PP Master 45° DN 150/DN100 | kus | 1 |  | 0 | CS ÚRS 2016 01 |  |  | základní |  | 0 | 0.0012 | 0.0012 | 0 | 0 | 8 | M | 2 |  |  |  | ROZPOCET | 0 | 0 | 0 | 0 | 0 | 1 | 0 | 4 | 2144034242
35 | M | 28617205R | odbočka PP Master 45° DN 150/DN125 | kus | 2 |  | 0 |  |  |  | základní |  | 0 | 0.0018 | 0.0036 | 0 | 0 | 8 | M | 2 |  |  |  | ROZPOCET | 0 | 0 | 0 | 0 | 0 | 1 | 0 | 4 | 1878800632
36 | M | 28617207R | odbočka PP Master 45° DN 200/DN125 | kus | 1 |  | 0 |  |  |  | základní |  | 0 | 0.0021 | 0.0021 | 0 | 0 | 8 | M | 2 |  |  |  | ROZPOCET | 0 | 0 | 0 | 0 | 0 | 1 | 0 | 4 | 997872020
37 | K | 877310330 | Montáž spojek na potrubí z PP trub hladkých plnostěnných DN 150 | kus | 1 |  | 0 | CS ÚRS 2016 01 |  |  | základní |  | 0 | 0 | 0 | 0 | 0 | 4 | K | 2 |  |  |  | ROZPOCET | 0 | 0 | 0 | 0 | 0 | 1 | 0 | 4 | -60277707
38 | M | 286172440 | redukce DN 150/DN125 | kus | 1 |  | 0 | CS ÚRS 2016 01 |  |  | základní |  | 0 | 0.0006 | 0.0006 | 0 | 0 | 8 | M | 2 |  |  |  | ROZPOCET | 0 | 0 | 0 | 0 | 0 | 1 | 0 | 4 | 1807206074
39 | K | 894411311 | Osazení železobetonových dílců pro šachty skruží rovných | kus | 5 |  | 0 | CS ÚRS 2016 01 |  |  | základní |  | 0 | 0.00918 | 0.0459 | 0 | 0 | 4 | K | 2 |  |  |  | ROZPOCET | 0 | 0 | 0 | 0 | 0 | 1 | 0 | 4 | 179509495
40 | M | 592241770 | prstenec betonový vyrovnávací TBW-Q 625/100/120 62,5x10x12 cm | kus | 2 |  | 0 | CS ÚRS 2016 01 |  |  | základní |  | 0 | 0.064 | 0.128 | 0 | 0 | 8 | M | 2 |  |  |  | ROZPOCET | 0 | 0 | 0 | 0 | 0 | 1 | 0 | 4 | 442953699
41 | M | 592243050 | skruž betonová šachetní TBS-Q.1 100/25 D100x25x12 cm | kus | 2 |  | 0 | CS ÚRS 2016 01 |  |  | základní |  | 0 | 0.25 | 0.5 | 0 | 0 | 8 | M | 2 |  |  |  | ROZPOCET | 0 | 0 | 0 | 0 | 0 | 1 | 0 | 4 | -87951024
42 | M | 592243060 | skruž betonová šachetní TBS-Q.1 100/50 D100x50x12 cm | kus | 1 |  | 0 | CS ÚRS 2016 01 |  |  | základní |  | 0 | 0.5 | 0.5 | 0 | 0 | 8 | M | 2 |  |  |  | ROZPOCET | 0 | 0 | 0 | 0 | 0 | 1 | 0 | 4 | 1532663737
43 | K | 894412411 | Osazení železobetonových dílců pro šachty skruží přechodových | kus | 4 |  | 0 | CS ÚRS 2016 01 |  |  | základní |  | 0 | 0.01147 | 0.04588 | 0 | 0 | 4 | K | 2 |  |  |  | ROZPOCET | 0 | 0 | 0 | 0 | 0 | 1 | 0 | 4 | -1819112980
44 | M | 592243120 | konus šachetní betonový TBR-Q.1 100-63/58/12 KPS 100x62,5x58 cm | kus | 4 |  | 0 | CS ÚRS 2016 01 |  |  | základní |  | 0 | 0.585 | 2.34 | 0 | 0 | 8 | M | 2 |  |  |  | ROZPOCET | 0 | 0 | 0 | 0 | 0 | 1 | 0 | 4 | 480524337
45 | K | 894414111 | Osazení železobetonových dílců pro šachty skruží základových | kus | 4 |  | 0 | CS ÚRS 2016 01 |  |  | základní |  | 0 | 0.02753 | 0.11012 | 0 | 0 | 4 | K | 2 |  |  |  | ROZPOCET | 0 | 0 | 0 | 0 | 0 | 1 | 0 | 4 | 652351121
46 | M | 592243390 | dno betonové šachty kanalizační přímé TBZ-Q.1 100/100 V max. 60 100/100x60 cm | kus | 4 |  | 0 | CS ÚRS 2016 01 |  |  | základní |  | 0 | 2.1 | 8.4 | 0 | 0 | 8 | M | 2 |  |  |  | ROZPOCET | 0 | 0 | 0 | 0 | 0 | 1 | 0 | 4 | 363021352
47 | K | 894812202 | Revizní a čistící šachta z PP šachtové dno DN 425/150 průtočné 30°,60°,90° | kus | 1 |  | 0 | CS ÚRS 2016 01 |  |  | základní |  | 0 | 0.06896 | 0.06896 | 0 | 0 | 4 | K | 2 |  |  |  | ROZPOCET | 0 | 0 | 0 | 0 | 0 | 1 | 0 | 4 | -1164483917
48 | K | 894812233 | Revizní a čistící šachta z PP DN 425 šachtová roura korugovaná bez hrdla světlé hloubky 3000 mm | kus | 1 |  | 0 | CS ÚRS 2016 01 |  |  | základní |  | 0 | 0.02671 | 0.02671 | 0 | 0 | 4 | K | 2 |  |  |  | ROZPOCET | 0 | 0 | 0 | 0 | 0 | 1 | 0 | 4 | -1367986673
49 | K | 894812249 | Příplatek k rourám revizní a čistící šachty z PP DN 425 za uříznutí šachtové roury | kus | 1 |  | 0 | CS ÚRS 2016 01 |  |  | základní |  | 0 | 0 | 0 | 0 | 0 | 4 | K | 2 |  |  |  | ROZPOCET | 0 | 0 | 0 | 0 | 0 | 1 | 0 | 4 | 682013606
50 | K | 894812268 | Revizní a čistící šachta z PP DN 425 mříž litinová do teleskopu kruhová pro zatížení 12,5 t | kus | 1 |  | 0 | CS ÚRS 2016 01 |  |  | základní |  | 0 | 0.05414 | 0.05414 | 0 | 0 | 4 | K | 2 |  |  |  | ROZPOCET | 0 | 0 | 0 | 0 | 0 | 1 | 0 | 4 | 534426530
51 | K | 899104111 | Osazení poklopů litinových nebo ocelových včetně rámů hmotnosti nad 150 kg | kus | 4 |  | 0 | CS ÚRS 2016 01 |  |  | základní |  | 0 | 0.00702 | 0.02808 | 0 | 0 | 4 | K | 2 |  |  |  | ROZPOCET | 0 | 0 | 0 | 0 | 0 | 1 | 0 | 4 | -1749620471
52 | M | 552410110 | poklop třída B 125, kruhový rám, vstup 600 mm TEK bez ventilace | kus | 4 |  | 0 | CS ÚRS 2016 01 |  |  | základní |  | 0 | 0.046 | 0.184 | 0 | 0 | 8 | M | 2 |  |  |  | ROZPOCET | 0 | 0 | 0 | 0 | 0 | 1 | 0 | 4 | -1006160968
| D | 9 | Ostatní konstrukce a práce, bourání |  |  |  | 0 | [5 empty] | 0 |  | 0.33043 |  | 7.3515 | 1 | D | 1 |  |  |  | ROZPOCET | [6 empty] | 0
53 | K | 919112114 | Řezání dilatačních spár š 4 mm hl do 100 mm příčných nebo podélných v živičném krytu | m | 259.1 |  | 0 | CS ÚRS 2016 01 |  |  | základní |  | 0 | 1e-05 | 0.002591 | 0 | 0 | 4 | K | 2 |  |  |  | ROZPOCET | 0 | 0 | 0 | 0 | 0 | 1 | 0 | 4 | -803652663
| VV |  | 0,8*2+103/0,8*2 |  | 259.1 | [13 empty] | VV | 2 | 2 | True | 1 | ROZPOCET
54 | K | 935932214 | Odvodňovací žlab pro zatížení B125 vnitřní š 150 mm s roštem mřížkovým z Pz oceli | m | 2 |  | 0 | CS ÚRS 2016 01 |  |  | základní |  | 0 | 0.15396 | 0.30792 | 0 | 0 | 4 | K | 2 |  |  |  | ROZPOCET | 0 | 0 | 0 | 0 | 0 | 1 | 0 | 4 | 787227690
55 | K | 969021131 | Vybourání kanalizačního potrubí DN do 300 | m | 63 |  | 0 | CS ÚRS 2016 01 |  |  | základní |  | 0 | 0 | 0 | 0.093 | 5.859 | 4 | K | 2 |  |  |  | ROZPOCET | 0 | 0 | 0 | 0 | 0 | 1 | 0 | 4 | 1002601294
| VV |  | 33+30 |  | 63 | [13 empty] | VV | 2 | 2 | True | 1 | ROZPOCET
56 | K | 977151124 | Jádrové vrty diamantovými korunkami do D 180 mm do stavebních materiálů | m | 0.5 |  | 0 | CS ÚRS 2016 01 |  |  | základní |  | 0 | 0.00282 | 0.00141 | 0.101 | 0.0505 | 4 | K | 2 |  |  |  | ROZPOCET | 0 | 0 | 0 | 0 | 0 | 1 | 0 | 4 | 511970351
| P |  | Poznámka k položce: Nové napojení potrubí do stávajících revizních šachet betonových | [15 empty] | P | 2
57 | K | 977151127 | Jádrové vrty diamantovými korunkami do D 250 mm do stavebních materiálů | m | 0.5 |  | 0 | CS ÚRS 2016 01 |  |  | základní |  | 0 | 0.00363 | 0.001815 | 0.196 | 0.098 | 4 | K | 2 |  |  |  | ROZPOCET | 0 | 0 | 0 | 0 | 0 | 1 | 0 | 4 | -437395403
| P |  | Poznámka k položce: Nové napojení potrubí do stávajících revizních šachet betonových | [15 empty] | P | 2
58 | K | 977151129 | Jádrové vrty diamantovými korunkami do D 350 mm do stavebních materiálů | m | 0.5 |  | 0 | CS ÚRS 2016 01 |  |  | základní |  | 0 | 0.00477 | 0.002385 | 0.384 | 0.192 | 4 | K | 2 |  |  |  | ROZPOCET | 0 | 0 | 0 | 0 | 0 | 1 | 0 | 4 | -343122029
| P |  | Poznámka k položce: Nové napojení potrubí do stávajících revizních šachet betonových | [15 empty] | P | 2
59 | K | 977151R01 | Úprava napojení potrubí do stávajících revizních šachet | kus | 3 |  | 0 |  |  |  | základní |  | 0 | 0.00477 | 0.01431 | 0.384 | 1.152 | 4 | K | 2 |  |  |  | ROZPOCET | 0 | 0 | 0 | 0 | 0 | 1 | 0 | 4 | 1171452881
| D | 997 | Přesun sutě |  |  |  | 0 | [5 empty] | 0 |  | 0 |  | 0 | 1 | D | 1 |  |  |  | ROZPOCET | [6 empty] | 0
60 | K | 997221571 | Vodorovná doprava vybouraných hmot do 1 km | t | 20.051 |  | 0 | CS ÚRS 2016 01 |  |  | základní |  | 0 | 0 | 0 | 0 | 0 | 4 | K | 2 |  |  |  | ROZPOCET | 0 | 0 | 0 | 0 | 0 | 1 | 0 | 4 | -1486897630
61 | K | 997221579 | Příplatek ZKD 1 km u vodorovné dopravy vybouraných hmot | t | 581.479 |  | 0 | CS ÚRS 2016 01 |  |  | základní |  | 0 | 0 | 0 | 0 | 0 | 4 | K | 2 |  |  |  | ROZPOCET | 0 | 0 | 0 | 0 | 0 | 1 | 0 | 4 | -2118868072
| VV |  | 20,051*29 'Přepočtené koeficientem množství |  | 581.479 | [13 empty] | VV | 2 | 2 | False | 1 | ROZPOCET
62 | K | 997221611 | Nakládání suti na dopravní prostředky pro vodorovnou dopravu | t | 20.051 |  | 0 | CS ÚRS 2016 01 |  |  | základní |  | 0 | 0 | 0 | 0 | 0 | 4 | K | 2 |  |  |  | ROZPOCET | 0 | 0 | 0 | 0 | 0 | 1 | 0 | 4 | -2030161015
63 | K | 99722184R | Poplatek za uložení odpadu z asfaltových povrchů na skládce (skládkovné) | t | 20.051 |  | 0 |  |  |  | základní |  | 0 | 0 | 0 | 0 | 0 | 4 | K | 2 |  |  |  | ROZPOCET | 0 | 0 | 0 | 0 | 0 | 1 | 0 | 4 | -1256830265
| D | VRN | Vedlejší rozpočtové náklady |  |  |  | 0 | [5 empty] | 0 |  | 0 |  | 0 | 5 | D | 0 |  |  |  | ROZPOCET | [6 empty] | 0
| D | VRN1 | Průzkumné geodetické práce |  |  |  | 0 | [5 empty] | 0 |  | 0 |  | 0 | 5 | D | 1 |  |  |  | ROZPOCET | [6 empty] | 0
64 | K | 012103000 | Geodetické práce před výstavbou | soubor | 1 |  | 0 | CS ÚRS 2016 01 |  |  | základní |  | 0 | 0 | 0 | 0 | 0 | 1024 | K | 2 |  |  |  | ROZPOCET | 0 | 0 | 0 | 0 | 0 | 1 | 0 | 1024 | -1035894372
| D | VRN9 | Ostatní náklady |  |  |  | 0 | [5 empty] | 0 |  | 0 |  | 0 | 5 | D | 1 |  |  |  | ROZPOCET | [6 empty] | 0
65 | K | 091R00704 | Zkouška těsnosti | hod | 12 |  | 0 |  |  |  | základní |  | 0 | 0 | 0 | 0 | 0 | 4 | K | 2 |  |  |  | ROZPOCET | 0 | 0 | 0 | 0 | 0 | 1 | 0 | 4 | -1854508643
66 | K | 877350320 | Montáž odboček na potrubí z PP trub hladkých plnostěnných DN 200 | kus | 1 |  | 0 | CS ÚRS 2016 01 |  |  | základní |  | 0 | 0 | 0 | 0 | 0 | 4 | K | 2 |  |  |  | ROZPOCET | 0 | 0 | 0 | 0 | 0 | 1 | 0 | 4 | -6015319
67 | K | 091R00705 | Doprava, přesun hmot | kpl | 1 |  | 0 |  |  |  | základní |  | 0 | 0 | 0 | 0 | 0 | 4 | K | 2 |  |  |  | ROZPOCET | 0 | 0 | 0 | 0 | 0 | 1 | 0 | 4 | 1609254566
68 | K | 091R00706 | Likvidace odpadu | kpl | 1 |  | 0 |  |  |  | základní |  | 0 | 0 | 0 | 0 | 0 | 4 | K | 2 |  |  |  | ROZPOCET | 0 | 0 | 0 | 0 | 0 | 1 | 0 | 4 | 791406897

## 009 - Potrubní pošta
| List obsahuje: |  | 1) Krycí list soupisu | 2) Rekapitulace |  |  | 3) Soupis prací | Zpět na list: | Rekapitulace stavby
{48ec151d-fc3d-42e3-bb62-470b32c512e2}
2
| KRYCÍ LIST SOUPISU | [8 empty] | v --- níže se nacházejí doplnkové a pomocné údaje k sestavám --- v | [8 empty] | False
Stavba:
Národní telemedicínské centrum
Objekt:
292/102 - Provozní soubory
Soupis:
009 - Potrubní pošta
| KSO: |  |  |  |  | CC-CZ:
| Místo: |  | FN Olomouc |  |  | Datum: | 26.1.2017
| Zadavatel: |  |  |  |  | IČ: | 64943330
|  | SPS Projekt s. r.o., Za Návsí 1670/9, Praha 10 |  |  |  | DIČ:
| Uchazeč: |  |  |  |  | IČ:
DIČ:
| Projektant: |  |  |  |  | IČ: | 26051737
|  | OK Plan Architects s.r.o., Na Závodí 631, Humpolec |  |  |  | DIČ:
Poznámka:
| Cena bez DPH | [5 empty] | 0
|  |  | Základ daně |  |  | Sazba daně | Výše daně
| DPH | základní | 0 |  |  | 21% | 0
|  | snížená | 0 |  |  | 15% | 0
|  | zákl. přenesená | 0 |  |  | 21% | 0
|  | sníž. přenesená | 0 |  |  | 15% | 0
|  | nulová | 0 |  |  | 0% | 0
| Cena s DPH |  |  | v | CZK |  | 0
REKAPITULACE ČLENĚNÍ SOUPISU PRACÍ
Stavba:
Národní telemedicínské centrum
Objekt:
292/102 - Provozní soubory
Soupis:
009 - Potrubní pošta
Místo: |  |  | FN Olomouc |  |  | Datum: | 26.1.2017
Zadavatel: |  |  | SPS Projekt s. r.o., Za Návsí 1670/9, Praha 10 |  |  | Projektant: | OK Plan Architects s.r.o., Na Závodí 631, Humpolec
Uchazeč:
Kód dílu - Popis | [6 empty] | Cena celkem [CZK]
Náklady soupisu celkem | [6 empty] | 0 | [12 empty] | -1
| D1 - STANICE | [5 empty] | 0
| D2 - PŘEPRAVNÍ POUZDRA A JEJICH PŘÍSLUŠENSTVÍ | [5 empty] | 0
| D3 - SYSTÉMOVÁ KABELÁŽ | [5 empty] | 0
| D4 - JÍZDNÍ POTRUBÍ | [5 empty] | 0
| D5 - POŽÁRNĚ - BEZPEČNOSTNÍ ŘEŠENÍ | [5 empty] | 0
| D6 - PRŮBĚH REALIZACE, TESTOVÁNÍ A UVEDENÍ DO PROVOZU | [5 empty] | 0
SOUPIS PRACÍ
Stavba:
Národní telemedicínské centrum
Objekt:
292/102 - Provozní soubory
Soupis:
009 - Potrubní pošta
Místo: |  |  | FN Olomouc |  |  | Datum: | 26.1.2017
Zadavatel: |  |  | SPS Projekt s. r.o., Za Návsí 1670/9, Praha 10 |  |  | Projektant: | OK Plan Architects s.r.o., Na Závodí 631, Humpolec
Uchazeč:
PČ | Typ | Kód | Popis | MJ | Množství | J.cena [CZK] | Cena celkem [CZK] | Cenová soustava |  | Poznámka | DPH | J. Nh [h] | Nh celkem [h] | J. hmotnost [t] | Hmotnost celkem [t] | J. suť [t] | Suť Celkem [t]
Náklady soupisu celkem | [6 empty] | 0 | [5 empty] | 0 |  | 0 |  | 0 |  | D | -1 | [7 empty] | 0
| D | D1 | STANICE |  |  |  | 0 | [5 empty] | 0 |  | 0 |  | 0 | 2 | D | 0 | ROZPOCET | [6 empty] | 0
1 | K | Pol1 | Průběžná nemocniční stanice (se zabezpečeným příjmem) - (RFID – čipová technologie ve stanicích, Identifikace uživatelů – ID karty FN Olomouc, Systém zabezpečeného přístupu, Systém zabezpečeného registrovaného odeslání zásilky, Systém zabe | ks | 1 |  | 0 |  |  |  | základní |  | 0 | 0 | 0 | 0 | 0 | 16 | K | 1 | ROZPOCET | 0 | 0 | 0 | 0 | 0 | 1 | 0 | 16 | 2
2 | K | Pol142 | Úprava stanice - výměna čelního kovového krytu stanice a umístění displeje vpravo od odesílacího otvoru pro vložení pouzdra | ks | 1 |  | 0 |  |  |  | základní |  | 0 | 0 | 0 | 0 | 0 | 16 | K | 1 | ROZPOCET | 0 | 0 | 0 | 0 | 0 | 1 | 0 | 16 | 4
3 | K | Pol143 | Čtečka čárového kódů napojená ke stanici včetně ovladače | ks | 1 |  | 0 |  |  |  | základní |  | 0 | 0 | 0 | 0 | 0 | 16 | K | 1 | ROZPOCET | 0 | 0 | 0 | 0 | 0 | 1 | 0 | 16 | 6
4 | K | Pol2 | Kovový kryt pro zabudování stanice do stěny/niky včetně integrovaného držáku až 5ks přepravních pouzder, integrovaného záchytného koše s polstrováním (viz. technický list) | ks | 1 |  | 0 |  |  |  | základní |  | 0 | 0 | 0 | 0 | 0 | 16 | K | 1 | ROZPOCET | 0 | 0 | 0 | 0 | 0 | 1 | 0 | 16 | 8
5 | K | Pol3 | Opticko-akustická signalizace - montáž a zprovoznění zdemontované | ks | 1 |  | 0 |  |  |  | základní |  | 0 | 0 | 0 | 0 | 0 | 16 | K | 1 | ROZPOCET | 0 | 0 | 0 | 0 | 0 | 1 | 0 | 16 | 10
6 | K | Pol145 | Montážní a instalační materiál pro kotvení stanic a příslušenství | ks | 1 |  | 0 |  |  |  | základní |  | 0 | 0 | 0 | 0 | 0 | 16 | K | 1 | ROZPOCET | 0 | 0 | 0 | 0 | 0 | 1 | 0 | 16 | 12
7 | K | Pol146 | Značení komponentů | ks | 1 |  | 0 |  |  |  | základní |  | 0 | 0 | 0 | 0 | 0 | 16 | K | 1 | ROZPOCET | 0 | 0 | 0 | 0 | 0 | 1 | 0 | 16 | 14
| D | D2 | PŘEPRAVNÍ POUZDRA A JEJICH PŘÍSLUŠENSTVÍ |  |  |  | 0 | [5 empty] | 0 |  | 0 |  | 0 | 2 | D | 0 | ROZPOCET | [6 empty] | 0
8 | K | Pol147 | Přepravní pouzdro standardní krátké (vnitřní délka 330mm x O cca 115mm, včetně 2 čipů) | ks | 5 |  | 0 |  |  |  | základní |  | 0 | 0 | 0 | 0 | 0 | 16 | K | 1 | ROZPOCET | 0 | 0 | 0 | 0 | 0 | 1 | 0 | 16 | 16
9 | K | Pol148 | Přepravní pouzdro autovykládkové pro biologické vzorky (maximální vnitřní délka 260mm x O 110mm, včetně 2 čipů) | ks | 3 |  | 0 |  |  |  | základní |  | 0 | 0 | 0 | 0 | 0 | 16 | K | 1 | ROZPOCET | 0 | 0 | 0 | 0 | 0 | 1 | 0 | 16 | 18
10 | K | Pol149 | Naprogramování přepravních pouzder a zavedení do databáze řídicího systému | ks | 8 |  | 0 |  |  |  | základní |  | 0 | 0 | 0 | 0 | 0 | 16 | K | 1 | ROZPOCET | 0 | 0 | 0 | 0 | 0 | 1 | 0 | 16 | 20
11 | K | Pol150 | Sáčky pro přepravu biologického materiálu - biohazard | ks | 5000 |  | 0 |  |  |  | základní |  | 0 | 0 | 0 | 0 | 0 | 16 | K | 1 | ROZPOCET | 0 | 0 | 0 | 0 | 0 | 1 | 0 | 16 | 22
| D | D3 | SYSTÉMOVÁ KABELÁŽ |  |  |  | 0 | [5 empty] | 0 |  | 0 |  | 0 | 2 | D | 0 | ROZPOCET | [6 empty] | 0
12 | K | Pol151 | Systémový kabel pro napájení a přenos dat | m | 80 |  | 0 |  |  |  | základní |  | 0 | 0 | 0 | 0 | 0 | 16 | K | 1 | ROZPOCET | 0 | 0 | 0 | 0 | 0 | 1 | 0 | 16 | 24
13 | K | Pol152 | Kabel pro napojení signalizace vč. elektromontážní lišty | m | 10 |  | 0 |  |  |  | základní |  | 0 | 0 | 0 | 0 | 0 | 16 | K | 1 | ROZPOCET | 0 | 0 | 0 | 0 | 0 | 1 | 0 | 16 | 26
14 | K | Pol153 | Montážní a instalační materiál pro kotvení kabelů | kpl | 1 |  | 0 |  |  |  | základní |  | 0 | 0 | 0 | 0 | 0 | 16 | K | 1 | ROZPOCET | 0 | 0 | 0 | 0 | 0 | 1 | 0 | 16 | 28
| D | D4 | JÍZDNÍ POTRUBÍ |  |  |  | 0 | [5 empty] | 0 |  | 0 |  | 0 | 2 | D | 0 | ROZPOCET | [6 empty] | 0
15 | K | Pol154 | Jízdní potrubí plastové - vnější průměr 160 mm, tloušťka stěny 3.2 mm, včetně spojek, šedé | m | 25 |  | 0 |  |  |  | základní |  | 0 | 0 | 0 | 0 | 0 | 16 | K | 1 | ROZPOCET | 0 | 0 | 0 | 0 | 0 | 1 | 0 | 16 | 30
16 | K | Pol155 | Jízdní oblouky plastové - vnější průměr 160 mm, tloušťka stěny 3.2 mm, poloměr oblouku min. 800 mm, včetně spojek, šedé | ks | 7 |  | 0 |  |  |  | základní |  | 0 | 0 | 0 | 0 | 0 | 16 | K | 1 | ROZPOCET | 0 | 0 | 0 | 0 | 0 | 1 | 0 | 16 | 32
17 | K | Pol156 | Kovové konstrukce pro uchycení trasy potrubí | ks | 7 |  | 0 |  |  |  | základní |  | 0 | 0 | 0 | 0 | 0 | 16 | K | 1 | ROZPOCET | 0 | 0 | 0 | 0 | 0 | 1 | 0 | 16 | 34
18 | K | Pol157 | Jízdní potrubí plastové předizolované - pro uložení do země/výkopu, včetně montážních podkladových pásů pro instalaci a speciálních spojek | m | 55 |  | 0 |  |  |  | základní |  | 0 | 0 | 0 | 0 | 0 | 16 | K | 1 | ROZPOCET | 0 | 0 | 0 | 0 | 0 | 1 | 0 | 16 | 36
19 | K | Pol158 | Jízdní oblouky plastové předizolované - poloměr oblouku min. 1200 mm, pro uložení do země/výkopu, včetně montážních podkladových pásů pro instalaci a speciálních spojek | ks | 10 |  | 0 |  |  |  | základní |  | 0 | 0 | 0 | 0 | 0 | 16 | K | 1 | ROZPOCET | 0 | 0 | 0 | 0 | 0 | 1 | 0 | 16 | 38
20 | K | Pol159 | Výstražná fólie do země | m | 30 |  | 0 |  |  |  | základní |  | 0 | 0 | 0 | 0 | 0 | 16 | K | 1 | ROZPOCET | 0 | 0 | 0 | 0 | 0 | 1 | 0 | 16 | 40
21 | K | Pol160 | Kabelová chránička pro uložení kabelu (systémového) do země/výkopu | m | 30 |  | 0 |  |  |  | základní |  | 0 | 0 | 0 | 0 | 0 | 16 | K | 1 | ROZPOCET | 0 | 0 | 0 | 0 | 0 | 1 | 0 | 16 | 42
22 | K | Pol161 | Značení tras potrubí dle linek a označením "POZOR POTRUBNÍ POŠTA" - nálepka o rozměrech min. 10x4 cm (každých 10 m trasy potrubí) | ks | 4 |  | 0 |  |  |  | základní |  | 0 | 0 | 0 | 0 | 0 | 16 | K | 1 | ROZPOCET | 0 | 0 | 0 | 0 | 0 | 1 | 0 | 16 | 44
23 | K | Pol162 | Funkční zkouška těsnosti tras jízdního potrubí | kpl | 1 |  | 0 |  |  |  | základní |  | 0 | 0 | 0 | 0 | 0 | 16 | K | 1 | ROZPOCET | 0 | 0 | 0 | 0 | 0 | 1 | 0 | 16 | 46
24 | K | Pol163 | Montážní a instalační materiál pro uložení a montáž trasy potrubí (objímky, lepidlo, butylkaučuková těsnící páska pro přelepení spojů, čističe, rozpouštědla) | kpl | 1 |  | 0 |  |  |  | základní |  | 0 | 0 | 0 | 0 | 0 | 16 | K | 1 | ROZPOCET | 0 | 0 | 0 | 0 | 0 | 1 | 0 | 16 | 48
| D | D5 | POŽÁRNĚ - BEZPEČNOSTNÍ ŘEŠENÍ |  |  |  | 0 | [5 empty] | 0 |  | 0 |  | 0 | 2 | D | 0 | ROZPOCET | [6 empty] | 0
25 | K | Pol164 | Protipožární manžety EI 120 | ks | 2 |  | 0 |  |  |  | základní |  | 0 | 0 | 0 | 0 | 0 | 16 | K | 1 | ROZPOCET | 0 | 0 | 0 | 0 | 0 | 1 | 0 | 16 | 50
26 | K | Pol165 | Protipožární zajištění prostupu potrubí mezi požárními úseky (protipožární tmel, vata, ID štítek) | ks | 2 |  | 0 |  |  |  | základní |  | 0 | 0 | 0 | 0 | 0 | 16 | K | 1 | ROZPOCET | 0 | 0 | 0 | 0 | 0 | 1 | 0 | 16 | 52
27 | K | Pol166 | Protipožární zajištění prostupu kabelu mezi požárními úseky (protipožární tmel, vata, nátěr, ID štítek) | ks | 2 |  | 0 |  |  |  | základní |  | 0 | 0 | 0 | 0 | 0 | 16 | K | 1 | ROZPOCET | 0 | 0 | 0 | 0 | 0 | 1 | 0 | 16 | 54
28 | K | Pol167 | Dokumentace protipožárních prostupů (soupis, označení, fotodokumentace) | ks | 1 |  | 0 |  |  |  | základní |  | 0 | 0 | 0 | 0 | 0 | 16 | K | 1 | ROZPOCET | 0 | 0 | 0 | 0 | 0 | 1 | 0 | 16 | 56
29 | K | Pol168 | Montážní a instalační materiál pro kotvení protipožárního systému | ks | 1 |  | 0 |  |  |  | základní |  | 0 | 0 | 0 | 0 | 0 | 16 | K | 1 | ROZPOCET | 0 | 0 | 0 | 0 | 0 | 1 | 0 | 16 | 58
| D | D6 | PRŮBĚH REALIZACE, TESTOVÁNÍ A UVEDENÍ DO PROVOZU |  |  |  | 0 | [5 empty] | 0 |  | 0 |  | 0 | 2 | D | 0 | ROZPOCET | [6 empty] | 0
30 | K | Pol169 | Parametrování a spuštění systému, naprogramování dle požadavků zákazníka | ks | 1 |  | 0 |  |  |  | základní |  | 0 | 0 | 0 | 0 | 0 | 16 | K | 1 | ROZPOCET | 0 | 0 | 0 | 0 | 0 | 1 | 0 | 16 | 60
31 | K | Pol170 | Odstavení stávající technologie, přeprogramování | ks | 1 |  | 0 |  |  |  | základní |  | 0 | 0 | 0 | 0 | 0 | 16 | K | 1 | ROZPOCET | 0 | 0 | 0 | 0 | 0 | 1 | 0 | 16 | 62
32 | K | Pol171 | Demontáž a likvidace stávajících prvků potrubní pošty v objektu F (stanice, výhybky, trasy potrubí a související příslušenství) | ks | 1 |  | 0 |  |  |  | základní |  | 0 | 0 | 0 | 0 | 0 | 16 | K | 1 | ROZPOCET | 0 | 0 | 0 | 0 | 0 | 1 | 0 | 16 | 64
33 | K | Pol172 | Individuální zkoušky včetně provádění potřebných měření, zajištění atestů a revizí za účelem prokázání kvality a funkčnosti díla. Provádění a výsledek zkoušek bude denně zachycován v zápisech. O ukončení individuálních zkoušek bude sepsán závěrečný protok | ks | 1 |  | 0 |  |  |  | základní |  | 0 | 0 | 0 | 0 | 0 | 16 | K | 1 | ROZPOCET | 0 | 0 | 0 | 0 | 0 | 1 | 0 | 16 | 66
34 | K | Pol173 | Školení obsluhy - uživatelů (včetně požadované dokumentace) | hod | 1 |  | 0 |  |  |  | základní |  | 0 | 0 | 0 | 0 | 0 | 16 | K | 1 | ROZPOCET | 0 | 0 | 0 | 0 | 0 | 1 | 0 | 16 | 68
35 | K | Pol174 | Doprava materiálu včetně nakládky a vykládky | ks | 1 |  | 0 |  |  |  | základní |  | 0 | 0 | 0 | 0 | 0 | 16 | K | 1 | ROZPOCET | 0 | 0 | 0 | 0 | 0 | 1 | 0 | 16 | 70
36 | K | Pol176 | Manipulační technika - manipulační technika pro rozvoz materiálu v areálu nemocnice | ks | 1 |  | 0 |  |  |  | základní |  | 0 | 0 | 0 | 0 | 0 | 16 | K | 1 | ROZPOCET | 0 | 0 | 0 | 0 | 0 | 1 | 0 | 16 | 74
37 | K | Pol177 | Ekologická likvidace a odvoz odpadů | ks | 1 |  | 0 |  |  |  | základní |  | 0 | 0 | 0 | 0 | 0 | 16 | K | 1 | ROZPOCET | 0 | 0 | 0 | 0 | 0 | 1 | 0 | 16 | 76

## 01 - Zdroje a rozvody med...
| List obsahuje: |  | 1) Krycí list soupisu | 2) Rekapitulace |  |  | 3) Soupis prací | Zpět na list: | Rekapitulace stavby
{ea9f73f8-8d85-4601-92f5-ef3ffe176c12}
2
| KRYCÍ LIST SOUPISU | [8 empty] | v --- níže se nacházejí doplnkové a pomocné údaje k sestavám --- v | [8 empty] | False
Stavba:
Národní telemedicínské centrum
Objekt:
292/102 - Provozní soubory
Soupis:
01 - Zdroje a rozvody medicinálních plynů
| KSO: |  |  |  |  | CC-CZ:
| Místo: |  | FN Olomouc |  |  | Datum: | 26.1.2017
| Zadavatel: |  |  |  |  | IČ: | 64943330
|  | SPS Projekt s. r.o., Za Návsí 1670/9, Praha 10 |  |  |  | DIČ:
| Uchazeč: |  |  |  |  | IČ:
DIČ:
| Projektant: |  |  |  |  | IČ: | 26051737
|  | OK Plan Architects s.r.o., Na Závodí 631, Humpolec |  |  |  | DIČ:
Poznámka:
| Cena bez DPH | [5 empty] | 0
|  |  | Základ daně |  |  | Sazba daně | Výše daně
| DPH | základní | 0 |  |  | 21% | 0
|  | snížená | 0 |  |  | 15% | 0
|  | zákl. přenesená | 0 |  |  | 21% | 0
|  | sníž. přenesená | 0 |  |  | 15% | 0
|  | nulová | 0 |  |  | 0% | 0
| Cena s DPH |  |  | v | CZK |  | 0
REKAPITULACE ČLENĚNÍ SOUPISU PRACÍ
Stavba:
Národní telemedicínské centrum
Objekt:
292/102 - Provozní soubory
Soupis:
01 - Zdroje a rozvody medicinálních plynů
Místo: |  |  | FN Olomouc |  |  | Datum: | 26.1.2017
Zadavatel: |  |  | SPS Projekt s. r.o., Za Návsí 1670/9, Praha 10 |  |  | Projektant: | OK Plan Architects s.r.o., Na Závodí 631, Humpolec
Uchazeč:
Kód dílu - Popis | [6 empty] | Cena celkem [CZK]
Náklady soupisu celkem | [6 empty] | 0 | [12 empty] | -1
| D1 - MEDICINÁLNÍ PLYNY (část O2, VAC, N20) | [5 empty] | 0
SOUPIS PRACÍ
Stavba:
Národní telemedicínské centrum
Objekt:
292/102 - Provozní soubory
Soupis:
01 - Zdroje a rozvody medicinálních plynů
Místo: |  |  | FN Olomouc |  |  | Datum: | 26.1.2017
Zadavatel: |  |  | SPS Projekt s. r.o., Za Návsí 1670/9, Praha 10 |  |  | Projektant: | OK Plan Architects s.r.o., Na Závodí 631, Humpolec
Uchazeč:
PČ | Typ | Kód | Popis | MJ | Množství | J.cena [CZK] | Cena celkem [CZK] | Cenová soustava |  | Poznámka | DPH | J. Nh [h] | Nh celkem [h] | J. hmotnost [t] | Hmotnost celkem [t] | J. suť [t] | Suť Celkem [t]
Náklady soupisu celkem | [6 empty] | 0 | [5 empty] | 0 |  | 0 |  | 0 |  | D | -1 | [7 empty] | 0
| D | D1 | MEDICINÁLNÍ PLYNY (část O2, VAC, N20) |  |  |  | 0 | [5 empty] | 0 |  | 0 |  | 0 | 1 | D | 0 | ROZPOCET | [6 empty] | 0
1 | K | Pol15 | měděná trubka 8x1 | m | 123 |  | 0 |  |  |  | základní |  | 0 | 0 | 0 | 0 | 0 | 16 | K | 1 | ROZPOCET | 0 | 0 | 0 | 0 | 0 | 1 | 0 | 16 | 2
2 | K | Pol16 | měděná trubka 12x1 | m | 227 |  | 0 |  |  |  | základní |  | 0 | 0 | 0 | 0 | 0 | 16 | K | 1 | ROZPOCET | 0 | 0 | 0 | 0 | 0 | 1 | 0 | 16 | 4
3 | K | Pol17 | měděná trubka 18x1 | m | 622 |  | 0 |  |  |  | základní |  | 0 | 0 | 0 | 0 | 0 | 16 | K | 1 | ROZPOCET | 0 | 0 | 0 | 0 | 0 | 1 | 0 | 16 | 6
4 | K | Pol18 | měděná trubka 22x1 | m | 312 |  | 0 |  |  |  | základní |  | 0 | 0 | 0 | 0 | 0 | 16 | K | 1 | ROZPOCET | 0 | 0 | 0 | 0 | 0 | 1 | 0 | 16 | 8
5 | K | Pol19 | měděná trubka 28x1 | m | 174 |  | 0 |  |  |  | základní |  | 0 | 0 | 0 | 0 | 0 | 16 | K | 1 | ROZPOCET | 0 | 0 | 0 | 0 | 0 | 1 | 0 | 16 | 10
6 | M | Pol20 | prořez trubek 3% | kpl | 1 |  | 0 |  |  |  | základní |  | 0 | 0 | 0 | 0 | 0 | 32 | M | 1 | ROZPOCET | 0 | 0 | 0 | 0 | 0 | 1 | 0 | 16 | 12
7 | M | Pol21 | Ag pájka 45+pasta | g | 4000 |  | 0 |  |  |  | základní |  | 0 | 0 | 0 | 0 | 0 | 32 | M | 1 | ROZPOCET | 0 | 0 | 0 | 0 | 0 | 1 | 0 | 16 | 14
8 | K | Pol22 | chránička potrubí-oc.trubka 26.9x2.6 (0,5m) | kus | 34 |  | 0 |  |  |  | základní |  | 0 | 0 | 0 | 0 | 0 | 16 | K | 1 | ROZPOCET | 0 | 0 | 0 | 0 | 0 | 1 | 0 | 16 | 16
9 | K | Pol23 | chránička potrubí-oc.trubka 31.8x2.6 (0,5m) | kus | 35 |  | 0 |  |  |  | základní |  | 0 | 0 | 0 | 0 | 0 | 16 | K | 1 | ROZPOCET | 0 | 0 | 0 | 0 | 0 | 1 | 0 | 16 | 18
10 | K | Pol24 | chránička potrubí-oc.trubka 38x2.6 (0,5m) | kus | 37 |  | 0 |  |  |  | základní |  | 0 | 0 | 0 | 0 | 0 | 16 | K | 1 | ROZPOCET | 0 | 0 | 0 | 0 | 0 | 1 | 0 | 16 | 20
11 | K | Pol25 | chránička potrubí-oc.trubka 44.5x3.2 (0,5m) | kus | 13 |  | 0 |  |  |  | základní |  | 0 | 0 | 0 | 0 | 0 | 16 | K | 1 | ROZPOCET | 0 | 0 | 0 | 0 | 0 | 1 | 0 | 16 | 22
12 | K | Pol26 | protipožární ucpávka | kus | 59 |  | 0 |  |  |  | základní |  | 0 | 0 | 0 | 0 | 0 | 16 | K | 1 | ROZPOCET | 0 | 0 | 0 | 0 | 0 | 1 | 0 | 16 | 24
13 | K | Pol27 | tvarovky Cu do pr.28 | kus | 583 |  | 0 |  |  |  | základní |  | 0 | 0 | 0 | 0 | 0 | 16 | K | 1 | ROZPOCET | 0 | 0 | 0 | 0 | 0 | 1 | 0 | 16 | 26
14 | K | Pol28 | konzole jednoduchá | kus | 405 |  | 0 |  |  |  | základní |  | 0 | 0 | 0 | 0 | 0 | 16 | K | 1 | ROZPOCET | 0 | 0 | 0 | 0 | 0 | 1 | 0 | 16 | 28
15 | K | Pol29 | konzole středně složitá | kus | 162 |  | 0 |  |  |  | základní |  | 0 | 0 | 0 | 0 | 0 | 16 | K | 1 | ROZPOCET | 0 | 0 | 0 | 0 | 0 | 1 | 0 | 16 | 30
16 | K | Pol30 | značení potrubí | m | 1458 |  | 0 |  |  |  | základní |  | 0 | 0 | 0 | 0 | 0 | 16 | K | 1 | ROZPOCET | 0 | 0 | 0 | 0 | 0 | 1 | 0 | 16 | 32
17 | M | Pol31 | ochranný plyn pro pájení Cu trubek | m | 1458 |  | 0 |  |  |  | základní |  | 0 | 0 | 0 | 0 | 0 | 32 | M | 1 | ROZPOCET | 0 | 0 | 0 | 0 | 0 | 1 | 0 | 16 | 34
18 | K | Pol32 | propláchnutí rozvodu dusíkem | m | 1458 |  | 0 |  |  |  | základní |  | 0 | 0 | 0 | 0 | 0 | 16 | K | 1 | ROZPOCET | 0 | 0 | 0 | 0 | 0 | 1 | 0 | 16 | 36
19 | K | Pol33 | úseková tlaková zkouška | kus | 18 |  | 0 |  |  |  | základní |  | 0 | 0 | 0 | 0 | 0 | 16 | K | 1 | ROZPOCET | 0 | 0 | 0 | 0 | 0 | 1 | 0 | 16 | 38
20 | K | Pol34 | závěrečná tlaková zkouška | kus | 3 |  | 0 |  |  |  | základní |  | 0 | 0 | 0 | 0 | 0 | 16 | K | 1 | ROZPOCET | 0 | 0 | 0 | 0 | 0 | 1 | 0 | 16 | 40
21 | K | Pol35 | zaslepení potrubí | kus | 2 |  | 0 |  |  |  | základní |  | 0 | 0 | 0 | 0 | 0 | 16 | K | 1 | ROZPOCET | 0 | 0 | 0 | 0 | 0 | 1 | 0 | 16 | 42
22 | K | Pol36 | napojení na stávající rozvod vč.odstavení části rozvodu | kus | 4 |  | 0 |  |  |  | základní |  | 0 | 0 | 0 | 0 | 0 | 16 | K | 1 | ROZPOCET | 0 | 0 | 0 | 0 | 0 | 1 | 0 | 16 | 44
23 | K | Pol37 | kulový kohout DN15 vč.šroubení | kus | 7 |  | 0 |  |  |  | základní |  | 0 | 0 | 0 | 0 | 0 | 16 | K | 1 | ROZPOCET | 0 | 0 | 0 | 0 | 0 | 1 | 0 | 16 | 46
24 | K | Pol38 | kulový kohout DN20 vč.šroubení | kus | 4 |  | 0 |  |  |  | základní |  | 0 | 0 | 0 | 0 | 0 | 16 | K | 1 | ROZPOCET | 0 | 0 | 0 | 0 | 0 | 1 | 0 | 16 | 48
25 | K | Pol39 | kulový kohout DN25 vč.šroubení | kus | 5 |  | 0 |  |  |  | základní |  | 0 | 0 | 0 | 0 | 0 | 16 | K | 1 | ROZPOCET | 0 | 0 | 0 | 0 | 0 | 1 | 0 | 16 | 50
26 | K | Pol40 | lahvový uzavírací ventil | kus | 27 |  | 0 |  |  |  | základní |  | 0 | 0 | 0 | 0 | 0 | 16 | K | 1 | ROZPOCET | 0 | 0 | 0 | 0 | 0 | 1 | 0 | 16 | 52
27 | K | Pol41 | odvodňovací lahev pro vakuum | kus | 1 |  | 0 |  |  |  | základní |  | 0 | 0 | 0 | 0 | 0 | 16 | K | 1 | ROZPOCET | 0 | 0 | 0 | 0 | 0 | 1 | 0 | 16 | 54
28 | K | Pol42 | manometr pr.100 rozsah 0-1MPa | kus | 8 |  | 0 |  |  |  | základní |  | 0 | 0 | 0 | 0 | 0 | 16 | K | 1 | ROZPOCET | 0 | 0 | 0 | 0 | 0 | 1 | 0 | 16 | 56
29 | K | Pol43 | vakuometr pr.100 rozsah 0--100kPa | kus | 4 |  | 0 |  |  |  | základní |  | 0 | 0 | 0 | 0 | 0 | 16 | K | 1 | ROZPOCET | 0 | 0 | 0 | 0 | 0 | 1 | 0 | 16 | 58
30 | K | Pol44 | čidlo signalizace středotl. | kus | 8 |  | 0 |  |  |  | základní |  | 0 | 0 | 0 | 0 | 0 | 16 | K | 1 | ROZPOCET | 0 | 0 | 0 | 0 | 0 | 1 | 0 | 16 | 60
31 | K | Pol45 | čidlo signalizace pro vakuum | kus | 4 |  | 0 |  |  |  | základní |  | 0 | 0 | 0 | 0 | 0 | 16 | K | 1 | ROZPOCET | 0 | 0 | 0 | 0 | 0 | 1 | 0 | 16 | 62
32 | K | Pol46 | podružná redukční skříň RS 11 | kus | 2 |  | 0 |  |  |  | základní |  | 0 | 0 | 0 | 0 | 0 | 16 | K | 1 | ROZPOCET | 0 | 0 | 0 | 0 | 0 | 1 | 0 | 16 | 64
33 | K | Pol47 | zásobník vakua 500 l vč.výbavy | kus | 1 |  | 0 |  |  |  | základní |  | 0 | 0 | 0 | 0 | 0 | 16 | K | 1 | ROZPOCET | 0 | 0 | 0 | 0 | 0 | 1 | 0 | 16 | 66
34 | K | Pol48 | ventil.krabice pro 1 plyn kompletní (1xuzav.ventil,1xpřip.zálohy,1xčidlo snímání tlaku) | kus | 3 |  | 0 |  |  |  | základní |  | 0 | 0 | 0 | 0 | 0 | 16 | K | 1 | ROZPOCET | 0 | 0 | 0 | 0 | 0 | 1 | 0 | 16 | 68
35 | K | Pol49 | ventil.krabice pro 2 plyny kompletní (2xuzav.ventil,2xpřip.zálohy,2xčidlo snímání tlaku) | kus | 1 |  | 0 |  |  |  | základní |  | 0 | 0 | 0 | 0 | 0 | 16 | K | 1 | ROZPOCET | 0 | 0 | 0 | 0 | 0 | 1 | 0 | 16 | 70
36 | K | Pol50 | ventil.krabice pro 3 plyny kompletní (3xuzav.ventil,3xpřip.zálohy,3xčidlo snímání tlaku) | kus | 1 |  | 0 |  |  |  | základní |  | 0 | 0 | 0 | 0 | 0 | 16 | K | 1 | ROZPOCET | 0 | 0 | 0 | 0 | 0 | 1 | 0 | 16 | 72
37 | K | Pol51 | monitorovací zařízení s dotyk.displejem pro max.12 vstupů | kus | 5 |  | 0 |  |  |  | základní |  | 0 | 0 | 0 | 0 | 0 | 16 | K | 1 | ROZPOCET | 0 | 0 | 0 | 0 | 0 | 1 | 0 | 16 | 74
38 | K | Pol52 | kabel signalizace | m | 225 |  | 0 |  |  |  | základní |  | 0 | 0 | 0 | 0 | 0 | 16 | K | 1 | ROZPOCET | 0 | 0 | 0 | 0 | 0 | 1 | 0 | 16 | 76
39 | K | Pol53 | lékařský nástěnný panel s terminální jednotkou pod omítku | kus | 30 |  | 0 |  |  |  | základní |  | 0 | 0 | 0 | 0 | 0 | 16 | K | 1 | ROZPOCET | 0 | 0 | 0 | 0 | 0 | 1 | 0 | 16 | 78
40 | K | Pol54 | lékařský nástěnný panel s terminální jednotkou pod omítku v antimag.úpravě | kus | 3 |  | 0 |  |  |  | základní |  | 0 | 0 | 0 | 0 | 0 | 16 | K | 1 | ROZPOCET | 0 | 0 | 0 | 0 | 0 | 1 | 0 | 16 | 80
41 | K | Pol55 | propojovací hadice vč.koncovek a matic pro lékař.panel v antimag.úpravě | kus | 3 |  | 0 |  |  |  | základní |  | 0 | 0 | 0 | 0 | 0 | 16 | K | 1 | ROZPOCET | 0 | 0 | 0 | 0 | 0 | 1 | 0 | 16 | 82
42 | K | Pol56 | nástěnná lůžková rampa pro 1 lůžko , délka 1650mm, výbava na 1 lůžko : 1x O2, 4x zásuvka MDO, 2x ochr.pospojení, 2x medilišta 400mm, osvětlení přímé (ovládané z rampy), nepřímé (ovládané ode dveří), noční (ovládané ode dveří) | kus | 6 |  | 0 |  |  |  | základní |  | 0 | 0 | 0 | 0 | 0 | 16 | K | 1 | ROZPOCET | 0 | 0 | 0 | 0 | 0 | 1 | 0 | 16 | 84
43 | K | Pol57 | dokumentace skut.stavu (3x paré, 1x CD) | kus | 1 |  | 0 |  |  |  | základní |  | 0 | 0 | 0 | 0 | 0 | 16 | K | 1 | ROZPOCET | 0 | 0 | 0 | 0 | 0 | 1 | 0 | 16 | 86
44 | K | Pol58 | zahájení,ukončení a předání | kus | 1 |  | 0 |  |  |  | základní |  | 0 | 0 | 0 | 0 | 0 | 16 | K | 1 | ROZPOCET | 0 | 0 | 0 | 0 | 0 | 1 | 0 | 16 | 88
45 | K | Pol59 | přesun hmot | kus | 1 |  | 0 |  |  |  | základní |  | 0 | 0 | 0 | 0 | 0 | 16 | K | 1 | ROZPOCET | 0 | 0 | 0 | 0 | 0 | 1 | 0 | 16 | 90
46 | K | Pol60 | zkoušky a revize | kus | 1 |  | 0 |  |  |  | základní |  | 0 | 0 | 0 | 0 | 0 | 16 | K | 1 | ROZPOCET | 0 | 0 | 0 | 0 | 0 | 1 | 0 | 16 | 92
47 | K | Pol61 | stavební přípomoce a demontáže | kpl | 1 |  | 0 |  |  |  | základní |  | 0 | 0 | 0 | 0 | 0 | 16 | K | 1 | ROZPOCET | 0 | 0 | 0 | 0 | 0 | 1 | 0 | 16 | 94

## 03a - Elektrická požární ...
| List obsahuje: |  | 1) Krycí list soupisu | 2) Rekapitulace |  |  | 3) Soupis prací | Zpět na list: | Rekapitulace stavby
{c8504a8e-5330-40ee-b180-891ef4e73fee}
2
| KRYCÍ LIST SOUPISU | [8 empty] | v --- níže se nacházejí doplnkové a pomocné údaje k sestavám --- v | [8 empty] | False
Stavba:
Národní telemedicínské centrum
Objekt:
292/102 - Provozní soubory
Soupis:
03 - EPS a ER
Úroveň 3:
03a - Elektrická požární signalizace
| KSO: |  |  |  |  | CC-CZ:
| Místo: |  | FN Olomouc |  |  | Datum: | 26.1.2017
| Zadavatel: |  |  |  |  | IČ: | 64943330
|  | SPS Projekt s. r.o., Za Návsí 1670/9, Praha 10 |  |  |  | DIČ:
| Uchazeč: |  |  |  |  | IČ:
DIČ:
| Projektant: |  |  |  |  | IČ: | 26051737
|  | OK Plan Architects s.r.o., Na Závodí 631, Humpolec |  |  |  | DIČ:
Poznámka:
| Cena bez DPH | [5 empty] | 0
|  |  | Základ daně |  |  | Sazba daně | Výše daně
| DPH | základní | 0 |  |  | 21% | 0
|  | snížená | 0 |  |  | 15% | 0
|  | zákl. přenesená | 0 |  |  | 21% | 0
|  | sníž. přenesená | 0 |  |  | 15% | 0
|  | nulová | 0 |  |  | 0% | 0
| Cena s DPH |  |  | v | CZK |  | 0
REKAPITULACE ČLENĚNÍ SOUPISU PRACÍ
Stavba:
Národní telemedicínské centrum
Objekt:
292/102 - Provozní soubory
Soupis:
03 - EPS a ER
Úroveň 3:
03a - Elektrická požární signalizace
Místo: |  |  | FN Olomouc |  |  | Datum: | 26.1.2017
Zadavatel: |  |  | SPS Projekt s. r.o., Za Návsí 1670/9, Praha 10 |  |  | Projektant: | OK Plan Architects s.r.o., Na Závodí 631, Humpolec
Uchazeč:
Kód dílu - Popis | [6 empty] | Cena celkem [CZK]
Náklady soupisu celkem | [6 empty] | 0 | [12 empty] | -1
| D1 - Elektrická požární signalizace | [5 empty] | 0
| D2 - Hlavní ústředna EPS | [5 empty] | 0
| D3 - Ústředna EPS sloužící jako tablo obsluhy | [5 empty] | 0
| D4 - Ukončení optického kabelu | [5 empty] | 0
| D5 - Nadstavbový systém | [5 empty] | 0
| D6 - Zařízení EPS | [5 empty] | 0
| D7 - Ovládaná zařízení | [5 empty] | 0
| D8 - Hlásiče | [5 empty] | 0
| D9 - Kabeláž, NKT | [5 empty] | 0
| D10 - Ostatní | [5 empty] | 0
SOUPIS PRACÍ
Stavba:
Národní telemedicínské centrum
Objekt:
292/102 - Provozní soubory
Soupis:
03 - EPS a ER
Úroveň 3:
03a - Elektrická požární signalizace
Místo: |  |  | FN Olomouc |  |  | Datum: | 26.1.2017
Zadavatel: |  |  | SPS Projekt s. r.o., Za Návsí 1670/9, Praha 10 |  |  | Projektant: | OK Plan Architects s.r.o., Na Závodí 631, Humpolec
Uchazeč:
PČ | Typ | Kód | Popis | MJ | Množství | J.cena [CZK] | Cena celkem [CZK] | Cenová soustava |  | Poznámka | DPH | J. Nh [h] | Nh celkem [h] | J. hmotnost [t] | Hmotnost celkem [t] | J. suť [t] | Suť Celkem [t]
Náklady soupisu celkem | [6 empty] | 0 | [5 empty] | 0 |  | 0 |  | 0 |  | D | -1 | [7 empty] | 0
| D | D1 | Elektrická požární signalizace |  |  |  | 0 | [5 empty] | 0 |  | 0 |  | 0 | 2 | D | 0 | ROZPOCET | [6 empty] | 0
| D | D2 | Hlavní ústředna EPS |  |  |  | 0 | [5 empty] | 0 |  | 0 |  | 0 | 2 | D | 1 | ROZPOCET | [6 empty] | 0
1 | K | Pol336 | Základní sestava požární ústředny s možností vertikálního rozšíření maximálně na 10 pozic pro moduly - základní konfigurace se softwarovou podporou pro 10 kruhových vedení | ks | 1 |  | 0 |  |  |  | základní |  | 0 | 0 | 0 | 0 | 0 | 16 | K | 2 | ROZPOCET | 0 | 0 | 0 | 0 | 0 | 1 | 0 | 16 | 2
2 | K | Pol337 | Čelní ovládací panel s 5,7" displejem včetně montážního rámu a zámku. | ks | 1 |  | 0 |  |  |  | základní |  | 0 | 0 | 0 | 0 | 0 | 16 | K | 2 | ROZPOCET | 0 | 0 | 0 | 0 | 0 | 1 | 0 | 16 | 4
3 | K | Pol338 | Folie čelního panelu CZ | ks | 1 |  | 0 |  |  |  | základní |  | 0 | 0 | 0 | 0 | 0 | 16 | K | 2 | ROZPOCET | 0 | 0 | 0 | 0 | 0 | 1 | 0 | 16 | 6
4 | K | Pol339 | Rozšiřující základní deska se 4 pozicemi pro moduly kruhového vedení a moduly síťování | ks | 2 |  | 0 |  |  |  | základní |  | 0 | 0 | 0 | 0 | 0 | 16 | K | 2 | ROZPOCET | 0 | 0 | 0 | 0 | 0 | 1 | 0 | 16 | 8
5 | K | Pol340 | Modul pro připojení kruhového vedení (max. 127 zařízení, max. délka je 3,5km) | ks | 5 |  | 0 |  |  |  | základní |  | 0 | 0 | 0 | 0 | 0 | 16 | K | 2 | ROZPOCET | 0 | 0 | 0 | 0 | 0 | 1 | 0 | 16 | 10
6 | K | Pol341 | Modul pro síťování (500kBd, max. 32 zařízení, kruhová topologie) | ks | 1 |  | 0 |  |  |  | základní |  | 0 | 0 | 0 | 0 | 0 | 16 | K | 2 | ROZPOCET | 0 | 0 | 0 | 0 | 0 | 1 | 0 | 16 | 12
7 | K | Pol342 | Optický převodník pro síťování ústředen EPS. optický kabel single mode | ks | 1 |  | 0 |  |  |  | základní |  | 0 | 0 | 0 | 0 | 0 | 16 | K | 2 | ROZPOCET | 0 | 0 | 0 | 0 | 0 | 1 | 0 | 16 | 14
8 | K | Pol343 | Montáž a sestavení ústředny EPS | kmpl | 1 |  | 0 |  |  |  | základní |  | 0 | 0 | 0 | 0 | 0 | 16 | K | 2 | ROZPOCET | 0 | 0 | 0 | 0 | 0 | 1 | 0 | 16 | 16
9 | K | Pol344 | AKU 12V/25Ah | ks | 2 |  | 0 |  |  |  | základní |  | 0 | 0 | 0 | 0 | 0 | 16 | K | 2 | ROZPOCET | 0 | 0 | 0 | 0 | 0 | 1 | 0 | 16 | 18
| D | D3 | Ústředna EPS sloužící jako tablo obsluhy |  |  |  | 0 | [5 empty] | 0 |  | 0 |  | 0 | 2 | D | 1 | ROZPOCET | [6 empty] | 0
10 | K | Pol345 | Základní sestava požární ústředny se sloty modulů a softwarovou podporou 2 modulů. | ks | 1 |  | 0 |  |  |  | základní |  | 0 | 0 | 0 | 0 | 0 | 16 | K | 2 | ROZPOCET | 0 | 0 | 0 | 0 | 0 | 1 | 0 | 16 | 20
11 | K | Pol337 | Čelní ovládací panel s 5,7" displejem včetně montážního rámu a zámku. | ks | 1 |  | 0 |  |  |  | základní |  | 0 | 0 | 0 | 0 | 0 | 16 | K | 2 | ROZPOCET | 0 | 0 | 0 | 0 | 0 | 1 | 0 | 16 | 22
12 | K | Pol338 | Folie čelního panelu CZ | ks | 1 |  | 0 |  |  |  | základní |  | 0 | 0 | 0 | 0 | 0 | 16 | K | 2 | ROZPOCET | 0 | 0 | 0 | 0 | 0 | 1 | 0 | 16 | 24
13 | K | Pol341 | Modul pro síťování (500kBd, max. 32 zařízení, kruhová topologie) | ks | 1 |  | 0 |  |  |  | základní |  | 0 | 0 | 0 | 0 | 0 | 16 | K | 2 | ROZPOCET | 0 | 0 | 0 | 0 | 0 | 1 | 0 | 16 | 26
14 | K | Pol342 | Optický převodník pro síťování ústředen EPS. optický kabel single mode | ks | 1 |  | 0 |  |  |  | základní |  | 0 | 0 | 0 | 0 | 0 | 16 | K | 2 | ROZPOCET | 0 | 0 | 0 | 0 | 0 | 1 | 0 | 16 | 28
15 | K | Pol346 | Montáž a sestavení ústředny EPS | kmpl | 1 |  | 0 |  |  |  | základní |  | 0 | 0 | 0 | 0 | 0 | 16 | K | 2 | ROZPOCET | 0 | 0 | 0 | 0 | 0 | 1 | 0 | 16 | 30
16 | K | Pol347 | AKU 12V/12Ah | ks | 2 |  | 0 |  |  |  | základní |  | 0 | 0 | 0 | 0 | 0 | 16 | K | 2 | ROZPOCET | 0 | 0 | 0 | 0 | 0 | 1 | 0 | 16 | 32
| D | D4 | Ukončení optického kabelu |  |  |  | 0 | [5 empty] | 0 |  | 0 |  | 0 | 2 | D | 1 | ROZPOCET | [6 empty] | 0
17 | K | Pol348 | Ukončení optického kabelu v optické vaně včetně příslušenství (vana, kazeta, spojky, pigtaily apod.) - ukončeno 6 vláken ( 2 vlákna přivést do ústředny x, 2 vlákna do ústředny y), zbývající ponechány jako rezerva | kpl | 1 |  | 0 |  |  |  | základní |  | 0 | 0 | 0 | 0 | 0 | 16 | K | 2 | ROZPOCET | 0 | 0 | 0 | 0 | 0 | 1 | 0 | 16 | 34
18 | K | Pol349 | Ukončení optického kabelu v optické vaně včetně příslušenství (vana, kazeta, spojky, pigtaily apod.) ve stávajícím velínu - ukončeno 6 vláken, zbývající ponechány jako rezerva | kpl | 1 |  | 0 |  |  |  | základní |  | 0 | 0 | 0 | 0 | 0 | 16 | K | 2 | ROZPOCET | 0 | 0 | 0 | 0 | 0 | 1 | 0 | 16 | 36
| D | D5 | Nadstavbový systém |  |  |  | 0 | [5 empty] | 0 |  | 0 |  | 0 | 2 | D | 1 | ROZPOCET | [6 empty] | 0
19 | K | Pol350 | Licence EPS - Licence okruhu EPS. Licence navyšuje počty současně připojených technologií stejného typu. | ks | 2 |  | 0 |  |  |  | základní |  | 0 | 0 | 0 | 0 | 0 | 16 | K | 2 | ROZPOCET | 0 | 0 | 0 | 0 | 0 | 1 | 0 | 16 | 38
20 | K | Pol351 | Zhotovení podkladů pro modul grafické rozhraní | kpl | 1 |  | 0 |  |  |  | základní |  | 0 | 0 | 0 | 0 | 0 | 16 | K | 2 | ROZPOCET | 0 | 0 | 0 | 0 | 0 | 1 | 0 | 16 | 40
21 | K | Pol352 | Úvodní jednorázový import dat z ústředny EPS | ks | 1 |  | 0 |  |  |  | základní |  | 0 | 0 | 0 | 0 | 0 | 16 | K | 2 | ROZPOCET | 0 | 0 | 0 | 0 | 0 | 1 | 0 | 16 | 42
22 | K | Pol353 | Umístění symbolů do map a vazba na aplikaci (jednotková cena) | ks | 350 |  | 0 |  |  |  | základní |  | 0 | 0 | 0 | 0 | 0 | 16 | K | 2 | ROZPOCET | 0 | 0 | 0 | 0 | 0 | 1 | 0 | 16 | 44
23 | K | Pol354 | Instalace a konfigurace systému | ks | 1 |  | 0 |  |  |  | základní |  | 0 | 0 | 0 | 0 | 0 | 16 | K | 2 | ROZPOCET | 0 | 0 | 0 | 0 | 0 | 1 | 0 | 16 | 46
24 | K | Pol355 | Provedení komplexních zkoušek | ks | 10 |  | 0 |  |  |  | základní |  | 0 | 0 | 0 | 0 | 0 | 16 | K | 2 | ROZPOCET | 0 | 0 | 0 | 0 | 0 | 1 | 0 | 16 | 48
25 | K | Pol356 | Zhotovení technické dokumentace skutečného stavu | ks | 1 |  | 0 |  |  |  | základní |  | 0 | 0 | 0 | 0 | 0 | 16 | K | 2 | ROZPOCET | 0 | 0 | 0 | 0 | 0 | 1 | 0 | 16 | 50
| D | D6 | Zařízení EPS |  |  |  | 0 | [5 empty] | 0 |  | 0 |  | 0 | 2 | D | 1 | ROZPOCET | [6 empty] | 0
26 | K | Pol357 | Dotykový externí ovládací panel (tablo obsluhy), montáž na povrch - Displej a ovládací jednotka pro požární ústřednu | ks | 2 |  | 0 |  |  |  | základní |  | 0 | 0 | 0 | 0 | 0 | 16 | K | 2 | ROZPOCET | 0 | 0 | 0 | 0 | 0 | 1 | 0 | 16 | 52
| P |  | Poznámka k položce: Obsluha systému je interaktivní a intuitivní díky dotykovému 7" barevnému displeji. Jednotlivé přístupové úrovně lze aktivovat pomocí kódu. Softwarové adresování umožňuje používat ovládací jednotku společně s indikačními panely pro hasiče a požárními ovládacími jednotkami na sběrnici RS 485. | [15 empty] | P | 2
27 | K | Pol358 | Pomocný napájecí zdroj, - Spínaný zálohovaný zdroj 24V / max.5A do zátěže + přídavný proud pro dobíjení AKU, kovový kryt, s prostorem pro 2ks akumulátorů max. 2x17Ah | ks | 4 |  | 0 |  |  |  | základní |  | 0 | 0 | 0 | 0 | 0 | 16 | K | 2 | ROZPOCET | 0 | 0 | 0 | 0 | 0 | 1 | 0 | 16 | 54
28 | K | Pol359 | AKU 12V/17Ah | ks | 8 |  | 0 |  |  |  | základní |  | 0 | 0 | 0 | 0 | 0 | 16 | K | 2 | ROZPOCET | 0 | 0 | 0 | 0 | 0 | 1 | 0 | 16 | 56
29 | K | Pol360 | Skříň pro linkový adresný modul + průchodky | ks | 18 |  | 0 |  |  |  | základní |  | 0 | 0 | 0 | 0 | 0 | 16 | K | 2 | ROZPOCET | 0 | 0 | 0 | 0 | 0 | 1 | 0 | 16 | 58
30 | K | Pol361 | V/V linkový adresný modul (4 vstupy / 2 výstupy) | ks | 11 |  | 0 |  |  |  | základní |  | 0 | 0 | 0 | 0 | 0 | 16 | K | 2 | ROZPOCET | 0 | 0 | 0 | 0 | 0 | 1 | 0 | 16 | 60
31 | K | Pol362 | V/V linkový adresný modul (12 relé) | ks | 7 |  | 0 |  |  |  | základní |  | 0 | 0 | 0 | 0 | 0 | 16 | K | 2 | ROZPOCET | 0 | 0 | 0 | 0 | 0 | 1 | 0 | 16 | 62
32 | K | Pol363 | Štítek pro hlásič/modul | ks | 18 |  | 0 |  |  |  | základní |  | 0 | 0 | 0 | 0 | 0 | 16 | K | 2 | ROZPOCET | 0 | 0 | 0 | 0 | 0 | 1 | 0 | 16 | 64
33 | K | Pol364 | Kontrola funkce hlásiče/modulu | ks | 18 |  | 0 |  |  |  | základní |  | 0 | 0 | 0 | 0 | 0 | 16 | K | 2 | ROZPOCET | 0 | 0 | 0 | 0 | 0 | 1 | 0 | 16 | 66
| D | D7 | Ovládaná zařízení |  |  |  | 0 | [5 empty] | 0 |  | 0 |  | 0 | 2 | D | 1 | ROZPOCET | [6 empty] | 0
34 | K | Pol365 | Dopojení vstupně/výstupních zažízení, ukončení kabeláže, spolupráce s techniky návazných zařízení apod. | kpl | 62 |  | 0 |  |  |  | základní |  | 0 | 0 | 0 | 0 | 0 | 16 | K | 2 | ROZPOCET | 0 | 0 | 0 | 0 | 0 | 1 | 0 | 16 | 68
35 | K | Pol366 | Doplňková uvolňovací tlačítka pro uzavření dveří držených přídržnými magnety, atypycké provedení dle požadavků architekta projektu (magnety součástí dodávky dveří) | ks | 12 |  | 0 |  |  |  | základní |  | 0 | 0 | 0 | 0 | 0 | 16 | K | 2 | ROZPOCET | 0 | 0 | 0 | 0 | 0 | 1 | 0 | 16 | 70
| D | D8 | Hlásiče |  |  |  | 0 | [5 empty] | 0 |  | 0 |  | 0 | 2 | D | 1 | ROZPOCET | [6 empty] | 0
36 | K | Pol367 | Tlačítkový hlásič červený, IP44 - kompletní | ks | 52 |  | 0 |  |  |  | základní |  | 0 | 0 | 0 | 0 | 0 | 16 | K | 2 | ROZPOCET | 0 | 0 | 0 | 0 | 0 | 1 | 0 | 16 | 72
37 | K | Pol368 | Náhradní sklo pro tlačítkový hlásič | ks | 10 |  | 0 |  |  |  | základní |  | 0 | 0 | 0 | 0 | 0 | 16 | K | 2 | ROZPOCET | 0 | 0 | 0 | 0 | 0 | 1 | 0 | 16 | 74
38 | K | Pol369 | Štítek se symbolem pro tlačítkový hlásič | ks | 52 |  | 0 |  |  |  | základní |  | 0 | 0 | 0 | 0 | 0 | 16 | K | 2 | ROZPOCET | 0 | 0 | 0 | 0 | 0 | 1 | 0 | 16 | 76
39 | K | Pol370 | Sokl hlásiče (pro opticko-kouřový hlásič) | ks | 280 |  | 0 |  |  |  | základní |  | 0 | 0 | 0 | 0 | 0 | 16 | K | 2 | ROZPOCET | 0 | 0 | 0 | 0 | 0 | 1 | 0 | 16 | 78
40 | K | Pol371 | Opticko-kouřový hlásič | ks | 272 |  | 0 |  |  |  | základní |  | 0 | 0 | 0 | 0 | 0 | 16 | K | 2 | ROZPOCET | 0 | 0 | 0 | 0 | 0 | 1 | 0 | 16 | 80
41 | K | Pol372 | Termodiferenciální hlásič | ks | 8 |  | 0 |  |  |  | základní |  | 0 | 0 | 0 | 0 | 0 | 16 | K | 2 | ROZPOCET | 0 | 0 | 0 | 0 | 0 | 1 | 0 | 16 | 82
42 | K | Pol373 | Štítek pro automatický hlásič | ks | 280 |  | 0 |  |  |  | základní |  | 0 | 0 | 0 | 0 | 0 | 16 | K | 2 | ROZPOCET | 0 | 0 | 0 | 0 | 0 | 1 | 0 | 16 | 84
43 | K | Pol364 | Kontrola funkce hlásiče/modulu | ks | 280 |  | 0 |  |  |  | základní |  | 0 | 0 | 0 | 0 | 0 | 16 | K | 2 | ROZPOCET | 0 | 0 | 0 | 0 | 0 | 1 | 0 | 16 | 86
| D | D9 | Kabeláž, NKT |  |  |  | 0 | [5 empty] | 0 |  | 0 |  | 0 | 2 | D | 1 | ROZPOCET | [6 empty] | 0
44 | K | Pol374 | Kabel s funkční odolností při požáru minimálně 60min.(dle ČSN 73 0848, ZP 27/2008, B2caS1D0) - 1x2x0,8 | m | 5540 |  | 0 |  |  |  | základní |  | 0 | 0 | 0 | 0 | 0 | 16 | K | 2 | ROZPOCET | 0 | 0 | 0 | 0 | 0 | 1 | 0 | 16 | 88
45 | K | Pol375 | Kabel s funkční odolností při požáru minimálně 60min.(dle ČSN 73 0848, ZP 27/2008, B2caS1D0) - 2x2x0,8 | m | 1180 |  | 0 |  |  |  | základní |  | 0 | 0 | 0 | 0 | 0 | 16 | K | 2 | ROZPOCET | 0 | 0 | 0 | 0 | 0 | 1 | 0 | 16 | 90
46 | K | Pol376 | Optický kabel s funkční odolností při požáru minimálně 60min.(dle ČSN 73 0848, ZP 27/2008, B2caS1D0) - 12vl., SM | m | 500 |  | 0 |  |  |  | základní |  | 0 | 0 | 0 | 0 | 0 | 16 | K | 2 | ROZPOCET | 0 | 0 | 0 | 0 | 0 | 1 | 0 | 16 | 92
47 | K | Pol377 | Příprava kabelové trasy s funkční schopností při požáru minimálně 60min.(dle ČSN 73 0848, ZP 27/2008), normovaná nebo nenormovaná schválená s daným typem kabelu - příchytka kabelů, po 0,3m | ks | 21700 |  | 0 |  |  |  | základní |  | 0 | 0 | 0 | 0 | 0 | 16 | K | 2 | ROZPOCET | 0 | 0 | 0 | 0 | 0 | 1 | 0 | 16 | 94
| D | D10 | Ostatní |  |  |  | 0 | [5 empty] | 0 |  | 0 |  | 0 | 2 | D | 1 | ROZPOCET | [6 empty] | 0
48 | K | Pol378 | Zhotovení prostupů zdivem, stropem | kpl | 1 |  | 0 |  |  |  | základní |  | 0 | 0 | 0 | 0 | 0 | 16 | K | 2 | ROZPOCET | 0 | 0 | 0 | 0 | 0 | 1 | 0 | 16 | 96
49 | K | Pol379 | Protipožární zatěsnění prostupů | kpl | 1 |  | 0 |  |  |  | základní |  | 0 | 0 | 0 | 0 | 0 | 16 | K | 2 | ROZPOCET | 0 | 0 | 0 | 0 | 0 | 1 | 0 | 16 | 98
50 | K | Pol380 | Ostatní drobný instalační materiál | kmpl | 1 |  | 0 |  |  |  | základní |  | 0 | 0 | 0 | 0 | 0 | 16 | K | 2 | ROZPOCET | 0 | 0 | 0 | 0 | 0 | 1 | 0 | 16 | 100
51 | K | Pol381 | Pomocné zednické práce, zapravení rýh po kabeláži | kmpl | 1 |  | 0 |  |  |  | základní |  | 0 | 0 | 0 | 0 | 0 | 16 | K | 2 | ROZPOCET | 0 | 0 | 0 | 0 | 0 | 1 | 0 | 16 | 102
52 | K | Pol382 | Odvoz a likvidace stavební suti, obalových materiálů a pod., včetně dopravy materiálu na staveniště | kmpl | 1 |  | 0 |  |  |  | základní |  | 0 | 0 | 0 | 0 | 0 | 16 | K | 2 | ROZPOCET | 0 | 0 | 0 | 0 | 0 | 1 | 0 | 16 | 104
53 | K | Pol383 | Naprogramování, oživení systému | hod | 40 |  | 0 |  |  |  | základní |  | 0 | 0 | 0 | 0 | 0 | 16 | K | 2 | ROZPOCET | 0 | 0 | 0 | 0 | 0 | 1 | 0 | 16 | 106
54 | K | Pol384 | Koordinační funkční zkouška | kmpl | 1 |  | 0 |  |  |  | základní |  | 0 | 0 | 0 | 0 | 0 | 16 | K | 2 | ROZPOCET | 0 | 0 | 0 | 0 | 0 | 1 | 0 | 16 | 108
55 | K | Pol385 | Provozní kniha EPS | ks | 1 |  | 0 |  |  |  | základní |  | 0 | 0 | 0 | 0 | 0 | 16 | K | 2 | ROZPOCET | 0 | 0 | 0 | 0 | 0 | 1 | 0 | 16 | 110

## 03b - Evakuační rozhlas
| List obsahuje: |  | 1) Krycí list soupisu | 2) Rekapitulace |  |  | 3) Soupis prací | Zpět na list: | Rekapitulace stavby
{465a32ee-34b1-4480-b450-09a33581c4ed}
2
| KRYCÍ LIST SOUPISU | [8 empty] | v --- níže se nacházejí doplnkové a pomocné údaje k sestavám --- v | [8 empty] | False
Stavba:
Národní telemedicínské centrum
Objekt:
292/102 - Provozní soubory
Soupis:
03 - EPS a ER
Úroveň 3:
03b - Evakuační rozhlas
| KSO: |  |  |  |  | CC-CZ:
| Místo: |  | FN Olomouc |  |  | Datum: | 26.1.2017
| Zadavatel: |  |  |  |  | IČ: | 64943330
|  | SPS Projekt s. r.o., Za Návsí 1670/9, Praha 10 |  |  |  | DIČ:
| Uchazeč: |  |  |  |  | IČ:
DIČ:
| Projektant: |  |  |  |  | IČ: | 26051737
|  | OK Plan Architects s.r.o., Na Závodí 631, Humpolec |  |  |  | DIČ:
Poznámka:
| Cena bez DPH | [5 empty] | 0
|  |  | Základ daně |  |  | Sazba daně | Výše daně
| DPH | základní | 0 |  |  | 21% | 0
|  | snížená | 0 |  |  | 15% | 0
|  | zákl. přenesená | 0 |  |  | 21% | 0
|  | sníž. přenesená | 0 |  |  | 15% | 0
|  | nulová | 0 |  |  | 0% | 0
| Cena s DPH |  |  | v | CZK |  | 0
REKAPITULACE ČLENĚNÍ SOUPISU PRACÍ
Stavba:
Národní telemedicínské centrum
Objekt:
292/102 - Provozní soubory
Soupis:
03 - EPS a ER
Úroveň 3:
03b - Evakuační rozhlas
Místo: |  |  | FN Olomouc |  |  | Datum: | 26.1.2017
Zadavatel: |  |  | SPS Projekt s. r.o., Za Návsí 1670/9, Praha 10 |  |  | Projektant: | OK Plan Architects s.r.o., Na Závodí 631, Humpolec
Uchazeč:
Kód dílu - Popis | [6 empty] | Cena celkem [CZK]
Náklady soupisu celkem | [6 empty] | 0 | [12 empty] | -1
| D1 - Evakuační rozhlas | [5 empty] | 0
| D2 - Rozhlasová ústředna | [5 empty] | 0
| D3 - Mikrofonní stanice | [5 empty] | 0
| D4 - Reproduktory ER | [5 empty] | 0
| D5 - Kabeláž | [5 empty] | 0
| D6 - Ostatní | [5 empty] | 0
SOUPIS PRACÍ
Stavba:
Národní telemedicínské centrum
Objekt:
292/102 - Provozní soubory
Soupis:
03 - EPS a ER
Úroveň 3:
03b - Evakuační rozhlas
Místo: |  |  | FN Olomouc |  |  | Datum: | 26.1.2017
Zadavatel: |  |  | SPS Projekt s. r.o., Za Návsí 1670/9, Praha 10 |  |  | Projektant: | OK Plan Architects s.r.o., Na Závodí 631, Humpolec
Uchazeč:
PČ | Typ | Kód | Popis | MJ | Množství | J.cena [CZK] | Cena celkem [CZK] | Cenová soustava |  | Poznámka | DPH | J. Nh [h] | Nh celkem [h] | J. hmotnost [t] | Hmotnost celkem [t] | J. suť [t] | Suť Celkem [t]
Náklady soupisu celkem | [6 empty] | 0 | [5 empty] | 0 |  | 0 |  | 0 |  | D | -1 | [7 empty] | 0
| D | D1 | Evakuační rozhlas |  |  |  | 0 | [5 empty] | 0 |  | 0 |  | 0 | 2 | D | 0 | ROZPOCET | [6 empty] | 0
| D | D2 | Rozhlasová ústředna |  |  |  | 0 | [5 empty] | 0 |  | 0 |  | 0 | 2 | D | 1 | ROZPOCET | [6 empty] | 0
1 | K | Pol386 | Uzamykatelný 19" 27U, 800x800 datový rozváděč s prosklenými dveřmi, napájecím panelem, ventilační jednotkou a potřebným montážním příslušenstvím pro instalaci prvků ústředny | ks | 1 |  | 0 |  |  |  | základní |  | 0 | 0 | 0 | 0 | 0 | 16 | K | 2 | ROZPOCET | 0 | 0 | 0 | 0 | 0 | 1 | 0 | 16 | 2
2 | K | Pol387 | Sada koleček 2ks s brzdou a 2ks bez brzdy,max.nosnost sady=800kg-hmotnost rozv. | ks | 1 |  | 0 |  |  |  | základní |  | 0 | 0 | 0 | 0 | 0 | 16 | K | 2 | ROZPOCET | 0 | 0 | 0 | 0 | 0 | 1 | 0 | 16 | 4
3 | K | Pol388 | 19' polička perforovaná 1U/650mm, max.nosnost 150kg | ks | 2 |  | 0 |  |  |  | základní |  | 0 | 0 | 0 | 0 | 0 | 16 | K | 2 | ROZPOCET | 0 | 0 | 0 | 0 | 0 | 1 | 0 | 16 | 6
4 | K | Pol389 | Čtyřkanálový zesilovač 500W | ks | 1 |  | 0 |  |  |  | základní |  | 0 | 0 | 0 | 0 | 0 | 16 | K | 2 | ROZPOCET | 0 | 0 | 0 | 0 | 0 | 1 | 0 | 16 | 8
| P |  | Poznámka k položce: Certifikace dle EN54-24, 4x500W, výkonový zesilovač pro systém ERO, technologie třídy D se čtyřmi ?nezávislými kanály a galvanicky izolovanými 100 V přímými výstupy, symetrické vstupy, omezení ?spínacího proudu a soft start. Čtyři vestavěné ventilátory s bezstupňovou teplotně řízenou regulací otáček. | [15 empty] | P | 2
5 | K | Pol390 | Univerzální modul rozhraní | ks | 1 |  | 0 |  |  |  | základní |  | 0 | 0 | 0 | 0 | 0 | 16 | K | 2 | ROZPOCET | 0 | 0 | 0 | 0 | 0 | 1 | 0 | 16 | 10
| P |  | Poznámka k položce: Certifikace podle EN54-16, používá se jako rozhraní pro připojení externích komponentů do ?systému, vlastní dva analogové audio vstupy, dva analogové výstupy a 48 řídicích ?kontaktů. Monitorování zkratu a přerušení je možné aktivovat na 8 řídicích kontaktech. ?48 kontaktů je možné konfigurovat jako vstupní nebo výstupní. Tyto kontakty umožňují řízení jiných ?systémů nebo naopak externí ovládání systému BUDE POUŽIT PRO PROPOJENÍ DO SYSTÉMU EPS. | [15 empty] | P | 2
6 | K | Pol391 | Digitální výstupní modul 4-24 | ks | 1 |  | 0 |  |  |  | základní |  | 0 | 0 | 0 | 0 | 0 | 16 | K | 2 | ROZPOCET | 0 | 0 | 0 | 0 | 0 | 1 | 0 | 16 | 12
| P |  | Poznámka k položce: Certifikace podle EN54-16 . Tento modul je základní řídící jednotka systému . Poskytuje rozhraní pro všechny vstupní a výstupní moduly a přitom řídí a monitoruje linky reproduktorů. Výkonové zesilovače jsou nepřetržitě monitorovány. Dojde-li k chybě, nahrazuje záložní zesilovač vadný pracovní zesilovač. Všechny zóny reproduktorů jsou nepřetržitě monitorovány na zkrat, zemní svod nebo rozpojení. Vadné zóny jsou odpojeny. Každá jednotka poskytuje až 260 sekund paměti určené pro uchovávání audio záznamů jako jsou evakuační hlášení, alarmové signály a signály konce poplachu. Je možné individuálně regulovat hlasitost každého zdroje a každého kanálu zesilovače. K dispozici je také několik filtrů např. konfigurovatelné vícepásmové parametrické ekvalizéry, horní a dolní propusti nebo korektory zpoždění. Všechny chyby jsou detekovány, zobrazovány a protokolovány během několika sekund. Modul má čtyři nezávislé audio kanály, každý audio kanál modulu může ovládat 6 zón reproduktorů (celkem 24 reproduktorových zón). | [15 empty] | P | 2
7 | K | Pol392 | Nouzový napájecí zdroj | ks | 1 |  | 0 |  |  |  | základní |  | 0 | 0 | 0 | 0 | 0 | 16 | K | 2 | ROZPOCET | 0 | 0 | 0 | 0 | 0 | 1 | 0 | 16 | 14
| P |  | Poznámka k položce: Certifikace podle EN54-16. Jednotka nouzového napájecího zdroje pro systémy evakuačního rozhlasu podle ?normy EN 54-4/A2, při splnění standardů VDE 0833-4 a EN 60849. Nouzový napájecí zdroj ve výšce 2 HU, 3 samostatné výstupy pro řídicí jednotky , 6 samostatných výstupů pro výkonové zesilovače, LED indikace sítě, baterií, spotřebičů, Bezpotenciálové kontakty pro chybová hlášení, Kapacita akumulátorů až 2 x 12 V/225 Ah, Maximální výstupní proud v případě nouzového ?napájení 150 A | [15 empty] | P | 2
8 | K | Pol393 | Záložní kabel | ks | 1 |  | 0 |  |  |  | základní |  | 0 | 0 | 0 | 0 | 0 | 16 | K | 2 | ROZPOCET | 0 | 0 | 0 | 0 | 0 | 1 | 0 | 16 | 16
9 | K | Pol394 | Výstupní kabel 2 zesilovače | ks | 1 |  | 0 |  |  |  | základní |  | 0 | 0 | 0 | 0 | 0 | 16 | K | 2 | ROZPOCET | 0 | 0 | 0 | 0 | 0 | 1 | 0 | 16 | 18
10 | K | Pol395 | Patch Cable Cat5 2m modry | ks | 1 |  | 0 |  |  |  | základní |  | 0 | 0 | 0 | 0 | 0 | 16 | K | 2 | ROZPOCET | 0 | 0 | 0 | 0 | 0 | 1 | 0 | 16 | 20
11 | K | Pol396 | Vstupní kabel digitální výstupní modul - zesilovač, 0,5 m zelený | ks | 2 |  | 0 |  |  |  | základní |  | 0 | 0 | 0 | 0 | 0 | 16 | K | 2 | ROZPOCET | 0 | 0 | 0 | 0 | 0 | 1 | 0 | 16 | 22
12 | K | Pol397 | Montážní sady | kpl | 1 |  | 0 |  |  |  | základní |  | 0 | 0 | 0 | 0 | 0 | 16 | K | 2 | ROZPOCET | 0 | 0 | 0 | 0 | 0 | 1 | 0 | 16 | 24
13 | K | Pol398 | Havarijní kabel | ks | 1 |  | 0 |  |  |  | základní |  | 0 | 0 | 0 | 0 | 0 | 16 | K | 2 | ROZPOCET | 0 | 0 | 0 | 0 | 0 | 1 | 0 | 16 | 26
14 | K | Pol399 | Kabel pro připojení digitálního výstupního modulu - RJ-45 | ks | 2 |  | 0 |  |  |  | základní |  | 0 | 0 | 0 | 0 | 0 | 16 | K | 2 | ROZPOCET | 0 | 0 | 0 | 0 | 0 | 1 | 0 | 16 | 28
15 | K | Pol400 | Adaptér RJ45 - svorkovnice | ks | 2 |  | 0 |  |  |  | základní |  | 0 | 0 | 0 | 0 | 0 | 16 | K | 2 | ROZPOCET | 0 | 0 | 0 | 0 | 0 | 1 | 0 | 16 | 30
16 | K | Pol401 | Akumulator 12V/105Ah | ks | 2 |  | 0 |  |  |  | základní |  | 0 | 0 | 0 | 0 | 0 | 16 | K | 2 | ROZPOCET | 0 | 0 | 0 | 0 | 0 | 1 | 0 | 16 | 32
17 | K | Pol402 | Ostatní drobný instalační materiál, kabeláž | kpl | 1 |  | 0 |  |  |  | základní |  | 0 | 0 | 0 | 0 | 0 | 16 | K | 2 | ROZPOCET | 0 | 0 | 0 | 0 | 0 | 1 | 0 | 16 | 34
18 | K | Pol403 | Sestavení - montáž ústředny do rozvaděče | kpl | 1 |  | 0 |  |  |  | základní |  | 0 | 0 | 0 | 0 | 0 | 16 | K | 2 | ROZPOCET | 0 | 0 | 0 | 0 | 0 | 1 | 0 | 16 | 36
19 | K | Pol404 | Propojení se systémem EPS | kpl | 1 |  | 0 |  |  |  | základní |  | 0 | 0 | 0 | 0 | 0 | 16 | K | 2 | ROZPOCET | 0 | 0 | 0 | 0 | 0 | 1 | 0 | 16 | 38
| D | D3 | Mikrofonní stanice |  |  |  | 0 | [5 empty] | 0 |  | 0 |  | 0 | 2 | D | 1 | ROZPOCET | [6 empty] | 0
20 | K | Pol405 | Digitální stanice hlasatele - Vyhovuje EN 54-16, 12-náct volně konfigurovatelných tlačítek, 13 LED kontrolek, 1 mikrofon a 1 reproduktor, 1 externím audio vstup a 1 externí audio výstup | ks | 2 |  | 0 |  |  |  | základní |  | 0 | 0 | 0 | 0 | 0 | 16 | K | 2 | ROZPOCET | 0 | 0 | 0 | 0 | 0 | 1 | 0 | 16 | 40
21 | K | Pol406 | Digitální klávesový modul EN54-16, 18 programovatelných tlačítek a LED | ks | 2 |  | 0 |  |  |  | základní |  | 0 | 0 | 0 | 0 | 0 | 16 | K | 2 | ROZPOCET | 0 | 0 | 0 | 0 | 0 | 1 | 0 | 16 | 42
22 | K | Pol407 | Adaptér RJ45 - svorkovnice | ks | 4 |  | 0 |  |  |  | základní |  | 0 | 0 | 0 | 0 | 0 | 16 | K | 2 | ROZPOCET | 0 | 0 | 0 | 0 | 0 | 1 | 0 | 16 | 44
23 | K | Pol408 | Ohniodolná krabice pro propojení kabeláže (min. 8 svorek) | ks | 4 |  | 0 |  |  |  | základní |  | 0 | 0 | 0 | 0 | 0 | 16 | K | 2 | ROZPOCET | 0 | 0 | 0 | 0 | 0 | 1 | 0 | 16 | 46
| D | D4 | Reproduktory ER |  |  |  | 0 | [5 empty] | 0 |  | 0 |  | 0 | 2 | D | 1 | ROZPOCET | [6 empty] | 0
24 | K | Pol409 | Reproduktor nástěnný | ks | 88 |  | 0 |  |  |  | základní |  | 0 | 0 | 0 | 0 | 0 | 16 | K | 2 | ROZPOCET | 0 | 0 | 0 | 0 | 0 | 1 | 0 | 16 | 48
| P |  | Poznámka k položce: Certifikace dle EN54-24, nástěnný reproduktor se 165 mm měničem, membrána je impregnována proti ?vlhkosti. Skříňka je vyrobena s MDF materiálu. Reproduktor dosahuje krytí IP54. Jmenovitý příkon ?6 W lze přepnout na 3 W nebo 1.5 W | [15 empty] | P | 2
25 | K | Pol410 | Nástěnný zápustný reproduktor | ks | 5 |  | 0 |  |  |  | základní |  | 0 | 0 | 0 | 0 | 0 | 16 | K | 2 | ROZPOCET | 0 | 0 | 0 | 0 | 0 | 1 | 0 | 16 | 50
| P |  | Poznámka k položce: Certifikace dle EN54-24, pro zápustné instalace, ?obdélníkové provedení s kovovou přední mřížkou v plastovém rámu, zadní kryt z ?ABS, jmenovitý příkon 6 W lze přepnout na 3 W nebo 1.5 W. 165 mm měnič, jehož membrána je ?imp | [15 empty] | P | 2
26 | K | Pol411 | Podhledový reproduktor | ks | 151 |  | 0 |  |  |  | základní |  | 0 | 0 | 0 | 0 | 0 | 16 | K | 2 | ROZPOCET | 0 | 0 | 0 | 0 | 0 | 1 | 0 | 16 | 52
| P |  | Poznámka k položce: Certifikace dle EN54-24, impregnovaná 5” širokopásmová ?membrána, jmenovitý příkon 6 W lze přepnout na 3 W nebo 1.5 W, přibližné rozměry o 181.5 mm D: 59 mm | [15 empty] | P | 2
27 | K | Pol412 | Požární kryt pro montáž podhledového reproduktoru do požárního ?podhledu | ks | 12 |  | 0 |  |  |  | základní |  | 0 | 0 | 0 | 0 | 0 | 16 | K | 2 | ROZPOCET | 0 | 0 | 0 | 0 | 0 | 1 | 0 | 16 | 54
28 | K | Pol413 | Tlakový reproduktor | ks | 5 |  | 0 |  |  |  | základní |  | 0 | 0 | 0 | 0 | 0 | 16 | K | 2 | ROZPOCET | 0 | 0 | 0 | 0 | 0 | 1 | 0 | 16 | 56
| P |  | Poznámka k položce: Certifikace dle EN54-24, krytí až IP66, vhodný pro venkovní aplikace. Je vybaven keramickou svorkovnicí s tepelnou pojistkou. Tělo ?reproduktoru je vyrobeno z nárazuvzdorného plastu ABS. Včetně držáku. Přepínání příkonu v rozsahu ?15 | [15 empty] | P | 2
29 | K | Pol414 | Zakončovací člen reproduktorové linky | ks | 20 |  | 0 |  |  |  | základní |  | 0 | 0 | 0 | 0 | 0 | 16 | K | 2 | ROZPOCET | 0 | 0 | 0 | 0 | 0 | 1 | 0 | 16 | 58
30 | K | Pol415 | Kontrola funkce reproduktoru | ks | 261 |  | 0 |  |  |  | základní |  | 0 | 0 | 0 | 0 | 0 | 16 | K | 2 | ROZPOCET | 0 | 0 | 0 | 0 | 0 | 1 | 0 | 16 | 60
| D | D5 | Kabeláž |  |  |  | 0 | [5 empty] | 0 |  | 0 |  | 0 | 2 | D | 1 | ROZPOCET | [6 empty] | 0
31 | K | Pol416 | Kabel s funkční odolností při požáru minimálně 60min.(dle ČSN 73 0848, ZP 27/2008, B2caS1D0) - 2x1,5 | m | 4980 |  | 0 |  |  |  | základní |  | 0 | 0 | 0 | 0 | 0 | 16 | K | 2 | ROZPOCET | 0 | 0 | 0 | 0 | 0 | 1 | 0 | 16 | 62
32 | K | Pol417 | Kabel s funkční odolností při požáru minimálně 60min.(dle ČSN 73 0848, ZP 27/2008, B2caS1D0) - 4x2x0,8 | m | 140 |  | 0 |  |  |  | základní |  | 0 | 0 | 0 | 0 | 0 | 16 | K | 2 | ROZPOCET | 0 | 0 | 0 | 0 | 0 | 1 | 0 | 16 | 64
33 | K | Pol377 | Příprava kabelové trasy s funkční schopností při požáru minimálně 60min.(dle ČSN 73 0848, ZP 27/2008), normovaná nebo nenormovaná schválená s daným typem kabelu - příchytka kabelů, po 0,3m | ks | 15400 |  | 0 |  |  |  | základní |  | 0 | 0 | 0 | 0 | 0 | 16 | K | 2 | ROZPOCET | 0 | 0 | 0 | 0 | 0 | 1 | 0 | 16 | 66
| D | D6 | Ostatní |  |  |  | 0 | [5 empty] | 0 |  | 0 |  | 0 | 2 | D | 1 | ROZPOCET | [6 empty] | 0
34 | K | Pol418 | Zhotovení průrazů zdivem, stropem | kpl | 1 |  | 0 |  |  |  | základní |  | 0 | 0 | 0 | 0 | 0 | 16 | K | 2 | ROZPOCET | 0 | 0 | 0 | 0 | 0 | 1 | 0 | 16 | 68
35 | K | Pol419 | Protipožární zatěsnění prostupů kabelů | kpl | 1 |  | 0 |  |  |  | základní |  | 0 | 0 | 0 | 0 | 0 | 16 | K | 2 | ROZPOCET | 0 | 0 | 0 | 0 | 0 | 1 | 0 | 16 | 70
36 | K | Pol420 | Odvoz a likvidace stavební suti, obalových materiálů a pod., včetně dopravy materiálu na staveniště | kpl | 1 |  | 0 |  |  |  | základní |  | 0 | 0 | 0 | 0 | 0 | 16 | K | 2 | ROZPOCET | 0 | 0 | 0 | 0 | 0 | 1 | 0 | 16 | 72
37 | K | Pol421 | Naprogramování, oživení systému, funkční zkouška | hod | 40 |  | 0 |  |  |  | základní |  | 0 | 0 | 0 | 0 | 0 | 16 | K | 2 | ROZPOCET | 0 | 0 | 0 | 0 | 0 | 1 | 0 | 16 | 74
38 | K | Pol422 | Povinná náležitost dle ČSN EN 60849: Odborné měření srozumitelnosti vč. měřicího protokolu s přepočtem hodnot na stupnici CIS | kpl | 1 |  | 0 |  |  |  | základní |  | 0 | 0 | 0 | 0 | 0 | 16 | K | 2 | ROZPOCET | 0 | 0 | 0 | 0 | 0 | 1 | 0 | 16 | 76
| P |  | Poznámka k položce: Měření bude provedeno metodou indexu přenosu řeči, tzv. STI. Měření jinou metodou lze použít pouze tehdy, pokud zvolená metoda poskytuje výsledky stejně nebo více relevantní jako metoda STI. Měření zjednodušenými metodami, které mohou dávat zkreslené výsledky (RASTI aj.), není přípustné. Výsledkem měření bude protokol obsahující přesnou specifikaci použitého měřicího vybavení a metody, a pro každý prostor přesnou specifikaci měřicích bodů, naměřených hodnot STI, jejich přepočet na CIS a následně výpočet výsledné hodnoty pro daný prostor jako rozdílu průměrné naměřené hodnoty STI a směrodatné odchylky - viz ČSN EN 60849, B.3. | [15 empty] | P | 2
39 | K | Pol423 | Povinná náležitost dle ČSN EN 60849: Odborné měření skutečné impedance 100V linek vč. měřicího protokolu s přepočtem hodnot na výkon repro @ 100V | kpl | 1 |  | 0 |  |  |  | základní |  | 0 | 0 | 0 | 0 | 0 | 16 | K | 2 | ROZPOCET | 0 | 0 | 0 | 0 | 0 | 1 | 0 | 16 | 78
| P |  | Poznámka k položce: Měření musí být provedeno specializovaným měřicím přístrojem určeným pro tento účel a používajícím střídavý sinusový testovací signál o frekvenci na spodním okraji řečového pásma - např. cca 300Hz. Měření univerzálními multimetry určenými pro měření činného odporu nebo impedance na frekvenci 50/60Hz poskytuje irelevantní hodnoty a proto není přípustné. | [15 empty] | P | 2
40 | K | Pol424 | Provozní kniha evakuačního rozhlasu, číslované listy, drátěná kroužková vazba | ks | 1 |  | 0 |  |  |  | základní |  | 0 | 0 | 0 | 0 | 0 | 16 | K | 2 | ROZPOCET | 0 | 0 | 0 | 0 | 0 | 1 | 0 | 16 | 80

## 05a - 1.NP
| List obsahuje: |  | 1) Krycí list soupisu | 2) Rekapitulace |  |  | 3) Soupis prací | Zpět na list: | Rekapitulace stavby
{bab92547-a02d-44f7-bcf1-7e32ef5a3352}
2
| KRYCÍ LIST SOUPISU | [8 empty] | v --- níže se nacházejí doplnkové a pomocné údaje k sestavám --- v | [8 empty] | False
Stavba:
Národní telemedicínské centrum
Objekt:
292/102 - Provozní soubory
Soupis:
05 - Zdravotnická technologie
Úroveň 3:
05a - 1.NP
| KSO: |  |  |  |  | CC-CZ:
| Místo: |  | FN Olomouc |  |  | Datum: | 26.1.2017
| Zadavatel: |  |  |  |  | IČ: | 64943330
|  | SPS Projekt s. r.o., Za Návsí 1670/9, Praha 10 |  |  |  | DIČ:
| Uchazeč: |  |  |  |  | IČ:
DIČ:
| Projektant: |  |  |  |  | IČ: | 26051737
|  | OK Plan Architects s.r.o., Na Závodí 631, Humpolec |  |  |  | DIČ:
Poznámka:
| Cena bez DPH | [5 empty] | 0
|  |  | Základ daně |  |  | Sazba daně | Výše daně
| DPH | základní | 0 |  |  | 21% | 0
|  | snížená | 0 |  |  | 15% | 0
|  | zákl. přenesená | 0 |  |  | 21% | 0
|  | sníž. přenesená | 0 |  |  | 15% | 0
|  | nulová | 0 |  |  | 0% | 0
| Cena s DPH |  |  | v | CZK |  | 0
REKAPITULACE ČLENĚNÍ SOUPISU PRACÍ
Stavba:
Národní telemedicínské centrum
Objekt:
292/102 - Provozní soubory
Soupis:
05 - Zdravotnická technologie
Úroveň 3:
05a - 1.NP
Místo: |  |  | FN Olomouc |  |  | Datum: | 26.1.2017
Zadavatel: |  |  | SPS Projekt s. r.o., Za Návsí 1670/9, Praha 10 |  |  | Projektant: | OK Plan Architects s.r.o., Na Závodí 631, Humpolec
Uchazeč:
Kód dílu - Popis | [6 empty] | Cena celkem [CZK]
Náklady soupisu celkem | [6 empty] | 0 | [12 empty] | -1
| D1 - Alergologie, čisté prádlo | [5 empty] | 0
| D2 - Alergologie, špinavé prádlo | [5 empty] | 0
| D3 - Alergologie, sklad | [5 empty] | 0
| D4 - Odpady | [5 empty] | 0
| D5 - Úklidová místnost | [5 empty] | 0
| D6 - Alergologická ambulance 1 | [5 empty] | 0
| D7 - Alergologická ambulance 2 | [5 empty] | 0
| D8 - Alergologická ambulance 3 | [5 empty] | 0
| D9 - Alergologická ambulance 4 | [5 empty] | 0
| D10 - DM/ČK | [5 empty] | 0
| D11 - Čisticí místnost | [5 empty] | 0
| D12 - Aler. infuze - aplikační místnost | [5 empty] | 0
| D13 - Aler. AIT - aplikační místnost | [5 empty] | 0
| D14 - Aler. diagnostika testů | [5 empty] | 0
| D15 - Aler. odběrová místnost | [5 empty] | 0
| D16 - Alergologická ambulance 5 | [5 empty] | 0
| D17 - Alergologická ambulance 6 | [5 empty] | 0
| D18 - Alergologická ambulance 7 | [5 empty] | 0
| D19 - Alergologická ambulance 8 | [5 empty] | 0
| D20 - Alergologická ambulance 9 | [5 empty] | 0
| D21 - Sesterna, zázemí sester | [5 empty] | 0
| D22 - Aler. vyšetřovna spirometrie | [5 empty] | 0
| D23 - Aler. vyšetřovna BKT | [5 empty] | 0
| D24 - Administrace karet | [5 empty] | 0
| D25 - Ambulance | [5 empty] | 0
| D25 - Ambulance | [5 empty] | 0
| D25 - Ambulance | [5 empty] | 0
| D26 - Příprava pacienta | [5 empty] | 0
| D27 - Převlékací box | [5 empty] | 0
| D27 - Převlékací box | [5 empty] | 0
| D5 - Úklidová místnost | [5 empty] | 0
| D11 - Čisticí místnost | [5 empty] | 0
| D28 - Pracovna lékaře | [5 empty] | 0
| D29 - Ovladovna MR | [5 empty] | 0
| D30 - Vyšetřovna magnetické rezonance | [5 empty] | 0
SOUPIS PRACÍ
Stavba:
Národní telemedicínské centrum
Objekt:
292/102 - Provozní soubory
Soupis:
05 - Zdravotnická technologie
Úroveň 3:
05a - 1.NP
Místo: |  |  | FN Olomouc |  |  | Datum: | 26.1.2017
Zadavatel: |  |  | SPS Projekt s. r.o., Za Návsí 1670/9, Praha 10 |  |  | Projektant: | OK Plan Architects s.r.o., Na Závodí 631, Humpolec
Uchazeč:
PČ | Typ | Kód | Popis | MJ | Množství | J.cena [CZK] | Cena celkem [CZK] | Cenová soustava |  | Poznámka | DPH | J. Nh [h] | Nh celkem [h] | J. hmotnost [t] | Hmotnost celkem [t] | J. suť [t] | Suť Celkem [t]
Náklady soupisu celkem | [6 empty] | 0 | [5 empty] | 0 |  | 0 |  | 0 |  | D | -1 | [7 empty] | 0
| D | D1 | Alergologie, čisté prádlo |  |  |  | 0 | [5 empty] | 0 |  | 0 |  | 0 | 2 | D | 0 | ROZPOCET | [6 empty] | 0
1 | K | Pol62 | regál skladový, kovový. Nosnost police min. 50kg. VIZ ČÁST INTERIÉR | kus | 2 |  | 0 |  |  |  | základní |  | 0 | 0 | 0 | 0 | 0 | 16 | K | 1 | ROZPOCET | 0 | 0 | 0 | 0 | 0 | 1 | 0 | 16 | 2
| P |  | Poznámka k položce: rozměr š/hl/v (mm) 1.000/600/2.000 | [15 empty] | P | 1
2 | K | Pol62 | regál skladový, kovový. Nosnost police min. 50kg. VIZ ČÁST INTERIÉR | kus | 1 |  | 0 |  |  |  | základní |  | 0 | 0 | 0 | 0 | 0 | 16 | K | 1 | ROZPOCET | 0 | 0 | 0 | 0 | 0 | 1 | 0 | 16 | 4
| P |  | Poznámka k položce: rozměr š/hl/v (mm) 900/400/2.000 | [15 empty] | P | 1
| D | D2 | Alergologie, špinavé prádlo |  |  |  | 0 | [5 empty] | 0 |  | 0 |  | 0 | 2 | D | 0 | ROZPOCET | [6 empty] | 0
3 | K | Pol63 | vozík na použité prádlo s nožním ovládáním | kus | 2 |  | 0 |  |  |  | základní |  | 0 | 0 | 0 | 0 | 0 | 16 | K | 1 | ROZPOCET | 0 | 0 | 0 | 0 | 0 | 1 | 0 | 16 | 6
| P |  | Poznámka k položce: pro 2 vaky s pokopy, 2 bržděná kolečka | [15 empty] | P | 1
4 | K | Pol64 | stolek | kus | 1 |  | 0 |  |  |  | základní |  | 0 | 0 | 0 | 0 | 0 | 16 | K | 1 | ROZPOCET | 0 | 0 | 0 | 0 | 0 | 1 | 0 | 16 | 8
| P |  | Poznámka k položce: rozměr š/hl/v (mm) 800/500/750 | [15 empty] | P | 1
| D | D3 | Alergologie, sklad |  |  |  | 0 | [5 empty] | 0 |  | 0 |  | 0 | 2 | D | 0 | ROZPOCET | [6 empty] | 0
5 | K | Pol65 | regál skladový, kovový. Nosnost police min. 50kg. VIZ ČÁST INTERÉR | kus | 7 |  | 0 |  |  |  | základní |  | 0 | 0 | 0 | 0 | 0 | 16 | K | 1 | ROZPOCET | 0 | 0 | 0 | 0 | 0 | 1 | 0 | 16 | 10
| P |  | Poznámka k položce: rozměr š/hl/v (mm) 1.000/600/2.000 | [15 empty] | P | 1
6 | K | Pol66 | skříň VIZ ČÁST INTERIÉR | kus | 1 |  | 0 |  |  |  | základní |  | 0 | 0 | 0 | 0 | 0 | 16 | K | 1 | ROZPOCET | 0 | 0 | 0 | 0 | 0 | 1 | 0 | 16 | 12
| P |  | Poznámka k položce: otevřená, policová | [15 empty] | P | 1
| D | D4 | Odpady |  |  |  | 0 | [5 empty] | 0 |  | 0 |  | 0 | 2 | D | 0 | ROZPOCET | [6 empty] | 0
7 | K | Pol67 | vozík transportní | kus | 1 |  | 0 |  |  |  | základní |  | 0 | 0 | 0 | 0 | 0 | 16 | K | 1 | ROZPOCET | 0 | 0 | 0 | 0 | 0 | 1 | 0 | 16 | 14
| P |  | Poznámka k položce: plošinový s madlem, 2 bržděná kolečka, rozm. Cca 700/1.000 | [15 empty] | P | 1
| D | D5 | Úklidová místnost |  |  |  | 0 | [5 empty] | 0 |  | 0 |  | 0 | 2 | D | 0 | ROZPOCET | [6 empty] | 0
8 | K | Pol68 | úklidový vozík | kus | 1 |  | 0 |  |  |  | základní |  | 0 | 0 | 0 | 0 | 0 | 16 | K | 1 | ROZPOCET | 0 | 0 | 0 | 0 | 0 | 1 | 0 | 16 | 16
| P |  | Poznámka k položce: 2 vědra s příslušenstvím | [15 empty] | P | 1
9 | K | Pol69 | výlevka VIZ ČÁST ZTI | kus | 1 |  | 0 |  |  |  | základní |  | 0 | 0 | 0 | 0 | 0 | 16 | K | 1 | ROZPOCET | 0 | 0 | 0 | 0 | 0 | 1 | 0 | 16 | 18
| D | D6 | Alergologická ambulance 1 |  |  |  | 0 | [5 empty] | 0 |  | 0 |  | 0 | 2 | D | 0 | ROZPOCET | [6 empty] | 0
10 | K | Pol70 | stůl psací 1.800/700 VIZ ČÁST INTERIÉR | kus | 1 |  | 0 |  |  |  | základní |  | 0 | 0 | 0 | 0 | 0 | 16 | K | 1 | ROZPOCET | 0 | 0 | 0 | 0 | 0 | 1 | 0 | 16 | 20
| P |  | Poznámka k položce: s úpravou pro PC. Mobilní kontejner zásuvkový, uzamykatelný | [15 empty] | P | 1
11 | K | Pol71 | židle VIZ ČÁST INTERIÉR | kus | 1 |  | 0 |  |  |  | základní |  | 0 | 0 | 0 | 0 | 0 | 16 | K | 1 | ROZPOCET | 0 | 0 | 0 | 0 | 0 | 1 | 0 | 16 | 22
| P |  | Poznámka k položce: desifikovatelná, výškově stavitelná, s područkami, mobilní | [15 empty] | P | 1
12 | K | Pol72 | židle pro pacienty VIZ ČÁST INTERIÉR | kus | 2 |  | 0 |  |  |  | základní |  | 0 | 0 | 0 | 0 | 0 | 16 | K | 1 | ROZPOCET | 0 | 0 | 0 | 0 | 0 | 1 | 0 | 16 | 24
13 | K | Pol73 | mechanicky stavitelný vyšetřovací stůl standardní | kus | 1 |  | 0 |  |  |  | základní |  | 0 | 0 | 0 | 0 | 0 | 16 | K | 1 | ROZPOCET | 0 | 0 | 0 | 0 | 0 | 1 | 0 | 16 | 26
| P |  | Poznámka k položce: s držákem na roli papíru | [15 empty] | P | 1
14 | K | Pol74 | lokální svítidlo vyšetřovací, | kus | 1 |  | 0 |  |  |  | základní |  | 0 | 0 | 0 | 0 | 0 | 16 | K | 1 | ROZPOCET | 0 | 0 | 0 | 0 | 0 | 1 | 0 | 16 | 28
| P |  | Poznámka k položce: stropní, LED | [15 empty] | P | 1
15 | K | Pol75 | vozík nástrojový, přístrojový, na zdravotnický materiál | kus | 1 |  | 0 |  |  |  | základní |  | 0 | 0 | 0 | 0 | 0 | 16 | K | 1 | ROZPOCET | 0 | 0 | 0 | 0 | 0 | 1 | 0 | 16 | 30
16 | K | Pol76 | skříň policová, 900/400/2.000. Na zdravotnický materiál a léky VIZ ČÁST INTERIÉR | kus | 1 |  | 0 |  |  |  | základní |  | 0 | 0 | 0 | 0 | 0 | 16 | K | 1 | ROZPOCET | 0 | 0 | 0 | 0 | 0 | 1 | 0 | 16 | 32
| P |  | Poznámka k položce: dělené dveře (4 křídla) plné | [15 empty] | P | 1
17 | K | Pol77 | skříň na osobní věci, 900/400/2.000. VIZ ČÁST INTERIÉR | kus | 1 |  | 0 |  |  |  | základní |  | 0 | 0 | 0 | 0 | 0 | 16 | K | 1 | ROZPOCET | 0 | 0 | 0 | 0 | 0 | 1 | 0 | 16 | 34
| P |  | Poznámka k položce: policová | [15 empty] | P | 1
18 | K | Pol78 | věšák nástěnný VIZ ČÁST INTERIÉR | kus | 1 |  | 0 |  |  |  | základní |  | 0 | 0 | 0 | 0 | 0 | 16 | K | 1 | ROZPOCET | 0 | 0 | 0 | 0 | 0 | 1 | 0 | 16 | 36
| P |  | Poznámka k položce: 5 háčků | [15 empty] | P | 1
19 | K | Pol79 | držák na zástěny teleskopický a závěs | kus | 1 |  | 0 |  |  |  | základní |  | 0 | 0 | 0 | 0 | 0 | 16 | K | 1 | ROZPOCET | 0 | 0 | 0 | 0 | 0 | 1 | 0 | 16 | 38
| P |  | Poznámka k položce: Závěs z nehořlavé látky. Praní s přidáním desinfekčního prostředku při 60°C. Všitá očka, pomocí nichž se připevní na kroužky na teleskopech. | [15 empty] | P | 1
20 | K | Pol80 | magnetická nástěnka VIZ ČÁST INTERIÉR | kus | 1 |  | 0 |  |  |  | základní |  | 0 | 0 | 0 | 0 | 0 | 16 | K | 1 | ROZPOCET | 0 | 0 | 0 | 0 | 0 | 1 | 0 | 16 | 40
| P |  | Poznámka k položce: 700/700 | [15 empty] | P | 1
| D | D7 | Alergologická ambulance 2 |  |  |  | 0 | [5 empty] | 0 |  | 0 |  | 0 | 2 | D | 0 | ROZPOCET | [6 empty] | 0
21 | K | Pol70 | stůl psací 1.800/700 VIZ ČÁST INTERIÉR | kus | 1 |  | 0 |  |  |  | základní |  | 0 | 0 | 0 | 0 | 0 | 16 | K | 1 | ROZPOCET | 0 | 0 | 0 | 0 | 0 | 1 | 0 | 16 | 42
| P |  | Poznámka k položce: s úpravou pro PC. Mobilní kontejner zásuvkový, uzamykatelný | [15 empty] | P | 1
22 | K | Pol71 | židle VIZ ČÁST INTERIÉR | kus | 1 |  | 0 |  |  |  | základní |  | 0 | 0 | 0 | 0 | 0 | 16 | K | 1 | ROZPOCET | 0 | 0 | 0 | 0 | 0 | 1 | 0 | 16 | 44
| P |  | Poznámka k položce: desifikovatelná, výškově stavitelná, s područkami, mobilní | [15 empty] | P | 1
23 | K | Pol72 | židle pro pacienty VIZ ČÁST INTERIÉR | kus | 2 |  | 0 |  |  |  | základní |  | 0 | 0 | 0 | 0 | 0 | 16 | K | 1 | ROZPOCET | 0 | 0 | 0 | 0 | 0 | 1 | 0 | 16 | 46
24 | K | Pol73 | mechanicky stavitelný vyšetřovací stůl standardní | kus | 1 |  | 0 |  |  |  | základní |  | 0 | 0 | 0 | 0 | 0 | 16 | K | 1 | ROZPOCET | 0 | 0 | 0 | 0 | 0 | 1 | 0 | 16 | 48
| P |  | Poznámka k položce: s držákem na roli papíru | [15 empty] | P | 1
25 | K | Pol74 | lokální svítidlo vyšetřovací, | kus | 1 |  | 0 |  |  |  | základní |  | 0 | 0 | 0 | 0 | 0 | 16 | K | 1 | ROZPOCET | 0 | 0 | 0 | 0 | 0 | 1 | 0 | 16 | 50
| P |  | Poznámka k položce: stropní, LED | [15 empty] | P | 1
26 | K | Pol75 | vozík nástrojový, přístrojový, na zdravotnický materiál | kus | 1 |  | 0 |  |  |  | základní |  | 0 | 0 | 0 | 0 | 0 | 16 | K | 1 | ROZPOCET | 0 | 0 | 0 | 0 | 0 | 1 | 0 | 16 | 52
27 | K | Pol76 | skříň policová, 900/400/2.000. Na zdravotnický materiál a léky VIZ ČÁST INTERIÉR | kus | 1 |  | 0 |  |  |  | základní |  | 0 | 0 | 0 | 0 | 0 | 16 | K | 1 | ROZPOCET | 0 | 0 | 0 | 0 | 0 | 1 | 0 | 16 | 54
| P |  | Poznámka k položce: dělené dveře (4 křídla) plné | [15 empty] | P | 1
28 | K | Pol77 | skříň na osobní věci, 900/400/2.000. VIZ ČÁST INTERIÉR | kus | 1 |  | 0 |  |  |  | základní |  | 0 | 0 | 0 | 0 | 0 | 16 | K | 1 | ROZPOCET | 0 | 0 | 0 | 0 | 0 | 1 | 0 | 16 | 56
| P |  | Poznámka k položce: policová | [15 empty] | P | 1
29 | K | Pol78 | věšák nástěnný VIZ ČÁST INTERIÉR | kus | 1 |  | 0 |  |  |  | základní |  | 0 | 0 | 0 | 0 | 0 | 16 | K | 1 | ROZPOCET | 0 | 0 | 0 | 0 | 0 | 1 | 0 | 16 | 58
| P |  | Poznámka k položce: 5 háčků | [15 empty] | P | 1
30 | K | Pol79 | držák na zástěny teleskopický a závěs | kus | 1 |  | 0 |  |  |  | základní |  | 0 | 0 | 0 | 0 | 0 | 16 | K | 1 | ROZPOCET | 0 | 0 | 0 | 0 | 0 | 1 | 0 | 16 | 60
| P |  | Poznámka k položce: Závěs z nehořlavé látky. Praní s přidáním desinfekčního prostředku při 60°C. Všitá očka, pomocí nichž se připevní na kroužky na teleskopech. | [15 empty] | P | 1
31 | K | Pol80 | magnetická nástěnka VIZ ČÁST INTERIÉR | kus | 1 |  | 0 |  |  |  | základní |  | 0 | 0 | 0 | 0 | 0 | 16 | K | 1 | ROZPOCET | 0 | 0 | 0 | 0 | 0 | 1 | 0 | 16 | 62
| P |  | Poznámka k položce: 700/700 | [15 empty] | P | 1
| D | D8 | Alergologická ambulance 3 |  |  |  | 0 | [5 empty] | 0 |  | 0 |  | 0 | 2 | D | 0 | ROZPOCET | [6 empty] | 0
32 | K | Pol70 | stůl psací 1.800/700 VIZ ČÁST INTERIÉR | kus | 1 |  | 0 |  |  |  | základní |  | 0 | 0 | 0 | 0 | 0 | 16 | K | 1 | ROZPOCET | 0 | 0 | 0 | 0 | 0 | 1 | 0 | 16 | 64
| P |  | Poznámka k položce: s úpravou pro PC. Mobilní kontejner zásuvkový, uzamykatelný | [15 empty] | P | 1
33 | K | Pol71 | židle VIZ ČÁST INTERIÉR | kus | 1 |  | 0 |  |  |  | základní |  | 0 | 0 | 0 | 0 | 0 | 16 | K | 1 | ROZPOCET | 0 | 0 | 0 | 0 | 0 | 1 | 0 | 16 | 66
| P |  | Poznámka k položce: desifikovatelná, výškově stavitelná, s područkami, mobilní | [15 empty] | P | 1
34 | K | Pol72 | židle pro pacienty VIZ ČÁST INTERIÉR | kus | 2 |  | 0 |  |  |  | základní |  | 0 | 0 | 0 | 0 | 0 | 16 | K | 1 | ROZPOCET | 0 | 0 | 0 | 0 | 0 | 1 | 0 | 16 | 68
35 | K | Pol73 | mechanicky stavitelný vyšetřovací stůl standardní | kus | 1 |  | 0 |  |  |  | základní |  | 0 | 0 | 0 | 0 | 0 | 16 | K | 1 | ROZPOCET | 0 | 0 | 0 | 0 | 0 | 1 | 0 | 16 | 70
| P |  | Poznámka k položce: s držákem na roli papíru | [15 empty] | P | 1
36 | K | Pol74 | lokální svítidlo vyšetřovací, | kus | 1 |  | 0 |  |  |  | základní |  | 0 | 0 | 0 | 0 | 0 | 16 | K | 1 | ROZPOCET | 0 | 0 | 0 | 0 | 0 | 1 | 0 | 16 | 72
| P |  | Poznámka k položce: stropní, LED | [15 empty] | P | 1
37 | K | Pol75 | vozík nástrojový, přístrojový, na zdravotnický materiál | kus | 1 |  | 0 |  |  |  | základní |  | 0 | 0 | 0 | 0 | 0 | 16 | K | 1 | ROZPOCET | 0 | 0 | 0 | 0 | 0 | 1 | 0 | 16 | 74
38 | K | Pol76 | skříň policová, 900/400/2.000. Na zdravotnický materiál a léky VIZ ČÁST INTERIÉR | kus | 1 |  | 0 |  |  |  | základní |  | 0 | 0 | 0 | 0 | 0 | 16 | K | 1 | ROZPOCET | 0 | 0 | 0 | 0 | 0 | 1 | 0 | 16 | 76
| P |  | Poznámka k položce: dělené dveře (4 křídla) plné | [15 empty] | P | 1
39 | K | Pol77 | skříň na osobní věci, 900/400/2.000. VIZ ČÁST INTERIÉR | kus | 1 |  | 0 |  |  |  | základní |  | 0 | 0 | 0 | 0 | 0 | 16 | K | 1 | ROZPOCET | 0 | 0 | 0 | 0 | 0 | 1 | 0 | 16 | 78
| P |  | Poznámka k položce: policová | [15 empty] | P | 1
40 | K | Pol78 | věšák nástěnný VIZ ČÁST INTERIÉR | kus | 1 |  | 0 |  |  |  | základní |  | 0 | 0 | 0 | 0 | 0 | 16 | K | 1 | ROZPOCET | 0 | 0 | 0 | 0 | 0 | 1 | 0 | 16 | 80
| P |  | Poznámka k položce: 5 háčků | [15 empty] | P | 1
41 | K | Pol79 | držák na zástěny teleskopický a závěs | kus | 1 |  | 0 |  |  |  | základní |  | 0 | 0 | 0 | 0 | 0 | 16 | K | 1 | ROZPOCET | 0 | 0 | 0 | 0 | 0 | 1 | 0 | 16 | 82
| P |  | Poznámka k položce: Závěs z nehořlavé látky. Praní s přidáním desinfekčního prostředku při 60°C. Všitá očka, pomocí nichž se připevní na kroužky na teleskopech. | [15 empty] | P | 1
42 | K | Pol80 | magnetická nástěnka VIZ ČÁST INTERIÉR | kus | 1 |  | 0 |  |  |  | základní |  | 0 | 0 | 0 | 0 | 0 | 16 | K | 1 | ROZPOCET | 0 | 0 | 0 | 0 | 0 | 1 | 0 | 16 | 84
| P |  | Poznámka k položce: 700/700 | [15 empty] | P | 1
| D | D9 | Alergologická ambulance 4 |  |  |  | 0 | [5 empty] | 0 |  | 0 |  | 0 | 2 | D | 0 | ROZPOCET | [6 empty] | 0
43 | K | Pol70 | stůl psací 1.800/700 VIZ ČÁST INTERIÉR | kus | 1 |  | 0 |  |  |  | základní |  | 0 | 0 | 0 | 0 | 0 | 16 | K | 1 | ROZPOCET | 0 | 0 | 0 | 0 | 0 | 1 | 0 | 16 | 86
| P |  | Poznámka k položce: s úpravou pro PC. Mobilní kontejner zásuvkový, uzamykatelný | [15 empty] | P | 1
44 | K | Pol71 | židle VIZ ČÁST INTERIÉR | kus | 1 |  | 0 |  |  |  | základní |  | 0 | 0 | 0 | 0 | 0 | 16 | K | 1 | ROZPOCET | 0 | 0 | 0 | 0 | 0 | 1 | 0 | 16 | 88
| P |  | Poznámka k položce: desifikovatelná, výškově stavitelná, s područkami, mobilní | [15 empty] | P | 1
45 | K | Pol72 | židle pro pacienty VIZ ČÁST INTERIÉR | kus | 2 |  | 0 |  |  |  | základní |  | 0 | 0 | 0 | 0 | 0 | 16 | K | 1 | ROZPOCET | 0 | 0 | 0 | 0 | 0 | 1 | 0 | 16 | 90
46 | K | Pol73 | mechanicky stavitelný vyšetřovací stůl standardní | kus | 1 |  | 0 |  |  |  | základní |  | 0 | 0 | 0 | 0 | 0 | 16 | K | 1 | ROZPOCET | 0 | 0 | 0 | 0 | 0 | 1 | 0 | 16 | 92
| P |  | Poznámka k položce: s držákem na roli papíru | [15 empty] | P | 1
47 | K | Pol74 | lokální svítidlo vyšetřovací, | kus | 1 |  | 0 |  |  |  | základní |  | 0 | 0 | 0 | 0 | 0 | 16 | K | 1 | ROZPOCET | 0 | 0 | 0 | 0 | 0 | 1 | 0 | 16 | 94
| P |  | Poznámka k položce: stropní, LED | [15 empty] | P | 1
48 | K | Pol75 | vozík nástrojový, přístrojový, na zdravotnický materiál | kus | 1 |  | 0 |  |  |  | základní |  | 0 | 0 | 0 | 0 | 0 | 16 | K | 1 | ROZPOCET | 0 | 0 | 0 | 0 | 0 | 1 | 0 | 16 | 96
49 | K | Pol76 | skříň policová, 900/400/2.000. Na zdravotnický materiál a léky VIZ ČÁST INTERIÉR | kus | 1 |  | 0 |  |  |  | základní |  | 0 | 0 | 0 | 0 | 0 | 16 | K | 1 | ROZPOCET | 0 | 0 | 0 | 0 | 0 | 1 | 0 | 16 | 98
| P |  | Poznámka k položce: dělené dveře (4 křídla) plné | [15 empty] | P | 1
50 | K | Pol77 | skříň na osobní věci, 900/400/2.000. VIZ ČÁST INTERIÉR | kus | 1 |  | 0 |  |  |  | základní |  | 0 | 0 | 0 | 0 | 0 | 16 | K | 1 | ROZPOCET | 0 | 0 | 0 | 0 | 0 | 1 | 0 | 16 | 100
| P |  | Poznámka k položce: policová | [15 empty] | P | 1
51 | K | Pol78 | věšák nástěnný VIZ ČÁST INTERIÉR | kus | 1 |  | 0 |  |  |  | základní |  | 0 | 0 | 0 | 0 | 0 | 16 | K | 1 | ROZPOCET | 0 | 0 | 0 | 0 | 0 | 1 | 0 | 16 | 102
| P |  | Poznámka k položce: 5 háčků | [15 empty] | P | 1
52 | K | Pol79 | držák na zástěny teleskopický a závěs | kus | 1 |  | 0 |  |  |  | základní |  | 0 | 0 | 0 | 0 | 0 | 16 | K | 1 | ROZPOCET | 0 | 0 | 0 | 0 | 0 | 1 | 0 | 16 | 104
| P |  | Poznámka k položce: Závěs z nehořlavé látky. Praní s přidáním desinfekčního prostředku při 60°C. Všitá očka, pomocí nichž se připevní na kroužky na teleskopech. | [15 empty] | P | 1
53 | K | Pol80 | magnetická nástěnka VIZ ČÁST INTERIÉR | kus | 1 |  | 0 |  |  |  | základní |  | 0 | 0 | 0 | 0 | 0 | 16 | K | 1 | ROZPOCET | 0 | 0 | 0 | 0 | 0 | 1 | 0 | 16 | 106
| P |  | Poznámka k položce: 700/700 | [15 empty] | P | 1
| D | D10 | DM/ČK |  |  |  | 0 | [5 empty] | 0 |  | 0 |  | 0 | 2 | D | 0 | ROZPOCET | [6 empty] | 0
54 | K | Pol71 | židle VIZ ČÁST INTERIÉR | kus | 6 |  | 0 |  |  |  | základní |  | 0 | 0 | 0 | 0 | 0 | 16 | K | 1 | ROZPOCET | 0 | 0 | 0 | 0 | 0 | 1 | 0 | 16 | 108
| P |  | Poznámka k položce: kuchyňská | [15 empty] | P | 1
55 | K | Pol81 | stůl jídelní 1.200/800 VIZ ČÁST INTERIÉR | kus | 1 |  | 0 |  |  |  | základní |  | 0 | 0 | 0 | 0 | 0 | 16 | K | 1 | ROZPOCET | 0 | 0 | 0 | 0 | 0 | 1 | 0 | 16 | 110
56 | K | Pol82 | chladnička | kus | 1 |  | 0 |  |  |  | základní |  | 0 | 0 | 0 | 0 | 0 | 16 | K | 1 | ROZPOCET | 0 | 0 | 0 | 0 | 0 | 1 | 0 | 16 | 112
| P |  | Poznámka k položce: cca. 300 l | [15 empty] | P | 1
57 | K | Pol78 | věšák nástěnný VIZ ČÁST INTERIÉR | kus | 2 |  | 0 |  |  |  | základní |  | 0 | 0 | 0 | 0 | 0 | 16 | K | 1 | ROZPOCET | 0 | 0 | 0 | 0 | 0 | 1 | 0 | 16 | 114
| P |  | Poznámka k položce: s nástěnkou, 5 háčků | [15 empty] | P | 1
58 | K | Pol83 | kuchyňská linka s horními skříňkami VIZ ČÁST INTERIÉR | kus | 1 |  | 0 |  |  |  | základní |  | 0 | 0 | 0 | 0 | 0 | 16 | K | 1 | ROZPOCET | 0 | 0 | 0 | 0 | 0 | 1 | 0 | 16 | 116
| P |  | Poznámka k položce: dl.1.500, nerez dřez, spodní skříňky policová a zásuvková, horní policové, plná dvířka, pracovní deska postforming, ABS hrany | [15 empty] | P | 1
59 | K | Pol84 | skříň na osobní věci, 900/400/2.000. | kus | 1 |  | 0 |  |  |  | základní |  | 0 | 0 | 0 | 0 | 0 | 16 | K | 1 | ROZPOCET | 0 | 0 | 0 | 0 | 0 | 1 | 0 | 16 | 118
| P |  | Poznámka k položce: 8 samostatně uzamykatelných boxů | [15 empty] | P | 1
60 | K | Pol85 | křesílo čalouněné VIZ ČÁST INTERIÉR | kus | 2 |  | 0 |  |  |  | základní |  | 0 | 0 | 0 | 0 | 0 | 16 | K | 1 | ROZPOCET | 0 | 0 | 0 | 0 | 0 | 1 | 0 | 16 | 120
61 | K | Pol86 | stolek konferenční VIZ ČÁST INTERIÉR | kus | 1 |  | 0 |  |  |  | základní |  | 0 | 0 | 0 | 0 | 0 | 16 | K | 1 | ROZPOCET | 0 | 0 | 0 | 0 | 0 | 1 | 0 | 16 | 122
| P |  | Poznámka k položce: 600/600 | [15 empty] | P | 1
62 | K | Pol87 | mikrovlnná trouba | kus | 1 |  | 0 |  |  |  | základní |  | 0 | 0 | 0 | 0 | 0 | 16 | K | 1 | ROZPOCET | 0 | 0 | 0 | 0 | 0 | 1 | 0 | 16 | 124
63 | K | Pol88 | varná konvice | kus | 1 |  | 0 |  |  |  | základní |  | 0 | 0 | 0 | 0 | 0 | 16 | K | 1 | ROZPOCET | 0 | 0 | 0 | 0 | 0 | 1 | 0 | 16 | 126
| D | D11 | Čisticí místnost |  |  |  | 0 | [5 empty] | 0 |  | 0 |  | 0 | 2 | D | 0 | ROZPOCET | [6 empty] | 0
64 | K | Pol89 | mycí stůl | kus | 1 |  | 0 |  |  |  | základní |  | 0 | 0 | 0 | 0 | 0 | 16 | K | 1 | ROZPOCET | 0 | 0 | 0 | 0 | 0 | 1 | 0 | 16 | 128
| P |  | Poznámka k položce: nerezový s jednou policí a zadním límcem, 2.000/700/900, 2x dřez500/500x250 lisovaný, nerez pracovní desky chemicky odolný AISI 316, nohy výškově stavitelné o 20 mm. | [15 empty] | P | 1
65 | K | Pol90 | skříň policová, lamino VIZ ČÁST INTERIÉR | kus | 1 |  | 0 |  |  |  | základní |  | 0 | 0 | 0 | 0 | 0 | 16 | K | 1 | ROZPOCET | 0 | 0 | 0 | 0 | 0 | 1 | 0 | 16 | 130
| P |  | Poznámka k položce: rozměr š/hl/v (mm) 500/500/1.500 | [15 empty] | P | 1
66 | K | Pol91 | skříň kovová bez odtahu na hořlaviny (úklidové prostředky) | kus | 1 |  | 0 |  |  |  | základní |  | 0 | 0 | 0 | 0 | 0 | 16 | K | 1 | ROZPOCET | 0 | 0 | 0 | 0 | 0 | 1 | 0 | 16 | 132
| P |  | Poznámka k položce: rozměr š/hl/v (mm) cca. 500/500/1.500 | [15 empty] | P | 1
| D | D12 | Aler. infuze - aplikační místnost |  |  |  | 0 | [5 empty] | 0 |  | 0 |  | 0 | 2 | D | 0 | ROZPOCET | [6 empty] | 0
67 | K | Pol92 | křeslo odběrové | kus | 3 |  | 0 |  |  |  | základní |  | 0 | 0 | 0 | 0 | 0 | 16 | K | 1 | ROZPOCET | 0 | 0 | 0 | 0 | 0 | 1 | 0 | 16 | 134
| P |  | Poznámka k položce: elektricky polohovatelné, s příslušenstvím pro infuze | [15 empty] | P | 1
68 | K | Pol93 | držák infuzí kotvený ve stěně | kus | 3 |  | 0 |  |  |  | základní |  | 0 | 0 | 0 | 0 | 0 | 16 | K | 1 | ROZPOCET | 0 | 0 | 0 | 0 | 0 | 1 | 0 | 16 | 136
69 | K | Pol79 | držák na zástěny teleskopický a závěs | kus | 3 |  | 0 |  |  |  | základní |  | 0 | 0 | 0 | 0 | 0 | 16 | K | 1 | ROZPOCET | 0 | 0 | 0 | 0 | 0 | 1 | 0 | 16 | 138
| P |  | Poznámka k položce: Závěs z nehořlavé látky. Praní s přidáním desinfekčního prostředku při 60°C. Všitá očka, pomocí nichž se připevní na kroužky na teleskopech. | [15 empty] | P | 1
70 | K | Pol94 | pracovní linka s horními skříňkami VIZ ČÁST INTERIÉR | kus | 1 |  | 0 |  |  |  | základní |  | 0 | 0 | 0 | 0 | 0 | 16 | K | 1 | ROZPOCET | 0 | 0 | 0 | 0 | 0 | 1 | 0 | 16 | 140
| P |  | Poznámka k položce: dl.1.600, nerez dřez, spodní skříňky policová a zásuvková, vestavná chladnička pod pracovní desku cca.100l, horní policové, plná dvířka, pracovní deska postforming, ABS hrany | [15 empty] | P | 1
71 | K | Pol71 | židle VIZ ČÁST INTERIÉR | kus | 1 |  | 0 |  |  |  | základní |  | 0 | 0 | 0 | 0 | 0 | 16 | K | 1 | ROZPOCET | 0 | 0 | 0 | 0 | 0 | 1 | 0 | 16 | 142
| P |  | Poznámka k položce: desifikovatelná, výškově stavitelná, s područkami, mobilní | [15 empty] | P | 1
72 | K | Pol70 | stůl psací 1.800/700 VIZ ČÁST INTERIÉR | kus | 1 |  | 0 |  |  |  | základní |  | 0 | 0 | 0 | 0 | 0 | 16 | K | 1 | ROZPOCET | 0 | 0 | 0 | 0 | 0 | 1 | 0 | 16 | 144
| P |  | Poznámka k položce: s úpravou pro PC. Mobilní kontejner zásuvkový, uzamykatelný | [15 empty] | P | 1
73 | K | Pol76 | skříň policová, 900/400/2.000. Na zdravotnický materiál a léky VIZ ČÁST INTERIÉR | kus | 2 |  | 0 |  |  |  | základní |  | 0 | 0 | 0 | 0 | 0 | 16 | K | 1 | ROZPOCET | 0 | 0 | 0 | 0 | 0 | 1 | 0 | 16 | 146
| P |  | Poznámka k položce: dělené dveře, horní část prosklené, dolní plné. Uzamykatelné. | [15 empty] | P | 1
74 | K | Pol77 | skříň na osobní věci, 900/400/2.000. VIZ ČÁST INTERIÉR | kus | 1 |  | 0 |  |  |  | základní |  | 0 | 0 | 0 | 0 | 0 | 16 | K | 1 | ROZPOCET | 0 | 0 | 0 | 0 | 0 | 1 | 0 | 16 | 148
| P |  | Poznámka k položce: část věšáková na pověšení oděvu, část policová | [15 empty] | P | 1
75 | K | Pol78 | věšák nástěnný VIZ ČÁST INTERIÉR | kus | 2 |  | 0 |  |  |  | základní |  | 0 | 0 | 0 | 0 | 0 | 16 | K | 1 | ROZPOCET | 0 | 0 | 0 | 0 | 0 | 1 | 0 | 16 | 150
| P |  | Poznámka k položce: s nástěnkou, 5 háčků | [15 empty] | P | 1
76 | K | Pol95 | stolek pojízdný, nerezová pracovní deska | kus | 3 |  | 0 |  |  |  | základní |  | 0 | 0 | 0 | 0 | 0 | 16 | K | 1 | ROZPOCET | 0 | 0 | 0 | 0 | 0 | 1 | 0 | 16 | 152
| P |  | Poznámka k položce: cca. 400/600 | [15 empty] | P | 1
77 | K | Pol94 | pracovní linka s horními skříňkami VIZ ČÁST INTERIÉR | kus | 1 |  | 0 |  |  |  | základní |  | 0 | 0 | 0 | 0 | 0 | 16 | K | 1 | ROZPOCET | 0 | 0 | 0 | 0 | 0 | 1 | 0 | 16 | 154
| P |  | Poznámka k položce: dl.1.800, spodní skříňky policová a zásuvková,horní policové, plná dvířka, pracovní deska postforming, ABS hrany | [15 empty] | P | 1
78 | K | Pol96 | příprava pro TV na stěně před aplikačními křesly VIZ ČÁST SLABOPROUD | kus | 1 |  | 0 |  |  |  | základní |  | 0 | 0 | 0 | 0 | 0 | 16 | K | 1 | ROZPOCET | 0 | 0 | 0 | 0 | 0 | 1 | 0 | 16 | 156
| D | D13 | Aler. AIT - aplikační místnost |  |  |  | 0 | [5 empty] | 0 |  | 0 |  | 0 | 2 | D | 0 | ROZPOCET | [6 empty] | 0
79 | K | Pol70 | stůl psací 1.800/700 VIZ ČÁST INTERIÉR | kus | 1 |  | 0 |  |  |  | základní |  | 0 | 0 | 0 | 0 | 0 | 16 | K | 1 | ROZPOCET | 0 | 0 | 0 | 0 | 0 | 1 | 0 | 16 | 158
| P |  | Poznámka k položce: s úpravou pro PC. Mobilní kontejner zásuvkový, uzamykatelné zásuvky | [15 empty] | P | 1
80 | K | Pol71 | židle VIZ ČÁST INTERIÉR | kus | 1 |  | 0 |  |  |  | základní |  | 0 | 0 | 0 | 0 | 0 | 16 | K | 1 | ROZPOCET | 0 | 0 | 0 | 0 | 0 | 1 | 0 | 16 | 160
| P |  | Poznámka k položce: desifikovatelná, výškově stavitelná, s područkami, mobilní | [15 empty] | P | 1
81 | K | Pol72 | židle pro pacienty VIZ ČÁST INTERIÉR | kus | 3 |  | 0 |  |  |  | základní |  | 0 | 0 | 0 | 0 | 0 | 16 | K | 1 | ROZPOCET | 0 | 0 | 0 | 0 | 0 | 1 | 0 | 16 | 162
82 | K | Pol73 | mechanicky stavitelný vyšetřovací stůl standardní | kus | 1 |  | 0 |  |  |  | základní |  | 0 | 0 | 0 | 0 | 0 | 16 | K | 1 | ROZPOCET | 0 | 0 | 0 | 0 | 0 | 1 | 0 | 16 | 164
| P |  | Poznámka k položce: s držákem na roli papíru | [15 empty] | P | 1
83 | K | Pol74 | lokální svítidlo vyšetřovací, | kus | 1 |  | 0 |  |  |  | základní |  | 0 | 0 | 0 | 0 | 0 | 16 | K | 1 | ROZPOCET | 0 | 0 | 0 | 0 | 0 | 1 | 0 | 16 | 166
| P |  | Poznámka k položce: nástěnné, LED | [15 empty] | P | 1
84 | K | Pol75 | vozík nástrojový, přístrojový, na zdravotnický materiál | kus | 1 |  | 0 |  |  |  | základní |  | 0 | 0 | 0 | 0 | 0 | 16 | K | 1 | ROZPOCET | 0 | 0 | 0 | 0 | 0 | 1 | 0 | 16 | 168
85 | K | Pol76 | skříň policová, 900/400/2.000. Na zdravotnický materiál a léky VIZ ČÁST INTERIÉR | kus | 1 |  | 0 |  |  |  | základní |  | 0 | 0 | 0 | 0 | 0 | 16 | K | 1 | ROZPOCET | 0 | 0 | 0 | 0 | 0 | 1 | 0 | 16 | 170
| P |  | Poznámka k položce: dělené dveře, horní část prosklené, dolní plné. Uzamykatelné. | [15 empty] | P | 1
86 | K | Pol79 | držák na zástěny teleskopický a závěs | kus | 1 |  | 0 |  |  |  | základní |  | 0 | 0 | 0 | 0 | 0 | 16 | K | 1 | ROZPOCET | 0 | 0 | 0 | 0 | 0 | 1 | 0 | 16 | 172
| P |  | Poznámka k položce: Závěs z nehořlavé látky. Praní s přidáním desinfekčního prostředku při 60°C. Všitá očka, pomocí nichž se připevní na kroužky na teleskopech. | [15 empty] | P | 1
87 | K | Pol97 | chladnička | kus | 2 |  | 0 |  |  |  | základní |  | 0 | 0 | 0 | 0 | 0 | 16 | K | 1 | ROZPOCET | 0 | 0 | 0 | 0 | 0 | 1 | 0 | 16 | 174
| P |  | Poznámka k položce: cca 300, monitorování teploty bezdrátové (VIZ ČÁST SLABOPROUD) | [15 empty] | P | 1
88 | K | Pol94 | pracovní linka s horními skříňkami VIZ ČÁST INTERIÉR | kus | 1 |  | 0 |  |  |  | základní |  | 0 | 0 | 0 | 0 | 0 | 16 | K | 1 | ROZPOCET | 0 | 0 | 0 | 0 | 0 | 1 | 0 | 16 | 176
| P |  | Poznámka k položce: dl.1.800, nerez dřez, spodní skříňky policová a zásuvková, horní policové, plná dvířka, pracovní deska postforming, ABS hrany | [15 empty] | P | 1
| D | D14 | Aler. diagnostika testů |  |  |  | 0 | [5 empty] | 0 |  | 0 |  | 0 | 2 | D | 0 | ROZPOCET | [6 empty] | 0
89 | K | Pol92 | křeslo odběrové | kus | 2 |  | 0 |  |  |  | základní |  | 0 | 0 | 0 | 0 | 0 | 16 | K | 1 | ROZPOCET | 0 | 0 | 0 | 0 | 0 | 1 | 0 | 16 | 178
| P |  | Poznámka k položce: elektricky polohovatelné, s příslušenstvím pro infuze | [15 empty] | P | 1
90 | K | Pol98 | vozík asistenční | kus | 2 |  | 0 |  |  |  | základní |  | 0 | 0 | 0 | 0 | 0 | 16 | K | 1 | ROZPOCET | 0 | 0 | 0 | 0 | 0 | 1 | 0 | 16 | 180
91 | K | Pol79 | držák na zástěny teleskopický a závěs | kus | 2 |  | 0 |  |  |  | základní |  | 0 | 0 | 0 | 0 | 0 | 16 | K | 1 | ROZPOCET | 0 | 0 | 0 | 0 | 0 | 1 | 0 | 16 | 182
| P |  | Poznámka k položce: Závěs z nehořlavé látky. Praní s přidáním desinfekčního prostředku při 60°C. Všitá očka, pomocí nichž se připevní na kroužky na teleskopech. | [15 empty] | P | 1
92 | K | Pol74 | lokální svítidlo vyšetřovací, | kus | 2 |  | 0 |  |  |  | základní |  | 0 | 0 | 0 | 0 | 0 | 16 | K | 1 | ROZPOCET | 0 | 0 | 0 | 0 | 0 | 1 | 0 | 16 | 184
| P |  | Poznámka k položce: stropní, LED | [15 empty] | P | 1
93 | K | Pol97 | chladnička | kus | 2 |  | 0 |  |  |  | základní |  | 0 | 0 | 0 | 0 | 0 | 16 | K | 1 | ROZPOCET | 0 | 0 | 0 | 0 | 0 | 1 | 0 | 16 | 186
| P |  | Poznámka k položce: cca 300, monitorováníí teploty bezdrátové (VIZ ČÁST SLABOPROUD) | [15 empty] | P | 1
94 | K | Pol70 | stůl psací 1.800/700 VIZ ČÁST INTERIÉR | kus | 1 |  | 0 |  |  |  | základní |  | 0 | 0 | 0 | 0 | 0 | 16 | K | 1 | ROZPOCET | 0 | 0 | 0 | 0 | 0 | 1 | 0 | 16 | 188
| P |  | Poznámka k položce: s úpravou pro PC. Mobilní kontejner zásuvkový, uzamykatelné zásuvky | [15 empty] | P | 1
95 | K | Pol71 | židle VIZ ČÁST INTERIÉR | kus | 1 |  | 0 |  |  |  | základní |  | 0 | 0 | 0 | 0 | 0 | 16 | K | 1 | ROZPOCET | 0 | 0 | 0 | 0 | 0 | 1 | 0 | 16 | 190
| P |  | Poznámka k položce: desifikovatelná, výškově stavitelná, s područkami, mobilní | [15 empty] | P | 1
96 | K | Pol72 | židle pro pacienty VIZ ČÁST INTERIÉR | kus | 2 |  | 0 |  |  |  | základní |  | 0 | 0 | 0 | 0 | 0 | 16 | K | 1 | ROZPOCET | 0 | 0 | 0 | 0 | 0 | 1 | 0 | 16 | 192
97 | K | Pol78 | věšák nástěnný VIZ ČÁST INTERIÉR | kus | 2 |  | 0 |  |  |  | základní |  | 0 | 0 | 0 | 0 | 0 | 16 | K | 1 | ROZPOCET | 0 | 0 | 0 | 0 | 0 | 1 | 0 | 16 | 194
| P |  | Poznámka k položce: s nástěnkou, 5 háčků | [15 empty] | P | 1
98 | K | Pol77 | skříň na osobní věci, 900/400/2.000. VIZ ČÁST INTERIÉR | kus | 1 |  | 0 |  |  |  | základní |  | 0 | 0 | 0 | 0 | 0 | 16 | K | 1 | ROZPOCET | 0 | 0 | 0 | 0 | 0 | 1 | 0 | 16 | 196
| P |  | Poznámka k položce: část věšáková na pověšení oděvu, část policová | [15 empty] | P | 1
99 | K | Pol76 | skříň policová, 900/400/2.000. Na zdravotnický materiál a léky VIZ ČÁST INTERIÉR | kus | 1 |  | 0 |  |  |  | základní |  | 0 | 0 | 0 | 0 | 0 | 16 | K | 1 | ROZPOCET | 0 | 0 | 0 | 0 | 0 | 1 | 0 | 16 | 198
| P |  | Poznámka k položce: dělené dveře, horní část prosklené, dolní plné. Uzamykatelné. | [15 empty] | P | 1
100 | K | Pol99 | laboratorní židle, mobilní, výškově stavitelná s opěrkou pro nohy a záda. | kus | 2 |  | 0 |  |  |  | základní |  | 0 | 0 | 0 | 0 | 0 | 16 | K | 1 | ROZPOCET | 0 | 0 | 0 | 0 | 0 | 1 | 0 | 16 | 200
| D | D15 | Aler. odběrová místnost |  |  |  | 0 | [5 empty] | 0 |  | 0 |  | 0 | 2 | D | 0 | ROZPOCET | [6 empty] | 0
101 | K | Pol92 | křeslo odběrové | kus | 3 |  | 0 |  |  |  | základní |  | 0 | 0 | 0 | 0 | 0 | 16 | K | 1 | ROZPOCET | 0 | 0 | 0 | 0 | 0 | 1 | 0 | 16 | 202
| P |  | Poznámka k položce: elektricky polohovatelné, s příslušenstvím pro infuze | [15 empty] | P | 1
102 | K | Pol98 | vozík asistenční | kus | 1 |  | 0 |  |  |  | základní |  | 0 | 0 | 0 | 0 | 0 | 16 | K | 1 | ROZPOCET | 0 | 0 | 0 | 0 | 0 | 1 | 0 | 16 | 204
103 | K | Pol75 | vozík nástrojový, přístrojový, na zdravotnický materiál | kus | 4 |  | 0 |  |  |  | základní |  | 0 | 0 | 0 | 0 | 0 | 16 | K | 1 | ROZPOCET | 0 | 0 | 0 | 0 | 0 | 1 | 0 | 16 | 206
104 | K | Pol70 | stůl psací 1.800/700 VIZ ČÁST INTERIÉR | kus | 1 |  | 0 |  |  |  | základní |  | 0 | 0 | 0 | 0 | 0 | 16 | K | 1 | ROZPOCET | 0 | 0 | 0 | 0 | 0 | 1 | 0 | 16 | 208
| P |  | Poznámka k položce: s úpravou pro PC. Mobilní kontejner zásuvkový, uzamykatelný | [15 empty] | P | 1
105 | K | Pol71 | židle VIZ ČÁST INTERIÉR | kus | 1 |  | 0 |  |  |  | základní |  | 0 | 0 | 0 | 0 | 0 | 16 | K | 1 | ROZPOCET | 0 | 0 | 0 | 0 | 0 | 1 | 0 | 16 | 210
| P |  | Poznámka k položce: desifikovatelná, výškově stavitelná, s područkami, mobilní | [15 empty] | P | 1
106 | K | Pol78 | věšák nástěnný VIZ ČÁST INTERIÉR | kus | 2 |  | 0 |  |  |  | základní |  | 0 | 0 | 0 | 0 | 0 | 16 | K | 1 | ROZPOCET | 0 | 0 | 0 | 0 | 0 | 1 | 0 | 16 | 212
| P |  | Poznámka k položce: s nástěnkou, 5 háčků. Pod věšákem odkládací plocha na osobní předměty | [15 empty] | P | 1
107 | K | Pol76 | skříň policová, 900/400/2.000. Na zdravotnický materiál a léky VIZ ČÁST INTERIÉR | kus | 2 |  | 0 |  |  |  | základní |  | 0 | 0 | 0 | 0 | 0 | 16 | K | 1 | ROZPOCET | 0 | 0 | 0 | 0 | 0 | 1 | 0 | 16 | 214
| P |  | Poznámka k položce: dělené dveře, horní část prosklené, dolní plné. Uzamykatelné. | [15 empty] | P | 1
108 | K | Pol94 | pracovní linka s horními skříňkami VIZ ČÁST INTERIÉR | kus | 1 |  | 0 |  |  |  | základní |  | 0 | 0 | 0 | 0 | 0 | 16 | K | 1 | ROZPOCET | 0 | 0 | 0 | 0 | 0 | 1 | 0 | 16 | 216
| P |  | Poznámka k položce: dl.1.600, spodní skříňky policová a zásuvková, horní policové, plná dvířka, pracovní deska postforming, ABS hrany | [15 empty] | P | 1
109 | K | Pol99 | laboratorní židle, mobilní, výškově stavitelná s opěrkou pro nohy a záda. | kus | 3 |  | 0 |  |  |  | základní |  | 0 | 0 | 0 | 0 | 0 | 16 | K | 1 | ROZPOCET | 0 | 0 | 0 | 0 | 0 | 1 | 0 | 16 | 218
| D | D16 | Alergologická ambulance 5 |  |  |  | 0 | [5 empty] | 0 |  | 0 |  | 0 | 2 | D | 0 | ROZPOCET | [6 empty] | 0
110 | K | Pol70 | stůl psací 1.800/700 VIZ ČÁST INTERIÉR | kus | 1 |  | 0 |  |  |  | základní |  | 0 | 0 | 0 | 0 | 0 | 16 | K | 1 | ROZPOCET | 0 | 0 | 0 | 0 | 0 | 1 | 0 | 16 | 220
| P |  | Poznámka k položce: s úpravou pro PC. Mobilní kontejner zásuvkový, uzamykatelný | [15 empty] | P | 1
111 | K | Pol71 | židle VIZ ČÁST INTERIÉR | kus | 1 |  | 0 |  |  |  | základní |  | 0 | 0 | 0 | 0 | 0 | 16 | K | 1 | ROZPOCET | 0 | 0 | 0 | 0 | 0 | 1 | 0 | 16 | 222
| P |  | Poznámka k položce: desifikovatelná, výškově stavitelná, s područkami, mobilní | [15 empty] | P | 1
112 | K | Pol72 | židle pro pacienty VIZ ČÁST INTERIÉR | kus | 2 |  | 0 |  |  |  | základní |  | 0 | 0 | 0 | 0 | 0 | 16 | K | 1 | ROZPOCET | 0 | 0 | 0 | 0 | 0 | 1 | 0 | 16 | 224
113 | K | Pol73 | mechanicky stavitelný vyšetřovací stůl standardní | kus | 1 |  | 0 |  |  |  | základní |  | 0 | 0 | 0 | 0 | 0 | 16 | K | 1 | ROZPOCET | 0 | 0 | 0 | 0 | 0 | 1 | 0 | 16 | 226
| P |  | Poznámka k položce: s držákem na roli papíru | [15 empty] | P | 1
114 | K | Pol74 | lokální svítidlo vyšetřovací, | kus | 1 |  | 0 |  |  |  | základní |  | 0 | 0 | 0 | 0 | 0 | 16 | K | 1 | ROZPOCET | 0 | 0 | 0 | 0 | 0 | 1 | 0 | 16 | 228
| P |  | Poznámka k položce: stropní, LED | [15 empty] | P | 1
115 | K | Pol75 | vozík nástrojový, přístrojový, na zdravotnický materiál | kus | 1 |  | 0 |  |  |  | základní |  | 0 | 0 | 0 | 0 | 0 | 16 | K | 1 | ROZPOCET | 0 | 0 | 0 | 0 | 0 | 1 | 0 | 16 | 230
116 | K | Pol76 | skříň policová, 900/400/2.000. Na zdravotnický materiál a léky VIZ ČÁST INTERIÉR | kus | 1 |  | 0 |  |  |  | základní |  | 0 | 0 | 0 | 0 | 0 | 16 | K | 1 | ROZPOCET | 0 | 0 | 0 | 0 | 0 | 1 | 0 | 16 | 232
| P |  | Poznámka k položce: dělené dveře (4 křídla) plné | [15 empty] | P | 1
117 | K | Pol77 | skříň na osobní věci, 900/400/2.000. VIZ ČÁST INTERIÉR | kus | 1 |  | 0 |  |  |  | základní |  | 0 | 0 | 0 | 0 | 0 | 16 | K | 1 | ROZPOCET | 0 | 0 | 0 | 0 | 0 | 1 | 0 | 16 | 234
| P |  | Poznámka k položce: policová | [15 empty] | P | 1
118 | K | Pol78 | věšák nástěnný VIZ ČÁST INTERIÉR | kus | 1 |  | 0 |  |  |  | základní |  | 0 | 0 | 0 | 0 | 0 | 16 | K | 1 | ROZPOCET | 0 | 0 | 0 | 0 | 0 | 1 | 0 | 16 | 236
| P |  | Poznámka k položce: 5 háčků | [15 empty] | P | 1
119 | K | Pol79 | držák na zástěny teleskopický a závěs | kus | 1 |  | 0 |  |  |  | základní |  | 0 | 0 | 0 | 0 | 0 | 16 | K | 1 | ROZPOCET | 0 | 0 | 0 | 0 | 0 | 1 | 0 | 16 | 238
| P |  | Poznámka k položce: Závěs z nehořlavé látky. Praní s přidáním desinfekčního prostředku při 60°C. Všitá očka, pomocí nichž se připevní na kroužky na teleskopech. | [15 empty] | P | 1
120 | K | Pol80 | magnetická nástěnka VIZ ČÁST INTERIÉR | kus | 1 |  | 0 |  |  |  | základní |  | 0 | 0 | 0 | 0 | 0 | 16 | K | 1 | ROZPOCET | 0 | 0 | 0 | 0 | 0 | 1 | 0 | 16 | 240
| P |  | Poznámka k položce: 700/700 | [15 empty] | P | 1
| D | D17 | Alergologická ambulance 6 |  |  |  | 0 | [5 empty] | 0 |  | 0 |  | 0 | 2 | D | 0 | ROZPOCET | [6 empty] | 0
121 | K | Pol70 | stůl psací 1.800/700 VIZ ČÁST INTERIÉR | kus | 1 |  | 0 |  |  |  | základní |  | 0 | 0 | 0 | 0 | 0 | 16 | K | 1 | ROZPOCET | 0 | 0 | 0 | 0 | 0 | 1 | 0 | 16 | 242
| P |  | Poznámka k položce: s úpravou pro PC. Mobilní kontejner zásuvkový, uzamykatelný | [15 empty] | P | 1
122 | K | Pol71 | židle VIZ ČÁST INTERIÉR | kus | 1 |  | 0 |  |  |  | základní |  | 0 | 0 | 0 | 0 | 0 | 16 | K | 1 | ROZPOCET | 0 | 0 | 0 | 0 | 0 | 1 | 0 | 16 | 244
| P |  | Poznámka k položce: desifikovatelná, výškově stavitelná, s područkami, mobilní | [15 empty] | P | 1
123 | K | Pol72 | židle pro pacienty VIZ ČÁST INTERIÉR | kus | 2 |  | 0 |  |  |  | základní |  | 0 | 0 | 0 | 0 | 0 | 16 | K | 1 | ROZPOCET | 0 | 0 | 0 | 0 | 0 | 1 | 0 | 16 | 246
124 | K | Pol73 | mechanicky stavitelný vyšetřovací stůl standardní | kus | 1 |  | 0 |  |  |  | základní |  | 0 | 0 | 0 | 0 | 0 | 16 | K | 1 | ROZPOCET | 0 | 0 | 0 | 0 | 0 | 1 | 0 | 16 | 248
| P |  | Poznámka k položce: s držákem na roli papíru | [15 empty] | P | 1
125 | K | Pol74 | lokální svítidlo vyšetřovací, | kus | 1 |  | 0 |  |  |  | základní |  | 0 | 0 | 0 | 0 | 0 | 16 | K | 1 | ROZPOCET | 0 | 0 | 0 | 0 | 0 | 1 | 0 | 16 | 250
| P |  | Poznámka k položce: stropní, LED | [15 empty] | P | 1
126 | K | Pol75 | vozík nástrojový, přístrojový, na zdravotnický materiál | kus | 1 |  | 0 |  |  |  | základní |  | 0 | 0 | 0 | 0 | 0 | 16 | K | 1 | ROZPOCET | 0 | 0 | 0 | 0 | 0 | 1 | 0 | 16 | 252
127 | K | Pol76 | skříň policová, 900/400/2.000. Na zdravotnický materiál a léky VIZ ČÁST INTERIÉR | kus | 1 |  | 0 |  |  |  | základní |  | 0 | 0 | 0 | 0 | 0 | 16 | K | 1 | ROZPOCET | 0 | 0 | 0 | 0 | 0 | 1 | 0 | 16 | 254
| P |  | Poznámka k položce: dělené dveře (4 křídla) plné | [15 empty] | P | 1
128 | K | Pol77 | skříň na osobní věci, 900/400/2.000. VIZ ČÁST INTERIÉR | kus | 1 |  | 0 |  |  |  | základní |  | 0 | 0 | 0 | 0 | 0 | 16 | K | 1 | ROZPOCET | 0 | 0 | 0 | 0 | 0 | 1 | 0 | 16 | 256
| P |  | Poznámka k položce: policová | [15 empty] | P | 1
129 | K | Pol78 | věšák nástěnný VIZ ČÁST INTERIÉR | kus | 1 |  | 0 |  |  |  | základní |  | 0 | 0 | 0 | 0 | 0 | 16 | K | 1 | ROZPOCET | 0 | 0 | 0 | 0 | 0 | 1 | 0 | 16 | 258
| P |  | Poznámka k položce: 5 háčků | [15 empty] | P | 1
130 | K | Pol79 | držák na zástěny teleskopický a závěs | kus | 1 |  | 0 |  |  |  | základní |  | 0 | 0 | 0 | 0 | 0 | 16 | K | 1 | ROZPOCET | 0 | 0 | 0 | 0 | 0 | 1 | 0 | 16 | 260
| P |  | Poznámka k položce: Závěs z nehořlavé látky. Praní s přidáním desinfekčního prostředku při 60°C. Všitá očka, pomocí nichž se připevní na kroužky na teleskopech. | [15 empty] | P | 1
131 | K | Pol80 | magnetická nástěnka VIZ ČÁST INTERIÉR | kus | 1 |  | 0 |  |  |  | základní |  | 0 | 0 | 0 | 0 | 0 | 16 | K | 1 | ROZPOCET | 0 | 0 | 0 | 0 | 0 | 1 | 0 | 16 | 262
| P |  | Poznámka k položce: 700/700 | [15 empty] | P | 1
| D | D18 | Alergologická ambulance 7 |  |  |  | 0 | [5 empty] | 0 |  | 0 |  | 0 | 2 | D | 0 | ROZPOCET | [6 empty] | 0
132 | K | Pol70 | stůl psací 1.800/700 VIZ ČÁST INTERIÉR | kus | 1 |  | 0 |  |  |  | základní |  | 0 | 0 | 0 | 0 | 0 | 16 | K | 1 | ROZPOCET | 0 | 0 | 0 | 0 | 0 | 1 | 0 | 16 | 264
| P |  | Poznámka k položce: s úpravou pro PC. Mobilní kontejner zásuvkový, uzamykatelný | [15 empty] | P | 1
133 | K | Pol71 | židle VIZ ČÁST INTERIÉR | kus | 1 |  | 0 |  |  |  | základní |  | 0 | 0 | 0 | 0 | 0 | 16 | K | 1 | ROZPOCET | 0 | 0 | 0 | 0 | 0 | 1 | 0 | 16 | 266
| P |  | Poznámka k položce: desifikovatelná, výškově stavitelná, s područkami, mobilní | [15 empty] | P | 1
134 | K | Pol72 | židle pro pacienty VIZ ČÁST INTERIÉR | kus | 2 |  | 0 |  |  |  | základní |  | 0 | 0 | 0 | 0 | 0 | 16 | K | 1 | ROZPOCET | 0 | 0 | 0 | 0 | 0 | 1 | 0 | 16 | 268
135 | K | Pol73 | mechanicky stavitelný vyšetřovací stůl standardní | kus | 1 |  | 0 |  |  |  | základní |  | 0 | 0 | 0 | 0 | 0 | 16 | K | 1 | ROZPOCET | 0 | 0 | 0 | 0 | 0 | 1 | 0 | 16 | 270
| P |  | Poznámka k položce: s držákem na roli papíru | [15 empty] | P | 1
136 | K | Pol74 | lokální svítidlo vyšetřovací, | kus | 1 |  | 0 |  |  |  | základní |  | 0 | 0 | 0 | 0 | 0 | 16 | K | 1 | ROZPOCET | 0 | 0 | 0 | 0 | 0 | 1 | 0 | 16 | 272
| P |  | Poznámka k položce: stropní, LED | [15 empty] | P | 1
137 | K | Pol75 | vozík nástrojový, přístrojový, na zdravotnický materiál | kus | 1 |  | 0 |  |  |  | základní |  | 0 | 0 | 0 | 0 | 0 | 16 | K | 1 | ROZPOCET | 0 | 0 | 0 | 0 | 0 | 1 | 0 | 16 | 274
138 | K | Pol76 | skříň policová, 900/400/2.000. Na zdravotnický materiál a léky VIZ ČÁST INTERIÉR | kus | 1 |  | 0 |  |  |  | základní |  | 0 | 0 | 0 | 0 | 0 | 16 | K | 1 | ROZPOCET | 0 | 0 | 0 | 0 | 0 | 1 | 0 | 16 | 276
| P |  | Poznámka k položce: dělené dveře (4 křídla) plné | [15 empty] | P | 1
139 | K | Pol77 | skříň na osobní věci, 900/400/2.000. VIZ ČÁST INTERIÉR | kus | 1 |  | 0 |  |  |  | základní |  | 0 | 0 | 0 | 0 | 0 | 16 | K | 1 | ROZPOCET | 0 | 0 | 0 | 0 | 0 | 1 | 0 | 16 | 278
| P |  | Poznámka k položce: policová | [15 empty] | P | 1
140 | K | Pol78 | věšák nástěnný VIZ ČÁST INTERIÉR | kus | 1 |  | 0 |  |  |  | základní |  | 0 | 0 | 0 | 0 | 0 | 16 | K | 1 | ROZPOCET | 0 | 0 | 0 | 0 | 0 | 1 | 0 | 16 | 280
| P |  | Poznámka k položce: 5 háčků | [15 empty] | P | 1
141 | K | Pol79 | držák na zástěny teleskopický a závěs | kus | 1 |  | 0 |  |  |  | základní |  | 0 | 0 | 0 | 0 | 0 | 16 | K | 1 | ROZPOCET | 0 | 0 | 0 | 0 | 0 | 1 | 0 | 16 | 282
| P |  | Poznámka k položce: Závěs z nehořlavé látky. Praní s přidáním desinfekčního prostředku při 60°C. Všitá očka, pomocí nichž se připevní na kroužky na teleskopech. | [15 empty] | P | 1
142 | K | Pol80 | magnetická nástěnka VIZ ČÁST INTERIÉR | kus | 1 |  | 0 |  |  |  | základní |  | 0 | 0 | 0 | 0 | 0 | 16 | K | 1 | ROZPOCET | 0 | 0 | 0 | 0 | 0 | 1 | 0 | 16 | 284
| P |  | Poznámka k položce: 700/700 | [15 empty] | P | 1
| D | D19 | Alergologická ambulance 8 |  |  |  | 0 | [5 empty] | 0 |  | 0 |  | 0 | 2 | D | 0 | ROZPOCET | [6 empty] | 0
143 | K | Pol70 | stůl psací 1.800/700 VIZ ČÁST INTERIÉR | kus | 1 |  | 0 |  |  |  | základní |  | 0 | 0 | 0 | 0 | 0 | 16 | K | 1 | ROZPOCET | 0 | 0 | 0 | 0 | 0 | 1 | 0 | 16 | 286
| P |  | Poznámka k položce: s úpravou pro PC. Mobilní kontejner zásuvkový, uzamykatelný | [15 empty] | P | 1
144 | K | Pol71 | židle VIZ ČÁST INTERIÉR | kus | 1 |  | 0 |  |  |  | základní |  | 0 | 0 | 0 | 0 | 0 | 16 | K | 1 | ROZPOCET | 0 | 0 | 0 | 0 | 0 | 1 | 0 | 16 | 288
| P |  | Poznámka k položce: desifikovatelná, výškově stavitelná, s područkami, mobilní | [15 empty] | P | 1
145 | K | Pol72 | židle pro pacienty VIZ ČÁST INTERIÉR | kus | 2 |  | 0 |  |  |  | základní |  | 0 | 0 | 0 | 0 | 0 | 16 | K | 1 | ROZPOCET | 0 | 0 | 0 | 0 | 0 | 1 | 0 | 16 | 290
146 | K | Pol73 | mechanicky stavitelný vyšetřovací stůl standardní | kus | 1 |  | 0 |  |  |  | základní |  | 0 | 0 | 0 | 0 | 0 | 16 | K | 1 | ROZPOCET | 0 | 0 | 0 | 0 | 0 | 1 | 0 | 16 | 292
| P |  | Poznámka k položce: s držákem na roli papíru | [15 empty] | P | 1
147 | K | Pol74 | lokální svítidlo vyšetřovací, | kus | 1 |  | 0 |  |  |  | základní |  | 0 | 0 | 0 | 0 | 0 | 16 | K | 1 | ROZPOCET | 0 | 0 | 0 | 0 | 0 | 1 | 0 | 16 | 294
| P |  | Poznámka k položce: stropní, LED | [15 empty] | P | 1
148 | K | Pol75 | vozík nástrojový, přístrojový, na zdravotnický materiál | kus | 1 |  | 0 |  |  |  | základní |  | 0 | 0 | 0 | 0 | 0 | 16 | K | 1 | ROZPOCET | 0 | 0 | 0 | 0 | 0 | 1 | 0 | 16 | 296
149 | K | Pol76 | skříň policová, 900/400/2.000. Na zdravotnický materiál a léky VIZ ČÁST INTERIÉR | kus | 1 |  | 0 |  |  |  | základní |  | 0 | 0 | 0 | 0 | 0 | 16 | K | 1 | ROZPOCET | 0 | 0 | 0 | 0 | 0 | 1 | 0 | 16 | 298
| P |  | Poznámka k položce: dělené dveře (4 křídla) plné | [15 empty] | P | 1
150 | K | Pol77 | skříň na osobní věci, 900/400/2.000. VIZ ČÁST INTERIÉR | kus | 1 |  | 0 |  |  |  | základní |  | 0 | 0 | 0 | 0 | 0 | 16 | K | 1 | ROZPOCET | 0 | 0 | 0 | 0 | 0 | 1 | 0 | 16 | 300
| P |  | Poznámka k položce: policová | [15 empty] | P | 1
151 | K | Pol78 | věšák nástěnný VIZ ČÁST INTERIÉR | kus | 1 |  | 0 |  |  |  | základní |  | 0 | 0 | 0 | 0 | 0 | 16 | K | 1 | ROZPOCET | 0 | 0 | 0 | 0 | 0 | 1 | 0 | 16 | 302
| P |  | Poznámka k položce: 5 háčků | [15 empty] | P | 1
152 | K | Pol79 | držák na zástěny teleskopický a závěs | kus | 1 |  | 0 |  |  |  | základní |  | 0 | 0 | 0 | 0 | 0 | 16 | K | 1 | ROZPOCET | 0 | 0 | 0 | 0 | 0 | 1 | 0 | 16 | 304
| P |  | Poznámka k položce: Závěs z nehořlavé látky. Praní s přidáním desinfekčního prostředku při 60°C. Všitá očka, pomocí nichž se připevní na kroužky na teleskopech. | [15 empty] | P | 1
153 | K | Pol80 | magnetická nástěnka VIZ ČÁST INTERIÉR | kus | 1 |  | 0 |  |  |  | základní |  | 0 | 0 | 0 | 0 | 0 | 16 | K | 1 | ROZPOCET | 0 | 0 | 0 | 0 | 0 | 1 | 0 | 16 | 306
| P |  | Poznámka k položce: 700/700 | [15 empty] | P | 1
| D | D20 | Alergologická ambulance 9 |  |  |  | 0 | [5 empty] | 0 |  | 0 |  | 0 | 2 | D | 0 | ROZPOCET | [6 empty] | 0
154 | K | Pol70 | stůl psací 1.800/700 VIZ ČÁST INTERIÉR | kus | 1 |  | 0 |  |  |  | základní |  | 0 | 0 | 0 | 0 | 0 | 16 | K | 1 | ROZPOCET | 0 | 0 | 0 | 0 | 0 | 1 | 0 | 16 | 308
| P |  | Poznámka k položce: s úpravou pro PC. Mobilní kontejner zásuvkový, uzamykatelný | [15 empty] | P | 1
155 | K | Pol71 | židle VIZ ČÁST INTERIÉR | kus | 1 |  | 0 |  |  |  | základní |  | 0 | 0 | 0 | 0 | 0 | 16 | K | 1 | ROZPOCET | 0 | 0 | 0 | 0 | 0 | 1 | 0 | 16 | 310
| P |  | Poznámka k položce: desifikovatelná, výškově stavitelná, s područkami, mobilní | [15 empty] | P | 1
156 | K | Pol72 | židle pro pacienty VIZ ČÁST INTERIÉR | kus | 2 |  | 0 |  |  |  | základní |  | 0 | 0 | 0 | 0 | 0 | 16 | K | 1 | ROZPOCET | 0 | 0 | 0 | 0 | 0 | 1 | 0 | 16 | 312
157 | K | Pol73 | mechanicky stavitelný vyšetřovací stůl standardní | kus | 1 |  | 0 |  |  |  | základní |  | 0 | 0 | 0 | 0 | 0 | 16 | K | 1 | ROZPOCET | 0 | 0 | 0 | 0 | 0 | 1 | 0 | 16 | 314
| P |  | Poznámka k položce: s držákem na roli papíru | [15 empty] | P | 1
158 | K | Pol74 | lokální svítidlo vyšetřovací, | kus | 1 |  | 0 |  |  |  | základní |  | 0 | 0 | 0 | 0 | 0 | 16 | K | 1 | ROZPOCET | 0 | 0 | 0 | 0 | 0 | 1 | 0 | 16 | 316
| P |  | Poznámka k položce: stropní, LED | [15 empty] | P | 1
159 | K | Pol75 | vozík nástrojový, přístrojový, na zdravotnický materiál | kus | 1 |  | 0 |  |  |  | základní |  | 0 | 0 | 0 | 0 | 0 | 16 | K | 1 | ROZPOCET | 0 | 0 | 0 | 0 | 0 | 1 | 0 | 16 | 318
160 | K | Pol76 | skříň policová, 900/400/2.000. Na zdravotnický materiál a léky VIZ ČÁST INTERIÉR | kus | 1 |  | 0 |  |  |  | základní |  | 0 | 0 | 0 | 0 | 0 | 16 | K | 1 | ROZPOCET | 0 | 0 | 0 | 0 | 0 | 1 | 0 | 16 | 320
| P |  | Poznámka k položce: dělené dveře (4 křídla) plné | [15 empty] | P | 1
161 | K | Pol77 | skříň na osobní věci, 900/400/2.000. VIZ ČÁST INTERIÉR | kus | 1 |  | 0 |  |  |  | základní |  | 0 | 0 | 0 | 0 | 0 | 16 | K | 1 | ROZPOCET | 0 | 0 | 0 | 0 | 0 | 1 | 0 | 16 | 322
| P |  | Poznámka k položce: policová | [15 empty] | P | 1
162 | K | Pol78 | věšák nástěnný VIZ ČÁST INTERIÉR | kus | 1 |  | 0 |  |  |  | základní |  | 0 | 0 | 0 | 0 | 0 | 16 | K | 1 | ROZPOCET | 0 | 0 | 0 | 0 | 0 | 1 | 0 | 16 | 324
| P |  | Poznámka k položce: 5 háčků | [15 empty] | P | 1
163 | K | Pol79 | držák na zástěny teleskopický a závěs | kus | 1 |  | 0 |  |  |  | základní |  | 0 | 0 | 0 | 0 | 0 | 16 | K | 1 | ROZPOCET | 0 | 0 | 0 | 0 | 0 | 1 | 0 | 16 | 326
| P |  | Poznámka k položce: Závěs z nehořlavé látky. Praní s přidáním desinfekčního prostředku při 60°C. Všitá očka, pomocí nichž se připevní na kroužky na teleskopech. | [15 empty] | P | 1
164 | K | Pol80 | magnetická nástěnka VIZ ČÁST INTERIÉR | kus | 1 |  | 0 |  |  |  | základní |  | 0 | 0 | 0 | 0 | 0 | 16 | K | 1 | ROZPOCET | 0 | 0 | 0 | 0 | 0 | 1 | 0 | 16 | 328
| P |  | Poznámka k položce: 700/700 | [15 empty] | P | 1
| D | D21 | Sesterna, zázemí sester |  |  |  | 0 | [5 empty] | 0 |  | 0 |  | 0 | 2 | D | 0 | ROZPOCET | [6 empty] | 0
165 | K | Pol100 | stůl psací 1.200/700 VIZ ČÁST INTERIÉR | kus | 3 |  | 0 |  |  |  | základní |  | 0 | 0 | 0 | 0 | 0 | 16 | K | 1 | ROZPOCET | 0 | 0 | 0 | 0 | 0 | 1 | 0 | 16 | 330
| P |  | Poznámka k položce: s úpravou pro PC. Mobilní kontejner zásuvkový, uzamykatelný | [15 empty] | P | 1
166 | K | Pol71 | židle VIZ ČÁST INTERIÉR | kus | 3 |  | 0 |  |  |  | základní |  | 0 | 0 | 0 | 0 | 0 | 16 | K | 1 | ROZPOCET | 0 | 0 | 0 | 0 | 0 | 1 | 0 | 16 | 332
| P |  | Poznámka k položce: desifikovatelná, výškově stavitelná, s područkami, mobilní | [15 empty] | P | 1
167 | K | Pol73 | mechanicky stavitelný vyšetřovací stůl standardní | kus | 1 |  | 0 |  |  |  | základní |  | 0 | 0 | 0 | 0 | 0 | 16 | K | 1 | ROZPOCET | 0 | 0 | 0 | 0 | 0 | 1 | 0 | 16 | 334
| P |  | Poznámka k položce: s držákem na roli papíru | [15 empty] | P | 1
168 | K | Pol72 | židle pro pacienty VIZ ČÁST INTERIÉR | kus | 1 |  | 0 |  |  |  | základní |  | 0 | 0 | 0 | 0 | 0 | 16 | K | 1 | ROZPOCET | 0 | 0 | 0 | 0 | 0 | 1 | 0 | 16 | 336
169 | K | Pol78 | věšák nástěnný VIZ ČÁST INTERIÉR | kus | 2 |  | 0 |  |  |  | základní |  | 0 | 0 | 0 | 0 | 0 | 16 | K | 1 | ROZPOCET | 0 | 0 | 0 | 0 | 0 | 1 | 0 | 16 | 338
| P |  | Poznámka k položce: s nástěnkou, 5 háčků. Pod věšákem odkládací plocha na osobní předměty | [15 empty] | P | 1
170 | K | Pol94 | pracovní linka s horními skříňkami VIZ ČÁST INTERIÉR | kus | 1 |  | 0 |  |  |  | základní |  | 0 | 0 | 0 | 0 | 0 | 16 | K | 1 | ROZPOCET | 0 | 0 | 0 | 0 | 0 | 1 | 0 | 16 | 340
| P |  | Poznámka k položce: dl.2.400,spodní skříňky policová a zásuvková, vestavná chladnička pod pracovní desku cca.100l, horní policové, plná dvířka, pracovní deska postforming, ABS hrany | [15 empty] | P | 1
171 | K | Pol80 | magnetická nástěnka VIZ ČÁST INTERIÉR | kus | 1 |  | 0 |  |  |  | základní |  | 0 | 0 | 0 | 0 | 0 | 16 | K | 1 | ROZPOCET | 0 | 0 | 0 | 0 | 0 | 1 | 0 | 16 | 342
| P |  | Poznámka k položce: 1.200/1.000 | [15 empty] | P | 1
172 | K | Pol76 | skříň policová, 900/400/2.000. Na zdravotnický materiál a léky VIZ ČÁST INTERIÉR | kus | 1 |  | 0 |  |  |  | základní |  | 0 | 0 | 0 | 0 | 0 | 16 | K | 1 | ROZPOCET | 0 | 0 | 0 | 0 | 0 | 1 | 0 | 16 | 344
| P |  | Poznámka k položce: dělené dveře, horní část prosklené, dolní plné. Uzamykatelné. | [15 empty] | P | 1
173 | K | Pol101 | závěsná police nad pracovní stůl VIZ ČÁST INTERIÉR | kus | 3 |  | 0 |  |  |  | základní |  | 0 | 0 | 0 | 0 | 0 | 16 | K | 1 | ROZPOCET | 0 | 0 | 0 | 0 | 0 | 1 | 0 | 16 | 346
| P |  | Poznámka k položce: dl. 1.200, hl. 250 | [15 empty] | P | 1
174 | K | Pol102 | závěsná police dvojitá na odkládání karet A4 navýšku VIZ ČÁST INTERIÉR | kus | 1 |  | 0 |  |  |  | základní |  | 0 | 0 | 0 | 0 | 0 | 16 | K | 1 | ROZPOCET | 0 | 0 | 0 | 0 | 0 | 1 | 0 | 16 | 348
| P |  | Poznámka k položce: zaoblený roh, 250/400, vzdálenost polic 350 mm | [15 empty] | P | 1
| D | D22 | Aler. vyšetřovna spirometrie |  |  |  | 0 | [5 empty] | 0 |  | 0 |  | 0 | 2 | D | 0 | ROZPOCET | [6 empty] | 0
175 | K | Pol103 | stůl psací 1.600/700 VIZ ČÁST INTERIÉR | kus | 1 |  | 0 |  |  |  | základní |  | 0 | 0 | 0 | 0 | 0 | 16 | K | 1 | ROZPOCET | 0 | 0 | 0 | 0 | 0 | 1 | 0 | 16 | 350
| P |  | Poznámka k položce: s úpravou pro PC. Mobilní kontejner zásuvkový, uzamykatelný | [15 empty] | P | 1
176 | K | Pol71 | židle VIZ ČÁST INTERIÉR | kus | 2 |  | 0 |  |  |  | základní |  | 0 | 0 | 0 | 0 | 0 | 16 | K | 1 | ROZPOCET | 0 | 0 | 0 | 0 | 0 | 1 | 0 | 16 | 352
| P |  | Poznámka k položce: desifikovatelná, výškově stavitelná, s područkami, mobilní | [15 empty] | P | 1
177 | K | Pol104 | židle otočná pro pacienty VIZ ČÁST INTERIÉR | kus | 2 |  | 0 |  |  |  | základní |  | 0 | 0 | 0 | 0 | 0 | 16 | K | 1 | ROZPOCET | 0 | 0 | 0 | 0 | 0 | 1 | 0 | 16 | 354
178 | K | Pol105 | stůl pracovní na přístroje, lamino VIZ ČÁST INTERIÉR | kus | 1 |  | 0 |  |  |  | základní |  | 0 | 0 | 0 | 0 | 0 | 16 | K | 1 | ROZPOCET | 0 | 0 | 0 | 0 | 0 | 1 | 0 | 16 | 356
| P |  | Poznámka k položce: 1.800/800 | [15 empty] | P | 1
179 | K | Pol76 | skříň policová, 900/400/2.000. Na zdravotnický materiál a léky VIZ ČÁST INTERIÉR | kus | 4 |  | 0 |  |  |  | základní |  | 0 | 0 | 0 | 0 | 0 | 16 | K | 1 | ROZPOCET | 0 | 0 | 0 | 0 | 0 | 1 | 0 | 16 | 358
| P |  | Poznámka k položce: dělené dveře, horní část prosklené, dolní plné. Uzamykatelné. | [15 empty] | P | 1
180 | K | Pol106 | skříň policová, uzamykatelná VIZ ČÁST INTERIÉR | kus | 2 |  | 0 |  |  |  | základní |  | 0 | 0 | 0 | 0 | 0 | 16 | K | 1 | ROZPOCET | 0 | 0 | 0 | 0 | 0 | 1 | 0 | 16 | 360
| P |  | Poznámka k položce: rozměr š/hl/v (mm) 900/600/2.000 | [15 empty] | P | 1
181 | K | Pol107 | spirometr | kus | 5 |  | 0 |  |  |  | základní |  | 0 | 0 | 0 | 0 | 0 | 16 | K | 1 | ROZPOCET | 0 | 0 | 0 | 0 | 0 | 1 | 0 | 16 | 362
182 | K | Pol78 | věšák nástěnný VIZ ČÁST INTERIÉR | kus | 2 |  | 0 |  |  |  | základní |  | 0 | 0 | 0 | 0 | 0 | 16 | K | 1 | ROZPOCET | 0 | 0 | 0 | 0 | 0 | 1 | 0 | 16 | 364
| P |  | Poznámka k položce: s nástěnkou, 5 háčků. Pod věšákem odkládací plocha na osobní předměty | [15 empty] | P | 1
183 | K | Pol108 | analyzátor vydechovaného NO + digitální osobní váha propojená přes PC | kus | 1 |  | 0 |  |  |  | základní |  | 0 | 0 | 0 | 0 | 0 | 16 | K | 1 | ROZPOCET | 0 | 0 | 0 | 0 | 0 | 1 | 0 | 16 | 366
184 | K | Pol79 | držák na zástěny teleskopický a závěs | kus | 1 |  | 0 |  |  |  | základní |  | 0 | 0 | 0 | 0 | 0 | 16 | K | 1 | ROZPOCET | 0 | 0 | 0 | 0 | 0 | 1 | 0 | 16 | 368
| P |  | Poznámka k položce: Závěs z nehořlavé látky. Praní s přidáním desinfekčního prostředku při 60°C. Všitá očka, pomocí nichž se připevní na kroužky na teleskopech. | [15 empty] | P | 1
| D | D23 | Aler. vyšetřovna BKT |  |  |  | 0 | [5 empty] | 0 |  | 0 |  | 0 | 2 | D | 0 | ROZPOCET | [6 empty] | 0
185 | K | Pol70 | stůl psací 1.800/700 VIZ ČÁST INTERIÉR | kus | 1 |  | 0 |  |  |  | základní |  | 0 | 0 | 0 | 0 | 0 | 16 | K | 1 | ROZPOCET | 0 | 0 | 0 | 0 | 0 | 1 | 0 | 16 | 370
| P |  | Poznámka k položce: s úpravou pro PC. Mobilní kontejner zásuvkový, uzamykatelný | [15 empty] | P | 1
186 | K | Pol71 | židle VIZ ČÁST INTERIÉR | kus | 1 |  | 0 |  |  |  | základní |  | 0 | 0 | 0 | 0 | 0 | 16 | K | 1 | ROZPOCET | 0 | 0 | 0 | 0 | 0 | 1 | 0 | 16 | 372
| P |  | Poznámka k položce: desifikovatelná, výškově stavitelná, s područkami, mobilní | [15 empty] | P | 1
187 | K | Pol72 | židle pro pacienty VIZ ČÁST INTERIÉR | kus | 2 |  | 0 |  |  |  | základní |  | 0 | 0 | 0 | 0 | 0 | 16 | K | 1 | ROZPOCET | 0 | 0 | 0 | 0 | 0 | 1 | 0 | 16 | 374
188 | K | Pol109 | mechanicky stavitelný vyšetřovací lehátko pro EKG | kus | 1 |  | 0 |  |  |  | základní |  | 0 | 0 | 0 | 0 | 0 | 16 | K | 1 | ROZPOCET | 0 | 0 | 0 | 0 | 0 | 1 | 0 | 16 | 376
| P |  | Poznámka k položce: s držákem na roli papíru | [15 empty] | P | 1
189 | K | Pol110 | EKG - STÁVAJÍCÍ | kus | 1 |  | 0 |  |  |  | základní |  | 0 | 0 | 0 | 0 | 0 | 16 | K | 1 | ROZPOCET | 0 | 0 | 0 | 0 | 0 | 1 | 0 | 16 | 378
| P |  | Poznámka k položce: na přístrojovém pojízdném stolku | [15 empty] | P | 1
190 | K | Pol76 | skříň policová, 900/400/2.000. Na zdravotnický materiál a léky VIZ ČÁST INTERIÉR | kus | 2 |  | 0 |  |  |  | základní |  | 0 | 0 | 0 | 0 | 0 | 16 | K | 1 | ROZPOCET | 0 | 0 | 0 | 0 | 0 | 1 | 0 | 16 | 380
| P |  | Poznámka k položce: dělené dveře, horní část prosklené, dolní plné. Uzamykatelné. | [15 empty] | P | 1
191 | K | Pol78 | věšák nástěnný VIZ ČÁST INTERIÉR | kus | 1 |  | 0 |  |  |  | základní |  | 0 | 0 | 0 | 0 | 0 | 16 | K | 1 | ROZPOCET | 0 | 0 | 0 | 0 | 0 | 1 | 0 | 16 | 382
| P |  | Poznámka k položce: s nástěnkou, 5 háčků | [15 empty] | P | 1
192 | K | Pol79 | držák na zástěny teleskopický a závěs | kus | 1 |  | 0 |  |  |  | základní |  | 0 | 0 | 0 | 0 | 0 | 16 | K | 1 | ROZPOCET | 0 | 0 | 0 | 0 | 0 | 1 | 0 | 16 | 384
| P |  | Poznámka k položce: Závěs z nehořlavé látky. Praní s přidáním desinfekčního prostředku při 60°C. Všitá očka, pomocí nichž se připevní na kroužky na teleskopech. | [15 empty] | P | 1
193 | K | Pol111 | pracovní stůl, zásuvkový kontejner VIZ ČÁST INTERIÉR | kus | 1 |  | 0 |  |  |  | základní |  | 0 | 0 | 0 | 0 | 0 | 16 | K | 1 | ROZPOCET | 0 | 0 | 0 | 0 | 0 | 1 | 0 | 16 | 386
| P |  | Poznámka k položce: 1.600/700 | [15 empty] | P | 1
| D | D24 | Administrace karet |  |  |  | 0 | [5 empty] | 0 |  | 0 |  | 0 | 2 | D | 0 | ROZPOCET | [6 empty] | 0
194 | K | Pol100 | stůl psací 1.200/700 VIZ ČÁST INTERIÉR | kus | 2 |  | 0 |  |  |  | základní |  | 0 | 0 | 0 | 0 | 0 | 16 | K | 1 | ROZPOCET | 0 | 0 | 0 | 0 | 0 | 1 | 0 | 16 | 388
| P |  | Poznámka k položce: s úpravou pro PC. Mobilní kontejner zásuvkový | [15 empty] | P | 1
195 | K | Pol71 | židle VIZ ČÁST INTERIÉR | kus | 2 |  | 0 |  |  |  | základní |  | 0 | 0 | 0 | 0 | 0 | 16 | K | 1 | ROZPOCET | 0 | 0 | 0 | 0 | 0 | 1 | 0 | 16 | 390
| P |  | Poznámka k položce: desifikovatelná, výškově stavitelná, s područkami, mobilní | [15 empty] | P | 1
196 | K | Pol101 | závěsná police nad pracovní stůl VIZ ČÁST INTERIÉR | kus | 2 |  | 0 |  |  |  | základní |  | 0 | 0 | 0 | 0 | 0 | 16 | K | 1 | ROZPOCET | 0 | 0 | 0 | 0 | 0 | 1 | 0 | 16 | 392
| P |  | Poznámka k položce: dl. 1.200, hl. 250, v. 600, 3 police | [15 empty] | P | 1
197 | K | Pol94 | pracovní linka s horními skříňkami VIZ ČÁST INTERIÉR | kus | 1 |  | 0 |  |  |  | základní |  | 0 | 0 | 0 | 0 | 0 | 16 | K | 1 | ROZPOCET | 0 | 0 | 0 | 0 | 0 | 1 | 0 | 16 | 394
| P |  | Poznámka k položce: dl.2.400, spodní skříňky policová a zásuvková, horní policové, plná dvířka, pracovní deska postforming, ABS hrany | [15 empty] | P | 1
198 | K | Pol78 | věšák nástěnný VIZ ČÁST INTERIÉR | kus | 1 |  | 0 |  |  |  | základní |  | 0 | 0 | 0 | 0 | 0 | 16 | K | 1 | ROZPOCET | 0 | 0 | 0 | 0 | 0 | 1 | 0 | 16 | 396
| P |  | Poznámka k položce: s nástěnkou, 5 háčků | [15 empty] | P | 1
| D | D25 | Ambulance |  |  |  | 0 | [5 empty] | 0 |  | 0 |  | 0 | 2 | D | 0 | ROZPOCET | [6 empty] | 0
199 | K | Pol70 | stůl psací 1.800/700 VIZ ČÁST INTERIÉR | kus | 1 |  | 0 |  |  |  | základní |  | 0 | 0 | 0 | 0 | 0 | 16 | K | 1 | ROZPOCET | 0 | 0 | 0 | 0 | 0 | 1 | 0 | 16 | 398
| P |  | Poznámka k položce: s úpravou pro PC. Mobilní kontejner zásuvkový, uzamykatelný | [15 empty] | P | 1
200 | K | Pol71 | židle VIZ ČÁST INTERIÉR | kus | 1 |  | 0 |  |  |  | základní |  | 0 | 0 | 0 | 0 | 0 | 16 | K | 1 | ROZPOCET | 0 | 0 | 0 | 0 | 0 | 1 | 0 | 16 | 400
| P |  | Poznámka k položce: desifikovatelná, výškově stavitelná, s područkami, mobilní | [15 empty] | P | 1
201 | K | Pol72 | židle pro pacienty VIZ ČÁST INTERIÉR | kus | 2 |  | 0 |  |  |  | základní |  | 0 | 0 | 0 | 0 | 0 | 16 | K | 1 | ROZPOCET | 0 | 0 | 0 | 0 | 0 | 1 | 0 | 16 | 402
202 | K | Pol73 | mechanicky stavitelný vyšetřovací stůl standardní | kus | 1 |  | 0 |  |  |  | základní |  | 0 | 0 | 0 | 0 | 0 | 16 | K | 1 | ROZPOCET | 0 | 0 | 0 | 0 | 0 | 1 | 0 | 16 | 404
| P |  | Poznámka k položce: s držákem na roli papíru | [15 empty] | P | 1
203 | K | Pol74 | lokální svítidlo vyšetřovací, | kus | 1 |  | 0 |  |  |  | základní |  | 0 | 0 | 0 | 0 | 0 | 16 | K | 1 | ROZPOCET | 0 | 0 | 0 | 0 | 0 | 1 | 0 | 16 | 406
| P |  | Poznámka k položce: stropní, LED | [15 empty] | P | 1
204 | K | Pol75 | vozík nástrojový, přístrojový, na zdravotnický materiál | kus | 1 |  | 0 |  |  |  | základní |  | 0 | 0 | 0 | 0 | 0 | 16 | K | 1 | ROZPOCET | 0 | 0 | 0 | 0 | 0 | 1 | 0 | 16 | 408
205 | K | Pol76 | skříň policová, 900/400/2.000. Na zdravotnický materiál a léky VIZ ČÁST INTERIÉR | kus | 1 |  | 0 |  |  |  | základní |  | 0 | 0 | 0 | 0 | 0 | 16 | K | 1 | ROZPOCET | 0 | 0 | 0 | 0 | 0 | 1 | 0 | 16 | 410
| P |  | Poznámka k položce: dělené dveře (4 křídla) plné | [15 empty] | P | 1
206 | K | Pol77 | skříň na osobní věci, 900/400/2.000. VIZ ČÁST INTERIÉR | kus | 1 |  | 0 |  |  |  | základní |  | 0 | 0 | 0 | 0 | 0 | 16 | K | 1 | ROZPOCET | 0 | 0 | 0 | 0 | 0 | 1 | 0 | 16 | 412
| P |  | Poznámka k položce: policová | [15 empty] | P | 1
207 | K | Pol78 | věšák nástěnný VIZ ČÁST INTERIÉR | kus | 1 |  | 0 |  |  |  | základní |  | 0 | 0 | 0 | 0 | 0 | 16 | K | 1 | ROZPOCET | 0 | 0 | 0 | 0 | 0 | 1 | 0 | 16 | 414
| P |  | Poznámka k položce: 5 háčků | [15 empty] | P | 1
208 | K | Pol79 | držák na zástěny teleskopický a závěs | kus | 1 |  | 0 |  |  |  | základní |  | 0 | 0 | 0 | 0 | 0 | 16 | K | 1 | ROZPOCET | 0 | 0 | 0 | 0 | 0 | 1 | 0 | 16 | 416
| P |  | Poznámka k položce: Závěs z nehořlavé látky. Praní s přidáním desinfekčního prostředku při 60°C. Všitá očka, pomocí nichž se připevní na kroužky na teleskopech. | [15 empty] | P | 1
209 | K | Pol80 | magnetická nástěnka VIZ ČÁST INTERIÉR | kus | 1 |  | 0 |  |  |  | základní |  | 0 | 0 | 0 | 0 | 0 | 16 | K | 1 | ROZPOCET | 0 | 0 | 0 | 0 | 0 | 1 | 0 | 16 | 418
| P |  | Poznámka k položce: 700/700 | [15 empty] | P | 1
| D | D25 | Ambulance |  |  |  | 0 | [5 empty] | 0 |  | 0 |  | 0 | 2 | D | 0 | ROZPOCET | [6 empty] | 0
210 | K | Pol70 | stůl psací 1.800/700 VIZ ČÁST INTERIÉR | kus | 1 |  | 0 |  |  |  | základní |  | 0 | 0 | 0 | 0 | 0 | 16 | K | 1 | ROZPOCET | 0 | 0 | 0 | 0 | 0 | 1 | 0 | 16 | 420
| P |  | Poznámka k položce: s úpravou pro PC. Mobilní kontejner zásuvkový, uzamykatelný | [15 empty] | P | 1
211 | K | Pol71 | židle VIZ ČÁST INTERIÉR | kus | 1 |  | 0 |  |  |  | základní |  | 0 | 0 | 0 | 0 | 0 | 16 | K | 1 | ROZPOCET | 0 | 0 | 0 | 0 | 0 | 1 | 0 | 16 | 422
| P |  | Poznámka k položce: desifikovatelná, výškově stavitelná, s područkami, mobilní | [15 empty] | P | 1
212 | K | Pol72 | židle pro pacienty VIZ ČÁST INTERIÉR | kus | 2 |  | 0 |  |  |  | základní |  | 0 | 0 | 0 | 0 | 0 | 16 | K | 1 | ROZPOCET | 0 | 0 | 0 | 0 | 0 | 1 | 0 | 16 | 424
213 | K | Pol73 | mechanicky stavitelný vyšetřovací stůl standardní | kus | 1 |  | 0 |  |  |  | základní |  | 0 | 0 | 0 | 0 | 0 | 16 | K | 1 | ROZPOCET | 0 | 0 | 0 | 0 | 0 | 1 | 0 | 16 | 426
| P |  | Poznámka k položce: s držákem na roli papíru | [15 empty] | P | 1
214 | K | Pol74 | lokální svítidlo vyšetřovací, | kus | 1 |  | 0 |  |  |  | základní |  | 0 | 0 | 0 | 0 | 0 | 16 | K | 1 | ROZPOCET | 0 | 0 | 0 | 0 | 0 | 1 | 0 | 16 | 428
| P |  | Poznámka k položce: stropní, LED | [15 empty] | P | 1
215 | K | Pol75 | vozík nástrojový, přístrojový, na zdravotnický materiál | kus | 1 |  | 0 |  |  |  | základní |  | 0 | 0 | 0 | 0 | 0 | 16 | K | 1 | ROZPOCET | 0 | 0 | 0 | 0 | 0 | 1 | 0 | 16 | 430
216 | K | Pol76 | skříň policová, 900/400/2.000. Na zdravotnický materiál a léky VIZ ČÁST INTERIÉR | kus | 1 |  | 0 |  |  |  | základní |  | 0 | 0 | 0 | 0 | 0 | 16 | K | 1 | ROZPOCET | 0 | 0 | 0 | 0 | 0 | 1 | 0 | 16 | 432
| P |  | Poznámka k položce: dělené dveře (4 křídla) plné | [15 empty] | P | 1
217 | K | Pol77 | skříň na osobní věci, 900/400/2.000. VIZ ČÁST INTERIÉR | kus | 1 |  | 0 |  |  |  | základní |  | 0 | 0 | 0 | 0 | 0 | 16 | K | 1 | ROZPOCET | 0 | 0 | 0 | 0 | 0 | 1 | 0 | 16 | 434
| P |  | Poznámka k položce: policová | [15 empty] | P | 1
218 | K | Pol78 | věšák nástěnný VIZ ČÁST INTERIÉR | kus | 1 |  | 0 |  |  |  | základní |  | 0 | 0 | 0 | 0 | 0 | 16 | K | 1 | ROZPOCET | 0 | 0 | 0 | 0 | 0 | 1 | 0 | 16 | 436
| P |  | Poznámka k položce: 5 háčků | [15 empty] | P | 1
219 | K | Pol79 | držák na zástěny teleskopický a závěs | kus | 1 |  | 0 |  |  |  | základní |  | 0 | 0 | 0 | 0 | 0 | 16 | K | 1 | ROZPOCET | 0 | 0 | 0 | 0 | 0 | 1 | 0 | 16 | 438
| P |  | Poznámka k položce: Závěs z nehořlavé látky. Praní s přidáním desinfekčního prostředku při 60°C. Všitá očka, pomocí nichž se připevní na kroužky na teleskopech. | [15 empty] | P | 1
220 | K | Pol80 | magnetická nástěnka VIZ ČÁST INTERIÉR | kus | 1 |  | 0 |  |  |  | základní |  | 0 | 0 | 0 | 0 | 0 | 16 | K | 1 | ROZPOCET | 0 | 0 | 0 | 0 | 0 | 1 | 0 | 16 | 440
| P |  | Poznámka k položce: 700/700 | [15 empty] | P | 1
| D | D25 | Ambulance |  |  |  | 0 | [5 empty] | 0 |  | 0 |  | 0 | 2 | D | 0 | ROZPOCET | [6 empty] | 0
221 | K | Pol70 | stůl psací 1.800/700 VIZ ČÁST INTERIÉR | kus | 1 |  | 0 |  |  |  | základní |  | 0 | 0 | 0 | 0 | 0 | 16 | K | 1 | ROZPOCET | 0 | 0 | 0 | 0 | 0 | 1 | 0 | 16 | 442
| P |  | Poznámka k položce: s úpravou pro PC. Mobilní kontejner zásuvkový, uzamykatelný | [15 empty] | P | 1
222 | K | Pol71 | židle VIZ ČÁST INTERIÉR | kus | 1 |  | 0 |  |  |  | základní |  | 0 | 0 | 0 | 0 | 0 | 16 | K | 1 | ROZPOCET | 0 | 0 | 0 | 0 | 0 | 1 | 0 | 16 | 444
| P |  | Poznámka k položce: desifikovatelná, výškově stavitelná, s područkami, mobilní | [15 empty] | P | 1
223 | K | Pol72 | židle pro pacienty VIZ ČÁST INTERIÉR | kus | 2 |  | 0 |  |  |  | základní |  | 0 | 0 | 0 | 0 | 0 | 16 | K | 1 | ROZPOCET | 0 | 0 | 0 | 0 | 0 | 1 | 0 | 16 | 446
224 | K | Pol73 | mechanicky stavitelný vyšetřovací stůl standardní | kus | 1 |  | 0 |  |  |  | základní |  | 0 | 0 | 0 | 0 | 0 | 16 | K | 1 | ROZPOCET | 0 | 0 | 0 | 0 | 0 | 1 | 0 | 16 | 448
| P |  | Poznámka k položce: s držákem na roli papíru | [15 empty] | P | 1
225 | K | Pol74 | lokální svítidlo vyšetřovací, | kus | 1 |  | 0 |  |  |  | základní |  | 0 | 0 | 0 | 0 | 0 | 16 | K | 1 | ROZPOCET | 0 | 0 | 0 | 0 | 0 | 1 | 0 | 16 | 450
| P |  | Poznámka k položce: stropní, LED | [15 empty] | P | 1
226 | K | Pol75 | vozík nástrojový, přístrojový, na zdravotnický materiál | kus | 1 |  | 0 |  |  |  | základní |  | 0 | 0 | 0 | 0 | 0 | 16 | K | 1 | ROZPOCET | 0 | 0 | 0 | 0 | 0 | 1 | 0 | 16 | 452
227 | K | Pol76 | skříň policová, 900/400/2.000. Na zdravotnický materiál a léky VIZ ČÁST INTERIÉR | kus | 1 |  | 0 |  |  |  | základní |  | 0 | 0 | 0 | 0 | 0 | 16 | K | 1 | ROZPOCET | 0 | 0 | 0 | 0 | 0 | 1 | 0 | 16 | 454
| P |  | Poznámka k položce: dělené dveře (4 křídla) plné | [15 empty] | P | 1
228 | K | Pol77 | skříň na osobní věci, 900/400/2.000. VIZ ČÁST INTERIÉR | kus | 1 |  | 0 |  |  |  | základní |  | 0 | 0 | 0 | 0 | 0 | 16 | K | 1 | ROZPOCET | 0 | 0 | 0 | 0 | 0 | 1 | 0 | 16 | 456
| P |  | Poznámka k položce: policová | [15 empty] | P | 1
229 | K | Pol78 | věšák nástěnný VIZ ČÁST INTERIÉR | kus | 1 |  | 0 |  |  |  | základní |  | 0 | 0 | 0 | 0 | 0 | 16 | K | 1 | ROZPOCET | 0 | 0 | 0 | 0 | 0 | 1 | 0 | 16 | 458
| P |  | Poznámka k položce: 5 háčků | [15 empty] | P | 1
230 | K | Pol79 | držák na zástěny teleskopický a závěs | kus | 1 |  | 0 |  |  |  | základní |  | 0 | 0 | 0 | 0 | 0 | 16 | K | 1 | ROZPOCET | 0 | 0 | 0 | 0 | 0 | 1 | 0 | 16 | 460
| P |  | Poznámka k položce: Závěs z nehořlavé látky. Praní s přidáním desinfekčního prostředku při 60°C. Všitá očka, pomocí nichž se připevní na kroužky na teleskopech. | [15 empty] | P | 1
231 | K | Pol80 | magnetická nástěnka VIZ ČÁST INTERIÉR | kus | 1 |  | 0 |  |  |  | základní |  | 0 | 0 | 0 | 0 | 0 | 16 | K | 1 | ROZPOCET | 0 | 0 | 0 | 0 | 0 | 1 | 0 | 16 | 462
| P |  | Poznámka k položce: 700/700 | [15 empty] | P | 1
| D | D26 | Příprava pacienta |  |  |  | 0 | [5 empty] | 0 |  | 0 |  | 0 | 2 | D | 0 | ROZPOCET | [6 empty] | 0
232 | K | Pol94 | pracovní linka s horními skříňkami VIZ ČÁST INTERIÉR | kus | 1 |  | 0 |  |  |  | základní |  | 0 | 0 | 0 | 0 | 0 | 16 | K | 1 | ROZPOCET | 0 | 0 | 0 | 0 | 0 | 1 | 0 | 16 | 464
| P |  | Poznámka k položce: dl.1.800, nerezový dřez s odkap. Plochou, spodní skříňky policová a zásuvková, vestavná chladnička pod pracovní desku cca.100l, horní policové, plná dvířka, pracovní deska postforming, ABS hrany | [15 empty] | P | 1
233 | K | Pol112 | lehátko transportní na dopravu pacienta | kus | 1 |  | 0 |  |  |  | základní |  | 0 | 0 | 0 | 0 | 0 | 16 | K | 1 | ROZPOCET | 0 | 0 | 0 | 0 | 0 | 1 | 0 | 16 | 466
| P |  | Poznámka k položce: el. výškově stavitelé | [15 empty] | P | 1
234 | K | Pol113 | stolek instrumentační pro přípravu pacenta | kus | 1 |  | 0 |  |  |  | základní |  | 0 | 0 | 0 | 0 | 0 | 16 | K | 1 | ROZPOCET | 0 | 0 | 0 | 0 | 0 | 1 | 0 | 16 | 468
| D | D27 | Převlékací box |  |  |  | 0 | [5 empty] | 0 |  | 0 |  | 0 | 2 | D | 0 | ROZPOCET | [6 empty] | 0
235 | K | Pol72 | židle pro pacienty VIZ ČÁST INTERIÉR | kus | 1 |  | 0 |  |  |  | základní |  | 0 | 0 | 0 | 0 | 0 | 16 | K | 1 | ROZPOCET | 0 | 0 | 0 | 0 | 0 | 1 | 0 | 16 | 470
236 | K | Pol78 | věšák nástěnný VIZ ČÁST INTERIÉR | kus | 1 |  | 0 |  |  |  | základní |  | 0 | 0 | 0 | 0 | 0 | 16 | K | 1 | ROZPOCET | 0 | 0 | 0 | 0 | 0 | 1 | 0 | 16 | 472
| P |  | Poznámka k položce: s nástěnkou, 5 háčků | [15 empty] | P | 1
237 | K | Pol114 | zrcadlo VIZ ČÁST INTERIÉR | kus | 1 |  | 0 |  |  |  | základní |  | 0 | 0 | 0 | 0 | 0 | 16 | K | 1 | ROZPOCET | 0 | 0 | 0 | 0 | 0 | 1 | 0 | 16 | 474
| P |  | Poznámka k položce: 450/600 | [15 empty] | P | 1
| D | D27 | Převlékací box |  |  |  | 0 | [5 empty] | 0 |  | 0 |  | 0 | 2 | D | 0 | ROZPOCET | [6 empty] | 0
238 | K | Pol72 | židle pro pacienty VIZ ČÁST INTERIÉR | kus | 1 |  | 0 |  |  |  | základní |  | 0 | 0 | 0 | 0 | 0 | 16 | K | 1 | ROZPOCET | 0 | 0 | 0 | 0 | 0 | 1 | 0 | 16 | 476
239 | K | Pol78 | věšák nástěnný VIZ ČÁST INTERIÉR | kus | 1 |  | 0 |  |  |  | základní |  | 0 | 0 | 0 | 0 | 0 | 16 | K | 1 | ROZPOCET | 0 | 0 | 0 | 0 | 0 | 1 | 0 | 16 | 478
| P |  | Poznámka k položce: s nástěnkou, 5 háčků | [15 empty] | P | 1
240 | K | Pol114 | zrcadlo VIZ ČÁST INTERIÉR | kus | 1 |  | 0 |  |  |  | základní |  | 0 | 0 | 0 | 0 | 0 | 16 | K | 1 | ROZPOCET | 0 | 0 | 0 | 0 | 0 | 1 | 0 | 16 | 480
| P |  | Poznámka k položce: 450/600 | [15 empty] | P | 1
| D | D5 | Úklidová místnost |  |  |  | 0 | [5 empty] | 0 |  | 0 |  | 0 | 2 | D | 0 | ROZPOCET | [6 empty] | 0
241 | K | Pol115 | úklidový vozík | kus | 1 |  | 0 |  |  |  | základní |  | 0 | 0 | 0 | 0 | 0 | 16 | K | 1 | ROZPOCET | 0 | 0 | 0 | 0 | 0 | 1 | 0 | 16 | 482
242 | K | Pol116 | závěsná skříňka nad výlevku na čisticí prostředky VIZ ČÁST INTERIÉR | kus | 1 |  | 0 |  |  |  | základní |  | 0 | 0 | 0 | 0 | 0 | 16 | K | 1 | ROZPOCET | 0 | 0 | 0 | 0 | 0 | 1 | 0 | 16 | 484
| P |  | Poznámka k položce: rozměr š/hl/v (mm) 1.000/400/800 | [15 empty] | P | 1
| D | D11 | Čisticí místnost |  |  |  | 0 | [5 empty] | 0 |  | 0 |  | 0 | 2 | D | 0 | ROZPOCET | [6 empty] | 0
243 | K | Pol117 | mycí stůl | kus | 1 |  | 0 |  |  |  | základní |  | 0 | 0 | 0 | 0 | 0 | 16 | K | 1 | ROZPOCET | 0 | 0 | 0 | 0 | 0 | 1 | 0 | 16 | 486
| P |  | Poznámka k položce: nerezový s jednou policí a zadním límcem, 1.1600/700/900, dřez500/500x250 lisovaný, nerez pracovní desky chemicky odolný AISI 316, nohy výškově stavitelné o 20 mm. | [15 empty] | P | 1
244 | K | Pol118 | stůl odkladní, lamino VIZ ČÁST INTERIÉR | kus | 1 |  | 0 |  |  |  | základní |  | 0 | 0 | 0 | 0 | 0 | 16 | K | 1 | ROZPOCET | 0 | 0 | 0 | 0 | 0 | 1 | 0 | 16 | 488
| P |  | Poznámka k položce: rozměr š/hl/v (mm) 2.000/600/900 | [15 empty] | P | 1
| D | D28 | Pracovna lékaře |  |  |  | 0 | [5 empty] | 0 |  | 0 |  | 0 | 2 | D | 0 | ROZPOCET | [6 empty] | 0
245 | K | Pol119 | stůl psací 1.300/700 VIZ ČÁST INTERIÉR | kus | 2 |  | 0 |  |  |  | základní |  | 0 | 0 | 0 | 0 | 0 | 16 | K | 1 | ROZPOCET | 0 | 0 | 0 | 0 | 0 | 1 | 0 | 16 | 490
| P |  | Poznámka k položce: s úpravou pro PC. Mobilní kontejner zásuvkový | [15 empty] | P | 1
246 | K | Pol71 | židle VIZ ČÁST INTERIÉR | kus | 2 |  | 0 |  |  |  | základní |  | 0 | 0 | 0 | 0 | 0 | 16 | K | 1 | ROZPOCET | 0 | 0 | 0 | 0 | 0 | 1 | 0 | 16 | 492
| P |  | Poznámka k položce: desifikovatelná, výškově stavitelná, s područkami, mobilní | [15 empty] | P | 1
247 | K | Pol120 | skříň policová, 900/400/2.000. Kancelářská - knihovna VIZ ČÁST INTERIÉR | kus | 2 |  | 0 |  |  |  | základní |  | 0 | 0 | 0 | 0 | 0 | 16 | K | 1 | ROZPOCET | 0 | 0 | 0 | 0 | 0 | 1 | 0 | 16 | 494
| P |  | Poznámka k položce: dělené dveře, horní část prosklené, dolní plné. Uzamykatelné. | [15 empty] | P | 1
| D | D29 | Ovladovna MR |  |  |  | 0 | [5 empty] | 0 |  | 0 |  | 0 | 2 | D | 0 | ROZPOCET | [6 empty] | 0
248 | K | Pol121 | ovládací konzola MR - SOUČÁST PŘÍSTROJE MR | kus | 1 |  | 0 |  |  |  | základní |  | 0 | 0 | 0 | 0 | 0 | 16 | K | 1 | ROZPOCET | 0 | 0 | 0 | 0 | 0 | 1 | 0 | 16 | 496
249 | K | Pol71 | židle VIZ ČÁST INTERIÉR | kus | 2 |  | 0 |  |  |  | základní |  | 0 | 0 | 0 | 0 | 0 | 16 | K | 1 | ROZPOCET | 0 | 0 | 0 | 0 | 0 | 1 | 0 | 16 | 498
| P |  | Poznámka k položce: desifikovatelná, výškově stavitelná, s područkami, mobilní | [15 empty] | P | 1
250 | K | Pol78 | věšák nástěnný VIZ ČÁST INTERIÉR | kus | 1 |  | 0 |  |  |  | základní |  | 0 | 0 | 0 | 0 | 0 | 16 | K | 1 | ROZPOCET | 0 | 0 | 0 | 0 | 0 | 1 | 0 | 16 | 500
| P |  | Poznámka k položce: s nástěnkou, 5 háčků | [15 empty] | P | 1
251 | K | Pol120 | skříň policová, 900/400/2.000. Kancelářská - knihovna VIZ ČÁST INTERIÉR | kus | 2 |  | 0 |  |  |  | základní |  | 0 | 0 | 0 | 0 | 0 | 16 | K | 1 | ROZPOCET | 0 | 0 | 0 | 0 | 0 | 1 | 0 | 16 | 502
| P |  | Poznámka k položce: dělené dveře, horní část prosklené, dolní plné. Uzamykatelné. | [15 empty] | P | 1
| D | D30 | Vyšetřovna magnetické rezonance |  |  |  | 0 | [5 empty] | 0 |  | 0 |  | 0 | 2 | D | 0 | ROZPOCET | [6 empty] | 0
252 | K | Pol122 | magnetická rezonance 1,5T VIZ PROJEKT | kus | 1 |  | 0 |  |  |  | základní |  | 0 | 0 | 0 | 0 | 0 | 16 | K | 1 | ROZPOCET | 0 | 0 | 0 | 0 | 0 | 1 | 0 | 16 | 504
253 | K | Pol123 | RF klec včetně pozorovacího okna a dveří VIZ PROJEKT | kus | 1 |  | 0 |  |  |  | základní |  | 0 | 0 | 0 | 0 | 0 | 16 | K | 1 | ROZPOCET | 0 | 0 | 0 | 0 | 0 | 1 | 0 | 16 | 506

## 05b - 2.NP
| List obsahuje: |  | 1) Krycí list soupisu | 2) Rekapitulace |  |  | 3) Soupis prací | Zpět na list: | Rekapitulace stavby
{ed266414-94ad-420f-bef6-24fbcfb611ad}
2
| KRYCÍ LIST SOUPISU | [8 empty] | v --- níže se nacházejí doplnkové a pomocné údaje k sestavám --- v | [8 empty] | False
Stavba:
Národní telemedicínské centrum
Objekt:
292/102 - Provozní soubory
Soupis:
05 - Zdravotnická technologie
Úroveň 3:
05b - 2.NP
| KSO: |  |  |  |  | CC-CZ:
| Místo: |  | FN Olomouc |  |  | Datum: | 26.1.2017
| Zadavatel: |  |  |  |  | IČ: | 64943330
|  | SPS Projekt s. r.o., Za Návsí 1670/9, Praha 10 |  |  |  | DIČ:
| Uchazeč: |  |  |  |  | IČ:
DIČ:
| Projektant: |  |  |  |  | IČ: | 26051737
|  | OK Plan Architects s.r.o., Na Závodí 631, Humpolec |  |  |  | DIČ:
Poznámka:
| Cena bez DPH | [5 empty] | 0
|  |  | Základ daně |  |  | Sazba daně | Výše daně
| DPH | základní | 0 |  |  | 21% | 0
|  | snížená | 0 |  |  | 15% | 0
|  | zákl. přenesená | 0 |  |  | 21% | 0
|  | sníž. přenesená | 0 |  |  | 15% | 0
|  | nulová | 0 |  |  | 0% | 0
| Cena s DPH |  |  | v | CZK |  | 0
REKAPITULACE ČLENĚNÍ SOUPISU PRACÍ
Stavba:
Národní telemedicínské centrum
Objekt:
292/102 - Provozní soubory
Soupis:
05 - Zdravotnická technologie
Úroveň 3:
05b - 2.NP
Místo: |  |  | FN Olomouc |  |  | Datum: | 26.1.2017
Zadavatel: |  |  | SPS Projekt s. r.o., Za Návsí 1670/9, Praha 10 |  |  | Projektant: | OK Plan Architects s.r.o., Na Závodí 631, Humpolec
Uchazeč:
Kód dílu - Popis | [6 empty] | Cena celkem [CZK]
Náklady soupisu celkem | [6 empty] | 0 | [12 empty] | -1
| D1 - Úklidová místnost | [5 empty] | 0
| D2 - Ambulance | [5 empty] | 0
| D2 - Ambulance | [5 empty] | 0
| D2 - Ambulance | [5 empty] | 0
| D2 - Ambulance | [5 empty] | 0
| D3 - Kuchyňka | [5 empty] | 0
| D4 - Denní místnost | [5 empty] | 0
| D2 - Ambulance | [5 empty] | 0
| D2 - Ambulance | [5 empty] | 0
| D2 - Ambulance | [5 empty] | 0
| D2 - Ambulance | [5 empty] | 0
| D5 - Šatna Ž. 1-3 NP | [5 empty] | 0
| D6 - Šatna M. 1-3 NP | [5 empty] | 0
| D7 - Šatna medici | [5 empty] | 0
| D8 - Vyšetřovna (stíněná) | [5 empty] | 0
| D9 - Vyšetřovna | [5 empty] | 0
| D10 - Monotoring | [5 empty] | 0
| D11 - Převlékací box | [5 empty] | 0
| D12 - Špinavé prádlo | [5 empty] | 0
| D13 - Čisté prádlo | [5 empty] | 0
| D14 - Sklad přístroje | [5 empty] | 0
| D1 - Úklidová místnost | [5 empty] | 0
| D15 - Zázemí zaměstnanci | [5 empty] | 0
| D16 - Příprava | [5 empty] | 0
| D17 - DMZ | [5 empty] | 0
| D3 - Kuchyňka | [5 empty] | 0
| D18 - SL - pokoj | [5 empty] | 0
| D18 - SL - pokoj | [5 empty] | 0
| D19 - Sklad | [5 empty] | 0
| D20 - Monitoring | [5 empty] | 0
| D18 - SL - pokoj | [5 empty] | 0
| D18 - SL - pokoj | [5 empty] | 0
| D20 - Monitoring | [5 empty] | 0
| D21 - Úklidová místnost - SL | [5 empty] | 0
| D2 - Ambulance | [5 empty] | 0
| D2 - Ambulance | [5 empty] | 0
| D22 - Čisticí místnost | [5 empty] | 0
SOUPIS PRACÍ
Stavba:
Národní telemedicínské centrum
Objekt:
292/102 - Provozní soubory
Soupis:
05 - Zdravotnická technologie
Úroveň 3:
05b - 2.NP
Místo: |  |  | FN Olomouc |  |  | Datum: | 26.1.2017
Zadavatel: |  |  | SPS Projekt s. r.o., Za Návsí 1670/9, Praha 10 |  |  | Projektant: | OK Plan Architects s.r.o., Na Závodí 631, Humpolec
Uchazeč:
PČ | Typ | Kód | Popis | MJ | Množství | J.cena [CZK] | Cena celkem [CZK] | Cenová soustava |  | Poznámka | DPH | J. Nh [h] | Nh celkem [h] | J. hmotnost [t] | Hmotnost celkem [t] | J. suť [t] | Suť Celkem [t]
Náklady soupisu celkem | [6 empty] | 0 | [5 empty] | 0 |  | 0 |  | 0 |  | D | -1 | [7 empty] | 0
| D | D1 | Úklidová místnost |  |  |  | 0 | [5 empty] | 0 |  | 0 |  | 0 | 2 | D | 0 | ROZPOCET | [6 empty] | 0
1 | K | Pol115 | úklidový vozík | kus | 1 |  | 0 |  |  |  | základní |  | 0 | 0 | 0 | 0 | 0 | 16 | K | 1 | ROZPOCET | 0 | 0 | 0 | 0 | 0 | 1 | 0 | 16 | 2
2 | K | Pol116 | závěsná skříňka nad výlevku na čisticí prostředky VIZ ČÁST INTERIÉR | kus | 1 |  | 0 |  |  |  | základní |  | 0 | 0 | 0 | 0 | 0 | 16 | K | 1 | ROZPOCET | 0 | 0 | 0 | 0 | 0 | 1 | 0 | 16 | 4
| P |  | Poznámka k položce: rozměr š/hl/v (mm) 1.000/400/800 | [15 empty] | P | 1
| D | D2 | Ambulance |  |  |  | 0 | [5 empty] | 0 |  | 0 |  | 0 | 2 | D | 0 | ROZPOCET | [6 empty] | 0
3 | K | Pol70 | stůl psací 1.800/700 VIZ ČÁST INTERIÉR | kus | 1 |  | 0 |  |  |  | základní |  | 0 | 0 | 0 | 0 | 0 | 16 | K | 1 | ROZPOCET | 0 | 0 | 0 | 0 | 0 | 1 | 0 | 16 | 6
| P |  | Poznámka k položce: s úpravou pro PC. Mobilní kontejner zásuvkový | [15 empty] | P | 1
4 | K | Pol71 | židle VIZ ČÁST INTERIÉR | kus | 1 |  | 0 |  |  |  | základní |  | 0 | 0 | 0 | 0 | 0 | 16 | K | 1 | ROZPOCET | 0 | 0 | 0 | 0 | 0 | 1 | 0 | 16 | 8
| P |  | Poznámka k položce: desifikovatelná, výškově stavitelná, s područkami, mobilní | [15 empty] | P | 1
5 | K | Pol72 | židle pro pacienty VIZ ČÁST INTERIÉR | kus | 2 |  | 0 |  |  |  | základní |  | 0 | 0 | 0 | 0 | 0 | 16 | K | 1 | ROZPOCET | 0 | 0 | 0 | 0 | 0 | 1 | 0 | 16 | 10
6 | K | Pol73 | mechanicky stavitelný vyšetřovací stůl standardní | kus | 1 |  | 0 |  |  |  | základní |  | 0 | 0 | 0 | 0 | 0 | 16 | K | 1 | ROZPOCET | 0 | 0 | 0 | 0 | 0 | 1 | 0 | 16 | 12
| P |  | Poznámka k položce: s držákem na roli papíru | [15 empty] | P | 1
7 | K | Pol74 | lokální svítidlo vyšetřovací, | kus | 1 |  | 0 |  |  |  | základní |  | 0 | 0 | 0 | 0 | 0 | 16 | K | 1 | ROZPOCET | 0 | 0 | 0 | 0 | 0 | 1 | 0 | 16 | 14
| P |  | Poznámka k položce: nástěnné, LED | [15 empty] | P | 1
8 | K | Pol75 | vozík nástrojový, přístrojový, na zdravotnický materiál | kus | 1 |  | 0 |  |  |  | základní |  | 0 | 0 | 0 | 0 | 0 | 16 | K | 1 | ROZPOCET | 0 | 0 | 0 | 0 | 0 | 1 | 0 | 16 | 16
9 | K | Pol76 | skříň policová, 900/400/2.000. Na zdravotnický materiál a léky VIZ ČÁST INTERIÉR | kus | 1 |  | 0 |  |  |  | základní |  | 0 | 0 | 0 | 0 | 0 | 16 | K | 1 | ROZPOCET | 0 | 0 | 0 | 0 | 0 | 1 | 0 | 16 | 18
| P |  | Poznámka k položce: dělené dveře, horní část prosklené, dolní plné. Uzamykatelné. | [15 empty] | P | 1
10 | K | Pol77 | skříň na osobní věci, 900/400/2.000. VIZ ČÁST INTERIÉR | kus | 1 |  | 0 |  |  |  | základní |  | 0 | 0 | 0 | 0 | 0 | 16 | K | 1 | ROZPOCET | 0 | 0 | 0 | 0 | 0 | 1 | 0 | 16 | 20
| P |  | Poznámka k položce: část věšáková na pověšení oděvu, část policová | [15 empty] | P | 1
11 | K | Pol78 | věšák nástěnný VIZ ČÁST INTERIÉR | kus | 1 |  | 0 |  |  |  | základní |  | 0 | 0 | 0 | 0 | 0 | 16 | K | 1 | ROZPOCET | 0 | 0 | 0 | 0 | 0 | 1 | 0 | 16 | 22
| P |  | Poznámka k položce: s nástěnkou, 5 háčků | [15 empty] | P | 1
| D | D2 | Ambulance |  |  |  | 0 | [5 empty] | 0 |  | 0 |  | 0 | 2 | D | 0 | ROZPOCET | [6 empty] | 0
12 | K | Pol70 | stůl psací 1.800/700 VIZ ČÁST INTERIÉR | kus | 1 |  | 0 |  |  |  | základní |  | 0 | 0 | 0 | 0 | 0 | 16 | K | 1 | ROZPOCET | 0 | 0 | 0 | 0 | 0 | 1 | 0 | 16 | 24
| P |  | Poznámka k položce: s úpravou pro PC. Mobilní kontejner zásuvkový | [15 empty] | P | 1
13 | K | Pol71 | židle VIZ ČÁST INTERIÉR | kus | 1 |  | 0 |  |  |  | základní |  | 0 | 0 | 0 | 0 | 0 | 16 | K | 1 | ROZPOCET | 0 | 0 | 0 | 0 | 0 | 1 | 0 | 16 | 26
| P |  | Poznámka k položce: desifikovatelná, výškově stavitelná, s područkami, mobilní | [15 empty] | P | 1
14 | K | Pol72 | židle pro pacienty VIZ ČÁST INTERIÉR | kus | 2 |  | 0 |  |  |  | základní |  | 0 | 0 | 0 | 0 | 0 | 16 | K | 1 | ROZPOCET | 0 | 0 | 0 | 0 | 0 | 1 | 0 | 16 | 28
15 | K | Pol73 | mechanicky stavitelný vyšetřovací stůl standardní | kus | 1 |  | 0 |  |  |  | základní |  | 0 | 0 | 0 | 0 | 0 | 16 | K | 1 | ROZPOCET | 0 | 0 | 0 | 0 | 0 | 1 | 0 | 16 | 30
| P |  | Poznámka k položce: s držákem na roli papíru | [15 empty] | P | 1
16 | K | Pol74 | lokální svítidlo vyšetřovací, | kus | 1 |  | 0 |  |  |  | základní |  | 0 | 0 | 0 | 0 | 0 | 16 | K | 1 | ROZPOCET | 0 | 0 | 0 | 0 | 0 | 1 | 0 | 16 | 32
| P |  | Poznámka k položce: nástěnné, LED | [15 empty] | P | 1
17 | K | Pol74 | lokální svítidlo vyšetřovací, | kus | 1 |  | 0 |  |  |  | základní |  | 0 | 0 | 0 | 0 | 0 | 16 | K | 1 | ROZPOCET | 0 | 0 | 0 | 0 | 0 | 1 | 0 | 16 | 34
| P |  | Poznámka k položce: stropní, LED | [15 empty] | P | 1
18 | K | Pol75 | vozík nástrojový, přístrojový, na zdravotnický materiál | kus | 1 |  | 0 |  |  |  | základní |  | 0 | 0 | 0 | 0 | 0 | 16 | K | 1 | ROZPOCET | 0 | 0 | 0 | 0 | 0 | 1 | 0 | 16 | 36
19 | K | Pol76 | skříň policová, 900/400/2.000. Na zdravotnický materiál a léky VIZ ČÁST INTERIÉR | kus | 1 |  | 0 |  |  |  | základní |  | 0 | 0 | 0 | 0 | 0 | 16 | K | 1 | ROZPOCET | 0 | 0 | 0 | 0 | 0 | 1 | 0 | 16 | 38
| P |  | Poznámka k položce: dělené dveře, horní část prosklené, dolní plné. Uzamykatelné. | [15 empty] | P | 1
20 | K | Pol77 | skříň na osobní věci, 900/400/2.000. VIZ ČÁST INTERIÉR | kus | 1 |  | 0 |  |  |  | základní |  | 0 | 0 | 0 | 0 | 0 | 16 | K | 1 | ROZPOCET | 0 | 0 | 0 | 0 | 0 | 1 | 0 | 16 | 40
| P |  | Poznámka k položce: část věšáková na pověšení oděvu, část policová | [15 empty] | P | 1
21 | K | Pol78 | věšák nástěnný VIZ ČÁST INTERIÉR | kus | 1 |  | 0 |  |  |  | základní |  | 0 | 0 | 0 | 0 | 0 | 16 | K | 1 | ROZPOCET | 0 | 0 | 0 | 0 | 0 | 1 | 0 | 16 | 42
| P |  | Poznámka k položce: s nástěnkou, 5 háčků | [15 empty] | P | 1
| D | D2 | Ambulance |  |  |  | 0 | [5 empty] | 0 |  | 0 |  | 0 | 2 | D | 0 | ROZPOCET | [6 empty] | 0
22 | K | Pol70 | stůl psací 1.800/700 VIZ ČÁST INTERIÉR | kus | 1 |  | 0 |  |  |  | základní |  | 0 | 0 | 0 | 0 | 0 | 16 | K | 1 | ROZPOCET | 0 | 0 | 0 | 0 | 0 | 1 | 0 | 16 | 44
| P |  | Poznámka k položce: s úpravou pro PC. Mobilní kontejner zásuvkový | [15 empty] | P | 1
23 | K | Pol71 | židle VIZ ČÁST INTERIÉR | kus | 1 |  | 0 |  |  |  | základní |  | 0 | 0 | 0 | 0 | 0 | 16 | K | 1 | ROZPOCET | 0 | 0 | 0 | 0 | 0 | 1 | 0 | 16 | 46
| P |  | Poznámka k položce: desifikovatelná, výškově stavitelná, s područkami, mobilní | [15 empty] | P | 1
24 | K | Pol72 | židle pro pacienty VIZ ČÁST INTERIÉR | kus | 2 |  | 0 |  |  |  | základní |  | 0 | 0 | 0 | 0 | 0 | 16 | K | 1 | ROZPOCET | 0 | 0 | 0 | 0 | 0 | 1 | 0 | 16 | 48
25 | K | Pol73 | mechanicky stavitelný vyšetřovací stůl standardní | kus | 1 |  | 0 |  |  |  | základní |  | 0 | 0 | 0 | 0 | 0 | 16 | K | 1 | ROZPOCET | 0 | 0 | 0 | 0 | 0 | 1 | 0 | 16 | 50
| P |  | Poznámka k položce: s držákem na roli papíru | [15 empty] | P | 1
26 | K | Pol74 | lokální svítidlo vyšetřovací, | kus | 1 |  | 0 |  |  |  | základní |  | 0 | 0 | 0 | 0 | 0 | 16 | K | 1 | ROZPOCET | 0 | 0 | 0 | 0 | 0 | 1 | 0 | 16 | 52
| P |  | Poznámka k položce: nástěnné, LED | [15 empty] | P | 1
27 | K | Pol75 | vozík nástrojový, přístrojový, na zdravotnický materiál | kus | 1 |  | 0 |  |  |  | základní |  | 0 | 0 | 0 | 0 | 0 | 16 | K | 1 | ROZPOCET | 0 | 0 | 0 | 0 | 0 | 1 | 0 | 16 | 54
28 | K | Pol76 | skříň policová, 900/400/2.000. Na zdravotnický materiál a léky VIZ ČÁST INTERIÉR | kus | 1 |  | 0 |  |  |  | základní |  | 0 | 0 | 0 | 0 | 0 | 16 | K | 1 | ROZPOCET | 0 | 0 | 0 | 0 | 0 | 1 | 0 | 16 | 56
| P |  | Poznámka k položce: dělené dveře, horní část prosklené, dolní plné. Uzamykatelné. | [15 empty] | P | 1
29 | K | Pol77 | skříň na osobní věci, 900/400/2.000. VIZ ČÁST INTERIÉR | kus | 1 |  | 0 |  |  |  | základní |  | 0 | 0 | 0 | 0 | 0 | 16 | K | 1 | ROZPOCET | 0 | 0 | 0 | 0 | 0 | 1 | 0 | 16 | 58
| P |  | Poznámka k položce: část věšáková na pověšení oděvu, část policová | [15 empty] | P | 1
30 | K | Pol78 | věšák nástěnný VIZ ČÁST INTERIÉR | kus | 1 |  | 0 |  |  |  | základní |  | 0 | 0 | 0 | 0 | 0 | 16 | K | 1 | ROZPOCET | 0 | 0 | 0 | 0 | 0 | 1 | 0 | 16 | 60
| P |  | Poznámka k položce: s nástěnkou, 5 háčků | [15 empty] | P | 1
| D | D2 | Ambulance |  |  |  | 0 | [5 empty] | 0 |  | 0 |  | 0 | 2 | D | 0 | ROZPOCET | [6 empty] | 0
31 | K | Pol70 | stůl psací 1.800/700 VIZ ČÁST INTERIÉR | kus | 1 |  | 0 |  |  |  | základní |  | 0 | 0 | 0 | 0 | 0 | 16 | K | 1 | ROZPOCET | 0 | 0 | 0 | 0 | 0 | 1 | 0 | 16 | 62
| P |  | Poznámka k položce: s úpravou pro PC. Mobilní kontejner zásuvkový | [15 empty] | P | 1
32 | K | Pol71 | židle VIZ ČÁST INTERIÉR | kus | 1 |  | 0 |  |  |  | základní |  | 0 | 0 | 0 | 0 | 0 | 16 | K | 1 | ROZPOCET | 0 | 0 | 0 | 0 | 0 | 1 | 0 | 16 | 64
| P |  | Poznámka k položce: desifikovatelná, výškově stavitelná, s područkami, mobilní | [15 empty] | P | 1
33 | K | Pol72 | židle pro pacienty VIZ ČÁST INTERIÉR | kus | 2 |  | 0 |  |  |  | základní |  | 0 | 0 | 0 | 0 | 0 | 16 | K | 1 | ROZPOCET | 0 | 0 | 0 | 0 | 0 | 1 | 0 | 16 | 66
34 | K | Pol73 | mechanicky stavitelný vyšetřovací stůl standardní | kus | 1 |  | 0 |  |  |  | základní |  | 0 | 0 | 0 | 0 | 0 | 16 | K | 1 | ROZPOCET | 0 | 0 | 0 | 0 | 0 | 1 | 0 | 16 | 68
| P |  | Poznámka k položce: s držákem na roli papíru | [15 empty] | P | 1
35 | K | Pol74 | lokální svítidlo vyšetřovací, | kus | 1 |  | 0 |  |  |  | základní |  | 0 | 0 | 0 | 0 | 0 | 16 | K | 1 | ROZPOCET | 0 | 0 | 0 | 0 | 0 | 1 | 0 | 16 | 70
| P |  | Poznámka k položce: nástěnné, LED | [15 empty] | P | 1
36 | K | Pol75 | vozík nástrojový, přístrojový, na zdravotnický materiál | kus | 1 |  | 0 |  |  |  | základní |  | 0 | 0 | 0 | 0 | 0 | 16 | K | 1 | ROZPOCET | 0 | 0 | 0 | 0 | 0 | 1 | 0 | 16 | 72
37 | K | Pol76 | skříň policová, 900/400/2.000. Na zdravotnický materiál a léky VIZ ČÁST INTERIÉR | kus | 1 |  | 0 |  |  |  | základní |  | 0 | 0 | 0 | 0 | 0 | 16 | K | 1 | ROZPOCET | 0 | 0 | 0 | 0 | 0 | 1 | 0 | 16 | 74
| P |  | Poznámka k položce: dělené dveře, horní část prosklené, dolní plné. Uzamykatelné. | [15 empty] | P | 1
38 | K | Pol77 | skříň na osobní věci, 900/400/2.000. VIZ ČÁST INTERIÉR | kus | 1 |  | 0 |  |  |  | základní |  | 0 | 0 | 0 | 0 | 0 | 16 | K | 1 | ROZPOCET | 0 | 0 | 0 | 0 | 0 | 1 | 0 | 16 | 76
| P |  | Poznámka k položce: část věšáková na pověšení oděvu, část policová | [15 empty] | P | 1
39 | K | Pol78 | věšák nástěnný VIZ ČÁST INTERIÉR | kus | 1 |  | 0 |  |  |  | základní |  | 0 | 0 | 0 | 0 | 0 | 16 | K | 1 | ROZPOCET | 0 | 0 | 0 | 0 | 0 | 1 | 0 | 16 | 78
| P |  | Poznámka k položce: s nástěnkou, 5 háčků | [15 empty] | P | 1
| D | D3 | Kuchyňka |  |  |  | 0 | [5 empty] | 0 |  | 0 |  | 0 | 2 | D | 0 | ROZPOCET | [6 empty] | 0
40 | K | Pol83 | kuchyňská linka s horními skříňkami VIZ ČÁST INTERIÉR | kus | 1 |  | 0 |  |  |  | základní |  | 0 | 0 | 0 | 0 | 0 | 16 | K | 1 | ROZPOCET | 0 | 0 | 0 | 0 | 0 | 1 | 0 | 16 | 80
| P |  | Poznámka k položce: dl.1.800, nerez dřez, spodní skříňky policové a zásuvková, horní policové, plná dvířka, pracovní deska postforming, ABS hrany | [15 empty] | P | 1
41 | K | Pol82 | chladnička | kus | 1 |  | 0 |  |  |  | základní |  | 0 | 0 | 0 | 0 | 0 | 16 | K | 1 | ROZPOCET | 0 | 0 | 0 | 0 | 0 | 1 | 0 | 16 | 82
| P |  | Poznámka k položce: cca. 300 l | [15 empty] | P | 1
42 | K | Pol87 | mikrovlnná trouba | kus | 1 |  | 0 |  |  |  | základní |  | 0 | 0 | 0 | 0 | 0 | 16 | K | 1 | ROZPOCET | 0 | 0 | 0 | 0 | 0 | 1 | 0 | 16 | 84
43 | K | Pol88 | varná konvice | kus | 1 |  | 0 |  |  |  | základní |  | 0 | 0 | 0 | 0 | 0 | 16 | K | 1 | ROZPOCET | 0 | 0 | 0 | 0 | 0 | 1 | 0 | 16 | 86
| D | D4 | Denní místnost |  |  |  | 0 | [5 empty] | 0 |  | 0 |  | 0 | 2 | D | 0 | ROZPOCET | [6 empty] | 0
44 | K | Pol71 | židle VIZ ČÁST INTERIÉR | kus | 8 |  | 0 |  |  |  | základní |  | 0 | 0 | 0 | 0 | 0 | 16 | K | 1 | ROZPOCET | 0 | 0 | 0 | 0 | 0 | 1 | 0 | 16 | 88
| P |  | Poznámka k položce: kuchyňská | [15 empty] | P | 1
45 | K | Pol81 | stůl jídelní 1.200/800 VIZ ČÁST INTERIÉR | kus | 2 |  | 0 |  |  |  | základní |  | 0 | 0 | 0 | 0 | 0 | 16 | K | 1 | ROZPOCET | 0 | 0 | 0 | 0 | 0 | 1 | 0 | 16 | 90
46 | K | Pol77 | skříň na osobní věci, 900/400/2.000. VIZ ČÁST INTERIÉR | kus | 2 |  | 0 |  |  |  | základní |  | 0 | 0 | 0 | 0 | 0 | 16 | K | 1 | ROZPOCET | 0 | 0 | 0 | 0 | 0 | 1 | 0 | 16 | 92
| P |  | Poznámka k položce: samostatně uzamykatelné boxy cca 450/449 | [15 empty] | P | 1
| D | D2 | Ambulance |  |  |  | 0 | [5 empty] | 0 |  | 0 |  | 0 | 2 | D | 0 | ROZPOCET | [6 empty] | 0
47 | K | Pol70 | stůl psací 1.800/700 VIZ ČÁST INTERIÉR | kus | 1 |  | 0 |  |  |  | základní |  | 0 | 0 | 0 | 0 | 0 | 16 | K | 1 | ROZPOCET | 0 | 0 | 0 | 0 | 0 | 1 | 0 | 16 | 94
| P |  | Poznámka k položce: s úpravou pro PC. Mobilní kontejner zásuvkový | [15 empty] | P | 1
48 | K | Pol71 | židle VIZ ČÁST INTERIÉR | kus | 1 |  | 0 |  |  |  | základní |  | 0 | 0 | 0 | 0 | 0 | 16 | K | 1 | ROZPOCET | 0 | 0 | 0 | 0 | 0 | 1 | 0 | 16 | 96
| P |  | Poznámka k položce: desifikovatelná, výškově stavitelná, s područkami, mobilní | [15 empty] | P | 1
49 | K | Pol72 | židle pro pacienty VIZ ČÁST INTERIÉR | kus | 2 |  | 0 |  |  |  | základní |  | 0 | 0 | 0 | 0 | 0 | 16 | K | 1 | ROZPOCET | 0 | 0 | 0 | 0 | 0 | 1 | 0 | 16 | 98
50 | K | Pol73 | mechanicky stavitelný vyšetřovací stůl standardní | kus | 1 |  | 0 |  |  |  | základní |  | 0 | 0 | 0 | 0 | 0 | 16 | K | 1 | ROZPOCET | 0 | 0 | 0 | 0 | 0 | 1 | 0 | 16 | 100
| P |  | Poznámka k položce: s držákem na roli papíru | [15 empty] | P | 1
51 | K | Pol74 | lokální svítidlo vyšetřovací, | kus | 1 |  | 0 |  |  |  | základní |  | 0 | 0 | 0 | 0 | 0 | 16 | K | 1 | ROZPOCET | 0 | 0 | 0 | 0 | 0 | 1 | 0 | 16 | 102
| P |  | Poznámka k položce: nástěnné, LED | [15 empty] | P | 1
52 | K | Pol75 | vozík nástrojový, přístrojový, na zdravotnický materiál | kus | 1 |  | 0 |  |  |  | základní |  | 0 | 0 | 0 | 0 | 0 | 16 | K | 1 | ROZPOCET | 0 | 0 | 0 | 0 | 0 | 1 | 0 | 16 | 104
53 | K | Pol76 | skříň policová, 900/400/2.000. Na zdravotnický materiál a léky VIZ ČÁST INTERIÉR | kus | 1 |  | 0 |  |  |  | základní |  | 0 | 0 | 0 | 0 | 0 | 16 | K | 1 | ROZPOCET | 0 | 0 | 0 | 0 | 0 | 1 | 0 | 16 | 106
| P |  | Poznámka k položce: dělené dveře, horní část prosklené, dolní plné. Uzamykatelné. | [15 empty] | P | 1
54 | K | Pol77 | skříň na osobní věci, 900/400/2.000. VIZ ČÁST INTERIÉR | kus | 1 |  | 0 |  |  |  | základní |  | 0 | 0 | 0 | 0 | 0 | 16 | K | 1 | ROZPOCET | 0 | 0 | 0 | 0 | 0 | 1 | 0 | 16 | 108
| P |  | Poznámka k položce: část věšáková na pověšení oděvu, část policová | [15 empty] | P | 1
55 | K | Pol78 | věšák nástěnný VIZ ČÁST INTERIÉR | kus | 1 |  | 0 |  |  |  | základní |  | 0 | 0 | 0 | 0 | 0 | 16 | K | 1 | ROZPOCET | 0 | 0 | 0 | 0 | 0 | 1 | 0 | 16 | 110
| P |  | Poznámka k položce: s nástěnkou, 5 háčků | [15 empty] | P | 1
| D | D2 | Ambulance |  |  |  | 0 | [5 empty] | 0 |  | 0 |  | 0 | 2 | D | 0 | ROZPOCET | [6 empty] | 0
56 | K | Pol70 | stůl psací 1.800/700 VIZ ČÁST INTERIÉR | kus | 1 |  | 0 |  |  |  | základní |  | 0 | 0 | 0 | 0 | 0 | 16 | K | 1 | ROZPOCET | 0 | 0 | 0 | 0 | 0 | 1 | 0 | 16 | 112
| P |  | Poznámka k položce: s úpravou pro PC. Mobilní kontejner zásuvkový | [15 empty] | P | 1
57 | K | Pol71 | židle VIZ ČÁST INTERIÉR | kus | 1 |  | 0 |  |  |  | základní |  | 0 | 0 | 0 | 0 | 0 | 16 | K | 1 | ROZPOCET | 0 | 0 | 0 | 0 | 0 | 1 | 0 | 16 | 114
| P |  | Poznámka k položce: desifikovatelná, výškově stavitelná, s područkami, mobilní | [15 empty] | P | 1
58 | K | Pol72 | židle pro pacienty VIZ ČÁST INTERIÉR | kus | 2 |  | 0 |  |  |  | základní |  | 0 | 0 | 0 | 0 | 0 | 16 | K | 1 | ROZPOCET | 0 | 0 | 0 | 0 | 0 | 1 | 0 | 16 | 116
59 | K | Pol73 | mechanicky stavitelný vyšetřovací stůl standardní | kus | 1 |  | 0 |  |  |  | základní |  | 0 | 0 | 0 | 0 | 0 | 16 | K | 1 | ROZPOCET | 0 | 0 | 0 | 0 | 0 | 1 | 0 | 16 | 118
| P |  | Poznámka k položce: s držákem na roli papíru | [15 empty] | P | 1
60 | K | Pol74 | lokální svítidlo vyšetřovací, | kus | 1 |  | 0 |  |  |  | základní |  | 0 | 0 | 0 | 0 | 0 | 16 | K | 1 | ROZPOCET | 0 | 0 | 0 | 0 | 0 | 1 | 0 | 16 | 120
| P |  | Poznámka k položce: nástěnné, LED | [15 empty] | P | 1
61 | K | Pol75 | vozík nástrojový, přístrojový, na zdravotnický materiál | kus | 1 |  | 0 |  |  |  | základní |  | 0 | 0 | 0 | 0 | 0 | 16 | K | 1 | ROZPOCET | 0 | 0 | 0 | 0 | 0 | 1 | 0 | 16 | 122
62 | K | Pol76 | skříň policová, 900/400/2.000. Na zdravotnický materiál a léky VIZ ČÁST INTERIÉR | kus | 1 |  | 0 |  |  |  | základní |  | 0 | 0 | 0 | 0 | 0 | 16 | K | 1 | ROZPOCET | 0 | 0 | 0 | 0 | 0 | 1 | 0 | 16 | 124
| P |  | Poznámka k položce: dělené dveře, horní část prosklené, dolní plné. Uzamykatelné. | [15 empty] | P | 1
63 | K | Pol77 | skříň na osobní věci, 900/400/2.000. VIZ ČÁST INTERIÉR | kus | 1 |  | 0 |  |  |  | základní |  | 0 | 0 | 0 | 0 | 0 | 16 | K | 1 | ROZPOCET | 0 | 0 | 0 | 0 | 0 | 1 | 0 | 16 | 126
| P |  | Poznámka k položce: část věšáková na pověšení oděvu, část policová | [15 empty] | P | 1
64 | K | Pol78 | věšák nástěnný VIZ ČÁST INTERIÉR | kus | 1 |  | 0 |  |  |  | základní |  | 0 | 0 | 0 | 0 | 0 | 16 | K | 1 | ROZPOCET | 0 | 0 | 0 | 0 | 0 | 1 | 0 | 16 | 128
| P |  | Poznámka k položce: s nástěnkou, 5 háčků | [15 empty] | P | 1
| D | D2 | Ambulance |  |  |  | 0 | [5 empty] | 0 |  | 0 |  | 0 | 2 | D | 0 | ROZPOCET | [6 empty] | 0
65 | K | Pol70 | stůl psací 1.800/700 VIZ ČÁST INTERIÉR | kus | 1 |  | 0 |  |  |  | základní |  | 0 | 0 | 0 | 0 | 0 | 16 | K | 1 | ROZPOCET | 0 | 0 | 0 | 0 | 0 | 1 | 0 | 16 | 130
| P |  | Poznámka k položce: s úpravou pro PC. Mobilní kontejner zásuvkový | [15 empty] | P | 1
66 | K | Pol71 | židle VIZ ČÁST INTERIÉR | kus | 1 |  | 0 |  |  |  | základní |  | 0 | 0 | 0 | 0 | 0 | 16 | K | 1 | ROZPOCET | 0 | 0 | 0 | 0 | 0 | 1 | 0 | 16 | 132
| P |  | Poznámka k položce: desifikovatelná, výškově stavitelná, s područkami, mobilní | [15 empty] | P | 1
67 | K | Pol72 | židle pro pacienty VIZ ČÁST INTERIÉR | kus | 2 |  | 0 |  |  |  | základní |  | 0 | 0 | 0 | 0 | 0 | 16 | K | 1 | ROZPOCET | 0 | 0 | 0 | 0 | 0 | 1 | 0 | 16 | 134
68 | K | Pol73 | mechanicky stavitelný vyšetřovací stůl standardní | kus | 1 |  | 0 |  |  |  | základní |  | 0 | 0 | 0 | 0 | 0 | 16 | K | 1 | ROZPOCET | 0 | 0 | 0 | 0 | 0 | 1 | 0 | 16 | 136
| P |  | Poznámka k položce: s držákem na roli papíru | [15 empty] | P | 1
69 | K | Pol74 | lokální svítidlo vyšetřovací, | kus | 1 |  | 0 |  |  |  | základní |  | 0 | 0 | 0 | 0 | 0 | 16 | K | 1 | ROZPOCET | 0 | 0 | 0 | 0 | 0 | 1 | 0 | 16 | 138
| P |  | Poznámka k položce: nástěnné, LED | [15 empty] | P | 1
70 | K | Pol75 | vozík nástrojový, přístrojový, na zdravotnický materiál | kus | 1 |  | 0 |  |  |  | základní |  | 0 | 0 | 0 | 0 | 0 | 16 | K | 1 | ROZPOCET | 0 | 0 | 0 | 0 | 0 | 1 | 0 | 16 | 140
71 | K | Pol76 | skříň policová, 900/400/2.000. Na zdravotnický materiál a léky VIZ ČÁST INTERIÉR | kus | 1 |  | 0 |  |  |  | základní |  | 0 | 0 | 0 | 0 | 0 | 16 | K | 1 | ROZPOCET | 0 | 0 | 0 | 0 | 0 | 1 | 0 | 16 | 142
| P |  | Poznámka k položce: dělené dveře, horní část prosklené, dolní plné. Uzamykatelné. | [15 empty] | P | 1
72 | K | Pol77 | skříň na osobní věci, 900/400/2.000. VIZ ČÁST INTERIÉR | kus | 1 |  | 0 |  |  |  | základní |  | 0 | 0 | 0 | 0 | 0 | 16 | K | 1 | ROZPOCET | 0 | 0 | 0 | 0 | 0 | 1 | 0 | 16 | 144
| P |  | Poznámka k položce: část věšáková na pověšení oděvu, část policová | [15 empty] | P | 1
73 | K | Pol78 | věšák nástěnný VIZ ČÁST INTERIÉR | kus | 1 |  | 0 |  |  |  | základní |  | 0 | 0 | 0 | 0 | 0 | 16 | K | 1 | ROZPOCET | 0 | 0 | 0 | 0 | 0 | 1 | 0 | 16 | 146
| P |  | Poznámka k položce: s nástěnkou, 5 háčků | [15 empty] | P | 1
| D | D2 | Ambulance |  |  |  | 0 | [5 empty] | 0 |  | 0 |  | 0 | 2 | D | 0 | ROZPOCET | [6 empty] | 0
74 | K | Pol70 | stůl psací 1.800/700 VIZ ČÁST INTERIÉR | kus | 1 |  | 0 |  |  |  | základní |  | 0 | 0 | 0 | 0 | 0 | 16 | K | 1 | ROZPOCET | 0 | 0 | 0 | 0 | 0 | 1 | 0 | 16 | 148
| P |  | Poznámka k položce: s úpravou pro PC. Mobilní kontejner zásuvkový | [15 empty] | P | 1
75 | K | Pol71 | židle VIZ ČÁST INTERIÉR | kus | 1 |  | 0 |  |  |  | základní |  | 0 | 0 | 0 | 0 | 0 | 16 | K | 1 | ROZPOCET | 0 | 0 | 0 | 0 | 0 | 1 | 0 | 16 | 150
| P |  | Poznámka k položce: desifikovatelná, výškově stavitelná, s područkami, mobilní | [15 empty] | P | 1
76 | K | Pol72 | židle pro pacienty VIZ ČÁST INTERIÉR | kus | 2 |  | 0 |  |  |  | základní |  | 0 | 0 | 0 | 0 | 0 | 16 | K | 1 | ROZPOCET | 0 | 0 | 0 | 0 | 0 | 1 | 0 | 16 | 152
77 | K | Pol73 | mechanicky stavitelný vyšetřovací stůl standardní | kus | 1 |  | 0 |  |  |  | základní |  | 0 | 0 | 0 | 0 | 0 | 16 | K | 1 | ROZPOCET | 0 | 0 | 0 | 0 | 0 | 1 | 0 | 16 | 154
| P |  | Poznámka k položce: s držákem na roli papíru | [15 empty] | P | 1
78 | K | Pol74 | lokální svítidlo vyšetřovací, | kus | 1 |  | 0 |  |  |  | základní |  | 0 | 0 | 0 | 0 | 0 | 16 | K | 1 | ROZPOCET | 0 | 0 | 0 | 0 | 0 | 1 | 0 | 16 | 156
| P |  | Poznámka k položce: nástěnné, LED | [15 empty] | P | 1
79 | K | Pol75 | vozík nástrojový, přístrojový, na zdravotnický materiál | kus | 1 |  | 0 |  |  |  | základní |  | 0 | 0 | 0 | 0 | 0 | 16 | K | 1 | ROZPOCET | 0 | 0 | 0 | 0 | 0 | 1 | 0 | 16 | 158
80 | K | Pol76 | skříň policová, 900/400/2.000. Na zdravotnický materiál a léky VIZ ČÁST INTERIÉR | kus | 1 |  | 0 |  |  |  | základní |  | 0 | 0 | 0 | 0 | 0 | 16 | K | 1 | ROZPOCET | 0 | 0 | 0 | 0 | 0 | 1 | 0 | 16 | 160
| P |  | Poznámka k položce: dělené dveře, horní část prosklené, dolní plné. Uzamykatelné. | [15 empty] | P | 1
81 | K | Pol77 | skříň na osobní věci, 900/400/2.000. VIZ ČÁST INTERIÉR | kus | 1 |  | 0 |  |  |  | základní |  | 0 | 0 | 0 | 0 | 0 | 16 | K | 1 | ROZPOCET | 0 | 0 | 0 | 0 | 0 | 1 | 0 | 16 | 162
| P |  | Poznámka k položce: část věšáková na pověšení oděvu, část policová | [15 empty] | P | 1
82 | K | Pol78 | věšák nástěnný VIZ ČÁST INTERIÉR | kus | 1 |  | 0 |  |  |  | základní |  | 0 | 0 | 0 | 0 | 0 | 16 | K | 1 | ROZPOCET | 0 | 0 | 0 | 0 | 0 | 1 | 0 | 16 | 164
| P |  | Poznámka k položce: s nástěnkou, 5 háčků | [15 empty] | P | 1
| D | D5 | Šatna Ž. 1-3 NP |  |  |  | 0 | [5 empty] | 0 |  | 0 |  | 0 | 2 | D | 0 | ROZPOCET | [6 empty] | 0
83 | K | Pol124 | skříň šatní, dvoudílná, lamino, 500/600/2.000 VIZ ČÁST INTERIÉR | kus | 18 |  | 0 |  |  |  | základní |  | 0 | 0 | 0 | 0 | 0 | 16 | K | 1 | ROZPOCET | 0 | 0 | 0 | 0 | 0 | 1 | 0 | 16 | 166
| P |  | Poznámka k položce: dveře uzamykatelné, nahoře police na osobní věci, dole police na obuv. Výsuv na věšáky. | [15 empty] | P | 1
84 | K | Pol78 | věšák nástěnný VIZ ČÁST INTERIÉR | kus | 2 |  | 0 |  |  |  | základní |  | 0 | 0 | 0 | 0 | 0 | 16 | K | 1 | ROZPOCET | 0 | 0 | 0 | 0 | 0 | 1 | 0 | 16 | 168
| P |  | Poznámka k položce: s nástěnkou, 5 háčků | [15 empty] | P | 1
85 | K | Pol114 | zrcadlo VIZ ČÁST INTERIÉR | kus | 1 |  | 0 |  |  |  | základní |  | 0 | 0 | 0 | 0 | 0 | 16 | K | 1 | ROZPOCET | 0 | 0 | 0 | 0 | 0 | 1 | 0 | 16 | 170
| P |  | Poznámka k položce: 450/600 | [15 empty] | P | 1
| D | D6 | Šatna M. 1-3 NP |  |  |  | 0 | [5 empty] | 0 |  | 0 |  | 0 | 2 | D | 0 | ROZPOCET | [6 empty] | 0
86 | K | Pol124 | skříň šatní, dvoudílná, lamino, 500/600/2.000 VIZ ČÁST INTERIÉR | kus | 21 |  | 0 |  |  |  | základní |  | 0 | 0 | 0 | 0 | 0 | 16 | K | 1 | ROZPOCET | 0 | 0 | 0 | 0 | 0 | 1 | 0 | 16 | 172
| P |  | Poznámka k položce: dveře uzamykatelné, nahoře police na osobní věci, dole police na obuv. Výsuv na věšáky. | [15 empty] | P | 1
87 | K | Pol78 | věšák nástěnný VIZ ČÁST INTERIÉR | kus | 2 |  | 0 |  |  |  | základní |  | 0 | 0 | 0 | 0 | 0 | 16 | K | 1 | ROZPOCET | 0 | 0 | 0 | 0 | 0 | 1 | 0 | 16 | 174
| P |  | Poznámka k položce: s nástěnkou, 5 háčků | [15 empty] | P | 1
| D | D7 | Šatna medici |  |  |  | 0 | [5 empty] | 0 |  | 0 |  | 0 | 2 | D | 0 | ROZPOCET | [6 empty] | 0
88 | K | Pol78 | věšák nástěnný VIZ ČÁST INTERIÉR | kus | 2 |  | 0 |  |  |  | základní |  | 0 | 0 | 0 | 0 | 0 | 16 | K | 1 | ROZPOCET | 0 | 0 | 0 | 0 | 0 | 1 | 0 | 16 | 176
| P |  | Poznámka k položce: dl. 6.000, šatní háčky po délce nosné lišty | [15 empty] | P | 1
89 | K | Pol125 | lavice VIZ ČÁST INTERIÉR | kus | 2 |  | 0 |  |  |  | základní |  | 0 | 0 | 0 | 0 | 0 | 16 | K | 1 | ROZPOCET | 0 | 0 | 0 | 0 | 0 | 1 | 0 | 16 | 178
| P |  | Poznámka k položce: dl.6.000, hl. 300, masiv | [15 empty] | P | 1
90 | K | Pol114 | zrcadlo VIZ ČÁST INTERIÉR | kus | 2 |  | 0 |  |  |  | základní |  | 0 | 0 | 0 | 0 | 0 | 16 | K | 1 | ROZPOCET | 0 | 0 | 0 | 0 | 0 | 1 | 0 | 16 | 180
| P |  | Poznámka k položce: 450/600 | [15 empty] | P | 1
| D | D8 | Vyšetřovna (stíněná) |  |  |  | 0 | [5 empty] | 0 |  | 0 |  | 0 | 2 | D | 0 | ROZPOCET | [6 empty] | 0
91 | K | Pol100 | stůl psací 1.200/700 VIZ ČÁST INTERIÉR | kus | 1 |  | 0 |  |  |  | základní |  | 0 | 0 | 0 | 0 | 0 | 16 | K | 1 | ROZPOCET | 0 | 0 | 0 | 0 | 0 | 1 | 0 | 16 | 182
| P |  | Poznámka k položce: s úpravou pro PC. Mobilní kontejner zásuvkový | [15 empty] | P | 1
92 | K | Pol71 | židle VIZ ČÁST INTERIÉR | kus | 1 |  | 0 |  |  |  | základní |  | 0 | 0 | 0 | 0 | 0 | 16 | K | 1 | ROZPOCET | 0 | 0 | 0 | 0 | 0 | 1 | 0 | 16 | 184
| P |  | Poznámka k položce: desifikovatelná, výškově stavitelná, s područkami, mobilní | [15 empty] | P | 1
93 | K | Pol72 | židle pro pacienty VIZ ČÁST INTERIÉR | kus | 2 |  | 0 |  |  |  | základní |  | 0 | 0 | 0 | 0 | 0 | 16 | K | 1 | ROZPOCET | 0 | 0 | 0 | 0 | 0 | 1 | 0 | 16 | 186
94 | K | Pol73 | mechanicky stavitelný vyšetřovací stůl standardní | kus | 1 |  | 0 |  |  |  | základní |  | 0 | 0 | 0 | 0 | 0 | 16 | K | 1 | ROZPOCET | 0 | 0 | 0 | 0 | 0 | 1 | 0 | 16 | 188
| P |  | Poznámka k položce: s držákem na roli papíru | [15 empty] | P | 1
95 | K | Pol126 | skříňka nízká policová pojízdná VIZ ČÁST INTERIÉR | kus | 1 |  | 0 |  |  |  | základní |  | 0 | 0 | 0 | 0 | 0 | 16 | K | 1 | ROZPOCET | 0 | 0 | 0 | 0 | 0 | 1 | 0 | 16 | 190
| P |  | Poznámka k položce: rozměr š/hl/v (mm) cca. 800/400/800 | [15 empty] | P | 1
96 | K | Pol127 | přístroj TWA - VIZ PROJEKT | kus | 1 |  | 0 |  |  |  | základní |  | 0 | 0 | 0 | 0 | 0 | 16 | K | 1 | ROZPOCET | 0 | 0 | 0 | 0 | 0 | 1 | 0 | 16 | 192
97 | K | Pol128 | vozík přístrojový | kus | 1 |  | 0 |  |  |  | základní |  | 0 | 0 | 0 | 0 | 0 | 16 | K | 1 | ROZPOCET | 0 | 0 | 0 | 0 | 0 | 1 | 0 | 16 | 194
98 | K | Pol129 | ergometr - VIZ PROJEKT | kus | 1 |  | 0 |  |  |  | základní |  | 0 | 0 | 0 | 0 | 0 | 16 | K | 1 | ROZPOCET | 0 | 0 | 0 | 0 | 0 | 1 | 0 | 16 | 196
99 | K | Pol78 | věšák nástěnný VIZ ČÁST INTERIÉR | kus | 1 |  | 0 |  |  |  | základní |  | 0 | 0 | 0 | 0 | 0 | 16 | K | 1 | ROZPOCET | 0 | 0 | 0 | 0 | 0 | 1 | 0 | 16 | 198
| P |  | Poznámka k položce: s nástěnkou, 5 háčků | [15 empty] | P | 1
100 | K | Pol130 | box pro psaní ve stoje VIZ ČÁST INTERIÉR | kus | 1 |  | 0 |  |  |  | základní |  | 0 | 0 | 0 | 0 | 0 | 16 | K | 1 | ROZPOCET | 0 | 0 | 0 | 0 | 0 | 1 | 0 | 16 | 200
101 | K | Pol131 | umývadlová skříňka VIZ ČÁST INTERIÉR | kus | 1 |  | 0 |  |  |  | základní |  | 0 | 0 | 0 | 0 | 0 | 16 | K | 1 | ROZPOCET | 0 | 0 | 0 | 0 | 0 | 1 | 0 | 16 | 202
| D | D9 | Vyšetřovna |  |  |  | 0 | [5 empty] | 0 |  | 0 |  | 0 | 2 | D | 0 | ROZPOCET | [6 empty] | 0
102 | K | Pol132 | stůl psací 1.600/700 | kus | 1 |  | 0 |  |  |  | základní |  | 0 | 0 | 0 | 0 | 0 | 16 | K | 1 | ROZPOCET | 0 | 0 | 0 | 0 | 0 | 1 | 0 | 16 | 204
| P |  | Poznámka k položce: s úpravou pro PC. Mobilní kontejner zásuvkový | [15 empty] | P | 1
103 | K | Pol133 | židle | kus | 1 |  | 0 |  |  |  | základní |  | 0 | 0 | 0 | 0 | 0 | 16 | K | 1 | ROZPOCET | 0 | 0 | 0 | 0 | 0 | 1 | 0 | 16 | 206
| P |  | Poznámka k položce: desifikovatelná, výškově stavitelná, s područkami, mobilní | [15 empty] | P | 1
104 | K | Pol134 | židle pro pacienty | kus | 1 |  | 0 |  |  |  | základní |  | 0 | 0 | 0 | 0 | 0 | 16 | K | 1 | ROZPOCET | 0 | 0 | 0 | 0 | 0 | 1 | 0 | 16 | 208
105 | K | Pol135 | el. stavitelný vyšetřovací stůl | kus | 1 |  | 0 |  |  |  | základní |  | 0 | 0 | 0 | 0 | 0 | 16 | K | 1 | ROZPOCET | 0 | 0 | 0 | 0 | 0 | 1 | 0 | 16 | 210
| P |  | Poznámka k položce: 2.100/1.000 sklopný | [15 empty] | P | 1
106 | K | Pol130 | box pro psaní ve stoje VIZ ČÁST INTERIÉR | kus | 1 |  | 0 |  |  |  | základní |  | 0 | 0 | 0 | 0 | 0 | 16 | K | 1 | ROZPOCET | 0 | 0 | 0 | 0 | 0 | 1 | 0 | 16 | 212
107 | K | Pol136 | skříňka s dvířky VIZ ČÁST INTERIÉR | kus | 1 |  | 0 |  |  |  | základní |  | 0 | 0 | 0 | 0 | 0 | 16 | K | 1 | ROZPOCET | 0 | 0 | 0 | 0 | 0 | 1 | 0 | 16 | 214
108 | K | Pol128 | vozík přístrojový | kus | 1 |  | 0 |  |  |  | základní |  | 0 | 0 | 0 | 0 | 0 | 16 | K | 1 | ROZPOCET | 0 | 0 | 0 | 0 | 0 | 1 | 0 | 16 | 216
109 | K | Pol78 | věšák nástěnný VIZ ČÁST INTERIÉR | kus | 1 |  | 0 |  |  |  | základní |  | 0 | 0 | 0 | 0 | 0 | 16 | K | 1 | ROZPOCET | 0 | 0 | 0 | 0 | 0 | 1 | 0 | 16 | 218
| P |  | Poznámka k položce: s nástěnkou, 5 háčků | [15 empty] | P | 1
110 | K | Pol137 | pult pracovní VIZ ČÁST INTERIÉR | kus | 1 |  | 0 |  |  |  | základní |  | 0 | 0 | 0 | 0 | 0 | 16 | K | 1 | ROZPOCET | 0 | 0 | 0 | 0 | 0 | 1 | 0 | 16 | 220
| P |  | Poznámka k položce: 2.5/400 | [15 empty] | P | 1
111 | K | Pol138 | skříňka závěsná VIZ ČÁST INTERIÉR | kus | 1 |  | 0 |  |  |  | základní |  | 0 | 0 | 0 | 0 | 0 | 16 | K | 1 | ROZPOCET | 0 | 0 | 0 | 0 | 0 | 1 | 0 | 16 | 222
112 | K | Pol131 | umývadlová skříňka VIZ ČÁST INTERIÉR | kus | 1 |  | 0 |  |  |  | základní |  | 0 | 0 | 0 | 0 | 0 | 16 | K | 1 | ROZPOCET | 0 | 0 | 0 | 0 | 0 | 1 | 0 | 16 | 224
| D | D10 | Monotoring |  |  |  | 0 | [5 empty] | 0 |  | 0 |  | 0 | 2 | D | 0 | ROZPOCET | [6 empty] | 0
113 | K | Pol103 | stůl psací 1.600/700 VIZ ČÁST INTERIÉR | kus | 2 |  | 0 |  |  |  | základní |  | 0 | 0 | 0 | 0 | 0 | 16 | K | 1 | ROZPOCET | 0 | 0 | 0 | 0 | 0 | 1 | 0 | 16 | 226
| P |  | Poznámka k položce: s úpravou pro PC. Mobilní kontejner zásuvkový | [15 empty] | P | 1
114 | K | Pol71 | židle VIZ ČÁST INTERIÉR | kus | 2 |  | 0 |  |  |  | základní |  | 0 | 0 | 0 | 0 | 0 | 16 | K | 1 | ROZPOCET | 0 | 0 | 0 | 0 | 0 | 1 | 0 | 16 | 228
| P |  | Poznámka k položce: desifikovatelná, výškově stavitelná, s područkami, mobilní | [15 empty] | P | 1
115 | K | Pol139 | doplňkový stůl 1.000/700 VIZ ČÁST INTERIÉR | kus | 2 |  | 0 |  |  |  | základní |  | 0 | 0 | 0 | 0 | 0 | 16 | K | 1 | ROZPOCET | 0 | 0 | 0 | 0 | 0 | 1 | 0 | 16 | 230
116 | K | Pol140 | vestavná skříň policová VIZ ČÁST INTERIÉR | kus | 1 |  | 0 |  |  |  | základní |  | 0 | 0 | 0 | 0 | 0 | 16 | K | 1 | ROZPOCET | 0 | 0 | 0 | 0 | 0 | 1 | 0 | 16 | 232
| P |  | Poznámka k položce: rozměr š/hl/v (mm) 3.200/500/2.400 | [15 empty] | P | 1
| D | D11 | Převlékací box |  |  |  | 0 | [5 empty] | 0 |  | 0 |  | 0 | 2 | D | 0 | ROZPOCET | [6 empty] | 0
117 | K | Pol72 | židle pro pacienty VIZ ČÁST INTERIÉR | kus | 1 |  | 0 |  |  |  | základní |  | 0 | 0 | 0 | 0 | 0 | 16 | K | 1 | ROZPOCET | 0 | 0 | 0 | 0 | 0 | 1 | 0 | 16 | 234
118 | K | Pol78 | věšák nástěnný VIZ ČÁST INTERIÉR | kus | 1 |  | 0 |  |  |  | základní |  | 0 | 0 | 0 | 0 | 0 | 16 | K | 1 | ROZPOCET | 0 | 0 | 0 | 0 | 0 | 1 | 0 | 16 | 236
| P |  | Poznámka k položce: s nástěnkou, 5 háčků | [15 empty] | P | 1
119 | K | Pol114 | zrcadlo VIZ ČÁST INTERIÉR | kus | 1 |  | 0 |  |  |  | základní |  | 0 | 0 | 0 | 0 | 0 | 16 | K | 1 | ROZPOCET | 0 | 0 | 0 | 0 | 0 | 1 | 0 | 16 | 238
| P |  | Poznámka k položce: 450/600 | [15 empty] | P | 1
120 | K | Pol141 | skříňka závěsná na zeď uzamykatelná na osobní věci VIZ ČÁST INTERIÉR | kus | 1 |  | 0 |  |  |  | základní |  | 0 | 0 | 0 | 0 | 0 | 16 | K | 1 | ROZPOCET | 0 | 0 | 0 | 0 | 0 | 1 | 0 | 16 | 240
| P |  | Poznámka k položce: rozměr š/hl/v (mm) cca.300/200/300 | [15 empty] | P | 1
| D | D12 | Špinavé prádlo |  |  |  | 0 | [5 empty] | 0 |  | 0 |  | 0 | 2 | D | 0 | ROZPOCET | [6 empty] | 0
121 | K | Pol63 | vozík na použité prádlo s nožním ovládáním | kus | 3 |  | 0 |  |  |  | základní |  | 0 | 0 | 0 | 0 | 0 | 16 | K | 1 | ROZPOCET | 0 | 0 | 0 | 0 | 0 | 1 | 0 | 16 | 242
| P |  | Poznámka k položce: pro 2 vaky s pokopy, 2 bržděná kolečka | [15 empty] | P | 1
| D | D13 | Čisté prádlo |  |  |  | 0 | [5 empty] | 0 |  | 0 |  | 0 | 2 | D | 0 | ROZPOCET | [6 empty] | 0
122 | K | Pol62 | regál skladový, kovový. Nosnost police min. 50kg. VIZ ČÁST INTERIÉR | kus | 2 |  | 0 |  |  |  | základní |  | 0 | 0 | 0 | 0 | 0 | 16 | K | 1 | ROZPOCET | 0 | 0 | 0 | 0 | 0 | 1 | 0 | 16 | 244
| P |  | Poznámka k položce: rozměr š/hl/v (mm) 900/400/2.000 | [15 empty] | P | 1
| D | D14 | Sklad přístroje |  |  |  | 0 | [5 empty] | 0 |  | 0 |  | 0 | 2 | D | 0 | ROZPOCET | [6 empty] | 0
123 | K | Pol62 | regál skladový, kovový. Nosnost police min. 50kg. VIZ ČÁST INTERIÉR | kus | 5 |  | 0 |  |  |  | základní |  | 0 | 0 | 0 | 0 | 0 | 16 | K | 1 | ROZPOCET | 0 | 0 | 0 | 0 | 0 | 1 | 0 | 16 | 246
| P |  | Poznámka k položce: rozměr š/hl/v (mm) 1.000/600/2.000 | [15 empty] | P | 1
| D | D1 | Úklidová místnost |  |  |  | 0 | [5 empty] | 0 |  | 0 |  | 0 | 2 | D | 0 | ROZPOCET | [6 empty] | 0
124 | K | Pol115 | úklidový vozík | kus | 1 |  | 0 |  |  |  | základní |  | 0 | 0 | 0 | 0 | 0 | 16 | K | 1 | ROZPOCET | 0 | 0 | 0 | 0 | 0 | 1 | 0 | 16 | 248
125 | K | Pol116 | závěsná skříňka nad výlevku na čisticí prostředky VIZ ČÁST INTERIÉR | kus | 1 |  | 0 |  |  |  | základní |  | 0 | 0 | 0 | 0 | 0 | 16 | K | 1 | ROZPOCET | 0 | 0 | 0 | 0 | 0 | 1 | 0 | 16 | 250
| P |  | Poznámka k položce: rozměr š/hl/v (mm) 1.000/400/800 | [15 empty] | P | 1
| D | D15 | Zázemí zaměstnanci |  |  |  | 0 | [5 empty] | 0 |  | 0 |  | 0 | 2 | D | 0 | ROZPOCET | [6 empty] | 0
126 | K | Pol124 | skříň šatní, dvoudílná, lamino, 500/600/2.000 VIZ ČÁST INTERIÉR | kus | 2 |  | 0 |  |  |  | základní |  | 0 | 0 | 0 | 0 | 0 | 16 | K | 1 | ROZPOCET | 0 | 0 | 0 | 0 | 0 | 1 | 0 | 16 | 252
| P |  | Poznámka k položce: dveře uzamykatelné, nahoře police na osobní věci, dole police na obuv. Výsuv na věšáky. | [15 empty] | P | 1
127 | K | Pol78 | věšák nástěnný VIZ ČÁST INTERIÉR | kus | 1 |  | 0 |  |  |  | základní |  | 0 | 0 | 0 | 0 | 0 | 16 | K | 1 | ROZPOCET | 0 | 0 | 0 | 0 | 0 | 1 | 0 | 16 | 254
| P |  | Poznámka k položce: s nástěnkou, 5 háčků | [15 empty] | P | 1
128 | K | Pol114 | zrcadlo VIZ ČÁST INTERIÉR | kus | 1 |  | 0 |  |  |  | základní |  | 0 | 0 | 0 | 0 | 0 | 16 | K | 1 | ROZPOCET | 0 | 0 | 0 | 0 | 0 | 1 | 0 | 16 | 256
| P |  | Poznámka k položce: 450/600 | [15 empty] | P | 1
| D | D16 | Příprava |  |  |  | 0 | [5 empty] | 0 |  | 0 |  | 0 | 2 | D | 0 | ROZPOCET | [6 empty] | 0
129 | K | Pol103 | stůl psací 1.600/700 VIZ ČÁST INTERIÉR | kus | 2 |  | 0 |  |  |  | základní |  | 0 | 0 | 0 | 0 | 0 | 16 | K | 1 | ROZPOCET | 0 | 0 | 0 | 0 | 0 | 1 | 0 | 16 | 258
| P |  | Poznámka k položce: s úpravou pro PC. Mobilní kontejner zásuvkový | [15 empty] | P | 1
130 | K | Pol71 | židle VIZ ČÁST INTERIÉR | kus | 2 |  | 0 |  |  |  | základní |  | 0 | 0 | 0 | 0 | 0 | 16 | K | 1 | ROZPOCET | 0 | 0 | 0 | 0 | 0 | 1 | 0 | 16 | 260
| P |  | Poznámka k položce: desifikovatelná, výškově stavitelná, s područkami, mobilní | [15 empty] | P | 1
131 | K | Pol76 | skříň policová, 900/400/2.000. Na zdravotnický materiál a léky VIZ ČÁST INTERIÉR | kus | 1 |  | 0 |  |  |  | základní |  | 0 | 0 | 0 | 0 | 0 | 16 | K | 1 | ROZPOCET | 0 | 0 | 0 | 0 | 0 | 1 | 0 | 16 | 262
| P |  | Poznámka k položce: dělené dveře, horní část prosklené, dolní plné. Uzamykatelné. | [15 empty] | P | 1
132 | K | Pol142 | regál policový, lamino, 900/400/2.000. VIZ ČÁST INTERIÉR | kus | 2 |  | 0 |  |  |  | základní |  | 0 | 0 | 0 | 0 | 0 | 16 | K | 1 | ROZPOCET | 0 | 0 | 0 | 0 | 0 | 1 | 0 | 16 | 264
133 | K | Pol78 | věšák nástěnný VIZ ČÁST INTERIÉR | kus | 1 |  | 0 |  |  |  | základní |  | 0 | 0 | 0 | 0 | 0 | 16 | K | 1 | ROZPOCET | 0 | 0 | 0 | 0 | 0 | 1 | 0 | 16 | 266
| P |  | Poznámka k položce: s nástěnkou, 5 háčků | [15 empty] | P | 1
| D | D17 | DMZ |  |  |  | 0 | [5 empty] | 0 |  | 0 |  | 0 | 2 | D | 0 | ROZPOCET | [6 empty] | 0
134 | K | Pol83 | kuchyňská linka s horními skříňkami VIZ ČÁST INTERIÉR | kus | 1 |  | 0 |  |  |  | základní |  | 0 | 0 | 0 | 0 | 0 | 16 | K | 1 | ROZPOCET | 0 | 0 | 0 | 0 | 0 | 1 | 0 | 16 | 268
| P |  | Poznámka k položce: dl.1.800, nerez dřez, spodní skříňky policové a zásuvková, horní policové, plná dvířka, pracovní deska postforming, ABS hrany | [15 empty] | P | 1
135 | K | Pol82 | chladnička | kus | 1 |  | 0 |  |  |  | základní |  | 0 | 0 | 0 | 0 | 0 | 16 | K | 1 | ROZPOCET | 0 | 0 | 0 | 0 | 0 | 1 | 0 | 16 | 270
| P |  | Poznámka k položce: cca. 300 l | [15 empty] | P | 1
136 | K | Pol77 | skříň na osobní věci, 900/400/2.000. VIZ ČÁST INTERIÉR | kus | 1 |  | 0 |  |  |  | základní |  | 0 | 0 | 0 | 0 | 0 | 16 | K | 1 | ROZPOCET | 0 | 0 | 0 | 0 | 0 | 1 | 0 | 16 | 272
| P |  | Poznámka k položce: samostatně uzamykatelné boxy cca 450/449 | [15 empty] | P | 1
137 | K | Pol71 | židle VIZ ČÁST INTERIÉR | kus | 4 |  | 0 |  |  |  | základní |  | 0 | 0 | 0 | 0 | 0 | 16 | K | 1 | ROZPOCET | 0 | 0 | 0 | 0 | 0 | 1 | 0 | 16 | 274
| P |  | Poznámka k položce: kuchyňská | [15 empty] | P | 1
138 | K | Pol81 | stůl jídelní 1.200/800 VIZ ČÁST INTERIÉR | kus | 1 |  | 0 |  |  |  | základní |  | 0 | 0 | 0 | 0 | 0 | 16 | K | 1 | ROZPOCET | 0 | 0 | 0 | 0 | 0 | 1 | 0 | 16 | 276
139 | K | Pol78 | věšák nástěnný VIZ ČÁST INTERIÉR | kus | 2 |  | 0 |  |  |  | základní |  | 0 | 0 | 0 | 0 | 0 | 16 | K | 1 | ROZPOCET | 0 | 0 | 0 | 0 | 0 | 1 | 0 | 16 | 278
| P |  | Poznámka k položce: s nástěnkou, 5 háčků | [15 empty] | P | 1
140 | K | Pol88 | varná konvice | kus | 1 |  | 0 |  |  |  | základní |  | 0 | 0 | 0 | 0 | 0 | 16 | K | 1 | ROZPOCET | 0 | 0 | 0 | 0 | 0 | 1 | 0 | 16 | 280
| D | D3 | Kuchyňka |  |  |  | 0 | [5 empty] | 0 |  | 0 |  | 0 | 2 | D | 0 | ROZPOCET | [6 empty] | 0
141 | K | Pol83 | kuchyňská linka s horními skříňkami VIZ ČÁST INTERIÉR | kus | 1 |  | 0 |  |  |  | základní |  | 0 | 0 | 0 | 0 | 0 | 16 | K | 1 | ROZPOCET | 0 | 0 | 0 | 0 | 0 | 1 | 0 | 16 | 282
| P |  | Poznámka k položce: dl.2.200, nerez dřez, spodní skříňky policové a zásuvková, horní policové, plná dvířka, pracovní deska postforming, ABS hrany | [15 empty] | P | 1
142 | K | Pol82 | chladnička | kus | 1 |  | 0 |  |  |  | základní |  | 0 | 0 | 0 | 0 | 0 | 16 | K | 1 | ROZPOCET | 0 | 0 | 0 | 0 | 0 | 1 | 0 | 16 | 284
| P |  | Poznámka k položce: cca. 300 l | [15 empty] | P | 1
143 | K | Pol87 | mikrovlnná trouba | kus | 1 |  | 0 |  |  |  | základní |  | 0 | 0 | 0 | 0 | 0 | 16 | K | 1 | ROZPOCET | 0 | 0 | 0 | 0 | 0 | 1 | 0 | 16 | 286
144 | K | Pol88 | varná konvice | kus | 1 |  | 0 |  |  |  | základní |  | 0 | 0 | 0 | 0 | 0 | 16 | K | 1 | ROZPOCET | 0 | 0 | 0 | 0 | 0 | 1 | 0 | 16 | 288
| D | D18 | SL - pokoj |  |  |  | 0 | [5 empty] | 0 |  | 0 |  | 0 | 2 | D | 0 | ROZPOCET | [6 empty] | 0
145 | K | Pol143 | lůžko nemocniční , pojízdné. 4 segmentové, elektricky ovladatelné s příslušenstvím | kus | 1 |  | 0 |  |  |  | základní |  | 0 | 0 | 0 | 0 | 0 | 16 | K | 1 | ROZPOCET | 0 | 0 | 0 | 0 | 0 | 1 | 0 | 16 | 290
146 | K | Pol144 | noční stolek , uzamykatelný | kus | 1 |  | 0 |  |  |  | základní |  | 0 | 0 | 0 | 0 | 0 | 16 | K | 1 | ROZPOCET | 0 | 0 | 0 | 0 | 0 | 1 | 0 | 16 | 292
147 | K | Pol145 | křeslo pro kardiaky | kus | 1 |  | 0 |  |  |  | základní |  | 0 | 0 | 0 | 0 | 0 | 16 | K | 1 | ROZPOCET | 0 | 0 | 0 | 0 | 0 | 1 | 0 | 16 | 294
148 | K | Pol146 | stolek | kus | 1 |  | 0 |  |  |  | základní |  | 0 | 0 | 0 | 0 | 0 | 16 | K | 1 | ROZPOCET | 0 | 0 | 0 | 0 | 0 | 1 | 0 | 16 | 296
| P |  | Poznámka k položce: 1.000/600 | [15 empty] | P | 1
149 | K | Pol147 | křesílko čalouněné VIZ ČÁST INTERIÉR | kus | 1 |  | 0 |  |  |  | základní |  | 0 | 0 | 0 | 0 | 0 | 16 | K | 1 | ROZPOCET | 0 | 0 | 0 | 0 | 0 | 1 | 0 | 16 | 298
150 | K | Pol148 | skříň šatní, vestavná VIZ ČÁST INTERIÉR | kus | 1 |  | 0 |  |  |  | základní |  | 0 | 0 | 0 | 0 | 0 | 16 | K | 1 | ROZPOCET | 0 | 0 | 0 | 0 | 0 | 1 | 0 | 16 | 300
| P |  | Poznámka k položce: rozměr š/hl/v (mm) 800/400/2.000 | [15 empty] | P | 1
151 | K | Pol78 | věšák nástěnný VIZ ČÁST INTERIÉR | kus | 1 |  | 0 |  |  |  | základní |  | 0 | 0 | 0 | 0 | 0 | 16 | K | 1 | ROZPOCET | 0 | 0 | 0 | 0 | 0 | 1 | 0 | 16 | 302
| P |  | Poznámka k položce: s nástěnkou, 5 háčků | [15 empty] | P | 1
152 | K | Pol149 | TV přístroj na konzole VIZ ČÁST SLABOPROUD | kus | 1 |  | 0 |  |  |  | základní |  | 0 | 0 | 0 | 0 | 0 | 16 | K | 1 | ROZPOCET | 0 | 0 | 0 | 0 | 0 | 1 | 0 | 16 | 304
153 | K | Pol150 | stolek přístrojový | kus | 1 |  | 0 |  |  |  | základní |  | 0 | 0 | 0 | 0 | 0 | 16 | K | 1 | ROZPOCET | 0 | 0 | 0 | 0 | 0 | 1 | 0 | 16 | 306
154 | K | Pol151 | lůžková instalační rampa VIZ ČÁST ZDROJE A ROZVODY MEDIDINÁLNÍCH PLYNŮ | kus | 1 |  | 0 |  |  |  | základní |  | 0 | 0 | 0 | 0 | 0 | 16 | K | 1 | ROZPOCET | 0 | 0 | 0 | 0 | 0 | 1 | 0 | 16 | 308
| P |  | Poznámka k položce: osvětlení, medicinální plyny, elz zásuvky, slaboproudé rozvody, dorozumívací zařízení | [15 empty] | P | 1
| D | D18 | SL - pokoj |  |  |  | 0 | [5 empty] | 0 |  | 0 |  | 0 | 2 | D | 0 | ROZPOCET | [6 empty] | 0
155 | K | Pol143 | lůžko nemocniční , pojízdné. 4 segmentové, elektricky ovladatelné s příslušenstvím | kus | 1 |  | 0 |  |  |  | základní |  | 0 | 0 | 0 | 0 | 0 | 16 | K | 1 | ROZPOCET | 0 | 0 | 0 | 0 | 0 | 1 | 0 | 16 | 310
156 | K | Pol144 | noční stolek , uzamykatelný | kus | 1 |  | 0 |  |  |  | základní |  | 0 | 0 | 0 | 0 | 0 | 16 | K | 1 | ROZPOCET | 0 | 0 | 0 | 0 | 0 | 1 | 0 | 16 | 312
157 | K | Pol145 | křeslo pro kardiaky | kus | 1 |  | 0 |  |  |  | základní |  | 0 | 0 | 0 | 0 | 0 | 16 | K | 1 | ROZPOCET | 0 | 0 | 0 | 0 | 0 | 1 | 0 | 16 | 314
158 | K | Pol146 | stolek | kus | 1 |  | 0 |  |  |  | základní |  | 0 | 0 | 0 | 0 | 0 | 16 | K | 1 | ROZPOCET | 0 | 0 | 0 | 0 | 0 | 1 | 0 | 16 | 316
| P |  | Poznámka k položce: 1.000/600 | [15 empty] | P | 1
159 | K | Pol147 | křesílko čalouněné VIZ ČÁST INTERIÉR | kus | 1 |  | 0 |  |  |  | základní |  | 0 | 0 | 0 | 0 | 0 | 16 | K | 1 | ROZPOCET | 0 | 0 | 0 | 0 | 0 | 1 | 0 | 16 | 318
160 | K | Pol148 | skříň šatní, vestavná VIZ ČÁST INTERIÉR | kus | 1 |  | 0 |  |  |  | základní |  | 0 | 0 | 0 | 0 | 0 | 16 | K | 1 | ROZPOCET | 0 | 0 | 0 | 0 | 0 | 1 | 0 | 16 | 320
| P |  | Poznámka k položce: rozměr š/hl/v (mm) 800/400/2.000 | [15 empty] | P | 1
161 | K | Pol78 | věšák nástěnný VIZ ČÁST INTERIÉR | kus | 1 |  | 0 |  |  |  | základní |  | 0 | 0 | 0 | 0 | 0 | 16 | K | 1 | ROZPOCET | 0 | 0 | 0 | 0 | 0 | 1 | 0 | 16 | 322
| P |  | Poznámka k položce: s nástěnkou, 5 háčků | [15 empty] | P | 1
162 | K | Pol149 | TV přístroj na konzole VIZ ČÁST SLABOPROUD | kus | 1 |  | 0 |  |  |  | základní |  | 0 | 0 | 0 | 0 | 0 | 16 | K | 1 | ROZPOCET | 0 | 0 | 0 | 0 | 0 | 1 | 0 | 16 | 324
163 | K | Pol150 | stolek přístrojový | kus | 1 |  | 0 |  |  |  | základní |  | 0 | 0 | 0 | 0 | 0 | 16 | K | 1 | ROZPOCET | 0 | 0 | 0 | 0 | 0 | 1 | 0 | 16 | 326
164 | K | Pol151 | lůžková instalační rampa VIZ ČÁST ZDROJE A ROZVODY MEDIDINÁLNÍCH PLYNŮ | kus | 1 |  | 0 |  |  |  | základní |  | 0 | 0 | 0 | 0 | 0 | 16 | K | 1 | ROZPOCET | 0 | 0 | 0 | 0 | 0 | 1 | 0 | 16 | 328
| P |  | Poznámka k položce: osvětlení, medicinální plyny, elz zásuvky, slaboproudé rozvody, dorozumívací zařízení | [15 empty] | P | 1
| D | D19 | Sklad |  |  |  | 0 | [5 empty] | 0 |  | 0 |  | 0 | 2 | D | 0 | ROZPOCET | [6 empty] | 0
165 | K | Pol62 | regál skladový, kovový. Nosnost police min. 50kg. VIZ ČÁST INTERIÉR | kus | 1 |  | 0 |  |  |  | základní |  | 0 | 0 | 0 | 0 | 0 | 16 | K | 1 | ROZPOCET | 0 | 0 | 0 | 0 | 0 | 1 | 0 | 16 | 330
| P |  | Poznámka k položce: rozměr š/hl/v (mm) 900/400/2.000 | [15 empty] | P | 1
166 | K | Pol62 | regál skladový, kovový. Nosnost police min. 50kg. VIZ ČÁST INTERIÉR | kus | 1 |  | 0 |  |  |  | základní |  | 0 | 0 | 0 | 0 | 0 | 16 | K | 1 | ROZPOCET | 0 | 0 | 0 | 0 | 0 | 1 | 0 | 16 | 332
| P |  | Poznámka k položce: rozměr š/hl/v (mm) 700/400/2.000 | [15 empty] | P | 1
167 | K | Pol152 | skříň policová VIZ ČÁST INTERIÉR | kus | 1 |  | 0 |  |  |  | základní |  | 0 | 0 | 0 | 0 | 0 | 16 | K | 1 | ROZPOCET | 0 | 0 | 0 | 0 | 0 | 1 | 0 | 16 | 334
| P |  | Poznámka k položce: rozměr š/hl/v (mm) 800/400/2.000 | [15 empty] | P | 1
168 | K | Pol153 | chladnička - prosklené dveře | kus | 1 |  | 0 |  |  |  | základní |  | 0 | 0 | 0 | 0 | 0 | 16 | K | 1 | ROZPOCET | 0 | 0 | 0 | 0 | 0 | 1 | 0 | 16 | 336
| P |  | Poznámka k položce: cca 300, monitorování teploty bezdrátové (VIZ ČÁST SLABOPROUD) | [15 empty] | P | 1
| D | D20 | Monitoring |  |  |  | 0 | [5 empty] | 0 |  | 0 |  | 0 | 2 | D | 0 | ROZPOCET | [6 empty] | 0
169 | K | Pol103 | stůl psací 1.600/700 VIZ ČÁST INTERIÉR | kus | 4 |  | 0 |  |  |  | základní |  | 0 | 0 | 0 | 0 | 0 | 16 | K | 1 | ROZPOCET | 0 | 0 | 0 | 0 | 0 | 1 | 0 | 16 | 338
| P |  | Poznámka k položce: s úpravou pro PC. Mobilní kontejner zásuvkový | [15 empty] | P | 1
170 | K | Pol71 | židle VIZ ČÁST INTERIÉR | kus | 4 |  | 0 |  |  |  | základní |  | 0 | 0 | 0 | 0 | 0 | 16 | K | 1 | ROZPOCET | 0 | 0 | 0 | 0 | 0 | 1 | 0 | 16 | 340
| P |  | Poznámka k položce: desifikovatelná, výškově stavitelná, s područkami, mobilní | [15 empty] | P | 1
171 | K | Pol78 | věšák nástěnný VIZ ČÁST INTERIÉR | kus | 1 |  | 0 |  |  |  | základní |  | 0 | 0 | 0 | 0 | 0 | 16 | K | 1 | ROZPOCET | 0 | 0 | 0 | 0 | 0 | 1 | 0 | 16 | 342
| P |  | Poznámka k položce: s nástěnkou, 5 háčků | [15 empty] | P | 1
172 | K | Pol152 | skříň policová VIZ ČÁST INTERIÉR | kus | 2 |  | 0 |  |  |  | základní |  | 0 | 0 | 0 | 0 | 0 | 16 | K | 1 | ROZPOCET | 0 | 0 | 0 | 0 | 0 | 1 | 0 | 16 | 344
| P |  | Poznámka k položce: rozměr š/hl/v (mm) 500/500/2.000 | [15 empty] | P | 1
| D | D18 | SL - pokoj |  |  |  | 0 | [5 empty] | 0 |  | 0 |  | 0 | 2 | D | 0 | ROZPOCET | [6 empty] | 0
173 | K | Pol143 | lůžko nemocniční , pojízdné. 4 segmentové, elektricky ovladatelné s příslušenstvím | kus | 1 |  | 0 |  |  |  | základní |  | 0 | 0 | 0 | 0 | 0 | 16 | K | 1 | ROZPOCET | 0 | 0 | 0 | 0 | 0 | 1 | 0 | 16 | 346
174 | K | Pol144 | noční stolek , uzamykatelný | kus | 1 |  | 0 |  |  |  | základní |  | 0 | 0 | 0 | 0 | 0 | 16 | K | 1 | ROZPOCET | 0 | 0 | 0 | 0 | 0 | 1 | 0 | 16 | 348
175 | K | Pol145 | křeslo pro kardiaky | kus | 1 |  | 0 |  |  |  | základní |  | 0 | 0 | 0 | 0 | 0 | 16 | K | 1 | ROZPOCET | 0 | 0 | 0 | 0 | 0 | 1 | 0 | 16 | 350
176 | K | Pol146 | stolek | kus | 1 |  | 0 |  |  |  | základní |  | 0 | 0 | 0 | 0 | 0 | 16 | K | 1 | ROZPOCET | 0 | 0 | 0 | 0 | 0 | 1 | 0 | 16 | 352
| P |  | Poznámka k položce: 1.000/600 | [15 empty] | P | 1
177 | K | Pol147 | křesílko čalouněné VIZ ČÁST INTERIÉR | kus | 1 |  | 0 |  |  |  | základní |  | 0 | 0 | 0 | 0 | 0 | 16 | K | 1 | ROZPOCET | 0 | 0 | 0 | 0 | 0 | 1 | 0 | 16 | 354
178 | K | Pol148 | skříň šatní, vestavná VIZ ČÁST INTERIÉR | kus | 1 |  | 0 |  |  |  | základní |  | 0 | 0 | 0 | 0 | 0 | 16 | K | 1 | ROZPOCET | 0 | 0 | 0 | 0 | 0 | 1 | 0 | 16 | 356
| P |  | Poznámka k položce: rozměr š/hl/v (mm) 800/400/2.000 | [15 empty] | P | 1
179 | K | Pol78 | věšák nástěnný VIZ ČÁST INTERIÉR | kus | 1 |  | 0 |  |  |  | základní |  | 0 | 0 | 0 | 0 | 0 | 16 | K | 1 | ROZPOCET | 0 | 0 | 0 | 0 | 0 | 1 | 0 | 16 | 358
| P |  | Poznámka k položce: s nástěnkou, 5 háčků | [15 empty] | P | 1
180 | K | Pol149 | TV přístroj na konzole VIZ ČÁST SLABOPROUD | kus | 1 |  | 0 |  |  |  | základní |  | 0 | 0 | 0 | 0 | 0 | 16 | K | 1 | ROZPOCET | 0 | 0 | 0 | 0 | 0 | 1 | 0 | 16 | 360
181 | K | Pol150 | stolek přístrojový | kus | 1 |  | 0 |  |  |  | základní |  | 0 | 0 | 0 | 0 | 0 | 16 | K | 1 | ROZPOCET | 0 | 0 | 0 | 0 | 0 | 1 | 0 | 16 | 362
182 | K | Pol151 | lůžková instalační rampa VIZ ČÁST ZDROJE A ROZVODY MEDIDINÁLNÍCH PLYNŮ | kus | 1 |  | 0 |  |  |  | základní |  | 0 | 0 | 0 | 0 | 0 | 16 | K | 1 | ROZPOCET | 0 | 0 | 0 | 0 | 0 | 1 | 0 | 16 | 364
| P |  | Poznámka k položce: osvětlení, medicinální plyny, elz zásuvky, slaboproudé rozvody, dorozumívací zařízení | [15 empty] | P | 1
| D | D18 | SL - pokoj |  |  |  | 0 | [5 empty] | 0 |  | 0 |  | 0 | 2 | D | 0 | ROZPOCET | [6 empty] | 0
183 | K | Pol143 | lůžko nemocniční , pojízdné. 4 segmentové, elektricky ovladatelné s příslušenstvím | kus | 1 |  | 0 |  |  |  | základní |  | 0 | 0 | 0 | 0 | 0 | 16 | K | 1 | ROZPOCET | 0 | 0 | 0 | 0 | 0 | 1 | 0 | 16 | 366
184 | K | Pol144 | noční stolek , uzamykatelný | kus | 1 |  | 0 |  |  |  | základní |  | 0 | 0 | 0 | 0 | 0 | 16 | K | 1 | ROZPOCET | 0 | 0 | 0 | 0 | 0 | 1 | 0 | 16 | 368
185 | K | Pol145 | křeslo pro kardiaky | kus | 1 |  | 0 |  |  |  | základní |  | 0 | 0 | 0 | 0 | 0 | 16 | K | 1 | ROZPOCET | 0 | 0 | 0 | 0 | 0 | 1 | 0 | 16 | 370
186 | K | Pol146 | stolek | kus | 1 |  | 0 |  |  |  | základní |  | 0 | 0 | 0 | 0 | 0 | 16 | K | 1 | ROZPOCET | 0 | 0 | 0 | 0 | 0 | 1 | 0 | 16 | 372
| P |  | Poznámka k položce: 1.000/600 | [15 empty] | P | 1
187 | K | Pol147 | křesílko čalouněné VIZ ČÁST INTERIÉR | kus | 1 |  | 0 |  |  |  | základní |  | 0 | 0 | 0 | 0 | 0 | 16 | K | 1 | ROZPOCET | 0 | 0 | 0 | 0 | 0 | 1 | 0 | 16 | 374
188 | K | Pol148 | skříň šatní, vestavná VIZ ČÁST INTERIÉR | kus | 1 |  | 0 |  |  |  | základní |  | 0 | 0 | 0 | 0 | 0 | 16 | K | 1 | ROZPOCET | 0 | 0 | 0 | 0 | 0 | 1 | 0 | 16 | 376
| P |  | Poznámka k položce: rozměr š/hl/v (mm) 800/400/2.000 | [15 empty] | P | 1
189 | K | Pol78 | věšák nástěnný VIZ ČÁST INTERIÉR | kus | 1 |  | 0 |  |  |  | základní |  | 0 | 0 | 0 | 0 | 0 | 16 | K | 1 | ROZPOCET | 0 | 0 | 0 | 0 | 0 | 1 | 0 | 16 | 378
| P |  | Poznámka k položce: s nástěnkou, 5 háčků | [15 empty] | P | 1
190 | K | Pol149 | TV přístroj na konzole VIZ ČÁST SLABOPROUD | kus | 1 |  | 0 |  |  |  | základní |  | 0 | 0 | 0 | 0 | 0 | 16 | K | 1 | ROZPOCET | 0 | 0 | 0 | 0 | 0 | 1 | 0 | 16 | 380
191 | K | Pol150 | stolek přístrojový | kus | 1 |  | 0 |  |  |  | základní |  | 0 | 0 | 0 | 0 | 0 | 16 | K | 1 | ROZPOCET | 0 | 0 | 0 | 0 | 0 | 1 | 0 | 16 | 382
192 | K | Pol151 | lůžková instalační rampa VIZ ČÁST ZDROJE A ROZVODY MEDIDINÁLNÍCH PLYNŮ | kus | 1 |  | 0 |  |  |  | základní |  | 0 | 0 | 0 | 0 | 0 | 16 | K | 1 | ROZPOCET | 0 | 0 | 0 | 0 | 0 | 1 | 0 | 16 | 384
| P |  | Poznámka k položce: osvětlení, medicinální plyny, elz zásuvky, slaboproudé rozvody, dorozumívací zařízení | [15 empty] | P | 1
| D | D20 | Monitoring |  |  |  | 0 | [5 empty] | 0 |  | 0 |  | 0 | 2 | D | 0 | ROZPOCET | [6 empty] | 0
193 | K | Pol103 | stůl psací 1.600/700 VIZ ČÁST INTERIÉR | kus | 6 |  | 0 |  |  |  | základní |  | 0 | 0 | 0 | 0 | 0 | 16 | K | 1 | ROZPOCET | 0 | 0 | 0 | 0 | 0 | 1 | 0 | 16 | 386
| P |  | Poznámka k položce: s úpravou pro PC. Mobilní kontejner zásuvkový | [15 empty] | P | 1
194 | K | Pol71 | židle VIZ ČÁST INTERIÉR | kus | 6 |  | 0 |  |  |  | základní |  | 0 | 0 | 0 | 0 | 0 | 16 | K | 1 | ROZPOCET | 0 | 0 | 0 | 0 | 0 | 1 | 0 | 16 | 388
| P |  | Poznámka k položce: desifikovatelná, výškově stavitelná, s područkami, mobilní | [15 empty] | P | 1
195 | K | Pol78 | věšák nástěnný VIZ ČÁST INTERIÉR | kus | 2 |  | 0 |  |  |  | základní |  | 0 | 0 | 0 | 0 | 0 | 16 | K | 1 | ROZPOCET | 0 | 0 | 0 | 0 | 0 | 1 | 0 | 16 | 390
| P |  | Poznámka k položce: s nástěnkou, 5 háčků | [15 empty] | P | 1
196 | K | Pol154 | skříň policová, knihovna, 3.000/450/2.000 VIZ ČÁST INTERIÉR | kus | 1 |  | 0 |  |  |  | základní |  | 0 | 0 | 0 | 0 | 0 | 16 | K | 1 | ROZPOCET | 0 | 0 | 0 | 0 | 0 | 1 | 0 | 16 | 392
| P |  | Poznámka k položce: dělené dveře, horní část prosklené, dolní plné. Uzamykatelné. | [15 empty] | P | 1
| D | D21 | Úklidová místnost - SL |  |  |  | 0 | [5 empty] | 0 |  | 0 |  | 0 | 2 | D | 0 | ROZPOCET | [6 empty] | 0
197 | K | Pol115 | úklidový vozík | kus | 1 |  | 0 |  |  |  | základní |  | 0 | 0 | 0 | 0 | 0 | 16 | K | 1 | ROZPOCET | 0 | 0 | 0 | 0 | 0 | 1 | 0 | 16 | 394
198 | K | Pol116 | závěsná skříňka nad výlevku na čisticí prostředky VIZ ČÁST INTERIÉR | kus | 1 |  | 0 |  |  |  | základní |  | 0 | 0 | 0 | 0 | 0 | 16 | K | 1 | ROZPOCET | 0 | 0 | 0 | 0 | 0 | 1 | 0 | 16 | 396
| P |  | Poznámka k položce: rozměr š/hl/v (mm) 1.000/400/800 | [15 empty] | P | 1
199 | K | Pol155 | skříň policová, vestavná VIZ ČÁST INTERIÉR | kus | 1 |  | 0 |  |  |  | základní |  | 0 | 0 | 0 | 0 | 0 | 16 | K | 1 | ROZPOCET | 0 | 0 | 0 | 0 | 0 | 1 | 0 | 16 | 398
| P |  | Poznámka k položce: rozměr š/hl/v (mm) 1.100/300/2.000 | [15 empty] | P | 1
| D | D2 | Ambulance |  |  |  | 0 | [5 empty] | 0 |  | 0 |  | 0 | 2 | D | 0 | ROZPOCET | [6 empty] | 0
200 | K | Pol70 | stůl psací 1.800/700 VIZ ČÁST INTERIÉR | kus | 1 |  | 0 |  |  |  | základní |  | 0 | 0 | 0 | 0 | 0 | 16 | K | 1 | ROZPOCET | 0 | 0 | 0 | 0 | 0 | 1 | 0 | 16 | 400
| P |  | Poznámka k položce: s úpravou pro PC. Mobilní kontejner zásuvkový | [15 empty] | P | 1
201 | K | Pol71 | židle VIZ ČÁST INTERIÉR | kus | 1 |  | 0 |  |  |  | základní |  | 0 | 0 | 0 | 0 | 0 | 16 | K | 1 | ROZPOCET | 0 | 0 | 0 | 0 | 0 | 1 | 0 | 16 | 402
| P |  | Poznámka k položce: desifikovatelná, výškově stavitelná, s područkami, mobilní | [15 empty] | P | 1
202 | K | Pol72 | židle pro pacienty VIZ ČÁST INTERIÉR | kus | 2 |  | 0 |  |  |  | základní |  | 0 | 0 | 0 | 0 | 0 | 16 | K | 1 | ROZPOCET | 0 | 0 | 0 | 0 | 0 | 1 | 0 | 16 | 404
203 | K | Pol73 | mechanicky stavitelný vyšetřovací stůl standardní | kus | 1 |  | 0 |  |  |  | základní |  | 0 | 0 | 0 | 0 | 0 | 16 | K | 1 | ROZPOCET | 0 | 0 | 0 | 0 | 0 | 1 | 0 | 16 | 406
| P |  | Poznámka k položce: s držákem na roli papíru | [15 empty] | P | 1
204 | K | Pol74 | lokální svítidlo vyšetřovací, | kus | 1 |  | 0 |  |  |  | základní |  | 0 | 0 | 0 | 0 | 0 | 16 | K | 1 | ROZPOCET | 0 | 0 | 0 | 0 | 0 | 1 | 0 | 16 | 408
| P |  | Poznámka k položce: nástěnné, LED | [15 empty] | P | 1
205 | K | Pol75 | vozík nástrojový, přístrojový, na zdravotnický materiál | kus | 1 |  | 0 |  |  |  | základní |  | 0 | 0 | 0 | 0 | 0 | 16 | K | 1 | ROZPOCET | 0 | 0 | 0 | 0 | 0 | 1 | 0 | 16 | 410
206 | K | Pol76 | skříň policová, 900/400/2.000. Na zdravotnický materiál a léky VIZ ČÁST INTERIÉR | kus | 1 |  | 0 |  |  |  | základní |  | 0 | 0 | 0 | 0 | 0 | 16 | K | 1 | ROZPOCET | 0 | 0 | 0 | 0 | 0 | 1 | 0 | 16 | 412
| P |  | Poznámka k položce: dělené dveře, horní část prosklené, dolní plné. Uzamykatelné. | [15 empty] | P | 1
207 | K | Pol77 | skříň na osobní věci, 900/400/2.000. VIZ ČÁST INTERIÉR | kus | 1 |  | 0 |  |  |  | základní |  | 0 | 0 | 0 | 0 | 0 | 16 | K | 1 | ROZPOCET | 0 | 0 | 0 | 0 | 0 | 1 | 0 | 16 | 414
| P |  | Poznámka k položce: část věšáková na pověšení oděvu, část policová | [15 empty] | P | 1
208 | K | Pol78 | věšák nástěnný VIZ ČÁST INTERIÉR | kus | 1 |  | 0 |  |  |  | základní |  | 0 | 0 | 0 | 0 | 0 | 16 | K | 1 | ROZPOCET | 0 | 0 | 0 | 0 | 0 | 1 | 0 | 16 | 416
| P |  | Poznámka k položce: s nástěnkou, 5 háčků | [15 empty] | P | 1
| D | D2 | Ambulance |  |  |  | 0 | [5 empty] | 0 |  | 0 |  | 0 | 2 | D | 0 | ROZPOCET | [6 empty] | 0
209 | K | Pol70 | stůl psací 1.800/700 VIZ ČÁST INTERIÉR | kus | 1 |  | 0 |  |  |  | základní |  | 0 | 0 | 0 | 0 | 0 | 16 | K | 1 | ROZPOCET | 0 | 0 | 0 | 0 | 0 | 1 | 0 | 16 | 418
| P |  | Poznámka k položce: s úpravou pro PC. Mobilní kontejner zásuvkový | [15 empty] | P | 1
210 | K | Pol71 | židle VIZ ČÁST INTERIÉR | kus | 1 |  | 0 |  |  |  | základní |  | 0 | 0 | 0 | 0 | 0 | 16 | K | 1 | ROZPOCET | 0 | 0 | 0 | 0 | 0 | 1 | 0 | 16 | 420
| P |  | Poznámka k položce: desifikovatelná, výškově stavitelná, s područkami, mobilní | [15 empty] | P | 1
211 | K | Pol72 | židle pro pacienty VIZ ČÁST INTERIÉR | kus | 2 |  | 0 |  |  |  | základní |  | 0 | 0 | 0 | 0 | 0 | 16 | K | 1 | ROZPOCET | 0 | 0 | 0 | 0 | 0 | 1 | 0 | 16 | 422
212 | K | Pol73 | mechanicky stavitelný vyšetřovací stůl standardní | kus | 1 |  | 0 |  |  |  | základní |  | 0 | 0 | 0 | 0 | 0 | 16 | K | 1 | ROZPOCET | 0 | 0 | 0 | 0 | 0 | 1 | 0 | 16 | 424
| P |  | Poznámka k položce: s držákem na roli papíru | [15 empty] | P | 1
213 | K | Pol74 | lokální svítidlo vyšetřovací, | kus | 1 |  | 0 |  |  |  | základní |  | 0 | 0 | 0 | 0 | 0 | 16 | K | 1 | ROZPOCET | 0 | 0 | 0 | 0 | 0 | 1 | 0 | 16 | 426
| P |  | Poznámka k položce: nástěnné, LED | [15 empty] | P | 1
214 | K | Pol75 | vozík nástrojový, přístrojový, na zdravotnický materiál | kus | 1 |  | 0 |  |  |  | základní |  | 0 | 0 | 0 | 0 | 0 | 16 | K | 1 | ROZPOCET | 0 | 0 | 0 | 0 | 0 | 1 | 0 | 16 | 428
215 | K | Pol76 | skříň policová, 900/400/2.000. Na zdravotnický materiál a léky VIZ ČÁST INTERIÉR | kus | 1 |  | 0 |  |  |  | základní |  | 0 | 0 | 0 | 0 | 0 | 16 | K | 1 | ROZPOCET | 0 | 0 | 0 | 0 | 0 | 1 | 0 | 16 | 430
| P |  | Poznámka k položce: dělené dveře, horní část prosklené, dolní plné. Uzamykatelné. | [15 empty] | P | 1
216 | K | Pol77 | skříň na osobní věci, 900/400/2.000. VIZ ČÁST INTERIÉR | kus | 1 |  | 0 |  |  |  | základní |  | 0 | 0 | 0 | 0 | 0 | 16 | K | 1 | ROZPOCET | 0 | 0 | 0 | 0 | 0 | 1 | 0 | 16 | 432
| P |  | Poznámka k položce: část věšáková na pověšení oděvu, část policová | [15 empty] | P | 1
217 | K | Pol78 | věšák nástěnný VIZ ČÁST INTERIÉR | kus | 1 |  | 0 |  |  |  | základní |  | 0 | 0 | 0 | 0 | 0 | 16 | K | 1 | ROZPOCET | 0 | 0 | 0 | 0 | 0 | 1 | 0 | 16 | 434
| P |  | Poznámka k položce: s nástěnkou, 5 háčků | [15 empty] | P | 1
| D | D22 | Čisticí místnost |  |  |  | 0 | [5 empty] | 0 |  | 0 |  | 0 | 2 | D | 0 | ROZPOCET | [6 empty] | 0
218 | K | Pol156 | mycí stůl | kus | 1 |  | 0 |  |  |  | základní |  | 0 | 0 | 0 | 0 | 0 | 16 | K | 1 | ROZPOCET | 0 | 0 | 0 | 0 | 0 | 1 | 0 | 16 | 436
| P |  | Poznámka k položce: nerezový s jednou policí a zadním límcem, 1.600/700/900, 2x dřez500/500x250 lisovaný, nerez pracovní desky chemicky odolný AISI 316, nohy výškově stavitelné o 20 mm. | [15 empty] | P | 1
219 | K | Pol118 | stůl odkladní, lamino VIZ ČÁST INTERIÉR | kus | 1 |  | 0 |  |  |  | základní |  | 0 | 0 | 0 | 0 | 0 | 16 | K | 1 | ROZPOCET | 0 | 0 | 0 | 0 | 0 | 1 | 0 | 16 | 438
| P |  | Poznámka k položce: rozměr š/hl/v (mm) 2.000/600/900 | [15 empty] | P | 1

## 05c - 3.NP
| List obsahuje: |  | 1) Krycí list soupisu | 2) Rekapitulace |  |  | 3) Soupis prací | Zpět na list: | Rekapitulace stavby
{fd17fb7a-9d3a-4e24-9ed2-9fd887751ba1}
2
| KRYCÍ LIST SOUPISU | [8 empty] | v --- níže se nacházejí doplnkové a pomocné údaje k sestavám --- v | [8 empty] | False
Stavba:
Národní telemedicínské centrum
Objekt:
292/102 - Provozní soubory
Soupis:
05 - Zdravotnická technologie
Úroveň 3:
05c - 3.NP
| KSO: |  |  |  |  | CC-CZ:
| Místo: |  | FN Olomouc |  |  | Datum: | 26.1.2017
| Zadavatel: |  |  |  |  | IČ: | 64943330
|  | SPS Projekt s. r.o., Za Návsí 1670/9, Praha 10 |  |  |  | DIČ:
| Uchazeč: |  |  |  |  | IČ:
DIČ:
| Projektant: |  |  |  |  | IČ: | 26051737
|  | OK Plan Architects s.r.o., Na Závodí 631, Humpolec |  |  |  | DIČ:
Poznámka:
| Cena bez DPH | [5 empty] | 0
|  |  | Základ daně |  |  | Sazba daně | Výše daně
| DPH | základní | 0 |  |  | 21% | 0
|  | snížená | 0 |  |  | 15% | 0
|  | zákl. přenesená | 0 |  |  | 21% | 0
|  | sníž. přenesená | 0 |  |  | 15% | 0
|  | nulová | 0 |  |  | 0% | 0
| Cena s DPH |  |  | v | CZK |  | 0
REKAPITULACE ČLENĚNÍ SOUPISU PRACÍ
Stavba:
Národní telemedicínské centrum
Objekt:
292/102 - Provozní soubory
Soupis:
05 - Zdravotnická technologie
Úroveň 3:
05c - 3.NP
Místo: |  |  | FN Olomouc |  |  | Datum: | 26.1.2017
Zadavatel: |  |  | SPS Projekt s. r.o., Za Návsí 1670/9, Praha 10 |  |  | Projektant: | OK Plan Architects s.r.o., Na Závodí 631, Humpolec
Uchazeč:
Kód dílu - Popis | [6 empty] | Cena celkem [CZK]
Náklady soupisu celkem | [6 empty] | 0 | [12 empty] | -1
| D1 - Výzkumný pokoj | [5 empty] | 0
| D1 - Výzkumný pokoj | [5 empty] | 0
SOUPIS PRACÍ
Stavba:
Národní telemedicínské centrum
Objekt:
292/102 - Provozní soubory
Soupis:
05 - Zdravotnická technologie
Úroveň 3:
05c - 3.NP
Místo: |  |  | FN Olomouc |  |  | Datum: | 26.1.2017
Zadavatel: |  |  | SPS Projekt s. r.o., Za Návsí 1670/9, Praha 10 |  |  | Projektant: | OK Plan Architects s.r.o., Na Závodí 631, Humpolec
Uchazeč:
PČ | Typ | Kód | Popis | MJ | Množství | J.cena [CZK] | Cena celkem [CZK] | Cenová soustava |  | Poznámka | DPH | J. Nh [h] | Nh celkem [h] | J. hmotnost [t] | Hmotnost celkem [t] | J. suť [t] | Suť Celkem [t]
Náklady soupisu celkem | [6 empty] | 0 | [5 empty] | 0 |  | 0 |  | 0 |  | D | -1 | [7 empty] | 0
| D | D1 | Výzkumný pokoj |  |  |  | 0 | [5 empty] | 0 |  | 0 |  | 0 | 2 | D | 0 | ROZPOCET | [6 empty] | 0
1 | K | Pol157 | lůžko nemocniční , pojízdné. 4 segmentové, elektricky ovladatelné s příslušenstvím VIZ ČÁST INTERIÉR | kus | 1 |  | 0 |  |  |  | základní |  | 0 | 0 | 0 | 0 | 0 | 16 | K | 1 | ROZPOCET | 0 | 0 | 0 | 0 | 0 | 1 | 0 | 16 | 2
2 | K | Pol158 | noční stolek , uzamykatelný VIZ ČÁST INTERIÉR | kus | 1 |  | 0 |  |  |  | základní |  | 0 | 0 | 0 | 0 | 0 | 16 | K | 1 | ROZPOCET | 0 | 0 | 0 | 0 | 0 | 1 | 0 | 16 | 4
3 | K | Pol159 | křeslo čalouněné VIZ ČÁST INTERIÉR | kus | 2 |  | 0 |  |  |  | základní |  | 0 | 0 | 0 | 0 | 0 | 16 | K | 1 | ROZPOCET | 0 | 0 | 0 | 0 | 0 | 1 | 0 | 16 | 6
4 | K | Pol86 | stolek konferenční VIZ ČÁST INTERIÉR | kus | 1 |  | 0 |  |  |  | základní |  | 0 | 0 | 0 | 0 | 0 | 16 | K | 1 | ROZPOCET | 0 | 0 | 0 | 0 | 0 | 1 | 0 | 16 | 8
| P |  | Poznámka k položce: 1.000/600 | [15 empty] | P | 1
5 | K | Pol160 | lůžková instalační rampa VIZ ČÁST ZDROJE A ROZVODY MEDICINÁLNÍCH PLYNŮ | kus | 1 |  | 0 |  |  |  | základní |  | 0 | 0 | 0 | 0 | 0 | 16 | K | 1 | ROZPOCET | 0 | 0 | 0 | 0 | 0 | 1 | 0 | 16 | 10
| P |  | Poznámka k položce: osvětlení, medicinální plyny, elz zásuvky, slaboproudé rozvody, dorozumívací zařízení | [15 empty] | P | 1
6 | K | Pol161 | stolek odkladní VIZ ČÁST INTERIÉR | kus | 1 |  | 0 |  |  |  | základní |  | 0 | 0 | 0 | 0 | 0 | 16 | K | 1 | ROZPOCET | 0 | 0 | 0 | 0 | 0 | 1 | 0 | 16 | 12
| P |  | Poznámka k položce: rozměr š/hl/v (mm) 800/400/2.000 | [15 empty] | P | 1
7 | K | Pol78 | věšák nástěnný VIZ ČÁST INTERIÉR | kus | 1 |  | 0 |  |  |  | základní |  | 0 | 0 | 0 | 0 | 0 | 16 | K | 1 | ROZPOCET | 0 | 0 | 0 | 0 | 0 | 1 | 0 | 16 | 14
| P |  | Poznámka k položce: s nástěnkou, 5 háčků | [15 empty] | P | 1
8 | K | Pol149 | TV přístroj na konzole VIZ ČÁST SLABOPROUD | kus | 1 |  | 0 |  |  |  | základní |  | 0 | 0 | 0 | 0 | 0 | 16 | K | 1 | ROZPOCET | 0 | 0 | 0 | 0 | 0 | 1 | 0 | 16 | 16
| D | D1 | Výzkumný pokoj |  |  |  | 0 | [5 empty] | 0 |  | 0 |  | 0 | 2 | D | 0 | ROZPOCET | [6 empty] | 0
9 | K | Pol157 | lůžko nemocniční , pojízdné. 4 segmentové, elektricky ovladatelné s příslušenstvím VIZ ČÁST INTERIÉR | kus | 1 |  | 0 |  |  |  | základní |  | 0 | 0 | 0 | 0 | 0 | 16 | K | 1 | ROZPOCET | 0 | 0 | 0 | 0 | 0 | 1 | 0 | 16 | 18
10 | K | Pol158 | noční stolek , uzamykatelný VIZ ČÁST INTERIÉR | kus | 1 |  | 0 |  |  |  | základní |  | 0 | 0 | 0 | 0 | 0 | 16 | K | 1 | ROZPOCET | 0 | 0 | 0 | 0 | 0 | 1 | 0 | 16 | 20
11 | K | Pol159 | křeslo čalouněné VIZ ČÁST INTERIÉR | kus | 2 |  | 0 |  |  |  | základní |  | 0 | 0 | 0 | 0 | 0 | 16 | K | 1 | ROZPOCET | 0 | 0 | 0 | 0 | 0 | 1 | 0 | 16 | 22
12 | K | Pol86 | stolek konferenční VIZ ČÁST INTERIÉR | kus | 1 |  | 0 |  |  |  | základní |  | 0 | 0 | 0 | 0 | 0 | 16 | K | 1 | ROZPOCET | 0 | 0 | 0 | 0 | 0 | 1 | 0 | 16 | 24
| P |  | Poznámka k položce: 900/900 | [15 empty] | P | 1
13 | K | Pol160 | lůžková instalační rampa VIZ ČÁST ZDROJE A ROZVODY MEDICINÁLNÍCH PLYNŮ | kus | 1 |  | 0 |  |  |  | základní |  | 0 | 0 | 0 | 0 | 0 | 16 | K | 1 | ROZPOCET | 0 | 0 | 0 | 0 | 0 | 1 | 0 | 16 | 26
| P |  | Poznámka k položce: osvětlení, medicinální plyny, elz zásuvky, slaboproudé rozvody, dorozumívací zařízení | [15 empty] | P | 1
14 | K | Pol161 | stolek odkladní VIZ ČÁST INTERIÉR | kus | 1 |  | 0 |  |  |  | základní |  | 0 | 0 | 0 | 0 | 0 | 16 | K | 1 | ROZPOCET | 0 | 0 | 0 | 0 | 0 | 1 | 0 | 16 | 28
| P |  | Poznámka k položce: rozměr š/hl/v (mm) 800/400/2.000 | [15 empty] | P | 1
15 | K | Pol78 | věšák nástěnný VIZ ČÁST INTERIÉR | kus | 1 |  | 0 |  |  |  | základní |  | 0 | 0 | 0 | 0 | 0 | 16 | K | 1 | ROZPOCET | 0 | 0 | 0 | 0 | 0 | 1 | 0 | 16 | 30
| P |  | Poznámka k položce: s nástěnkou, 5 háčků | [15 empty] | P | 1
16 | K | Pol162 | TV přístroj na konzole VIZ ČÁST SLABORPOUD | kus | 1 |  | 0 |  |  |  | základní |  | 0 | 0 | 0 | 0 | 0 | 16 | K | 1 | ROZPOCET | 0 | 0 | 0 | 0 | 0 | 1 | 0 | 16 | 32

## 06 - Výtahy
| List obsahuje: |  | 1) Krycí list soupisu | 2) Rekapitulace |  |  | 3) Soupis prací | Zpět na list: | Rekapitulace stavby
{2c1c3ada-b38b-4c9a-b4bd-bba8dd4eae44}
2
| KRYCÍ LIST SOUPISU | [8 empty] | v --- níže se nacházejí doplnkové a pomocné údaje k sestavám --- v | [8 empty] | False
Stavba:
Národní telemedicínské centrum
Objekt:
292/102 - Provozní soubory
Soupis:
06 - Výtahy
| KSO: |  |  |  |  | CC-CZ:
| Místo: |  | FN Olomouc |  |  | Datum: | 26.1.2017
| Zadavatel: |  |  |  |  | IČ: | 64943330
|  | SPS Projekt s. r.o., Za Návsí 1670/9, Praha 10 |  |  |  | DIČ:
| Uchazeč: |  |  |  |  | IČ:
DIČ:
| Projektant: |  |  |  |  | IČ: | 26051737
|  | OK Plan Architects s.r.o., Na Závodí 631, Humpolec |  |  |  | DIČ:
Poznámka:
| Cena bez DPH | [5 empty] | 0
|  |  | Základ daně |  |  | Sazba daně | Výše daně
| DPH | základní | 0 |  |  | 21% | 0
|  | snížená | 0 |  |  | 15% | 0
|  | zákl. přenesená | 0 |  |  | 21% | 0
|  | sníž. přenesená | 0 |  |  | 15% | 0
|  | nulová | 0 |  |  | 0% | 0
| Cena s DPH |  |  | v | CZK |  | 0
REKAPITULACE ČLENĚNÍ SOUPISU PRACÍ
Stavba:
Národní telemedicínské centrum
Objekt:
292/102 - Provozní soubory
Soupis:
06 - Výtahy
Místo: |  |  | FN Olomouc |  |  | Datum: | 26.1.2017
Zadavatel: |  |  | SPS Projekt s. r.o., Za Návsí 1670/9, Praha 10 |  |  | Projektant: | OK Plan Architects s.r.o., Na Závodí 631, Humpolec
Uchazeč:
Kód dílu - Popis | [6 empty] | Cena celkem [CZK]
Náklady soupisu celkem | [6 empty] | 0 | [12 empty] | -1
| N00 - Provozní soubory | [5 empty] | 0
| N01 - Výtahy | [5 empty] | 0
SOUPIS PRACÍ
Stavba:
Národní telemedicínské centrum
Objekt:
292/102 - Provozní soubory
Soupis:
06 - Výtahy
Místo: |  |  | FN Olomouc |  |  | Datum: | 26.1.2017
Zadavatel: |  |  | SPS Projekt s. r.o., Za Návsí 1670/9, Praha 10 |  |  | Projektant: | OK Plan Architects s.r.o., Na Závodí 631, Humpolec
Uchazeč:
PČ | Typ | Kód | Popis | MJ | Množství | J.cena [CZK] | Cena celkem [CZK] | Cenová soustava |  | Poznámka | DPH | J. Nh [h] | Nh celkem [h] | J. hmotnost [t] | Hmotnost celkem [t] | J. suť [t] | Suť Celkem [t]
Náklady soupisu celkem | [6 empty] | 0 | [5 empty] | 0 |  | 0 |  | 0 |  | D | -1 | [7 empty] | 0
| D | N00 | Provozní soubory |  |  |  | 0 | [5 empty] | 0 |  | 0 |  | 0 | 4 | D | 0 | ROZPOCET | [6 empty] | 0
| D | N01 | Výtahy |  |  |  | 0 | [5 empty] | 0 |  | 0 |  | 0 | 4 | D | 1 | ROZPOCET | [6 empty] | 0
1 | K | V01 | Osobní výtah, typ výtahu: PFIS-1600-5/5-AI/S11/V, nosnost výtahu: 1600 kg (21os), neprůchozí s 5ti stanicemi. | kpl | 1 |  | 0 |  |  |  | základní |  | 0 | 0 | 0 | 0 | 0 | 1 | K | 2 | ROZPOCET | 0 | 0 | 0 | 0 | 0 | 1 | 0 | 1 | 17643001
| P |  | Poznámka k položce: Podrobnější popis a požadované specifikace viz Projektová dokumentace | [15 empty] | P | 2
2 | K | V02 | Osobní výtah, typ výtahu: PFIS-1600-5/5-AI/S11/V, nosnost výtahu: 1600 kg (21os), neprůchozí s 5ti stanicemi. | kpl | 1 |  | 0 |  |  |  | základní |  | 0 | 0 | 0 | 0 | 0 | 1 | K | 2 | ROZPOCET | 0 | 0 | 0 | 0 | 0 | 1 | 0 | 1 | 600456168
| P |  | Poznámka k položce: Podrobnější popis a požadované specifikace viz Projektová dokumentace | [15 empty] | P | 2

## 201 - Nábytek OPK
| List obsahuje: |  | 1) Krycí list soupisu | 2) Rekapitulace |  |  | 3) Soupis prací | Zpět na list: | Rekapitulace stavby
{65eff612-7874-4946-a11a-ff75ca0058df}
2
| KRYCÍ LIST SOUPISU | [8 empty] | v --- níže se nacházejí doplnkové a pomocné údaje k sestavám --- v | [8 empty] | False
Stavba:
Národní telemedicínské centrum
Objekt:
292/200 - Interiery
Soupis:
201 - Nábytek OPK
| KSO: |  |  |  |  | CC-CZ:
| Místo: |  | Olomouc |  |  | Datum: | 26.1.2017
| Zadavatel: |  |  |  |  | IČ: | 64943330
|  | SPS Projekt s. r.o., Za Návsí 1670/9, Praha 10 |  |  |  | DIČ:
| Uchazeč: |  |  |  |  | IČ:
DIČ:
| Projektant: |  |  |  |  | IČ: | 26051737
|  | OK Plan Architects s.r.o., Na Závodí 631, Humpolec |  |  |  | DIČ:
Poznámka:
| Cena bez DPH | [5 empty] | 0
|  |  | Základ daně |  |  | Sazba daně | Výše daně
| DPH | základní | 0 |  |  | 21% | 0
|  | snížená | 0 |  |  | 15% | 0
|  | zákl. přenesená | 0 |  |  | 21% | 0
|  | sníž. přenesená | 0 |  |  | 15% | 0
|  | nulová | 0 |  |  | 0% | 0
| Cena s DPH |  |  | v | CZK |  | 0
REKAPITULACE ČLENĚNÍ SOUPISU PRACÍ
Stavba:
Národní telemedicínské centrum
Objekt:
292/200 - Interiery
Soupis:
201 - Nábytek OPK
Místo: |  |  | Olomouc |  |  | Datum: | 26.1.2017
Zadavatel: |  |  | SPS Projekt s. r.o., Za Návsí 1670/9, Praha 10 |  |  | Projektant: | OK Plan Architects s.r.o., Na Závodí 631, Humpolec
Uchazeč:
Kód dílu - Popis | [6 empty] | Cena celkem [CZK]
Náklady soupisu celkem | [6 empty] | 0 | [12 empty] | -1
| INT 1 - Nábytek volný | [5 empty] | 0
| D1 - Místnost 0.13 | [5 empty] | 0
| D2 - Místnost 0.14 | [5 empty] | 0
| D3 - Místnost 0.15 | [5 empty] | 0
| D4 - Místnost 0.16 | [5 empty] | 0
| D5 - Místnost 0.17 | [5 empty] | 0
| D6 - Místnost 0.18 | [5 empty] | 0
| D7 - Místnost 0.19 | [5 empty] | 0
| D7 - Místnost 0.19 | [5 empty] | 0
| D8 - Místnost 0.23 | [5 empty] | 0
| D9 - Místnost 0.25 | [5 empty] | 0
| D10 - Místnost 0.26 | [5 empty] | 0
| D11 - Místnost 0.27 | [5 empty] | 0
| D12 - Místnost 00.41 | [5 empty] | 0
| D13 - Místnost 00.42 | [5 empty] | 0
| D14 - Místnost 1.10 | [5 empty] | 0
| D15 - Místnost 1.11 | [5 empty] | 0
| D16 - Místnost 1.12 | [5 empty] | 0
| D17 - Místnost 1.13 | [5 empty] | 0
| D18 - Místnost 1.14 | [5 empty] | 0
| D19 - Místnost 1.16 | [5 empty] | 0
| D20 - Místnost 1.17 | [5 empty] | 0
| D21 - Místnost 1.18 | [5 empty] | 0
| D22 - Místnost 1.19 | [5 empty] | 0
| D23 - Místnost 1.20 | [5 empty] | 0
| D24 - Místnost 1.21 | [5 empty] | 0
| D25 - Místnost 1.22 | [5 empty] | 0
| D26 - Místnost 1.23 | [5 empty] | 0
| D27 - Místnost 1.24 | [5 empty] | 0
| D28 - Místnost 1.25 | [5 empty] | 0
| D29 - Místnost 1.26 | [5 empty] | 0
| D30 - Místnost 1.27 | [5 empty] | 0
| D31 - Místnost 1.28 | [5 empty] | 0
| D32 - Místnost 1.32 | [5 empty] | 0
| D33 - Místnost 1.36 | [5 empty] | 0
| D34 - Místnost 1.42 | [5 empty] | 0
| D35 - Místnost 1.43 | [5 empty] | 0
| D36 - Místnost 1.44 | [5 empty] | 0
| D37 - Místnost 1.45 | [5 empty] | 0
| D38 - Místnost 1.47 | [5 empty] | 0
| D39 - Místnost 1.48 | [5 empty] | 0
| D40 - Místnost 1.51 | [5 empty] | 0
| D41 - Místnost 1.53 | [5 empty] | 0
| D42 - Místnost 1.54 | [5 empty] | 0
| D43 - Místnost 2.07 | [5 empty] | 0
| D44 - Místnost 2.08a | [5 empty] | 0
| D45 - Místnost 2.08b | [5 empty] | 0
| D46 - Místnost 2.09a | [5 empty] | 0
| D47 - Místnost 2.09b | [5 empty] | 0
| D48 - Místnost 2.16 | [5 empty] | 0
| D49 - Místnost 2.21 | [5 empty] | 0
| D50 - Místnost 2.22 | [5 empty] | 0
| D51 - Místnost 2.28 | [5 empty] | 0
| D52 - Místnost 2.30a | [5 empty] | 0
| D53 - Místnost 2.30c | [5 empty] | 0
| D54 - Místnost 2.30b | [5 empty] | 0
| D55 - Místnost 2.30d | [5 empty] | 0
| D56 - Místnost 2.35 | [5 empty] | 0
| D57 - Místnost 2.36 | [5 empty] | 0
| D58 - Místnost 2.40 | [5 empty] | 0
| D59 - Místnost 2.41 | [5 empty] | 0
| D60 - Místnost 2.42 | [5 empty] | 0
| D61 - Místnost 2.43 | [5 empty] | 0
| D62 - Místnost 2.46 | [5 empty] | 0
| D63 - Místnost 2.50 | [5 empty] | 0
| D64 - Místnost 2.53 | [5 empty] | 0
| D65 - Místnost 2.55 | [5 empty] | 0
| D66 - Místnost 2.58 | [5 empty] | 0
| D67 - Místnost 2.61 | [5 empty] | 0
| D68 - Místnost 2.62 | [5 empty] | 0
| D69 - Místnost 2.64 | [5 empty] | 0
| D70 - Místnost 2.65 | [5 empty] | 0
| D71 - Místnost 2.68 | [5 empty] | 0
| D72 - Místnost 3.06 | [5 empty] | 0
| D73 - Místnost 3.08 | [5 empty] | 0
| D74 - Místnost 3.10 | [5 empty] | 0
| D75 - Místnost 3.12 | [5 empty] | 0
| D76 - Místnost 3.13 | [5 empty] | 0
| D77 - Místnost 3.15 | [5 empty] | 0
| D78 - Místnost 3.26 | [5 empty] | 0
| D79 - Místnost 3.21 | [5 empty] | 0
| D80 - Místnost 3.22 | [5 empty] | 0
| D81 - Místnost 3.25 | [5 empty] | 0
| D78 - Místnost 3.26 | [5 empty] | 0
| D82 - Místnost 4.06 | [5 empty] | 0
| D83 - Místnost 4.05 | [5 empty] | 0
| D84 - Místnost 4.03 | [5 empty] | 0
| D85 - Místnost 4.12 | [5 empty] | 0
| D86 - Místnost 4.17 | [5 empty] | 0
SOUPIS PRACÍ
Stavba:
Národní telemedicínské centrum
Objekt:
292/200 - Interiery
Soupis:
201 - Nábytek OPK
Místo: |  |  | Olomouc |  |  | Datum: | 26.1.2017
Zadavatel: |  |  | SPS Projekt s. r.o., Za Návsí 1670/9, Praha 10 |  |  | Projektant: | OK Plan Architects s.r.o., Na Závodí 631, Humpolec
Uchazeč:
PČ | Typ | Kód | Popis | MJ | Množství | J.cena [CZK] | Cena celkem [CZK] | Cenová soustava |  | Poznámka | DPH | J. Nh [h] | Nh celkem [h] | J. hmotnost [t] | Hmotnost celkem [t] | J. suť [t] | Suť Celkem [t]
Náklady soupisu celkem | [6 empty] | 0 | [5 empty] | 0 |  | 0 |  | 0 |  | D | -1 | [7 empty] | 0
| D | INT 1 | Nábytek volný |  |  |  | 0 | [5 empty] | 0 |  | 0 |  | 0 | 2 | D | 0 | ROZPOCET | [6 empty] | 0
| D | D1 | Místnost 0.13 |  |  |  | 0 | [5 empty] | 0 |  | 0 |  | 0 | 1 | D | 1 | ROZPOCET | [6 empty] | 0
1 | K | Pol992 | ŽIDLE C1 MACAO - konferenční židle bez područiek. 4 noha konstrukce v komaxitové barvě. Sekák + opěrák bez čalounění - platový. | kus | 4 |  | 0 |  |  |  | základní |  | 0 | 0 | 0 | 0 | 0 | 4 | K | 2 | ROZPOCET | 0 | 0 | 0 | 0 | 0 | 1 | 0 | 4 | 2
2 | K | Pol994 | ŽIDLE C2 MACAO - konferenční židle s područkami. 4 noha konstrukce v komaxitové barvě. Sekák + opěrák bez čalounění - platový. | kus | 4 |  | 0 |  |  |  | základní |  | 0 | 0 | 0 | 0 | 0 | 4 | K | 2 | ROZPOCET | 0 | 0 | 0 | 0 | 0 | 1 | 0 | 4 | 4
3 | K | Pol995 | STŮL C1 MACAO - konferenční stůl na centrální noze. S kruhovou ocelovou základnou a kruhovou deskou o průmeru 90 cm. | kus | 1 |  | 0 |  |  |  | základní |  | 0 | 0 | 0 | 0 | 0 | 4 | K | 2 | ROZPOCET | 0 | 0 | 0 | 0 | 0 | 1 | 0 | 4 | 6
4 | K | Pol996 | KŘESLO K1 THEBA - jednomístní křeslo. Speciální konstrukce na dřevených nohách. Čalounění Alcantera/Comfort+. | kus | 2 |  | 0 |  |  |  | základní |  | 0 | 0 | 0 | 0 | 0 | 4 | K | 2 | ROZPOCET | 0 | 0 | 0 | 0 | 0 | 1 | 0 | 4 | 8
5 | K | Pol997 | KŘESLO K2 THEBA - dvouomístní křeslo. Speciální konstrukce na dřevených nohách. Čalounění Alcantera/Comfort+. | kus | 1 |  | 0 |  |  |  | základní |  | 0 | 0 | 0 | 0 | 0 | 4 | K | 2 | ROZPOCET | 0 | 0 | 0 | 0 | 0 | 1 | 0 | 4 | 10
| D | D2 | Místnost 0.14 |  |  |  | 0 | [5 empty] | 0 |  | 0 |  | 0 | 1 | D | 1 | ROZPOCET | [6 empty] | 0
6 | K | Pol998 | STŮL P1 CLIP - stůl konferenční. 180x80 cm. Deska laminát s laserovými hranami ABS 2 mm. Výška stolu 74 cm. Tluštka desky 19mm. | kus | 2 |  | 0 |  |  |  | základní |  | 0 | 0 | 0 | 0 | 0 | 4 | K | 2 | ROZPOCET | 0 | 0 | 0 | 0 | 0 | 1 | 0 | 4 | 12
7 | K | Pol999 | STŮL P2 CLIP - stůl konferenční. 160x80 cm. Deska laminát s laserovými hranami ABS 2 mm. Výška stolu 74 cm. Tluštka desky 19mm. | kus | 1 |  | 0 |  |  |  | základní |  | 0 | 0 | 0 | 0 | 0 | 4 | K | 2 | ROZPOCET | 0 | 0 | 0 | 0 | 0 | 1 | 0 | 4 | 14
8 | K | Pol1000 | PARAVAN 1 Paraván délky 180 cm a výšky 50 cm čalounění látkou dle výběru architekta. | kus | 1 |  | 0 |  |  |  | základní |  | 0 | 0 | 0 | 0 | 0 | 4 | K | 2 | ROZPOCET | 0 | 0 | 0 | 0 | 0 | 1 | 0 | 4 | 16
9 | K | Pol1001 | KONTEJNER 1 FLOAT FX - kontejner 43x60x60 cm bílé barv s laserovými hranami ABS. Kování HETTICH. Kovové zásuvky. Na kolečkách. Zamikatelný. | kus | 1 |  | 0 |  |  |  | základní |  | 0 | 0 | 0 | 0 | 0 | 4 | K | 2 | ROZPOCET | 0 | 0 | 0 | 0 | 0 | 1 | 0 | 4 | 18
10 | K | Pol1002 | ŽIDLE P1 PARO2 kancelárska židle pro 24 hodinové sezení. | kus | 2 |  | 0 |  |  |  | základní |  | 0 | 0 | 0 | 0 | 0 | 4 | K | 2 | ROZPOCET | 0 | 0 | 0 | 0 | 0 | 1 | 0 | 4 | 20
11 | K | Pol1003 | ŽIDLE C3 PARO2 Konferenční židle stejnýho designu jako Židle P1 | kus | 1 |  | 0 |  |  |  | základní |  | 0 | 0 | 0 | 0 | 0 | 4 | K | 2 | ROZPOCET | 0 | 0 | 0 | 0 | 0 | 1 | 0 | 4 | 22
12 | K | Pol1004 | SKŘÍŇ S1 šatní skříň 219x80x43 cm. Laserové hrany. Laminát DKS. Zamikatelná. 6OH. Výsuvní šatní tyče. | kus | 1 |  | 0 |  |  |  | základní |  | 0 | 0 | 0 | 0 | 0 | 4 | K | 2 | ROZPOCET | 0 | 0 | 0 | 0 | 0 | 1 | 0 | 4 | 24
13 | K | Pol1005 | SKŘÍŇ S2 Policová skříň 219x80x43 cm. Laserové hrany. Laminát DKS. Zamikatelná. 6OH. 5x police. | kus | 3 |  | 0 |  |  |  | základní |  | 0 | 0 | 0 | 0 | 0 | 4 | K | 2 | ROZPOCET | 0 | 0 | 0 | 0 | 0 | 1 | 0 | 4 | 26
| D | D3 | Místnost 0.15 |  |  |  | 0 | [5 empty] | 0 |  | 0 |  | 0 | 1 | D | 1 | ROZPOCET | [6 empty] | 0
14 | K | Pol998 | STŮL P1 CLIP - stůl konferenční. 180x80 cm. Deska laminát s laserovými hranami ABS 2 mm. Výška stolu 74 cm. Tluštka desky 19mm. | kus | 2 |  | 0 |  |  |  | základní |  | 0 | 0 | 0 | 0 | 0 | 4 | K | 2 | ROZPOCET | 0 | 0 | 0 | 0 | 0 | 1 | 0 | 4 | 28
15 | K | Pol999 | STŮL P2 CLIP - stůl konferenční. 160x80 cm. Deska laminát s laserovými hranami ABS 2 mm. Výška stolu 74 cm. Tluštka desky 19mm. | kus | 1 |  | 0 |  |  |  | základní |  | 0 | 0 | 0 | 0 | 0 | 4 | K | 2 | ROZPOCET | 0 | 0 | 0 | 0 | 0 | 1 | 0 | 4 | 30
16 | K | Pol1000 | PARAVAN 1 Paraván délky 180 cm a výšky 50 cm čalounění látkou dle výběru architekta. | kus | 1 |  | 0 |  |  |  | základní |  | 0 | 0 | 0 | 0 | 0 | 4 | K | 2 | ROZPOCET | 0 | 0 | 0 | 0 | 0 | 1 | 0 | 4 | 32
17 | K | Pol1001 | KONTEJNER 1 FLOAT FX - kontejner 43x60x60 cm bílé barv s laserovými hranami ABS. Kování HETTICH. Kovové zásuvky. Na kolečkách. Zamikatelný. | kus | 1 |  | 0 |  |  |  | základní |  | 0 | 0 | 0 | 0 | 0 | 4 | K | 2 | ROZPOCET | 0 | 0 | 0 | 0 | 0 | 1 | 0 | 4 | 34
18 | K | Pol1002 | ŽIDLE P1 PARO2 kancelárska židle pro 24 hodinové sezení. | kus | 2 |  | 0 |  |  |  | základní |  | 0 | 0 | 0 | 0 | 0 | 4 | K | 2 | ROZPOCET | 0 | 0 | 0 | 0 | 0 | 1 | 0 | 4 | 36
19 | K | Pol1003 | ŽIDLE C3 PARO2 Konferenční židle stejnýho designu jako Židle P1 | kus | 1 |  | 0 |  |  |  | základní |  | 0 | 0 | 0 | 0 | 0 | 4 | K | 2 | ROZPOCET | 0 | 0 | 0 | 0 | 0 | 1 | 0 | 4 | 38
20 | K | Pol1004 | SKŘÍŇ S1 šatní skříň 219x80x43 cm. Laserové hrany. Laminát DKS. Zamikatelná. 6OH. Výsuvní šatní tyče. | kus | 1 |  | 0 |  |  |  | základní |  | 0 | 0 | 0 | 0 | 0 | 4 | K | 2 | ROZPOCET | 0 | 0 | 0 | 0 | 0 | 1 | 0 | 4 | 40
21 | K | Pol1005 | SKŘÍŇ S2 Policová skříň 219x80x43 cm. Laserové hrany. Laminát DKS. Zamikatelná. 6OH. 5x police. | kus | 3 |  | 0 |  |  |  | základní |  | 0 | 0 | 0 | 0 | 0 | 4 | K | 2 | ROZPOCET | 0 | 0 | 0 | 0 | 0 | 1 | 0 | 4 | 42
| D | D4 | Místnost 0.16 |  |  |  | 0 | [5 empty] | 0 |  | 0 |  | 0 | 1 | D | 1 | ROZPOCET | [6 empty] | 0
22 | K | Pol998 | STŮL P1 CLIP - stůl konferenční. 180x80 cm. Deska laminát s laserovými hranami ABS 2 mm. Výška stolu 74 cm. Tluštka desky 19mm. | kus | 2 |  | 0 |  |  |  | základní |  | 0 | 0 | 0 | 0 | 0 | 4 | K | 2 | ROZPOCET | 0 | 0 | 0 | 0 | 0 | 1 | 0 | 4 | 44
23 | K | Pol999 | STŮL P2 CLIP - stůl konferenční. 160x80 cm. Deska laminát s laserovými hranami ABS 2 mm. Výška stolu 74 cm. Tluštka desky 19mm. | kus | 1 |  | 0 |  |  |  | základní |  | 0 | 0 | 0 | 0 | 0 | 4 | K | 2 | ROZPOCET | 0 | 0 | 0 | 0 | 0 | 1 | 0 | 4 | 46
24 | K | Pol1000 | PARAVAN 1 Paraván délky 180 cm a výšky 50 cm čalounění látkou dle výběru architekta. | kus | 1 |  | 0 |  |  |  | základní |  | 0 | 0 | 0 | 0 | 0 | 4 | K | 2 | ROZPOCET | 0 | 0 | 0 | 0 | 0 | 1 | 0 | 4 | 48
25 | K | Pol1001 | KONTEJNER 1 FLOAT FX - kontejner 43x60x60 cm bílé barv s laserovými hranami ABS. Kování HETTICH. Kovové zásuvky. Na kolečkách. Zamikatelný. | kus | 1 |  | 0 |  |  |  | základní |  | 0 | 0 | 0 | 0 | 0 | 4 | K | 2 | ROZPOCET | 0 | 0 | 0 | 0 | 0 | 1 | 0 | 4 | 50
26 | K | Pol1002 | ŽIDLE P1 PARO2 kancelárska židle pro 24 hodinové sezení. | kus | 2 |  | 0 |  |  |  | základní |  | 0 | 0 | 0 | 0 | 0 | 4 | K | 2 | ROZPOCET | 0 | 0 | 0 | 0 | 0 | 1 | 0 | 4 | 52
27 | K | Pol1003 | ŽIDLE C3 PARO2 Konferenční židle stejnýho designu jako Židle P1 | kus | 1 |  | 0 |  |  |  | základní |  | 0 | 0 | 0 | 0 | 0 | 4 | K | 2 | ROZPOCET | 0 | 0 | 0 | 0 | 0 | 1 | 0 | 4 | 54
28 | K | Pol1004 | SKŘÍŇ S1 šatní skříň 219x80x43 cm. Laserové hrany. Laminát DKS. Zamikatelná. 6OH. Výsuvní šatní tyče. | kus | 1 |  | 0 |  |  |  | základní |  | 0 | 0 | 0 | 0 | 0 | 4 | K | 2 | ROZPOCET | 0 | 0 | 0 | 0 | 0 | 1 | 0 | 4 | 56
29 | K | Pol1005 | SKŘÍŇ S2 Policová skříň 219x80x43 cm. Laserové hrany. Laminát DKS. Zamikatelná. 6OH. 5x police. | kus | 3 |  | 0 |  |  |  | základní |  | 0 | 0 | 0 | 0 | 0 | 4 | K | 2 | ROZPOCET | 0 | 0 | 0 | 0 | 0 | 1 | 0 | 4 | 58
| D | D5 | Místnost 0.17 |  |  |  | 0 | [5 empty] | 0 |  | 0 |  | 0 | 1 | D | 1 | ROZPOCET | [6 empty] | 0
30 | K | Pol998 | STŮL P1 CLIP - stůl konferenční. 180x80 cm. Deska laminát s laserovými hranami ABS 2 mm. Výška stolu 74 cm. Tluštka desky 19mm. | kus | 2 |  | 0 |  |  |  | základní |  | 0 | 0 | 0 | 0 | 0 | 4 | K | 2 | ROZPOCET | 0 | 0 | 0 | 0 | 0 | 1 | 0 | 4 | 60
31 | K | Pol999 | STŮL P2 CLIP - stůl konferenční. 160x80 cm. Deska laminát s laserovými hranami ABS 2 mm. Výška stolu 74 cm. Tluštka desky 19mm. | kus | 1 |  | 0 |  |  |  | základní |  | 0 | 0 | 0 | 0 | 0 | 4 | K | 2 | ROZPOCET | 0 | 0 | 0 | 0 | 0 | 1 | 0 | 4 | 62
32 | K | Pol1000 | PARAVAN 1 Paraván délky 180 cm a výšky 50 cm čalounění látkou dle výběru architekta. | kus | 1 |  | 0 |  |  |  | základní |  | 0 | 0 | 0 | 0 | 0 | 4 | K | 2 | ROZPOCET | 0 | 0 | 0 | 0 | 0 | 1 | 0 | 4 | 64
33 | K | Pol1001 | KONTEJNER 1 FLOAT FX - kontejner 43x60x60 cm bílé barv s laserovými hranami ABS. Kování HETTICH. Kovové zásuvky. Na kolečkách. Zamikatelný. | kus | 1 |  | 0 |  |  |  | základní |  | 0 | 0 | 0 | 0 | 0 | 4 | K | 2 | ROZPOCET | 0 | 0 | 0 | 0 | 0 | 1 | 0 | 4 | 66
34 | K | Pol1002 | ŽIDLE P1 PARO2 kancelárska židle pro 24 hodinové sezení. | kus | 2 |  | 0 |  |  |  | základní |  | 0 | 0 | 0 | 0 | 0 | 4 | K | 2 | ROZPOCET | 0 | 0 | 0 | 0 | 0 | 1 | 0 | 4 | 68
35 | K | Pol1003 | ŽIDLE C3 PARO2 Konferenční židle stejnýho designu jako Židle P1 | kus | 1 |  | 0 |  |  |  | základní |  | 0 | 0 | 0 | 0 | 0 | 4 | K | 2 | ROZPOCET | 0 | 0 | 0 | 0 | 0 | 1 | 0 | 4 | 70
36 | K | Pol1004 | SKŘÍŇ S1 šatní skříň 219x80x43 cm. Laserové hrany. Laminát DKS. Zamikatelná. 6OH. Výsuvní šatní tyče. | kus | 1 |  | 0 |  |  |  | základní |  | 0 | 0 | 0 | 0 | 0 | 4 | K | 2 | ROZPOCET | 0 | 0 | 0 | 0 | 0 | 1 | 0 | 4 | 72
37 | K | Pol1005 | SKŘÍŇ S2 Policová skříň 219x80x43 cm. Laserové hrany. Laminát DKS. Zamikatelná. 6OH. 5x police. | kus | 3 |  | 0 |  |  |  | základní |  | 0 | 0 | 0 | 0 | 0 | 4 | K | 2 | ROZPOCET | 0 | 0 | 0 | 0 | 0 | 1 | 0 | 4 | 74
| D | D6 | Místnost 0.18 |  |  |  | 0 | [5 empty] | 0 |  | 0 |  | 0 | 1 | D | 1 | ROZPOCET | [6 empty] | 0
38 | K | Pol998 | STŮL P1 CLIP - stůl konferenční. 180x80 cm. Deska laminát s laserovými hranami ABS 2 mm. Výška stolu 74 cm. Tluštka desky 19mm. | kus | 2 |  | 0 |  |  |  | základní |  | 0 | 0 | 0 | 0 | 0 | 4 | K | 2 | ROZPOCET | 0 | 0 | 0 | 0 | 0 | 1 | 0 | 4 | 76
39 | K | Pol999 | STŮL P2 CLIP - stůl konferenční. 160x80 cm. Deska laminát s laserovými hranami ABS 2 mm. Výška stolu 74 cm. Tluštka desky 19mm. | kus | 1 |  | 0 |  |  |  | základní |  | 0 | 0 | 0 | 0 | 0 | 4 | K | 2 | ROZPOCET | 0 | 0 | 0 | 0 | 0 | 1 | 0 | 4 | 78
40 | K | Pol1000 | PARAVAN 1 Paraván délky 180 cm a výšky 50 cm čalounění látkou dle výběru architekta. | kus | 1 |  | 0 |  |  |  | základní |  | 0 | 0 | 0 | 0 | 0 | 4 | K | 2 | ROZPOCET | 0 | 0 | 0 | 0 | 0 | 1 | 0 | 4 | 80
41 | K | Pol1001 | KONTEJNER 1 FLOAT FX - kontejner 43x60x60 cm bílé barv s laserovými hranami ABS. Kování HETTICH. Kovové zásuvky. Na kolečkách. Zamikatelný. | kus | 1 |  | 0 |  |  |  | základní |  | 0 | 0 | 0 | 0 | 0 | 4 | K | 2 | ROZPOCET | 0 | 0 | 0 | 0 | 0 | 1 | 0 | 4 | 82
42 | K | Pol1002 | ŽIDLE P1 PARO2 kancelárska židle pro 24 hodinové sezení. | kus | 2 |  | 0 |  |  |  | základní |  | 0 | 0 | 0 | 0 | 0 | 4 | K | 2 | ROZPOCET | 0 | 0 | 0 | 0 | 0 | 1 | 0 | 4 | 84
43 | K | Pol1003 | ŽIDLE C3 PARO2 Konferenční židle stejnýho designu jako Židle P1 | kus | 1 |  | 0 |  |  |  | základní |  | 0 | 0 | 0 | 0 | 0 | 4 | K | 2 | ROZPOCET | 0 | 0 | 0 | 0 | 0 | 1 | 0 | 4 | 86
44 | K | Pol1004 | SKŘÍŇ S1 šatní skříň 219x80x43 cm. Laserové hrany. Laminát DKS. Zamikatelná. 6OH. Výsuvní šatní tyče. | kus | 1 |  | 0 |  |  |  | základní |  | 0 | 0 | 0 | 0 | 0 | 4 | K | 2 | ROZPOCET | 0 | 0 | 0 | 0 | 0 | 1 | 0 | 4 | 88
45 | K | Pol1005 | SKŘÍŇ S2 Policová skříň 219x80x43 cm. Laserové hrany. Laminát DKS. Zamikatelná. 6OH. 5x police. | kus | 3 |  | 0 |  |  |  | základní |  | 0 | 0 | 0 | 0 | 0 | 4 | K | 2 | ROZPOCET | 0 | 0 | 0 | 0 | 0 | 1 | 0 | 4 | 90
| D | D7 | Místnost 0.19 |  |  |  | 0 | [5 empty] | 0 |  | 0 |  | 0 | 1 | D | 1 | ROZPOCET | [6 empty] | 0
46 | K | Pol1006 | SKŘÍŇ SK Šatní skříň kovová, jednodveřová dělená. Rozměr 400x500x1800 mm. S vnitřní přepážkou a poličkou. Uzamykatelná. | kus | 3 |  | 0 |  |  |  | základní |  | 0 | 0 | 0 | 0 | 0 | 4 | K | 2 | ROZPOCET | 0 | 0 | 0 | 0 | 0 | 1 | 0 | 4 | 92
| D | D7 | Místnost 0.19 |  |  |  | 0 | [5 empty] | 0 |  | 0 |  | 0 | 1 | D | 1 | ROZPOCET | [6 empty] | 0
47 | K | Pol1006 | SKŘÍŇ SK Šatní skříň kovová, jednodveřová dělená. Rozměr 400x500x1800 mm. S vnitřní přepážkou a poličkou. Uzamykatelná. | kus | 7 |  | 0 |  |  |  | základní |  | 0 | 0 | 0 | 0 | 0 | 4 | K | 2 | ROZPOCET | 0 | 0 | 0 | 0 | 0 | 1 | 0 | 4 | 94
| D | D8 | Místnost 0.23 |  |  |  | 0 | [5 empty] | 0 |  | 0 |  | 0 | 1 | D | 1 | ROZPOCET | [6 empty] | 0
48 | K | Pol1004 | SKŘÍŇ S1 šatní skříň 219x80x43 cm. Laserové hrany. Laminát DKS. Zamikatelná. 6OH. Výsuvní šatní tyče. | kus | 1 |  | 0 |  |  |  | základní |  | 0 | 0 | 0 | 0 | 0 | 4 | K | 2 | ROZPOCET | 0 | 0 | 0 | 0 | 0 | 1 | 0 | 4 | 96
49 | K | Pol1005 | SKŘÍŇ S2 Policová skříň 219x80x43 cm. Laserové hrany. Laminát DKS. Zamikatelná. 6OH. 5x police. | kus | 2 |  | 0 |  |  |  | základní |  | 0 | 0 | 0 | 0 | 0 | 4 | K | 2 | ROZPOCET | 0 | 0 | 0 | 0 | 0 | 1 | 0 | 4 | 98
50 | K | Pol1007 | ŽIDLE C3 PARO 2 Konferenční židle stejnýho designu jako Židle P1 | kus | 3 |  | 0 |  |  |  | základní |  | 0 | 0 | 0 | 0 | 0 | 4 | K | 2 | ROZPOCET | 0 | 0 | 0 | 0 | 0 | 1 | 0 | 4 | 100
51 | K | Pol1008 | STŮL C2 MACAO - konferenční stůl na centrální noze. Ponož i deska hranatá. Laserová hrana. 70x70 cm | kus | 1 |  | 0 |  |  |  | základní |  | 0 | 0 | 0 | 0 | 0 | 4 | K | 2 | ROZPOCET | 0 | 0 | 0 | 0 | 0 | 1 | 0 | 4 | 102
52 | K | Pol998 | STŮL P1 CLIP - stůl konferenční. 180x80 cm. Deska laminát s laserovými hranami ABS 2 mm. Výška stolu 74 cm. Tluštka desky 19mm. | kus | 1 |  | 0 |  |  |  | základní |  | 0 | 0 | 0 | 0 | 0 | 4 | K | 2 | ROZPOCET | 0 | 0 | 0 | 0 | 0 | 1 | 0 | 4 | 104
53 | K | Pol1001 | KONTEJNER 1 FLOAT FX - kontejner 43x60x60 cm bílé barv s laserovými hranami ABS. Kování HETTICH. Kovové zásuvky. Na kolečkách. Zamikatelný. | kus | 1 |  | 0 |  |  |  | základní |  | 0 | 0 | 0 | 0 | 0 | 4 | K | 2 | ROZPOCET | 0 | 0 | 0 | 0 | 0 | 1 | 0 | 4 | 106
54 | K | Pol1009 | ŽIDLE P1 PARO 2 kancelárska židle pro 24 hodinové sezení. | kus | 1 |  | 0 |  |  |  | základní |  | 0 | 0 | 0 | 0 | 0 | 4 | K | 2 | ROZPOCET | 0 | 0 | 0 | 0 | 0 | 1 | 0 | 4 | 108
| D | D9 | Místnost 0.25 |  |  |  | 0 | [5 empty] | 0 |  | 0 |  | 0 | 1 | D | 1 | ROZPOCET | [6 empty] | 0
55 | K | Pol1010 | STŮL C3 SKILL - konferenční stůl 140x220 na designové podnoži. Deska DKS laminá 16mm. Laserová ABS hrana 2 mm. Elekrofikace dle požadavků + hranatá průchodka. Kabelový kanál horizontální. | kus | 1 |  | 0 |  |  |  | základní |  | 0 | 0 | 0 | 0 | 0 | 4 | K | 2 | ROZPOCET | 0 | 0 | 0 | 0 | 0 | 1 | 0 | 4 | 110
56 | K | Pol1011 | ŽIDLE C4 ARTA Konferenční židle dřevěná s područkami. Dřevo dub moření do černé barvy. | kus | 10 |  | 0 |  |  |  | základní |  | 0 | 0 | 0 | 0 | 0 | 4 | K | 2 | ROZPOCET | 0 | 0 | 0 | 0 | 0 | 1 | 0 | 4 | 112
| P |  | Poznámka k položce: Vestavní skříň | [15 empty] | P | 2
| D | D10 | Místnost 0.26 |  |  |  | 0 | [5 empty] | 0 |  | 0 |  | 0 | 1 | D | 1 | ROZPOCET | [6 empty] | 0
57 | K | Pol1004 | SKŘÍŇ S1 šatní skříň 219x80x43 cm. Laserové hrany. Laminát DKS. Zamikatelná. 6OH. Výsuvní šatní tyče. | kus | 1 |  | 0 |  |  |  | základní |  | 0 | 0 | 0 | 0 | 0 | 4 | K | 2 | ROZPOCET | 0 | 0 | 0 | 0 | 0 | 1 | 0 | 4 | 114
58 | K | Pol1005 | SKŘÍŇ S2 Policová skříň 219x80x43 cm. Laserové hrany. Laminát DKS. Zamikatelná. 6OH. 5x police. | kus | 3 |  | 0 |  |  |  | základní |  | 0 | 0 | 0 | 0 | 0 | 4 | K | 2 | ROZPOCET | 0 | 0 | 0 | 0 | 0 | 1 | 0 | 4 | 116
59 | K | Pol1008 | STŮL C2 MACAO - konferenční stůl na centrální noze. Ponož i deska hranatá. Laserová hrana. 70x70 cm | kus | 1 |  | 0 |  |  |  | základní |  | 0 | 0 | 0 | 0 | 0 | 4 | K | 2 | ROZPOCET | 0 | 0 | 0 | 0 | 0 | 1 | 0 | 4 | 118
60 | K | Pol998 | STŮL P1 CLIP - stůl konferenční. 180x80 cm. Deska laminát s laserovými hranami ABS 2 mm. Výška stolu 74 cm. Tluštka desky 19mm. | kus | 2 |  | 0 |  |  |  | základní |  | 0 | 0 | 0 | 0 | 0 | 4 | K | 2 | ROZPOCET | 0 | 0 | 0 | 0 | 0 | 1 | 0 | 4 | 120
61 | K | Pol1011 | ŽIDLE C4 ARTA Konferenční židle dřevěná s područkami. Dřevo dub moření do černé barvy. | kus | 2 |  | 0 |  |  |  | základní |  | 0 | 0 | 0 | 0 | 0 | 4 | K | 2 | ROZPOCET | 0 | 0 | 0 | 0 | 0 | 1 | 0 | 4 | 122
62 | K | Pol1009 | ŽIDLE P1 PARO 2 kancelárska židle pro 24 hodinové sezení. | kus | 2 |  | 0 |  |  |  | základní |  | 0 | 0 | 0 | 0 | 0 | 4 | K | 2 | ROZPOCET | 0 | 0 | 0 | 0 | 0 | 1 | 0 | 4 | 124
63 | K | Pol1001 | KONTEJNER 1 FLOAT FX - kontejner 43x60x60 cm bílé barv s laserovými hranami ABS. Kování HETTICH. Kovové zásuvky. Na kolečkách. Zamikatelný. | kus | 1 |  | 0 |  |  |  | základní |  | 0 | 0 | 0 | 0 | 0 | 4 | K | 2 | ROZPOCET | 0 | 0 | 0 | 0 | 0 | 1 | 0 | 4 | 126
| D | D11 | Místnost 0.27 |  |  |  | 0 | [5 empty] | 0 |  | 0 |  | 0 | 1 | D | 1 | ROZPOCET | [6 empty] | 0
64 | K | Pol1007 | ŽIDLE C3 PARO 2 Konferenční židle stejnýho designu jako Židle P1 | kus | 4 |  | 0 |  |  |  | základní |  | 0 | 0 | 0 | 0 | 0 | 4 | K | 2 | ROZPOCET | 0 | 0 | 0 | 0 | 0 | 1 | 0 | 4 | 128
65 | K | Pol999 | STŮL P2 CLIP - stůl konferenční. 160x80 cm. Deska laminát s laserovými hranami ABS 2 mm. Výška stolu 74 cm. Tluštka desky 19mm. | kus | 1 |  | 0 |  |  |  | základní |  | 0 | 0 | 0 | 0 | 0 | 4 | K | 2 | ROZPOCET | 0 | 0 | 0 | 0 | 0 | 1 | 0 | 4 | 130
66 | K | Pol1012 | STŮL P3 PURE - 180x80 cm kancelářšký stůl dle specifikace s kolenní clonou, hranatou průchodkou a kabelovým kanálem. | kus | 1 |  | 0 |  |  |  | základní |  | 0 | 0 | 0 | 0 | 0 | 4 | K | 2 | ROZPOCET | 0 | 0 | 0 | 0 | 0 | 1 | 0 | 4 | 132
67 | K | Pol1013 | ŽIDLE P2 PARO2 kancelárska židle pro 24 hodinové sezení s vysokým opěrákem a hlavovou opěrkou. | kus | 1 |  | 0 |  |  |  | základní |  | 0 | 0 | 0 | 0 | 0 | 4 | K | 2 | ROZPOCET | 0 | 0 | 0 | 0 | 0 | 1 | 0 | 4 | 134
68 | K | Pol1001 | KONTEJNER 1 FLOAT FX - kontejner 43x60x60 cm bílé barv s laserovými hranami ABS. Kování HETTICH. Kovové zásuvky. Na kolečkách. Zamikatelný. | kus | 1 |  | 0 |  |  |  | základní |  | 0 | 0 | 0 | 0 | 0 | 4 | K | 2 | ROZPOCET | 0 | 0 | 0 | 0 | 0 | 1 | 0 | 4 | 136
69 | K | Pol1014 | SKŘÍŇ S3 šatní skříň 219x100x43 cm. Laserové hrany. Laminát DKS. Zamikatelná. 6OH. Výsuvní šatní tyče. | kus | 1 |  | 0 |  |  |  | základní |  | 0 | 0 | 0 | 0 | 0 | 4 | K | 2 | ROZPOCET | 0 | 0 | 0 | 0 | 0 | 1 | 0 | 4 | 138
70 | K | Pol1015 | SKŘÍŇ S4 Policová skříň 219x100x43 cm. Laserové hrany. Laminát DKS. Zamikatelná. 6OH. 5x police. | kus | 2 |  | 0 |  |  |  | základní |  | 0 | 0 | 0 | 0 | 0 | 4 | K | 2 | ROZPOCET | 0 | 0 | 0 | 0 | 0 | 1 | 0 | 4 | 140
| D | D12 | Místnost 00.41 |  |  |  | 0 | [5 empty] | 0 |  | 0 |  | 0 | 1 | D | 1 | ROZPOCET | [6 empty] | 0
71 | K | Pol998 | STŮL P1 CLIP - stůl konferenční. 180x80 cm. Deska laminát s laserovými hranami ABS 2 mm. Výška stolu 74 cm. Tluštka desky 19mm. | kus | 4 |  | 0 |  |  |  | základní |  | 0 | 0 | 0 | 0 | 0 | 4 | K | 2 | ROZPOCET | 0 | 0 | 0 | 0 | 0 | 1 | 0 | 4 | 142
72 | K | Pol1009 | ŽIDLE P1 PARO 2 kancelárska židle pro 24 hodinové sezení. | kus | 4 |  | 0 |  |  |  | základní |  | 0 | 0 | 0 | 0 | 0 | 4 | K | 2 | ROZPOCET | 0 | 0 | 0 | 0 | 0 | 1 | 0 | 4 | 144
73 | K | Pol1001 | KONTEJNER 1 FLOAT FX - kontejner 43x60x60 cm bílé barv s laserovými hranami ABS. Kování HETTICH. Kovové zásuvky. Na kolečkách. Zamikatelný. | kus | 4 |  | 0 |  |  |  | základní |  | 0 | 0 | 0 | 0 | 0 | 4 | K | 2 | ROZPOCET | 0 | 0 | 0 | 0 | 0 | 1 | 0 | 4 | 146
74 | K | Pol1000 | PARAVAN 1 Paraván délky 180 cm a výšky 50 cm čalounění látkou dle výběru architekta. | kus | 1 |  | 0 |  |  |  | základní |  | 0 | 0 | 0 | 0 | 0 | 4 | K | 2 | ROZPOCET | 0 | 0 | 0 | 0 | 0 | 1 | 0 | 4 | 148
75 | K | Pol1007 | ŽIDLE C3 PARO 2 Konferenční židle stejnýho designu jako Židle P1 | kus | 4 |  | 0 |  |  |  | základní |  | 0 | 0 | 0 | 0 | 0 | 4 | K | 2 | ROZPOCET | 0 | 0 | 0 | 0 | 0 | 1 | 0 | 4 | 150
76 | K | Pol995 | STŮL C1 MACAO - konferenční stůl na centrální noze. S kruhovou ocelovou základnou a kruhovou deskou o průmeru 90 cm. | kus | 1 |  | 0 |  |  |  | základní |  | 0 | 0 | 0 | 0 | 0 | 4 | K | 2 | ROZPOCET | 0 | 0 | 0 | 0 | 0 | 1 | 0 | 4 | 152
77 | K | Pol1016 | Skřňová sestava atyp | kus | 1 |  | 0 |  |  |  | základní |  | 0 | 0 | 0 | 0 | 0 | 4 | K | 2 | ROZPOCET | 0 | 0 | 0 | 0 | 0 | 1 | 0 | 4 | 154
| D | D13 | Místnost 00.42 |  |  |  | 0 | [5 empty] | 0 |  | 0 |  | 0 | 1 | D | 1 | ROZPOCET | [6 empty] | 0
78 | K | Pol1014 | SKŘÍŇ S3 šatní skříň 219x100x43 cm. Laserové hrany. Laminát DKS. Zamikatelná. 6OH. Výsuvní šatní tyče. | kus | 2 |  | 0 |  |  |  | základní |  | 0 | 0 | 0 | 0 | 0 | 4 | K | 2 | ROZPOCET | 0 | 0 | 0 | 0 | 0 | 1 | 0 | 4 | 156
79 | K | Pol1015 | SKŘÍŇ S4 Policová skříň 219x100x43 cm. Laserové hrany. Laminát DKS. Zamikatelná. 6OH. 5x police. | kus | 3 |  | 0 |  |  |  | základní |  | 0 | 0 | 0 | 0 | 0 | 4 | K | 2 | ROZPOCET | 0 | 0 | 0 | 0 | 0 | 1 | 0 | 4 | 158
80 | K | Pol998 | STŮL P1 CLIP - stůl konferenční. 180x80 cm. Deska laminát s laserovými hranami ABS 2 mm. Výška stolu 74 cm. Tluštka desky 19mm. | kus | 2 |  | 0 |  |  |  | základní |  | 0 | 0 | 0 | 0 | 0 | 4 | K | 2 | ROZPOCET | 0 | 0 | 0 | 0 | 0 | 1 | 0 | 4 | 160
81 | K | Pol1009 | ŽIDLE P1 PARO 2 kancelárska židle pro 24 hodinové sezení. | kus | 3 |  | 0 |  |  |  | základní |  | 0 | 0 | 0 | 0 | 0 | 4 | K | 2 | ROZPOCET | 0 | 0 | 0 | 0 | 0 | 1 | 0 | 4 | 162
82 | K | Pol1001 | KONTEJNER 1 FLOAT FX - kontejner 43x60x60 cm bílé barv s laserovými hranami ABS. Kování HETTICH. Kovové zásuvky. Na kolečkách. Zamikatelný. | kus | 3 |  | 0 |  |  |  | základní |  | 0 | 0 | 0 | 0 | 0 | 4 | K | 2 | ROZPOCET | 0 | 0 | 0 | 0 | 0 | 1 | 0 | 4 | 164
83 | K | Pol999 | STŮL P2 CLIP - stůl konferenční. 160x80 cm. Deska laminát s laserovými hranami ABS 2 mm. Výška stolu 74 cm. Tluštka desky 19mm. | kus | 1 |  | 0 |  |  |  | základní |  | 0 | 0 | 0 | 0 | 0 | 4 | K | 2 | ROZPOCET | 0 | 0 | 0 | 0 | 0 | 1 | 0 | 4 | 166
84 | K | Pol1000 | PARAVAN 1 Paraván délky 180 cm a výšky 50 cm čalounění látkou dle výběru architekta. | kus | 1 |  | 0 |  |  |  | základní |  | 0 | 0 | 0 | 0 | 0 | 4 | K | 2 | ROZPOCET | 0 | 0 | 0 | 0 | 0 | 1 | 0 | 4 | 168
| D | D14 | Místnost 1.10 |  |  |  | 0 | [5 empty] | 0 |  | 0 |  | 0 | 1 | D | 1 | ROZPOCET | [6 empty] | 0
85 | K | Pol1017 | ŽIDLE P3 PARO 2 kancelárska židle pro 24 hodinové sezení. Antibakteriální koženka | kus | 1 |  | 0 |  |  |  | základní |  | 0 | 0 | 0 | 0 | 0 | 4 | K | 2 | ROZPOCET | 0 | 0 | 0 | 0 | 0 | 1 | 0 | 4 | 170
86 | K | Pol1018 | ŽIDLE C5 PARO 2 Konferenční židle stejnýho designu jako Židle P3 | kus | 1 |  | 0 |  |  |  | základní |  | 0 | 0 | 0 | 0 | 0 | 4 | K | 2 | ROZPOCET | 0 | 0 | 0 | 0 | 0 | 1 | 0 | 4 | 172
87 | K | Pol1001 | KONTEJNER 1 FLOAT FX - kontejner 43x60x60 cm bílé barv s laserovými hranami ABS. Kování HETTICH. Kovové zásuvky. Na kolečkách. Zamikatelný. | kus | 1 |  | 0 |  |  |  | základní |  | 0 | 0 | 0 | 0 | 0 | 4 | K | 2 | ROZPOCET | 0 | 0 | 0 | 0 | 0 | 1 | 0 | 4 | 174
88 | K | Pol998 | STŮL P1 CLIP - stůl konferenční. 180x80 cm. Deska laminát s laserovými hranami ABS 2 mm. Výška stolu 74 cm. Tluštka desky 19mm. | kus | 1 |  | 0 |  |  |  | základní |  | 0 | 0 | 0 | 0 | 0 | 4 | K | 2 | ROZPOCET | 0 | 0 | 0 | 0 | 0 | 1 | 0 | 4 | 176
89 | K | Pol1019 | SKŘÍŇ S5 Lekářská skříň 219x90x43 cm. Laserové hrany. Laminát DKS + sklo. Zamikatelná. 6OH. | kus | 1 |  | 0 |  |  |  | základní |  | 0 | 0 | 0 | 0 | 0 | 4 | K | 2 | ROZPOCET | 0 | 0 | 0 | 0 | 0 | 1 | 0 | 4 | 178
90 | K | Pol1020 | SKŘÍŇ S6 Policová skříň 219x90x43 cm. Laserové hrany. Laminát DKS Zamikatelná. 6OH. | kus | 1 |  | 0 |  |  |  | základní |  | 0 | 0 | 0 | 0 | 0 | 4 | K | 2 | ROZPOCET | 0 | 0 | 0 | 0 | 0 | 1 | 0 | 4 | 180
| D | D15 | Místnost 1.11 |  |  |  | 0 | [5 empty] | 0 |  | 0 |  | 0 | 1 | D | 1 | ROZPOCET | [6 empty] | 0
91 | K | Pol1017 | ŽIDLE P3 PARO 2 kancelárska židle pro 24 hodinové sezení. Antibakteriální koženka | kus | 1 |  | 0 |  |  |  | základní |  | 0 | 0 | 0 | 0 | 0 | 4 | K | 2 | ROZPOCET | 0 | 0 | 0 | 0 | 0 | 1 | 0 | 4 | 182
92 | K | Pol1018 | ŽIDLE C5 PARO 2 Konferenční židle stejnýho designu jako Židle P3 | kus | 1 |  | 0 |  |  |  | základní |  | 0 | 0 | 0 | 0 | 0 | 4 | K | 2 | ROZPOCET | 0 | 0 | 0 | 0 | 0 | 1 | 0 | 4 | 184
93 | K | Pol1001 | KONTEJNER 1 FLOAT FX - kontejner 43x60x60 cm bílé barv s laserovými hranami ABS. Kování HETTICH. Kovové zásuvky. Na kolečkách. Zamikatelný. | kus | 1 |  | 0 |  |  |  | základní |  | 0 | 0 | 0 | 0 | 0 | 4 | K | 2 | ROZPOCET | 0 | 0 | 0 | 0 | 0 | 1 | 0 | 4 | 186
94 | K | Pol998 | STŮL P1 CLIP - stůl konferenční. 180x80 cm. Deska laminát s laserovými hranami ABS 2 mm. Výška stolu 74 cm. Tluštka desky 19mm. | kus | 1 |  | 0 |  |  |  | základní |  | 0 | 0 | 0 | 0 | 0 | 4 | K | 2 | ROZPOCET | 0 | 0 | 0 | 0 | 0 | 1 | 0 | 4 | 188
95 | K | Pol1019 | SKŘÍŇ S5 Lekářská skříň 219x90x43 cm. Laserové hrany. Laminát DKS + sklo. Zamikatelná. 6OH. | kus | 1 |  | 0 |  |  |  | základní |  | 0 | 0 | 0 | 0 | 0 | 4 | K | 2 | ROZPOCET | 0 | 0 | 0 | 0 | 0 | 1 | 0 | 4 | 190
96 | K | Pol1020 | SKŘÍŇ S6 Policová skříň 219x90x43 cm. Laserové hrany. Laminát DKS Zamikatelná. 6OH. | kus | 1 |  | 0 |  |  |  | základní |  | 0 | 0 | 0 | 0 | 0 | 4 | K | 2 | ROZPOCET | 0 | 0 | 0 | 0 | 0 | 1 | 0 | 4 | 192
| D | D16 | Místnost 1.12 |  |  |  | 0 | [5 empty] | 0 |  | 0 |  | 0 | 1 | D | 1 | ROZPOCET | [6 empty] | 0
97 | K | Pol1017 | ŽIDLE P3 PARO 2 kancelárska židle pro 24 hodinové sezení. Antibakteriální koženka | kus | 1 |  | 0 |  |  |  | základní |  | 0 | 0 | 0 | 0 | 0 | 4 | K | 2 | ROZPOCET | 0 | 0 | 0 | 0 | 0 | 1 | 0 | 4 | 194
98 | K | Pol1018 | ŽIDLE C5 PARO 2 Konferenční židle stejnýho designu jako Židle P3 | kus | 1 |  | 0 |  |  |  | základní |  | 0 | 0 | 0 | 0 | 0 | 4 | K | 2 | ROZPOCET | 0 | 0 | 0 | 0 | 0 | 1 | 0 | 4 | 196
99 | K | Pol1001 | KONTEJNER 1 FLOAT FX - kontejner 43x60x60 cm bílé barv s laserovými hranami ABS. Kování HETTICH. Kovové zásuvky. Na kolečkách. Zamikatelný. | kus | 1 |  | 0 |  |  |  | základní |  | 0 | 0 | 0 | 0 | 0 | 4 | K | 2 | ROZPOCET | 0 | 0 | 0 | 0 | 0 | 1 | 0 | 4 | 198
100 | K | Pol998 | STŮL P1 CLIP - stůl konferenční. 180x80 cm. Deska laminát s laserovými hranami ABS 2 mm. Výška stolu 74 cm. Tluštka desky 19mm. | kus | 1 |  | 0 |  |  |  | základní |  | 0 | 0 | 0 | 0 | 0 | 4 | K | 2 | ROZPOCET | 0 | 0 | 0 | 0 | 0 | 1 | 0 | 4 | 200
101 | K | Pol1019 | SKŘÍŇ S5 Lekářská skříň 219x90x43 cm. Laserové hrany. Laminát DKS + sklo. Zamikatelná. 6OH. | kus | 1 |  | 0 |  |  |  | základní |  | 0 | 0 | 0 | 0 | 0 | 4 | K | 2 | ROZPOCET | 0 | 0 | 0 | 0 | 0 | 1 | 0 | 4 | 202
102 | K | Pol1020 | SKŘÍŇ S6 Policová skříň 219x90x43 cm. Laserové hrany. Laminát DKS Zamikatelná. 6OH. | kus | 1 |  | 0 |  |  |  | základní |  | 0 | 0 | 0 | 0 | 0 | 4 | K | 2 | ROZPOCET | 0 | 0 | 0 | 0 | 0 | 1 | 0 | 4 | 204
| D | D17 | Místnost 1.13 |  |  |  | 0 | [5 empty] | 0 |  | 0 |  | 0 | 1 | D | 1 | ROZPOCET | [6 empty] | 0
103 | K | Pol1017 | ŽIDLE P3 PARO 2 kancelárska židle pro 24 hodinové sezení. Antibakteriální koženka | kus | 1 |  | 0 |  |  |  | základní |  | 0 | 0 | 0 | 0 | 0 | 4 | K | 2 | ROZPOCET | 0 | 0 | 0 | 0 | 0 | 1 | 0 | 4 | 206
104 | K | Pol1018 | ŽIDLE C5 PARO 2 Konferenční židle stejnýho designu jako Židle P3 | kus | 1 |  | 0 |  |  |  | základní |  | 0 | 0 | 0 | 0 | 0 | 4 | K | 2 | ROZPOCET | 0 | 0 | 0 | 0 | 0 | 1 | 0 | 4 | 208
105 | K | Pol1001 | KONTEJNER 1 FLOAT FX - kontejner 43x60x60 cm bílé barv s laserovými hranami ABS. Kování HETTICH. Kovové zásuvky. Na kolečkách. Zamikatelný. | kus | 1 |  | 0 |  |  |  | základní |  | 0 | 0 | 0 | 0 | 0 | 4 | K | 2 | ROZPOCET | 0 | 0 | 0 | 0 | 0 | 1 | 0 | 4 | 210
106 | K | Pol998 | STŮL P1 CLIP - stůl konferenční. 180x80 cm. Deska laminát s laserovými hranami ABS 2 mm. Výška stolu 74 cm. Tluštka desky 19mm. | kus | 1 |  | 0 |  |  |  | základní |  | 0 | 0 | 0 | 0 | 0 | 4 | K | 2 | ROZPOCET | 0 | 0 | 0 | 0 | 0 | 1 | 0 | 4 | 212
107 | K | Pol1019 | SKŘÍŇ S5 Lekářská skříň 219x90x43 cm. Laserové hrany. Laminát DKS + sklo. Zamikatelná. 6OH. | kus | 1 |  | 0 |  |  |  | základní |  | 0 | 0 | 0 | 0 | 0 | 4 | K | 2 | ROZPOCET | 0 | 0 | 0 | 0 | 0 | 1 | 0 | 4 | 214
108 | K | Pol1020 | SKŘÍŇ S6 Policová skříň 219x90x43 cm. Laserové hrany. Laminát DKS Zamikatelná. 6OH. | kus | 1 |  | 0 |  |  |  | základní |  | 0 | 0 | 0 | 0 | 0 | 4 | K | 2 | ROZPOCET | 0 | 0 | 0 | 0 | 0 | 1 | 0 | 4 | 216
109 | K | Pol1021 | Vešák Vešák nástenný | kus | 1 |  | 0 |  |  |  | základní |  | 0 | 0 | 0 | 0 | 0 | 4 | K | 2 | ROZPOCET | 0 | 0 | 0 | 0 | 0 | 1 | 0 | 4 | 218
| D | D18 | Místnost 1.14 |  |  |  | 0 | [5 empty] | 0 |  | 0 |  | 0 | 1 | D | 1 | ROZPOCET | [6 empty] | 0
110 | K | Pol1022 | STŮL C4 CLIP - stůl konferenční. 240x80 cm. Deska laminát s laserovými hranami ABS 2 mm. Výška stolu 74 cm. Tluštka desky 19mm. | kus | 1 |  | 0 |  |  |  | základní |  | 0 | 0 | 0 | 0 | 0 | 4 | K | 2 | ROZPOCET | 0 | 0 | 0 | 0 | 0 | 1 | 0 | 4 | 220
111 | K | Pol1023 | ŽIDLE C6 NOOI Konferenční židle na 4 nohách zakončená kluzákem. Sedák a opěrák tvoří jeden platový výlisek dvoch barev | kus | 8 |  | 0 |  |  |  | základní |  | 0 | 0 | 0 | 0 | 0 | 4 | K | 2 | ROZPOCET | 0 | 0 | 0 | 0 | 0 | 1 | 0 | 4 | 222
| D | D19 | Místnost 1.16 |  |  |  | 0 | [5 empty] | 0 |  | 0 |  | 0 | 1 | D | 1 | ROZPOCET | [6 empty] | 0
112 | K | Pol1024 | STŮL P4 CLIP - stůl konferenční. 180x70 cm. Deska laminát s laserovými hranami ABS 2 mm. Výška stolu 74 cm. Tluštka desky 19mm. | kus | 1 |  | 0 |  |  |  | základní |  | 0 | 0 | 0 | 0 | 0 | 4 | K | 2 | ROZPOCET | 0 | 0 | 0 | 0 | 0 | 1 | 0 | 4 | 224
113 | K | Pol1017 | ŽIDLE P3 PARO 2 kancelárska židle pro 24 hodinové sezení. Antibakteriální koženka | kus | 1 |  | 0 |  |  |  | základní |  | 0 | 0 | 0 | 0 | 0 | 4 | K | 2 | ROZPOCET | 0 | 0 | 0 | 0 | 0 | 1 | 0 | 4 | 226
114 | K | Pol1019 | SKŘÍŇ S5 Lekářská skříň 219x90x43 cm. Laserové hrany. Laminát DKS + sklo. Zamikatelná. 6OH. | kus | 1 |  | 0 |  |  |  | základní |  | 0 | 0 | 0 | 0 | 0 | 4 | K | 2 | ROZPOCET | 0 | 0 | 0 | 0 | 0 | 1 | 0 | 4 | 228
115 | K | Pol1020 | SKŘÍŇ S6 Policová skříň 219x90x43 cm. Laserové hrany. Laminát DKS Zamikatelná. 6OH. | kus | 1 |  | 0 |  |  |  | základní |  | 0 | 0 | 0 | 0 | 0 | 4 | K | 2 | ROZPOCET | 0 | 0 | 0 | 0 | 0 | 1 | 0 | 4 | 230
116 | K | Pol1001 | KONTEJNER 1 FLOAT FX - kontejner 43x60x60 cm bílé barv s laserovými hranami ABS. Kování HETTICH. Kovové zásuvky. Na kolečkách. Zamikatelný. | kus | 1 |  | 0 |  |  |  | základní |  | 0 | 0 | 0 | 0 | 0 | 4 | K | 2 | ROZPOCET | 0 | 0 | 0 | 0 | 0 | 1 | 0 | 4 | 232
| D | D20 | Místnost 1.17 |  |  |  | 0 | [5 empty] | 0 |  | 0 |  | 0 | 1 | D | 1 | ROZPOCET | [6 empty] | 0
117 | K | Pol1024 | STŮL P4 CLIP - stůl konferenční. 180x70 cm. Deska laminát s laserovými hranami ABS 2 mm. Výška stolu 74 cm. Tluštka desky 19mm. | kus | 1 |  | 0 |  |  |  | základní |  | 0 | 0 | 0 | 0 | 0 | 4 | K | 2 | ROZPOCET | 0 | 0 | 0 | 0 | 0 | 1 | 0 | 4 | 234
118 | K | Pol1017 | ŽIDLE P3 PARO 2 kancelárska židle pro 24 hodinové sezení. Antibakteriální koženka | kus | 1 |  | 0 |  |  |  | základní |  | 0 | 0 | 0 | 0 | 0 | 4 | K | 2 | ROZPOCET | 0 | 0 | 0 | 0 | 0 | 1 | 0 | 4 | 236
119 | K | Pol1023 | ŽIDLE C6 NOOI Konferenční židle na 4 nohách zakončená kluzákem. Sedák a opěrák tvoří jeden platový výlisek dvoch barev | kus | 1 |  | 0 |  |  |  | základní |  | 0 | 0 | 0 | 0 | 0 | 4 | K | 2 | ROZPOCET | 0 | 0 | 0 | 0 | 0 | 1 | 0 | 4 | 238
120 | K | Pol1019 | SKŘÍŇ S5 Lekářská skříň 219x90x43 cm. Laserové hrany. Laminát DKS + sklo. Zamikatelná. 6OH. | kus | 1 |  | 0 |  |  |  | základní |  | 0 | 0 | 0 | 0 | 0 | 4 | K | 2 | ROZPOCET | 0 | 0 | 0 | 0 | 0 | 1 | 0 | 4 | 240
| D | D21 | Místnost 1.18 |  |  |  | 0 | [5 empty] | 0 |  | 0 |  | 0 | 1 | D | 1 | ROZPOCET | [6 empty] | 0
121 | K | Pol1024 | STŮL P4 CLIP - stůl konferenční. 180x70 cm. Deska laminát s laserovými hranami ABS 2 mm. Výška stolu 74 cm. Tluštka desky 19mm. | kus | 1 |  | 0 |  |  |  | základní |  | 0 | 0 | 0 | 0 | 0 | 4 | K | 2 | ROZPOCET | 0 | 0 | 0 | 0 | 0 | 1 | 0 | 4 | 242
122 | K | Pol1017 | ŽIDLE P3 PARO 2 kancelárska židle pro 24 hodinové sezení. Antibakteriální koženka | kus | 1 |  | 0 |  |  |  | základní |  | 0 | 0 | 0 | 0 | 0 | 4 | K | 2 | ROZPOCET | 0 | 0 | 0 | 0 | 0 | 1 | 0 | 4 | 244
123 | K | Pol1023 | ŽIDLE C6 NOOI Konferenční židle na 4 nohách zakončená kluzákem. Sedák a opěrák tvoří jeden platový výlisek dvoch barev | kus | 1 |  | 0 |  |  |  | základní |  | 0 | 0 | 0 | 0 | 0 | 4 | K | 2 | ROZPOCET | 0 | 0 | 0 | 0 | 0 | 1 | 0 | 4 | 246
124 | K | Pol1001 | KONTEJNER 1 FLOAT FX - kontejner 43x60x60 cm bílé barv s laserovými hranami ABS. Kování HETTICH. Kovové zásuvky. Na kolečkách. Zamikatelný. | kus | 1 |  | 0 |  |  |  | základní |  | 0 | 0 | 0 | 0 | 0 | 4 | K | 2 | ROZPOCET | 0 | 0 | 0 | 0 | 0 | 1 | 0 | 4 | 248
125 | K | Pol1021 | Vešák Vešák nástenný | kus | 1 |  | 0 |  |  |  | základní |  | 0 | 0 | 0 | 0 | 0 | 4 | K | 2 | ROZPOCET | 0 | 0 | 0 | 0 | 0 | 1 | 0 | 4 | 250
126 | K | Pol1019 | SKŘÍŇ S5 Lekářská skříň 219x90x43 cm. Laserové hrany. Laminát DKS + sklo. Zamikatelná. 6OH. | kus | 1 |  | 0 |  |  |  | základní |  | 0 | 0 | 0 | 0 | 0 | 4 | K | 2 | ROZPOCET | 0 | 0 | 0 | 0 | 0 | 1 | 0 | 4 | 252
127 | K | Pol1020 | SKŘÍŇ S6 Policová skříň 219x90x43 cm. Laserové hrany. Laminát DKS Zamikatelná. 6OH. | kus | 1 |  | 0 |  |  |  | základní |  | 0 | 0 | 0 | 0 | 0 | 4 | K | 2 | ROZPOCET | 0 | 0 | 0 | 0 | 0 | 1 | 0 | 4 | 254
| D | D22 | Místnost 1.19 |  |  |  | 0 | [5 empty] | 0 |  | 0 |  | 0 | 1 | D | 1 | ROZPOCET | [6 empty] | 0
128 | K | Pol1024 | STŮL P4 CLIP - stůl konferenční. 180x70 cm. Deska laminát s laserovými hranami ABS 2 mm. Výška stolu 74 cm. Tluštka desky 19mm. | kus | 1 |  | 0 |  |  |  | základní |  | 0 | 0 | 0 | 0 | 0 | 4 | K | 2 | ROZPOCET | 0 | 0 | 0 | 0 | 0 | 1 | 0 | 4 | 256
129 | K | Pol1017 | ŽIDLE P3 PARO 2 kancelárska židle pro 24 hodinové sezení. Antibakteriální koženka | kus | 1 |  | 0 |  |  |  | základní |  | 0 | 0 | 0 | 0 | 0 | 4 | K | 2 | ROZPOCET | 0 | 0 | 0 | 0 | 0 | 1 | 0 | 4 | 258
130 | K | Pol1001 | KONTEJNER 1 FLOAT FX - kontejner 43x60x60 cm bílé barv s laserovými hranami ABS. Kování HETTICH. Kovové zásuvky. Na kolečkách. Zamikatelný. | kus | 1 |  | 0 |  |  |  | základní |  | 0 | 0 | 0 | 0 | 0 | 4 | K | 2 | ROZPOCET | 0 | 0 | 0 | 0 | 0 | 1 | 0 | 4 | 260
131 | K | Pol1021 | Vešák Vešák nástenný | kus | 1 |  | 0 |  |  |  | základní |  | 0 | 0 | 0 | 0 | 0 | 4 | K | 2 | ROZPOCET | 0 | 0 | 0 | 0 | 0 | 1 | 0 | 4 | 262
132 | K | Pol1019 | SKŘÍŇ S5 Lekářská skříň 219x90x43 cm. Laserové hrany. Laminát DKS + sklo. Zamikatelná. 6OH. | kus | 1 |  | 0 |  |  |  | základní |  | 0 | 0 | 0 | 0 | 0 | 4 | K | 2 | ROZPOCET | 0 | 0 | 0 | 0 | 0 | 1 | 0 | 4 | 264
| D | D23 | Místnost 1.20 |  |  |  | 0 | [5 empty] | 0 |  | 0 |  | 0 | 1 | D | 1 | ROZPOCET | [6 empty] | 0
133 | K | Pol1017 | ŽIDLE P3 PARO 2 kancelárska židle pro 24 hodinové sezení. Antibakteriální koženka | kus | 1 |  | 0 |  |  |  | základní |  | 0 | 0 | 0 | 0 | 0 | 4 | K | 2 | ROZPOCET | 0 | 0 | 0 | 0 | 0 | 1 | 0 | 4 | 266
134 | K | Pol1018 | ŽIDLE C5 PARO 2 Konferenční židle stejnýho designu jako Židle P3 | kus | 1 |  | 0 |  |  |  | základní |  | 0 | 0 | 0 | 0 | 0 | 4 | K | 2 | ROZPOCET | 0 | 0 | 0 | 0 | 0 | 1 | 0 | 4 | 268
135 | K | Pol1001 | KONTEJNER 1 FLOAT FX - kontejner 43x60x60 cm bílé barv s laserovými hranami ABS. Kování HETTICH. Kovové zásuvky. Na kolečkách. Zamikatelný. | kus | 1 |  | 0 |  |  |  | základní |  | 0 | 0 | 0 | 0 | 0 | 4 | K | 2 | ROZPOCET | 0 | 0 | 0 | 0 | 0 | 1 | 0 | 4 | 270
136 | K | Pol998 | STŮL P1 CLIP - stůl konferenční. 180x80 cm. Deska laminát s laserovými hranami ABS 2 mm. Výška stolu 74 cm. Tluštka desky 19mm. | kus | 1 |  | 0 |  |  |  | základní |  | 0 | 0 | 0 | 0 | 0 | 4 | K | 2 | ROZPOCET | 0 | 0 | 0 | 0 | 0 | 1 | 0 | 4 | 272
137 | K | Pol1019 | SKŘÍŇ S5 Lekářská skříň 219x90x43 cm. Laserové hrany. Laminát DKS + sklo. Zamikatelná. 6OH. | kus | 1 |  | 0 |  |  |  | základní |  | 0 | 0 | 0 | 0 | 0 | 4 | K | 2 | ROZPOCET | 0 | 0 | 0 | 0 | 0 | 1 | 0 | 4 | 274
138 | K | Pol1020 | SKŘÍŇ S6 Policová skříň 219x90x43 cm. Laserové hrany. Laminát DKS Zamikatelná. 6OH. | kus | 1 |  | 0 |  |  |  | základní |  | 0 | 0 | 0 | 0 | 0 | 4 | K | 2 | ROZPOCET | 0 | 0 | 0 | 0 | 0 | 1 | 0 | 4 | 276
| D | D24 | Místnost 1.21 |  |  |  | 0 | [5 empty] | 0 |  | 0 |  | 0 | 1 | D | 1 | ROZPOCET | [6 empty] | 0
139 | K | Pol1017 | ŽIDLE P3 PARO 2 kancelárska židle pro 24 hodinové sezení. Antibakteriální koženka | kus | 1 |  | 0 |  |  |  | základní |  | 0 | 0 | 0 | 0 | 0 | 4 | K | 2 | ROZPOCET | 0 | 0 | 0 | 0 | 0 | 1 | 0 | 4 | 278
140 | K | Pol1018 | ŽIDLE C5 PARO 2 Konferenční židle stejnýho designu jako Židle P3 | kus | 1 |  | 0 |  |  |  | základní |  | 0 | 0 | 0 | 0 | 0 | 4 | K | 2 | ROZPOCET | 0 | 0 | 0 | 0 | 0 | 1 | 0 | 4 | 280
141 | K | Pol1001 | KONTEJNER 1 FLOAT FX - kontejner 43x60x60 cm bílé barv s laserovými hranami ABS. Kování HETTICH. Kovové zásuvky. Na kolečkách. Zamikatelný. | kus | 1 |  | 0 |  |  |  | základní |  | 0 | 0 | 0 | 0 | 0 | 4 | K | 2 | ROZPOCET | 0 | 0 | 0 | 0 | 0 | 1 | 0 | 4 | 282
142 | K | Pol998 | STŮL P1 CLIP - stůl konferenční. 180x80 cm. Deska laminát s laserovými hranami ABS 2 mm. Výška stolu 74 cm. Tluštka desky 19mm. | kus | 1 |  | 0 |  |  |  | základní |  | 0 | 0 | 0 | 0 | 0 | 4 | K | 2 | ROZPOCET | 0 | 0 | 0 | 0 | 0 | 1 | 0 | 4 | 284
143 | K | Pol1019 | SKŘÍŇ S5 Lekářská skříň 219x90x43 cm. Laserové hrany. Laminát DKS + sklo. Zamikatelná. 6OH. | kus | 1 |  | 0 |  |  |  | základní |  | 0 | 0 | 0 | 0 | 0 | 4 | K | 2 | ROZPOCET | 0 | 0 | 0 | 0 | 0 | 1 | 0 | 4 | 286
144 | K | Pol1020 | SKŘÍŇ S6 Policová skříň 219x90x43 cm. Laserové hrany. Laminát DKS Zamikatelná. 6OH. | kus | 1 |  | 0 |  |  |  | základní |  | 0 | 0 | 0 | 0 | 0 | 4 | K | 2 | ROZPOCET | 0 | 0 | 0 | 0 | 0 | 1 | 0 | 4 | 288
| D | D25 | Místnost 1.22 |  |  |  | 0 | [5 empty] | 0 |  | 0 |  | 0 | 1 | D | 1 | ROZPOCET | [6 empty] | 0
145 | K | Pol1017 | ŽIDLE P3 PARO 2 kancelárska židle pro 24 hodinové sezení. Antibakteriální koženka | kus | 1 |  | 0 |  |  |  | základní |  | 0 | 0 | 0 | 0 | 0 | 4 | K | 2 | ROZPOCET | 0 | 0 | 0 | 0 | 0 | 1 | 0 | 4 | 290
146 | K | Pol1018 | ŽIDLE C5 PARO 2 Konferenční židle stejnýho designu jako Židle P3 | kus | 1 |  | 0 |  |  |  | základní |  | 0 | 0 | 0 | 0 | 0 | 4 | K | 2 | ROZPOCET | 0 | 0 | 0 | 0 | 0 | 1 | 0 | 4 | 292
147 | K | Pol1001 | KONTEJNER 1 FLOAT FX - kontejner 43x60x60 cm bílé barv s laserovými hranami ABS. Kování HETTICH. Kovové zásuvky. Na kolečkách. Zamikatelný. | kus | 1 |  | 0 |  |  |  | základní |  | 0 | 0 | 0 | 0 | 0 | 4 | K | 2 | ROZPOCET | 0 | 0 | 0 | 0 | 0 | 1 | 0 | 4 | 294
148 | K | Pol998 | STŮL P1 CLIP - stůl konferenční. 180x80 cm. Deska laminát s laserovými hranami ABS 2 mm. Výška stolu 74 cm. Tluštka desky 19mm. | kus | 1 |  | 0 |  |  |  | základní |  | 0 | 0 | 0 | 0 | 0 | 4 | K | 2 | ROZPOCET | 0 | 0 | 0 | 0 | 0 | 1 | 0 | 4 | 296
149 | K | Pol1019 | SKŘÍŇ S5 Lekářská skříň 219x90x43 cm. Laserové hrany. Laminát DKS + sklo. Zamikatelná. 6OH. | kus | 1 |  | 0 |  |  |  | základní |  | 0 | 0 | 0 | 0 | 0 | 4 | K | 2 | ROZPOCET | 0 | 0 | 0 | 0 | 0 | 1 | 0 | 4 | 298
150 | K | Pol1020 | SKŘÍŇ S6 Policová skříň 219x90x43 cm. Laserové hrany. Laminát DKS Zamikatelná. 6OH. | kus | 1 |  | 0 |  |  |  | základní |  | 0 | 0 | 0 | 0 | 0 | 4 | K | 2 | ROZPOCET | 0 | 0 | 0 | 0 | 0 | 1 | 0 | 4 | 300
| D | D26 | Místnost 1.23 |  |  |  | 0 | [5 empty] | 0 |  | 0 |  | 0 | 1 | D | 1 | ROZPOCET | [6 empty] | 0
151 | K | Pol1017 | ŽIDLE P3 PARO 2 kancelárska židle pro 24 hodinové sezení. Antibakteriální koženka | kus | 1 |  | 0 |  |  |  | základní |  | 0 | 0 | 0 | 0 | 0 | 4 | K | 2 | ROZPOCET | 0 | 0 | 0 | 0 | 0 | 1 | 0 | 4 | 302
152 | K | Pol1018 | ŽIDLE C5 PARO 2 Konferenční židle stejnýho designu jako Židle P3 | kus | 1 |  | 0 |  |  |  | základní |  | 0 | 0 | 0 | 0 | 0 | 4 | K | 2 | ROZPOCET | 0 | 0 | 0 | 0 | 0 | 1 | 0 | 4 | 304
153 | K | Pol1001 | KONTEJNER 1 FLOAT FX - kontejner 43x60x60 cm bílé barv s laserovými hranami ABS. Kování HETTICH. Kovové zásuvky. Na kolečkách. Zamikatelný. | kus | 1 |  | 0 |  |  |  | základní |  | 0 | 0 | 0 | 0 | 0 | 4 | K | 2 | ROZPOCET | 0 | 0 | 0 | 0 | 0 | 1 | 0 | 4 | 306
154 | K | Pol998 | STŮL P1 CLIP - stůl konferenční. 180x80 cm. Deska laminát s laserovými hranami ABS 2 mm. Výška stolu 74 cm. Tluštka desky 19mm. | kus | 1 |  | 0 |  |  |  | základní |  | 0 | 0 | 0 | 0 | 0 | 4 | K | 2 | ROZPOCET | 0 | 0 | 0 | 0 | 0 | 1 | 0 | 4 | 308
155 | K | Pol1019 | SKŘÍŇ S5 Lekářská skříň 219x90x43 cm. Laserové hrany. Laminát DKS + sklo. Zamikatelná. 6OH. | kus | 1 |  | 0 |  |  |  | základní |  | 0 | 0 | 0 | 0 | 0 | 4 | K | 2 | ROZPOCET | 0 | 0 | 0 | 0 | 0 | 1 | 0 | 4 | 310
156 | K | Pol1020 | SKŘÍŇ S6 Policová skříň 219x90x43 cm. Laserové hrany. Laminát DKS Zamikatelná. 6OH. | kus | 1 |  | 0 |  |  |  | základní |  | 0 | 0 | 0 | 0 | 0 | 4 | K | 2 | ROZPOCET | 0 | 0 | 0 | 0 | 0 | 1 | 0 | 4 | 312
| D | D27 | Místnost 1.24 |  |  |  | 0 | [5 empty] | 0 |  | 0 |  | 0 | 1 | D | 1 | ROZPOCET | [6 empty] | 0
157 | K | Pol1017 | ŽIDLE P3 PARO 2 kancelárska židle pro 24 hodinové sezení. Antibakteriální koženka | kus | 1 |  | 0 |  |  |  | základní |  | 0 | 0 | 0 | 0 | 0 | 4 | K | 2 | ROZPOCET | 0 | 0 | 0 | 0 | 0 | 1 | 0 | 4 | 314
158 | K | Pol1018 | ŽIDLE C5 PARO 2 Konferenční židle stejnýho designu jako Židle P3 | kus | 1 |  | 0 |  |  |  | základní |  | 0 | 0 | 0 | 0 | 0 | 4 | K | 2 | ROZPOCET | 0 | 0 | 0 | 0 | 0 | 1 | 0 | 4 | 316
159 | K | Pol1001 | KONTEJNER 1 FLOAT FX - kontejner 43x60x60 cm bílé barv s laserovými hranami ABS. Kování HETTICH. Kovové zásuvky. Na kolečkách. Zamikatelný. | kus | 1 |  | 0 |  |  |  | základní |  | 0 | 0 | 0 | 0 | 0 | 4 | K | 2 | ROZPOCET | 0 | 0 | 0 | 0 | 0 | 1 | 0 | 4 | 318
160 | K | Pol998 | STŮL P1 CLIP - stůl konferenční. 180x80 cm. Deska laminát s laserovými hranami ABS 2 mm. Výška stolu 74 cm. Tluštka desky 19mm. | kus | 1 |  | 0 |  |  |  | základní |  | 0 | 0 | 0 | 0 | 0 | 4 | K | 2 | ROZPOCET | 0 | 0 | 0 | 0 | 0 | 1 | 0 | 4 | 320
161 | K | Pol1019 | SKŘÍŇ S5 Lekářská skříň 219x90x43 cm. Laserové hrany. Laminát DKS + sklo. Zamikatelná. 6OH. | kus | 1 |  | 0 |  |  |  | základní |  | 0 | 0 | 0 | 0 | 0 | 4 | K | 2 | ROZPOCET | 0 | 0 | 0 | 0 | 0 | 1 | 0 | 4 | 322
162 | K | Pol1020 | SKŘÍŇ S6 Policová skříň 219x90x43 cm. Laserové hrany. Laminát DKS Zamikatelná. 6OH. | kus | 1 |  | 0 |  |  |  | základní |  | 0 | 0 | 0 | 0 | 0 | 4 | K | 2 | ROZPOCET | 0 | 0 | 0 | 0 | 0 | 1 | 0 | 4 | 324
| D | D28 | Místnost 1.25 |  |  |  | 0 | [5 empty] | 0 |  | 0 |  | 0 | 1 | D | 1 | ROZPOCET | [6 empty] | 0
163 | K | Pol1024 | STŮL P4 CLIP - stůl konferenční. 180x70 cm. Deska laminát s laserovými hranami ABS 2 mm. Výška stolu 74 cm. Tluštka desky 19mm. | kus | 3 |  | 0 |  |  |  | základní |  | 0 | 0 | 0 | 0 | 0 | 4 | K | 2 | ROZPOCET | 0 | 0 | 0 | 0 | 0 | 1 | 0 | 4 | 326
164 | K | Pol1017 | ŽIDLE P3 PARO 2 kancelárska židle pro 24 hodinové sezení. Antibakteriální koženka | kus | 3 |  | 0 |  |  |  | základní |  | 0 | 0 | 0 | 0 | 0 | 4 | K | 2 | ROZPOCET | 0 | 0 | 0 | 0 | 0 | 1 | 0 | 4 | 328
165 | K | Pol1023 | ŽIDLE C6 NOOI Konferenční židle na 4 nohách zakončená kluzákem. Sedák a opěrák tvoří jeden platový výlisek dvoch barev | kus | 1 |  | 0 |  |  |  | základní |  | 0 | 0 | 0 | 0 | 0 | 4 | K | 2 | ROZPOCET | 0 | 0 | 0 | 0 | 0 | 1 | 0 | 4 | 330
166 | K | Pol1021 | Vešák Vešák nástenný | kus | 1 |  | 0 |  |  |  | základní |  | 0 | 0 | 0 | 0 | 0 | 4 | K | 2 | ROZPOCET | 0 | 0 | 0 | 0 | 0 | 1 | 0 | 4 | 332
167 | K | Pol1019 | SKŘÍŇ S5 Lekářská skříň 219x90x43 cm. Laserové hrany. Laminát DKS + sklo. Zamikatelná. 6OH. | kus | 1 |  | 0 |  |  |  | základní |  | 0 | 0 | 0 | 0 | 0 | 4 | K | 2 | ROZPOCET | 0 | 0 | 0 | 0 | 0 | 1 | 0 | 4 | 334
168 | K | Pol1020 | SKŘÍŇ S6 Policová skříň 219x90x43 cm. Laserové hrany. Laminát DKS Zamikatelná. 6OH. | kus | 1 |  | 0 |  |  |  | základní |  | 0 | 0 | 0 | 0 | 0 | 4 | K | 2 | ROZPOCET | 0 | 0 | 0 | 0 | 0 | 1 | 0 | 4 | 336
169 | K | Pol1025 | zavesná police | kus | 1 |  | 0 |  |  |  | základní |  | 0 | 0 | 0 | 0 | 0 | 4 | K | 2 | ROZPOCET | 0 | 0 | 0 | 0 | 0 | 1 | 0 | 4 | 338
| D | D29 | Místnost 1.26 |  |  |  | 0 | [5 empty] | 0 |  | 0 |  | 0 | 1 | D | 1 | ROZPOCET | [6 empty] | 0
170 | K | Pol1026 | STŮL P5 CLIP - stůl konferenční. 160x70 cm. Deska laminát s laserovými hranami ABS 2 mm. Výška stolu 74 cm. Tluštka desky 19mm. | kus | 1 |  | 0 |  |  |  | základní |  | 0 | 0 | 0 | 0 | 0 | 4 | K | 2 | ROZPOCET | 0 | 0 | 0 | 0 | 0 | 1 | 0 | 4 | 340
171 | K | Pol998 | STŮL P1 CLIP - stůl konferenční. 180x80 cm. Deska laminát s laserovými hranami ABS 2 mm. Výška stolu 74 cm. Tluštka desky 19mm. | kus | 1 |  | 0 |  |  |  | základní |  | 0 | 0 | 0 | 0 | 0 | 4 | K | 2 | ROZPOCET | 0 | 0 | 0 | 0 | 0 | 1 | 0 | 4 | 342
172 | K | Pol1017 | ŽIDLE P3 PARO 2 kancelárska židle pro 24 hodinové sezení. Antibakteriální koženka | kus | 2 |  | 0 |  |  |  | základní |  | 0 | 0 | 0 | 0 | 0 | 4 | K | 2 | ROZPOCET | 0 | 0 | 0 | 0 | 0 | 1 | 0 | 4 | 344
173 | K | Pol1023 | ŽIDLE C6 NOOI Konferenční židle na 4 nohách zakončená kluzákem. Sedák a opěrák tvoří jeden platový výlisek dvoch barev | kus | 2 |  | 0 |  |  |  | základní |  | 0 | 0 | 0 | 0 | 0 | 4 | K | 2 | ROZPOCET | 0 | 0 | 0 | 0 | 0 | 1 | 0 | 4 | 346
174 | K | Pol1019 | SKŘÍŇ S5 Lekářská skříň 219x90x43 cm. Laserové hrany. Laminát DKS + sklo. Zamikatelná. 6OH. | kus | 1 |  | 0 |  |  |  | základní |  | 0 | 0 | 0 | 0 | 0 | 4 | K | 2 | ROZPOCET | 0 | 0 | 0 | 0 | 0 | 1 | 0 | 4 | 348
175 | K | Pol1020 | SKŘÍŇ S6 Policová skříň 219x90x43 cm. Laserové hrany. Laminát DKS Zamikatelná. 6OH. | kus | 1 |  | 0 |  |  |  | základní |  | 0 | 0 | 0 | 0 | 0 | 4 | K | 2 | ROZPOCET | 0 | 0 | 0 | 0 | 0 | 1 | 0 | 4 | 350
176 | K | Pol1021 | Vešák Vešák nástenný | kus | 1 |  | 0 |  |  |  | základní |  | 0 | 0 | 0 | 0 | 0 | 4 | K | 2 | ROZPOCET | 0 | 0 | 0 | 0 | 0 | 1 | 0 | 4 | 352
177 | K | Pol1001 | KONTEJNER 1 FLOAT FX - kontejner 43x60x60 cm bílé barv s laserovými hranami ABS. Kování HETTICH. Kovové zásuvky. Na kolečkách. Zamikatelný. | kus | 1 |  | 0 |  |  |  | základní |  | 0 | 0 | 0 | 0 | 0 | 4 | K | 2 | ROZPOCET | 0 | 0 | 0 | 0 | 0 | 1 | 0 | 4 | 354
| D | D30 | Místnost 1.27 |  |  |  | 0 | [5 empty] | 0 |  | 0 |  | 0 | 1 | D | 1 | ROZPOCET | [6 empty] | 0
178 | K | Pol1024 | STŮL P4 CLIP - stůl konferenční. 180x70 cm. Deska laminát s laserovými hranami ABS 2 mm. Výška stolu 74 cm. Tluštka desky 19mm. | kus | 1 |  | 0 |  |  |  | základní |  | 0 | 0 | 0 | 0 | 0 | 4 | K | 2 | ROZPOCET | 0 | 0 | 0 | 0 | 0 | 1 | 0 | 4 | 356
179 | K | Pol1017 | ŽIDLE P3 PARO 2 kancelárska židle pro 24 hodinové sezení. Antibakteriální koženka | kus | 2 |  | 0 |  |  |  | základní |  | 0 | 0 | 0 | 0 | 0 | 4 | K | 2 | ROZPOCET | 0 | 0 | 0 | 0 | 0 | 1 | 0 | 4 | 358
180 | K | Pol1023 | ŽIDLE C6 NOOI Konferenční židle na 4 nohách zakončená kluzákem. Sedák a opěrák tvoří jeden platový výlisek dvoch barev | kus | 2 |  | 0 |  |  |  | základní |  | 0 | 0 | 0 | 0 | 0 | 4 | K | 2 | ROZPOCET | 0 | 0 | 0 | 0 | 0 | 1 | 0 | 4 | 360
181 | K | Pol1001 | KONTEJNER 1 FLOAT FX - kontejner 43x60x60 cm bílé barv s laserovými hranami ABS. Kování HETTICH. Kovové zásuvky. Na kolečkách. Zamikatelný. | kus | 1 |  | 0 |  |  |  | základní |  | 0 | 0 | 0 | 0 | 0 | 4 | K | 2 | ROZPOCET | 0 | 0 | 0 | 0 | 0 | 1 | 0 | 4 | 362
182 | K | Pol1026 | STŮL P5 CLIP - stůl konferenční. 160x70 cm. Deska laminát s laserovými hranami ABS 2 mm. Výška stolu 74 cm. Tluštka desky 19mm. | kus | 1 |  | 0 |  |  |  | základní |  | 0 | 0 | 0 | 0 | 0 | 4 | K | 2 | ROZPOCET | 0 | 0 | 0 | 0 | 0 | 1 | 0 | 4 | 364
183 | K | Pol1019 | SKŘÍŇ S5 Lekářská skříň 219x90x43 cm. Laserové hrany. Laminát DKS + sklo. Zamikatelná. 6OH. | kus | 1 |  | 0 |  |  |  | základní |  | 0 | 0 | 0 | 0 | 0 | 4 | K | 2 | ROZPOCET | 0 | 0 | 0 | 0 | 0 | 1 | 0 | 4 | 366
| D | D31 | Místnost 1.28 |  |  |  | 0 | [5 empty] | 0 |  | 0 |  | 0 | 1 | D | 1 | ROZPOCET | [6 empty] | 0
184 | K | Pol1027 | STŮL C5 CLIP - stůl konferenční. 220x70 cm. Deska laminát s laserovými hranami ABS 2 mm. Výška stolu 74 cm. Tluštka desky 19mm. | kus | 1 |  | 0 |  |  |  | základní |  | 0 | 0 | 0 | 0 | 0 | 4 | K | 2 | ROZPOCET | 0 | 0 | 0 | 0 | 0 | 1 | 0 | 4 | 368
185 | K | Pol1002 | ŽIDLE P1 PARO2 kancelárska židle pro 24 hodinové sezení. | kus | 2 |  | 0 |  |  |  | základní |  | 0 | 0 | 0 | 0 | 0 | 4 | K | 2 | ROZPOCET | 0 | 0 | 0 | 0 | 0 | 1 | 0 | 4 | 370
186 | K | Pol1028 | SKŘÍŇ S7 Policová skříň 75x100x43 cm. Laserové hrany. Laminát DKS Zamikatelná. 2OH. | kus | 2 |  | 0 |  |  |  | základní |  | 0 | 0 | 0 | 0 | 0 | 4 | K | 2 | ROZPOCET | 0 | 0 | 0 | 0 | 0 | 1 | 0 | 4 | 372
187 | K | Pol1029 | SKŘÍŇ S8 Policová skříň 110x100x43 cm. Laserové hrany. Laminát DKS Zamikatelná. 2OH. | kus | 2 |  | 0 |  |  |  | základní |  | 0 | 0 | 0 | 0 | 0 | 4 | K | 2 | ROZPOCET | 0 | 0 | 0 | 0 | 0 | 1 | 0 | 4 | 374
188 | K | Pol1030 | SKŘÍŇ S9 Policová skříň 110x100x43 cm. Laserové hrany. Laminát DKS Zamikatelná. 2OH. | kus | 2 |  | 0 |  |  |  | základní |  | 0 | 0 | 0 | 0 | 0 | 4 | K | 2 | ROZPOCET | 0 | 0 | 0 | 0 | 0 | 1 | 0 | 4 | 376
189 | K | Pol1001 | KONTEJNER 1 FLOAT FX - kontejner 43x60x60 cm bílé barv s laserovými hranami ABS. Kování HETTICH. Kovové zásuvky. Na kolečkách. Zamikatelný. | kus | 2 |  | 0 |  |  |  | základní |  | 0 | 0 | 0 | 0 | 0 | 4 | K | 2 | ROZPOCET | 0 | 0 | 0 | 0 | 0 | 1 | 0 | 4 | 378
| D | D32 | Místnost 1.32 |  |  |  | 0 | [5 empty] | 0 |  | 0 |  | 0 | 1 | D | 1 | ROZPOCET | [6 empty] | 0
190 | K | Pol1014 | SKŘÍŇ S3 šatní skříň 219x100x43 cm. Laserové hrany. Laminát DKS. Zamikatelná. 6OH. Výsuvní šatní tyče. | kus | 1 |  | 0 |  |  |  | základní |  | 0 | 0 | 0 | 0 | 0 | 4 | K | 2 | ROZPOCET | 0 | 0 | 0 | 0 | 0 | 1 | 0 | 4 | 380
191 | K | Pol1015 | SKŘÍŇ S4 Policová skříň 219x100x43 cm. Laserové hrany. Laminát DKS. Zamikatelná. 6OH. 5x police. | kus | 3 |  | 0 |  |  |  | základní |  | 0 | 0 | 0 | 0 | 0 | 4 | K | 2 | ROZPOCET | 0 | 0 | 0 | 0 | 0 | 1 | 0 | 4 | 382
| D | D33 | Místnost 1.36 |  |  |  | 0 | [5 empty] | 0 |  | 0 |  | 0 | 1 | D | 1 | ROZPOCET | [6 empty] | 0
192 | K | Pol1031 | LAVICE L1 NOOI - lavice 8 místná. Barevnost sedáku a opěráků dle požadavků architektů. | kus | 3 |  | 0 |  |  |  | základní |  | 0 | 0 | 0 | 0 | 0 | 4 | K | 2 | ROZPOCET | 0 | 0 | 0 | 0 | 0 | 1 | 0 | 4 | 384
193 | K | Pol1032 | KŘESLO K3 THEBA - dvouomístní křeslo. Speciální konstrukce na dřevených nohách. Čalounění Alcantera/Comfort+. | kus | 1 |  | 0 |  |  |  | základní |  | 0 | 0 | 0 | 0 | 0 | 4 | K | 2 | ROZPOCET | 0 | 0 | 0 | 0 | 0 | 1 | 0 | 4 | 386
194 | K | Pol1033 | STŮL C6 MACAO - konferenční stůl na centrální noze. S atypickou ocelovou základnou a atypickou deskou 75x81cm | kus | 1 |  | 0 |  |  |  | základní |  | 0 | 0 | 0 | 0 | 0 | 4 | K | 2 | ROZPOCET | 0 | 0 | 0 | 0 | 0 | 1 | 0 | 4 | 388
195 | K | Pol1034 | ŽIDLE C7 ARTA Konferenční židle dřevěná bez područiek. Dřevo dub moření do černé barvy. | kus | 2 |  | 0 |  |  |  | základní |  | 0 | 0 | 0 | 0 | 0 | 4 | K | 2 | ROZPOCET | 0 | 0 | 0 | 0 | 0 | 1 | 0 | 4 | 390
196 | K | Pol1011 | ŽIDLE C4 ARTA Konferenční židle dřevěná s područkami. Dřevo dub moření do černé barvy. | kus | 1 |  | 0 |  |  |  | základní |  | 0 | 0 | 0 | 0 | 0 | 4 | K | 2 | ROZPOCET | 0 | 0 | 0 | 0 | 0 | 1 | 0 | 4 | 392
197 | K | Pol1023 | ŽIDLE C6 NOOI Konferenční židle na 4 nohách zakončená kluzákem. Sedák a opěrák tvoří jeden platový výlisek dvoch barev | kus | 15 |  | 0 |  |  |  | základní |  | 0 | 0 | 0 | 0 | 0 | 4 | K | 2 | ROZPOCET | 0 | 0 | 0 | 0 | 0 | 1 | 0 | 4 | 394
198 | K | Pol1035 | STŮL C7 MACAO - konferenční stůl na centrální noze. S kruhovou ocelovou základnou a kruhovou deskou o průmeru 110 cm. | kus | 1 |  | 0 |  |  |  | základní |  | 0 | 0 | 0 | 0 | 0 | 4 | K | 2 | ROZPOCET | 0 | 0 | 0 | 0 | 0 | 1 | 0 | 4 | 396
199 | K | Pol1036 | STŮL C8 SKILL stůl 120x240 cm dýha ořech | kus | 1 |  | 0 |  |  |  | základní |  | 0 | 0 | 0 | 0 | 0 | 4 | K | 2 | ROZPOCET | 0 | 0 | 0 | 0 | 0 | 1 | 0 | 4 | 398
200 | K | Pol1037 | POLICOVÁ SESTAVA Rozměr 4700x2500x400 mm. | kus | 1 |  | 0 |  |  |  | základní |  | 0 | 0 | 0 | 0 | 0 | 4 | K | 2 | ROZPOCET | 0 | 0 | 0 | 0 | 0 | 1 | 0 | 4 | 400
201 | K | Pol1038 | STŮL C8 CLIP stůl 120x60 cm dýha ořech | kus | 3 |  | 0 |  |  |  | základní |  | 0 | 0 | 0 | 0 | 0 | 4 | K | 2 | ROZPOCET | 0 | 0 | 0 | 0 | 0 | 1 | 0 | 4 | 402
202 | K | Pol1039 | BAROVÁ SESTAVA Atypická sestava složená z barového ostrůvku a skříňové linky s policemi. Korpus laminátové desky, vrchní vrstva nerezový plech. | kus | 1 |  | 0 |  |  |  | základní |  | 0 | 0 | 0 | 0 | 0 | 4 | K | 2 | ROZPOCET | 0 | 0 | 0 | 0 | 0 | 1 | 0 | 4 | 404
| D | D34 | Místnost 1.42 |  |  |  | 0 | [5 empty] | 0 |  | 0 |  | 0 | 1 | D | 1 | ROZPOCET | [6 empty] | 0
203 | K | Pol1002 | ŽIDLE P1 PARO2 kancelárska židle pro 24 hodinové sezení. | kus | 3 |  | 0 |  |  |  | základní |  | 0 | 0 | 0 | 0 | 0 | 4 | K | 2 | ROZPOCET | 0 | 0 | 0 | 0 | 0 | 1 | 0 | 4 | 406
| D | D35 | Místnost 1.43 |  |  |  | 0 | [5 empty] | 0 |  | 0 |  | 0 | 1 | D | 1 | ROZPOCET | [6 empty] | 0
204 | K | Pol1017 | ŽIDLE P3 PARO 2 kancelárska židle pro 24 hodinové sezení. Antibakteriální koženka | kus | 1 |  | 0 |  |  |  | základní |  | 0 | 0 | 0 | 0 | 0 | 4 | K | 2 | ROZPOCET | 0 | 0 | 0 | 0 | 0 | 1 | 0 | 4 | 408
205 | K | Pol1018 | ŽIDLE C5 PARO 2 Konferenční židle stejnýho designu jako Židle P3 | kus | 1 |  | 0 |  |  |  | základní |  | 0 | 0 | 0 | 0 | 0 | 4 | K | 2 | ROZPOCET | 0 | 0 | 0 | 0 | 0 | 1 | 0 | 4 | 410
206 | K | Pol1001 | KONTEJNER 1 FLOAT FX - kontejner 43x60x60 cm bílé barv s laserovými hranami ABS. Kování HETTICH. Kovové zásuvky. Na kolečkách. Zamikatelný. | kus | 1 |  | 0 |  |  |  | základní |  | 0 | 0 | 0 | 0 | 0 | 4 | K | 2 | ROZPOCET | 0 | 0 | 0 | 0 | 0 | 1 | 0 | 4 | 412
207 | K | Pol998 | STŮL P1 CLIP - stůl konferenční. 180x80 cm. Deska laminát s laserovými hranami ABS 2 mm. Výška stolu 74 cm. Tluštka desky 19mm. | kus | 1 |  | 0 |  |  |  | základní |  | 0 | 0 | 0 | 0 | 0 | 4 | K | 2 | ROZPOCET | 0 | 0 | 0 | 0 | 0 | 1 | 0 | 4 | 414
208 | K | Pol1019 | SKŘÍŇ S5 Lekářská skříň 219x90x43 cm. Laserové hrany. Laminát DKS + sklo. Zamikatelná. 6OH. | kus | 1 |  | 0 |  |  |  | základní |  | 0 | 0 | 0 | 0 | 0 | 4 | K | 2 | ROZPOCET | 0 | 0 | 0 | 0 | 0 | 1 | 0 | 4 | 416
209 | K | Pol1020 | SKŘÍŇ S6 Policová skříň 219x90x43 cm. Laserové hrany. Laminát DKS Zamikatelná. 6OH. | kus | 1 |  | 0 |  |  |  | základní |  | 0 | 0 | 0 | 0 | 0 | 4 | K | 2 | ROZPOCET | 0 | 0 | 0 | 0 | 0 | 1 | 0 | 4 | 418
| D | D36 | Místnost 1.44 |  |  |  | 0 | [5 empty] | 0 |  | 0 |  | 0 | 1 | D | 1 | ROZPOCET | [6 empty] | 0
210 | K | Pol1017 | ŽIDLE P3 PARO 2 kancelárska židle pro 24 hodinové sezení. Antibakteriální koženka | kus | 1 |  | 0 |  |  |  | základní |  | 0 | 0 | 0 | 0 | 0 | 4 | K | 2 | ROZPOCET | 0 | 0 | 0 | 0 | 0 | 1 | 0 | 4 | 420
211 | K | Pol1018 | ŽIDLE C5 PARO 2 Konferenční židle stejnýho designu jako Židle P3 | kus | 1 |  | 0 |  |  |  | základní |  | 0 | 0 | 0 | 0 | 0 | 4 | K | 2 | ROZPOCET | 0 | 0 | 0 | 0 | 0 | 1 | 0 | 4 | 422
212 | K | Pol1001 | KONTEJNER 1 FLOAT FX - kontejner 43x60x60 cm bílé barv s laserovými hranami ABS. Kování HETTICH. Kovové zásuvky. Na kolečkách. Zamikatelný. | kus | 1 |  | 0 |  |  |  | základní |  | 0 | 0 | 0 | 0 | 0 | 4 | K | 2 | ROZPOCET | 0 | 0 | 0 | 0 | 0 | 1 | 0 | 4 | 424
213 | K | Pol998 | STŮL P1 CLIP - stůl konferenční. 180x80 cm. Deska laminát s laserovými hranami ABS 2 mm. Výška stolu 74 cm. Tluštka desky 19mm. | kus | 1 |  | 0 |  |  |  | základní |  | 0 | 0 | 0 | 0 | 0 | 4 | K | 2 | ROZPOCET | 0 | 0 | 0 | 0 | 0 | 1 | 0 | 4 | 426
214 | K | Pol1019 | SKŘÍŇ S5 Lekářská skříň 219x90x43 cm. Laserové hrany. Laminát DKS + sklo. Zamikatelná. 6OH. | kus | 1 |  | 0 |  |  |  | základní |  | 0 | 0 | 0 | 0 | 0 | 4 | K | 2 | ROZPOCET | 0 | 0 | 0 | 0 | 0 | 1 | 0 | 4 | 428
215 | K | Pol1020 | SKŘÍŇ S6 Policová skříň 219x90x43 cm. Laserové hrany. Laminát DKS Zamikatelná. 6OH. | kus | 1 |  | 0 |  |  |  | základní |  | 0 | 0 | 0 | 0 | 0 | 4 | K | 2 | ROZPOCET | 0 | 0 | 0 | 0 | 0 | 1 | 0 | 4 | 430
| D | D37 | Místnost 1.45 |  |  |  | 0 | [5 empty] | 0 |  | 0 |  | 0 | 1 | D | 1 | ROZPOCET | [6 empty] | 0
216 | K | Pol1017 | ŽIDLE P3 PARO 2 kancelárska židle pro 24 hodinové sezení. Antibakteriální koženka | kus | 1 |  | 0 |  |  |  | základní |  | 0 | 0 | 0 | 0 | 0 | 4 | K | 2 | ROZPOCET | 0 | 0 | 0 | 0 | 0 | 1 | 0 | 4 | 432
217 | K | Pol1018 | ŽIDLE C5 PARO 2 Konferenční židle stejnýho designu jako Židle P3 | kus | 1 |  | 0 |  |  |  | základní |  | 0 | 0 | 0 | 0 | 0 | 4 | K | 2 | ROZPOCET | 0 | 0 | 0 | 0 | 0 | 1 | 0 | 4 | 434
218 | K | Pol1001 | KONTEJNER 1 FLOAT FX - kontejner 43x60x60 cm bílé barv s laserovými hranami ABS. Kování HETTICH. Kovové zásuvky. Na kolečkách. Zamikatelný. | kus | 1 |  | 0 |  |  |  | základní |  | 0 | 0 | 0 | 0 | 0 | 4 | K | 2 | ROZPOCET | 0 | 0 | 0 | 0 | 0 | 1 | 0 | 4 | 436
219 | K | Pol998 | STŮL P1 CLIP - stůl konferenční. 180x80 cm. Deska laminát s laserovými hranami ABS 2 mm. Výška stolu 74 cm. Tluštka desky 19mm. | kus | 1 |  | 0 |  |  |  | základní |  | 0 | 0 | 0 | 0 | 0 | 4 | K | 2 | ROZPOCET | 0 | 0 | 0 | 0 | 0 | 1 | 0 | 4 | 438
220 | K | Pol1019 | SKŘÍŇ S5 Lekářská skříň 219x90x43 cm. Laserové hrany. Laminát DKS + sklo. Zamikatelná. 6OH. | kus | 1 |  | 0 |  |  |  | základní |  | 0 | 0 | 0 | 0 | 0 | 4 | K | 2 | ROZPOCET | 0 | 0 | 0 | 0 | 0 | 1 | 0 | 4 | 440
221 | K | Pol1020 | SKŘÍŇ S6 Policová skříň 219x90x43 cm. Laserové hrany. Laminát DKS Zamikatelná. 6OH. | kus | 1 |  | 0 |  |  |  | základní |  | 0 | 0 | 0 | 0 | 0 | 4 | K | 2 | ROZPOCET | 0 | 0 | 0 | 0 | 0 | 1 | 0 | 4 | 442
| D | D38 | Místnost 1.47 |  |  |  | 0 | [5 empty] | 0 |  | 0 |  | 0 | 1 | D | 1 | ROZPOCET | [6 empty] | 0
222 | K | Pol1023 | ŽIDLE C6 NOOI Konferenční židle na 4 nohách zakončená kluzákem. Sedák a opěrák tvoří jeden platový výlisek dvoch barev | kus | 1 |  | 0 |  |  |  | základní |  | 0 | 0 | 0 | 0 | 0 | 4 | K | 2 | ROZPOCET | 0 | 0 | 0 | 0 | 0 | 1 | 0 | 4 | 444
223 | K | Pol1021 | Vešák Vešák nástenný | kus | 1 |  | 0 |  |  |  | základní |  | 0 | 0 | 0 | 0 | 0 | 4 | K | 2 | ROZPOCET | 0 | 0 | 0 | 0 | 0 | 1 | 0 | 4 | 446
224 | K | Pol1040 | zrcadlo Zrcadlo | kus | 1 |  | 0 |  |  |  | základní |  | 0 | 0 | 0 | 0 | 0 | 4 | K | 2 | ROZPOCET | 0 | 0 | 0 | 0 | 0 | 1 | 0 | 4 | 448
| D | D39 | Místnost 1.48 |  |  |  | 0 | [5 empty] | 0 |  | 0 |  | 0 | 1 | D | 1 | ROZPOCET | [6 empty] | 0
225 | K | Pol1023 | ŽIDLE C6 NOOI Konferenční židle na 4 nohách zakončená kluzákem. Sedák a opěrák tvoří jeden platový výlisek dvoch barev | kus | 1 |  | 0 |  |  |  | základní |  | 0 | 0 | 0 | 0 | 0 | 4 | K | 2 | ROZPOCET | 0 | 0 | 0 | 0 | 0 | 1 | 0 | 4 | 450
226 | K | Pol1021 | Vešák Vešák nástenný | kus | 1 |  | 0 |  |  |  | základní |  | 0 | 0 | 0 | 0 | 0 | 4 | K | 2 | ROZPOCET | 0 | 0 | 0 | 0 | 0 | 1 | 0 | 4 | 452
227 | K | Pol1040 | zrcadlo Zrcadlo | kus | 1 |  | 0 |  |  |  | základní |  | 0 | 0 | 0 | 0 | 0 | 4 | K | 2 | ROZPOCET | 0 | 0 | 0 | 0 | 0 | 1 | 0 | 4 | 454
| D | D40 | Místnost 1.51 |  |  |  | 0 | [5 empty] | 0 |  | 0 |  | 0 | 1 | D | 1 | ROZPOCET | [6 empty] | 0
228 | K | Pol1041 | zavesná skřínka | kus | 1 |  | 0 |  |  |  | základní |  | 0 | 0 | 0 | 0 | 0 | 4 | K | 2 | ROZPOCET | 0 | 0 | 0 | 0 | 0 | 1 | 0 | 4 | 456
| D | D41 | Místnost 1.53 |  |  |  | 0 | [5 empty] | 0 |  | 0 |  | 0 | 1 | D | 1 | ROZPOCET | [6 empty] | 0
229 | K | Pol1042 | STŮL P6 CLIP - stůl konferenční. 120x70 cm. Deska laminát s laserovými hranami ABS 2 mm. Výška stolu 74 cm. Tluštka desky 19mm. | kus | 2 |  | 0 |  |  |  | základní |  | 0 | 0 | 0 | 0 | 0 | 4 | K | 2 | ROZPOCET | 0 | 0 | 0 | 0 | 0 | 1 | 0 | 4 | 458
230 | K | Pol1017 | ŽIDLE P3 PARO 2 kancelárska židle pro 24 hodinové sezení. Antibakteriální koženka | kus | 2 |  | 0 |  |  |  | základní |  | 0 | 0 | 0 | 0 | 0 | 4 | K | 2 | ROZPOCET | 0 | 0 | 0 | 0 | 0 | 1 | 0 | 4 | 460
231 | K | Pol1020 | SKŘÍŇ S6 Policová skříň 219x90x43 cm. Laserové hrany. Laminát DKS Zamikatelná. 6OH. | kus | 1 |  | 0 |  |  |  | základní |  | 0 | 0 | 0 | 0 | 0 | 4 | K | 2 | ROZPOCET | 0 | 0 | 0 | 0 | 0 | 1 | 0 | 4 | 462
| D | D42 | Místnost 1.54 |  |  |  | 0 | [5 empty] | 0 |  | 0 |  | 0 | 1 | D | 1 | ROZPOCET | [6 empty] | 0
232 | K | Pol1043 | STŮL C10 CLIP - stůl konferenční. 260x90 cm. Deska laminát s laserovými hranami ABS 2 mm. Výška stolu 74 cm. Tluštka desky 19mm. | kus | 2 |  | 0 |  |  |  | základní |  | 0 | 0 | 0 | 0 | 0 | 4 | K | 2 | ROZPOCET | 0 | 0 | 0 | 0 | 0 | 1 | 0 | 4 | 464
233 | K | Pol1017 | ŽIDLE P3 PARO 2 kancelárska židle pro 24 hodinové sezení. Antibakteriální koženka | kus | 2 |  | 0 |  |  |  | základní |  | 0 | 0 | 0 | 0 | 0 | 4 | K | 2 | ROZPOCET | 0 | 0 | 0 | 0 | 0 | 1 | 0 | 4 | 466
234 | K | Pol1020 | SKŘÍŇ S6 Policová skříň 219x90x43 cm. Laserové hrany. Laminát DKS Zamikatelná. 6OH. | kus | 1 |  | 0 |  |  |  | základní |  | 0 | 0 | 0 | 0 | 0 | 4 | K | 2 | ROZPOCET | 0 | 0 | 0 | 0 | 0 | 1 | 0 | 4 | 468
| D | D43 | Místnost 2.07 |  |  |  | 0 | [5 empty] | 0 |  | 0 |  | 0 | 1 | D | 1 | ROZPOCET | [6 empty] | 0
235 | K | Pol998 | STŮL P1 CLIP - stůl konferenční. 180x80 cm. Deska laminát s laserovými hranami ABS 2 mm. Výška stolu 74 cm. Tluštka desky 19mm. | kus | 2 |  | 0 |  |  |  | základní |  | 0 | 0 | 0 | 0 | 0 | 4 | K | 2 | ROZPOCET | 0 | 0 | 0 | 0 | 0 | 1 | 0 | 4 | 470
236 | K | Pol1002 | ŽIDLE P1 PARO2 kancelárska židle pro 24 hodinové sezení. | kus | 2 |  | 0 |  |  |  | základní |  | 0 | 0 | 0 | 0 | 0 | 4 | K | 2 | ROZPOCET | 0 | 0 | 0 | 0 | 0 | 1 | 0 | 4 | 472
237 | K | Pol1001 | KONTEJNER 1 FLOAT FX - kontejner 43x60x60 cm bílé barv s laserovými hranami ABS. Kování HETTICH. Kovové zásuvky. Na kolečkách. Zamikatelný. | kus | 2 |  | 0 |  |  |  | základní |  | 0 | 0 | 0 | 0 | 0 | 4 | K | 2 | ROZPOCET | 0 | 0 | 0 | 0 | 0 | 1 | 0 | 4 | 474
238 | K | Pol1004 | SKŘÍŇ S1 šatní skříň 219x80x43 cm. Laserové hrany. Laminát DKS. Zamikatelná. 6OH. Výsuvní šatní tyče. | kus | 1 |  | 0 |  |  |  | základní |  | 0 | 0 | 0 | 0 | 0 | 4 | K | 2 | ROZPOCET | 0 | 0 | 0 | 0 | 0 | 1 | 0 | 4 | 476
239 | K | Pol1005 | SKŘÍŇ S2 Policová skříň 219x80x43 cm. Laserové hrany. Laminát DKS. Zamikatelná. 6OH. 5x police. | kus | 3 |  | 0 |  |  |  | základní |  | 0 | 0 | 0 | 0 | 0 | 4 | K | 2 | ROZPOCET | 0 | 0 | 0 | 0 | 0 | 1 | 0 | 4 | 478
| D | D44 | Místnost 2.08a |  |  |  | 0 | [5 empty] | 0 |  | 0 |  | 0 | 1 | D | 1 | ROZPOCET | [6 empty] | 0
240 | K | Pol1017 | ŽIDLE P3 PARO 2 kancelárska židle pro 24 hodinové sezení. Antibakteriální koženka | kus | 1 |  | 0 |  |  |  | základní |  | 0 | 0 | 0 | 0 | 0 | 4 | K | 2 | ROZPOCET | 0 | 0 | 0 | 0 | 0 | 1 | 0 | 4 | 480
241 | K | Pol1018 | ŽIDLE C5 PARO 2 Konferenční židle stejnýho designu jako Židle P3 | kus | 1 |  | 0 |  |  |  | základní |  | 0 | 0 | 0 | 0 | 0 | 4 | K | 2 | ROZPOCET | 0 | 0 | 0 | 0 | 0 | 1 | 0 | 4 | 482
242 | K | Pol1001 | KONTEJNER 1 FLOAT FX - kontejner 43x60x60 cm bílé barv s laserovými hranami ABS. Kování HETTICH. Kovové zásuvky. Na kolečkách. Zamikatelný. | kus | 1 |  | 0 |  |  |  | základní |  | 0 | 0 | 0 | 0 | 0 | 4 | K | 2 | ROZPOCET | 0 | 0 | 0 | 0 | 0 | 1 | 0 | 4 | 484
243 | K | Pol998 | STŮL P1 CLIP - stůl konferenční. 180x80 cm. Deska laminát s laserovými hranami ABS 2 mm. Výška stolu 74 cm. Tluštka desky 19mm. | kus | 1 |  | 0 |  |  |  | základní |  | 0 | 0 | 0 | 0 | 0 | 4 | K | 2 | ROZPOCET | 0 | 0 | 0 | 0 | 0 | 1 | 0 | 4 | 486
244 | K | Pol1019 | SKŘÍŇ S5 Lekářská skříň 219x90x43 cm. Laserové hrany. Laminát DKS + sklo. Zamikatelná. 6OH. | kus | 1 |  | 0 |  |  |  | základní |  | 0 | 0 | 0 | 0 | 0 | 4 | K | 2 | ROZPOCET | 0 | 0 | 0 | 0 | 0 | 1 | 0 | 4 | 488
245 | K | Pol1020 | SKŘÍŇ S6 Policová skříň 219x90x43 cm. Laserové hrany. Laminát DKS Zamikatelná. 6OH. | kus | 1 |  | 0 |  |  |  | základní |  | 0 | 0 | 0 | 0 | 0 | 4 | K | 2 | ROZPOCET | 0 | 0 | 0 | 0 | 0 | 1 | 0 | 4 | 490
| D | D45 | Místnost 2.08b |  |  |  | 0 | [5 empty] | 0 |  | 0 |  | 0 | 1 | D | 1 | ROZPOCET | [6 empty] | 0
246 | K | Pol1017 | ŽIDLE P3 PARO 2 kancelárska židle pro 24 hodinové sezení. Antibakteriální koženka | kus | 1 |  | 0 |  |  |  | základní |  | 0 | 0 | 0 | 0 | 0 | 4 | K | 2 | ROZPOCET | 0 | 0 | 0 | 0 | 0 | 1 | 0 | 4 | 492
247 | K | Pol1018 | ŽIDLE C5 PARO 2 Konferenční židle stejnýho designu jako Židle P3 | kus | 1 |  | 0 |  |  |  | základní |  | 0 | 0 | 0 | 0 | 0 | 4 | K | 2 | ROZPOCET | 0 | 0 | 0 | 0 | 0 | 1 | 0 | 4 | 494
248 | K | Pol1001 | KONTEJNER 1 FLOAT FX - kontejner 43x60x60 cm bílé barv s laserovými hranami ABS. Kování HETTICH. Kovové zásuvky. Na kolečkách. Zamikatelný. | kus | 1 |  | 0 |  |  |  | základní |  | 0 | 0 | 0 | 0 | 0 | 4 | K | 2 | ROZPOCET | 0 | 0 | 0 | 0 | 0 | 1 | 0 | 4 | 496
249 | K | Pol998 | STŮL P1 CLIP - stůl konferenční. 180x80 cm. Deska laminát s laserovými hranami ABS 2 mm. Výška stolu 74 cm. Tluštka desky 19mm. | kus | 1 |  | 0 |  |  |  | základní |  | 0 | 0 | 0 | 0 | 0 | 4 | K | 2 | ROZPOCET | 0 | 0 | 0 | 0 | 0 | 1 | 0 | 4 | 498
250 | K | Pol1019 | SKŘÍŇ S5 Lekářská skříň 219x90x43 cm. Laserové hrany. Laminát DKS + sklo. Zamikatelná. 6OH. | kus | 1 |  | 0 |  |  |  | základní |  | 0 | 0 | 0 | 0 | 0 | 4 | K | 2 | ROZPOCET | 0 | 0 | 0 | 0 | 0 | 1 | 0 | 4 | 500
251 | K | Pol1020 | SKŘÍŇ S6 Policová skříň 219x90x43 cm. Laserové hrany. Laminát DKS Zamikatelná. 6OH. | kus | 1 |  | 0 |  |  |  | základní |  | 0 | 0 | 0 | 0 | 0 | 4 | K | 2 | ROZPOCET | 0 | 0 | 0 | 0 | 0 | 1 | 0 | 4 | 502
| D | D46 | Místnost 2.09a |  |  |  | 0 | [5 empty] | 0 |  | 0 |  | 0 | 1 | D | 1 | ROZPOCET | [6 empty] | 0
252 | K | Pol1017 | ŽIDLE P3 PARO 2 kancelárska židle pro 24 hodinové sezení. Antibakteriální koženka | kus | 1 |  | 0 |  |  |  | základní |  | 0 | 0 | 0 | 0 | 0 | 4 | K | 2 | ROZPOCET | 0 | 0 | 0 | 0 | 0 | 1 | 0 | 4 | 504
253 | K | Pol1018 | ŽIDLE C5 PARO 2 Konferenční židle stejnýho designu jako Židle P3 | kus | 1 |  | 0 |  |  |  | základní |  | 0 | 0 | 0 | 0 | 0 | 4 | K | 2 | ROZPOCET | 0 | 0 | 0 | 0 | 0 | 1 | 0 | 4 | 506
254 | K | Pol1001 | KONTEJNER 1 FLOAT FX - kontejner 43x60x60 cm bílé barv s laserovými hranami ABS. Kování HETTICH. Kovové zásuvky. Na kolečkách. Zamikatelný. | kus | 1 |  | 0 |  |  |  | základní |  | 0 | 0 | 0 | 0 | 0 | 4 | K | 2 | ROZPOCET | 0 | 0 | 0 | 0 | 0 | 1 | 0 | 4 | 508
255 | K | Pol998 | STŮL P1 CLIP - stůl konferenční. 180x80 cm. Deska laminát s laserovými hranami ABS 2 mm. Výška stolu 74 cm. Tluštka desky 19mm. | kus | 1 |  | 0 |  |  |  | základní |  | 0 | 0 | 0 | 0 | 0 | 4 | K | 2 | ROZPOCET | 0 | 0 | 0 | 0 | 0 | 1 | 0 | 4 | 510
256 | K | Pol1019 | SKŘÍŇ S5 Lekářská skříň 219x90x43 cm. Laserové hrany. Laminát DKS + sklo. Zamikatelná. 6OH. | kus | 1 |  | 0 |  |  |  | základní |  | 0 | 0 | 0 | 0 | 0 | 4 | K | 2 | ROZPOCET | 0 | 0 | 0 | 0 | 0 | 1 | 0 | 4 | 512
257 | K | Pol1020 | SKŘÍŇ S6 Policová skříň 219x90x43 cm. Laserové hrany. Laminát DKS Zamikatelná. 6OH. | kus | 1 |  | 0 |  |  |  | základní |  | 0 | 0 | 0 | 0 | 0 | 4 | K | 2 | ROZPOCET | 0 | 0 | 0 | 0 | 0 | 1 | 0 | 4 | 514
| D | D47 | Místnost 2.09b |  |  |  | 0 | [5 empty] | 0 |  | 0 |  | 0 | 1 | D | 1 | ROZPOCET | [6 empty] | 0
258 | K | Pol1017 | ŽIDLE P3 PARO 2 kancelárska židle pro 24 hodinové sezení. Antibakteriální koženka | kus | 1 |  | 0 |  |  |  | základní |  | 0 | 0 | 0 | 0 | 0 | 4 | K | 2 | ROZPOCET | 0 | 0 | 0 | 0 | 0 | 1 | 0 | 4 | 516
259 | K | Pol1018 | ŽIDLE C5 PARO 2 Konferenční židle stejnýho designu jako Židle P3 | kus | 1 |  | 0 |  |  |  | základní |  | 0 | 0 | 0 | 0 | 0 | 4 | K | 2 | ROZPOCET | 0 | 0 | 0 | 0 | 0 | 1 | 0 | 4 | 518
260 | K | Pol1001 | KONTEJNER 1 FLOAT FX - kontejner 43x60x60 cm bílé barv s laserovými hranami ABS. Kování HETTICH. Kovové zásuvky. Na kolečkách. Zamikatelný. | kus | 1 |  | 0 |  |  |  | základní |  | 0 | 0 | 0 | 0 | 0 | 4 | K | 2 | ROZPOCET | 0 | 0 | 0 | 0 | 0 | 1 | 0 | 4 | 520
261 | K | Pol998 | STŮL P1 CLIP - stůl konferenční. 180x80 cm. Deska laminát s laserovými hranami ABS 2 mm. Výška stolu 74 cm. Tluštka desky 19mm. | kus | 1 |  | 0 |  |  |  | základní |  | 0 | 0 | 0 | 0 | 0 | 4 | K | 2 | ROZPOCET | 0 | 0 | 0 | 0 | 0 | 1 | 0 | 4 | 522
262 | K | Pol1019 | SKŘÍŇ S5 Lekářská skříň 219x90x43 cm. Laserové hrany. Laminát DKS + sklo. Zamikatelná. 6OH. | kus | 1 |  | 0 |  |  |  | základní |  | 0 | 0 | 0 | 0 | 0 | 4 | K | 2 | ROZPOCET | 0 | 0 | 0 | 0 | 0 | 1 | 0 | 4 | 524
263 | K | Pol1020 | SKŘÍŇ S6 Policová skříň 219x90x43 cm. Laserové hrany. Laminát DKS Zamikatelná. 6OH. | kus | 1 |  | 0 |  |  |  | základní |  | 0 | 0 | 0 | 0 | 0 | 4 | K | 2 | ROZPOCET | 0 | 0 | 0 | 0 | 0 | 1 | 0 | 4 | 526
| D | D48 | Místnost 2.16 |  |  |  | 0 | [5 empty] | 0 |  | 0 |  | 0 | 1 | D | 1 | ROZPOCET | [6 empty] | 0
264 | K | Pol1006 | SKŘÍŇ SK Šatní skříň kovová, jednodveřová dělená. Rozměr 400x500x1800 mm. S vnitřní přepážkou a poličkou. Uzamykatelná. | kus | 18 |  | 0 |  |  |  | základní |  | 0 | 0 | 0 | 0 | 0 | 4 | K | 2 | ROZPOCET | 0 | 0 | 0 | 0 | 0 | 1 | 0 | 4 | 528
| D | D49 | Místnost 2.21 |  |  |  | 0 | [5 empty] | 0 |  | 0 |  | 0 | 1 | D | 1 | ROZPOCET | [6 empty] | 0
265 | K | Pol1006 | SKŘÍŇ SK Šatní skříň kovová, jednodveřová dělená. Rozměr 400x500x1800 mm. S vnitřní přepážkou a poličkou. Uzamykatelná. | kus | 23 |  | 0 |  |  |  | základní |  | 0 | 0 | 0 | 0 | 0 | 4 | K | 2 | ROZPOCET | 0 | 0 | 0 | 0 | 0 | 1 | 0 | 4 | 530
| D | D50 | Místnost 2.22 |  |  |  | 0 | [5 empty] | 0 |  | 0 |  | 0 | 1 | D | 1 | ROZPOCET | [6 empty] | 0
266 | K | Pol1044 | PŘEZOUVACÍ LAVIČKA Vrchní top laminátová deska, nosná konstrukce kovová. Rozměr 450x400. Dlouhá 3000 mm. | kus | 4 |  | 0 |  |  |  | základní |  | 0 | 0 | 0 | 0 | 0 | 4 | K | 2 | ROZPOCET | 0 | 0 | 0 | 0 | 0 | 1 | 0 | 4 | 532
267 | K | Pol1045 | ŠATNÍ HÁČEK Kovový výrobek. | kus | 40 |  | 0 |  |  |  | základní |  | 0 | 0 | 0 | 0 | 0 | 4 | K | 2 | ROZPOCET | 0 | 0 | 0 | 0 | 0 | 1 | 0 | 4 | 534
| D | D51 | Místnost 2.28 |  |  |  | 0 | [5 empty] | 0 |  | 0 |  | 0 | 1 | D | 1 | ROZPOCET | [6 empty] | 0
268 | K | Pol1031 | LAVICE L1 NOOI - lavice 8 místná. Barevnost sedáku a opěráků dle požadavků architektů. | kus | 2 |  | 0 |  |  |  | základní |  | 0 | 0 | 0 | 0 | 0 | 4 | K | 2 | ROZPOCET | 0 | 0 | 0 | 0 | 0 | 1 | 0 | 4 | 536
269 | K | Pol1033 | STŮL C6 MACAO - konferenční stůl na centrální noze. S atypickou ocelovou základnou a atypickou deskou 75x81cm | kus | 2 |  | 0 |  |  |  | základní |  | 0 | 0 | 0 | 0 | 0 | 4 | K | 2 | ROZPOCET | 0 | 0 | 0 | 0 | 0 | 1 | 0 | 4 | 538
| D | D52 | Místnost 2.30a |  |  |  | 0 | [5 empty] | 0 |  | 0 |  | 0 | 1 | D | 1 | ROZPOCET | [6 empty] | 0
270 | K | Pol1017 | ŽIDLE P3 PARO 2 kancelárska židle pro 24 hodinové sezení. Antibakteriální koženka | kus | 1 |  | 0 |  |  |  | základní |  | 0 | 0 | 0 | 0 | 0 | 4 | K | 2 | ROZPOCET | 0 | 0 | 0 | 0 | 0 | 1 | 0 | 4 | 540
271 | K | Pol1018 | ŽIDLE C5 PARO 2 Konferenční židle stejnýho designu jako Židle P3 | kus | 1 |  | 0 |  |  |  | základní |  | 0 | 0 | 0 | 0 | 0 | 4 | K | 2 | ROZPOCET | 0 | 0 | 0 | 0 | 0 | 1 | 0 | 4 | 542
272 | K | Pol1001 | KONTEJNER 1 FLOAT FX - kontejner 43x60x60 cm bílé barv s laserovými hranami ABS. Kování HETTICH. Kovové zásuvky. Na kolečkách. Zamikatelný. | kus | 1 |  | 0 |  |  |  | základní |  | 0 | 0 | 0 | 0 | 0 | 4 | K | 2 | ROZPOCET | 0 | 0 | 0 | 0 | 0 | 1 | 0 | 4 | 544
273 | K | Pol998 | STŮL P1 CLIP - stůl konferenční. 180x80 cm. Deska laminát s laserovými hranami ABS 2 mm. Výška stolu 74 cm. Tluštka desky 19mm. | kus | 1 |  | 0 |  |  |  | základní |  | 0 | 0 | 0 | 0 | 0 | 4 | K | 2 | ROZPOCET | 0 | 0 | 0 | 0 | 0 | 1 | 0 | 4 | 546
274 | K | Pol1004 | SKŘÍŇ S1 šatní skříň 219x80x43 cm. Laserové hrany. Laminát DKS. Zamikatelná. 6OH. Výsuvní šatní tyče. | kus | 1 |  | 0 |  |  |  | základní |  | 0 | 0 | 0 | 0 | 0 | 4 | K | 2 | ROZPOCET | 0 | 0 | 0 | 0 | 0 | 1 | 0 | 4 | 548
| D | D53 | Místnost 2.30c |  |  |  | 0 | [5 empty] | 0 |  | 0 |  | 0 | 1 | D | 1 | ROZPOCET | [6 empty] | 0
275 | K | Pol1017 | ŽIDLE P3 PARO 2 kancelárska židle pro 24 hodinové sezení. Antibakteriální koženka | kus | 1 |  | 0 |  |  |  | základní |  | 0 | 0 | 0 | 0 | 0 | 4 | K | 2 | ROZPOCET | 0 | 0 | 0 | 0 | 0 | 1 | 0 | 4 | 550
276 | K | Pol1018 | ŽIDLE C5 PARO 2 Konferenční židle stejnýho designu jako Židle P3 | kus | 1 |  | 0 |  |  |  | základní |  | 0 | 0 | 0 | 0 | 0 | 4 | K | 2 | ROZPOCET | 0 | 0 | 0 | 0 | 0 | 1 | 0 | 4 | 552
277 | K | Pol1001 | KONTEJNER 1 FLOAT FX - kontejner 43x60x60 cm bílé barv s laserovými hranami ABS. Kování HETTICH. Kovové zásuvky. Na kolečkách. Zamikatelný. | kus | 2 |  | 0 |  |  |  | základní |  | 0 | 0 | 0 | 0 | 0 | 4 | K | 2 | ROZPOCET | 0 | 0 | 0 | 0 | 0 | 1 | 0 | 4 | 554
278 | K | Pol998 | STŮL P1 CLIP - stůl konferenční. 180x80 cm. Deska laminát s laserovými hranami ABS 2 mm. Výška stolu 74 cm. Tluštka desky 19mm. | kus | 2 |  | 0 |  |  |  | základní |  | 0 | 0 | 0 | 0 | 0 | 4 | K | 2 | ROZPOCET | 0 | 0 | 0 | 0 | 0 | 1 | 0 | 4 | 556
279 | K | Pol1015 | SKŘÍŇ S4 Policová skříň 219x100x43 cm. Laserové hrany. Laminát DKS. Zamikatelná. 6OH. 5x police. | kus | 2 |  | 0 |  |  |  | základní |  | 0 | 0 | 0 | 0 | 0 | 4 | K | 2 | ROZPOCET | 0 | 0 | 0 | 0 | 0 | 1 | 0 | 4 | 558
| D | D54 | Místnost 2.30b |  |  |  | 0 | [5 empty] | 0 |  | 0 |  | 0 | 1 | D | 1 | ROZPOCET | [6 empty] | 0
280 | K | Pol1017 | ŽIDLE P3 PARO 2 kancelárska židle pro 24 hodinové sezení. Antibakteriální koženka | kus | 1 |  | 0 |  |  |  | základní |  | 0 | 0 | 0 | 0 | 0 | 4 | K | 2 | ROZPOCET | 0 | 0 | 0 | 0 | 0 | 1 | 0 | 4 | 560
281 | K | Pol1001 | KONTEJNER 1 FLOAT FX - kontejner 43x60x60 cm bílé barv s laserovými hranami ABS. Kování HETTICH. Kovové zásuvky. Na kolečkách. Zamikatelný. | kus | 2 |  | 0 |  |  |  | základní |  | 0 | 0 | 0 | 0 | 0 | 4 | K | 2 | ROZPOCET | 0 | 0 | 0 | 0 | 0 | 1 | 0 | 4 | 562
282 | K | Pol998 | STŮL P1 CLIP - stůl konferenční. 180x80 cm. Deska laminát s laserovými hranami ABS 2 mm. Výška stolu 74 cm. Tluštka desky 19mm. | kus | 1 |  | 0 |  |  |  | základní |  | 0 | 0 | 0 | 0 | 0 | 4 | K | 2 | ROZPOCET | 0 | 0 | 0 | 0 | 0 | 1 | 0 | 4 | 564
283 | K | Pol1046 | SKŘÍŇ P1 Skříň s posuvnými dvěřmi 110x80x43 cm. Laserové hrany. Laminát DKS Zamikatelná. 6OH. | kus | 2 |  | 0 |  |  |  | základní |  | 0 | 0 | 0 | 0 | 0 | 4 | K | 2 | ROZPOCET | 0 | 0 | 0 | 0 | 0 | 1 | 0 | 4 | 566
| D | D55 | Místnost 2.30d |  |  |  | 0 | [5 empty] | 0 |  | 0 |  | 0 | 1 | D | 1 | ROZPOCET | [6 empty] | 0
284 | K | Pol992 | ŽIDLE C1 MACAO - konferenční židle bez područiek. 4 noha konstrukce v komaxitové barvě. Sekák + opěrák bez čalounění - platový. | kus | 1 |  | 0 |  |  |  | základní |  | 0 | 0 | 0 | 0 | 0 | 4 | K | 2 | ROZPOCET | 0 | 0 | 0 | 0 | 0 | 1 | 0 | 4 | 568
285 | K | Pol1045 | ŠATNÍ HÁČEK Kovový výrobek. | kus | 2 |  | 0 |  |  |  | základní |  | 0 | 0 | 0 | 0 | 0 | 4 | K | 2 | ROZPOCET | 0 | 0 | 0 | 0 | 0 | 1 | 0 | 4 | 570
| D | D56 | Místnost 2.35 |  |  |  | 0 | [5 empty] | 0 |  | 0 |  | 0 | 1 | D | 1 | ROZPOCET | [6 empty] | 0
286 | K | Pol1047 | KOVOVÝ REGÁL Rozměr 1800x400x2000 mm. Nosnost 50 kg/bm. 4 police na výšku. | kus | 2 |  | 0 |  |  |  | základní |  | 0 | 0 | 0 | 0 | 0 | 4 | K | 2 | ROZPOCET | 0 | 0 | 0 | 0 | 0 | 1 | 0 | 4 | 572
| D | D57 | Místnost 2.36 |  |  |  | 0 | [5 empty] | 0 |  | 0 |  | 0 | 1 | D | 1 | ROZPOCET | [6 empty] | 0
287 | K | Pol1047 | KOVOVÝ REGÁL Rozměr 1800x400x2000 mm. Nosnost 50 kg/bm. 4 police na výšku. | kus | 5 |  | 0 |  |  |  | základní |  | 0 | 0 | 0 | 0 | 0 | 4 | K | 2 | ROZPOCET | 0 | 0 | 0 | 0 | 0 | 1 | 0 | 4 | 574
| D | D58 | Místnost 2.40 |  |  |  | 0 | [5 empty] | 0 |  | 0 |  | 0 | 1 | D | 1 | ROZPOCET | [6 empty] | 0
288 | K | Pol1048 | ÚKLIDOVÁ SKŘÍŇKA Závěsná skříňka, materiál lamino desky + ABS. S dvířky, uzamykatelná. Rozměr 800x1000x40 mm. | kus | 1 |  | 0 |  |  |  | základní |  | 0 | 0 | 0 | 0 | 0 | 4 | K | 2 | ROZPOCET | 0 | 0 | 0 | 0 | 0 | 1 | 0 | 4 | 576
| D | D59 | Místnost 2.41 |  |  |  | 0 | [5 empty] | 0 |  | 0 |  | 0 | 1 | D | 1 | ROZPOCET | [6 empty] | 0
289 | K | Pol1006 | SKŘÍŇ SK Šatní skříň kovová, jednodveřová dělená. Rozměr 400x500x1800 mm. S vnitřní přepážkou a poličkou. Uzamykatelná. | kus | 4 |  | 0 |  |  |  | základní |  | 0 | 0 | 0 | 0 | 0 | 4 | K | 2 | ROZPOCET | 0 | 0 | 0 | 0 | 0 | 1 | 0 | 4 | 578
| D | D60 | Místnost 2.42 |  |  |  | 0 | [5 empty] | 0 |  | 0 |  | 0 | 1 | D | 1 | ROZPOCET | [6 empty] | 0
290 | K | Pol1017 | ŽIDLE P3 PARO 2 kancelárska židle pro 24 hodinové sezení. Antibakteriální koženka | kus | 2 |  | 0 |  |  |  | základní |  | 0 | 0 | 0 | 0 | 0 | 4 | K | 2 | ROZPOCET | 0 | 0 | 0 | 0 | 0 | 1 | 0 | 4 | 580
291 | K | Pol1001 | KONTEJNER 1 FLOAT FX - kontejner 43x60x60 cm bílé barv s laserovými hranami ABS. Kování HETTICH. Kovové zásuvky. Na kolečkách. Zamikatelný. | kus | 2 |  | 0 |  |  |  | základní |  | 0 | 0 | 0 | 0 | 0 | 4 | K | 2 | ROZPOCET | 0 | 0 | 0 | 0 | 0 | 1 | 0 | 4 | 582
292 | K | Pol999 | STŮL P2 CLIP - stůl konferenční. 160x80 cm. Deska laminát s laserovými hranami ABS 2 mm. Výška stolu 74 cm. Tluštka desky 19mm. | kus | 2 |  | 0 |  |  |  | základní |  | 0 | 0 | 0 | 0 | 0 | 4 | K | 2 | ROZPOCET | 0 | 0 | 0 | 0 | 0 | 1 | 0 | 4 | 584
293 | K | Pol1020 | SKŘÍŇ S6 Policová skříň 219x90x43 cm. Laserové hrany. Laminát DKS Zamikatelná. 6OH. | kus | 1 |  | 0 |  |  |  | základní |  | 0 | 0 | 0 | 0 | 0 | 4 | K | 2 | ROZPOCET | 0 | 0 | 0 | 0 | 0 | 1 | 0 | 4 | 586
294 | K | Pol1020 | SKŘÍŇ S6 Policová skříň 219x90x43 cm. Laserové hrany. Laminát DKS Zamikatelná. 6OH. | kus | 1 |  | 0 |  |  |  | základní |  | 0 | 0 | 0 | 0 | 0 | 4 | K | 2 | ROZPOCET | 0 | 0 | 0 | 0 | 0 | 1 | 0 | 4 | 588
| D | D61 | Místnost 2.43 |  |  |  | 0 | [5 empty] | 0 |  | 0 |  | 0 | 1 | D | 1 | ROZPOCET | [6 empty] | 0
295 | K | Pol992 | ŽIDLE C1 MACAO - konferenční židle bez područiek. 4 noha konstrukce v komaxitové barvě. Sekák + opěrák bez čalounění - platový. | kus | 4 |  | 0 |  |  |  | základní |  | 0 | 0 | 0 | 0 | 0 | 4 | K | 2 | ROZPOCET | 0 | 0 | 0 | 0 | 0 | 1 | 0 | 4 | 590
296 | K | Pol995 | STŮL C1 MACAO - konferenční stůl na centrální noze. S kruhovou ocelovou základnou a kruhovou deskou o průmeru 90 cm. | kus | 1 |  | 0 |  |  |  | základní |  | 0 | 0 | 0 | 0 | 0 | 4 | K | 2 | ROZPOCET | 0 | 0 | 0 | 0 | 0 | 1 | 0 | 4 | 592
| D | D62 | Místnost 2.46 |  |  |  | 0 | [5 empty] | 0 |  | 0 |  | 0 | 1 | D | 1 | ROZPOCET | [6 empty] | 0
297 | K | Pol1049 | STŮL JEDNACÍ Rozměr 3000x900x740 mm. Vrchní deska CPL bílá. Kovová nosná konstrukce. | kus | 1 |  | 0 |  |  |  | základní |  | 0 | 0 | 0 | 0 | 0 | 4 | K | 2 | ROZPOCET | 0 | 0 | 0 | 0 | 0 | 1 | 0 | 4 | 594
298 | K | Pol1011 | ŽIDLE C4 ARTA Konferenční židle dřevěná s područkami. Dřevo dub moření do černé barvy. | kus | 10 |  | 0 |  |  |  | základní |  | 0 | 0 | 0 | 0 | 0 | 4 | K | 2 | ROZPOCET | 0 | 0 | 0 | 0 | 0 | 1 | 0 | 4 | 596
299 | K | Pol1046 | SKŘÍŇ P1 Skříň s posuvnými dvěřmi 110x80x43 cm. Laserové hrany. Laminát DKS Zamikatelná. 6OH. | kus | 6 |  | 0 |  |  |  | základní |  | 0 | 0 | 0 | 0 | 0 | 4 | K | 2 | ROZPOCET | 0 | 0 | 0 | 0 | 0 | 1 | 0 | 4 | 598
| D | D63 | Místnost 2.50 |  |  |  | 0 | [5 empty] | 0 |  | 0 |  | 0 | 1 | D | 1 | ROZPOCET | [6 empty] | 0
300 | K | Pol1050 | KŘESLO K9 PULSE Křeslo na dřevené 4 nohé designové podnoži. Vnejší strana, vnitřní strana a sedák z různobarevného čalounění. | kus | 1 |  | 0 |  |  |  | základní |  | 0 | 0 | 0 | 0 | 0 | 4 | K | 2 | ROZPOCET | 0 | 0 | 0 | 0 | 0 | 1 | 0 | 4 | 600
| D | D64 | Místnost 2.53 |  |  |  | 0 | [5 empty] | 0 |  | 0 |  | 0 | 1 | D | 0 | ROZPOCET | [6 empty] | 0
301 | K | Pol1050 | KŘESLO K9 PULSE Křeslo na dřevené 4 nohé designové podnoži. Vnejší strana, vnitřní strana a sedák z různobarevného čalounění. | kus | 1 |  | 0 |  |  |  | základní |  | 0 | 0 | 0 | 0 | 0 | 4 | K | 1 | ROZPOCET | 0 | 0 | 0 | 0 | 0 | 1 | 0 | 4 | 602
| D | D65 | Místnost 2.55 |  |  |  | 0 | [5 empty] | 0 |  | 0 |  | 0 | 1 | D | 1 | ROZPOCET | [6 empty] | 0
302 | K | Pol999 | STŮL P2 CLIP - stůl konferenční. 160x80 cm. Deska laminát s laserovými hranami ABS 2 mm. Výška stolu 74 cm. Tluštka desky 19mm. | kus | 4 |  | 0 |  |  |  | základní |  | 0 | 0 | 0 | 0 | 0 | 4 | K | 2 | ROZPOCET | 0 | 0 | 0 | 0 | 0 | 1 | 0 | 4 | 604
303 | K | Pol1001 | KONTEJNER 1 FLOAT FX - kontejner 43x60x60 cm bílé barv s laserovými hranami ABS. Kování HETTICH. Kovové zásuvky. Na kolečkách. Zamikatelný. | kus | 4 |  | 0 |  |  |  | základní |  | 0 | 0 | 0 | 0 | 0 | 4 | K | 2 | ROZPOCET | 0 | 0 | 0 | 0 | 0 | 1 | 0 | 4 | 606
304 | K | Pol1017 | ŽIDLE P3 PARO 2 kancelárska židle pro 24 hodinové sezení. Antibakteriální koženka | kus | 4 |  | 0 |  |  |  | základní |  | 0 | 0 | 0 | 0 | 0 | 4 | K | 2 | ROZPOCET | 0 | 0 | 0 | 0 | 0 | 1 | 0 | 4 | 608
| D | D66 | Místnost 2.58 |  |  |  | 0 | [5 empty] | 0 |  | 0 |  | 0 | 1 | D | 1 | ROZPOCET | [6 empty] | 0
305 | K | Pol1050 | KŘESLO K9 PULSE Křeslo na dřevené 4 nohé designové podnoži. Vnejší strana, vnitřní strana a sedák z různobarevného čalounění. | kus | 1 |  | 0 |  |  |  | základní |  | 0 | 0 | 0 | 0 | 0 | 4 | K | 2 | ROZPOCET | 0 | 0 | 0 | 0 | 0 | 1 | 0 | 4 | 610
| D | D67 | Místnost 2.61 |  |  |  | 0 | [5 empty] | 0 |  | 0 |  | 0 | 1 | D | 1 | ROZPOCET | [6 empty] | 0
306 | K | Pol1050 | KŘESLO K9 PULSE Křeslo na dřevené 4 nohé designové podnoži. Vnejší strana, vnitřní strana a sedák z různobarevného čalounění. | kus | 1 |  | 0 |  |  |  | základní |  | 0 | 0 | 0 | 0 | 0 | 4 | K | 2 | ROZPOCET | 0 | 0 | 0 | 0 | 0 | 1 | 0 | 4 | 612
| D | D68 | Místnost 2.62 |  |  |  | 0 | [5 empty] | 0 |  | 0 |  | 0 | 1 | D | 1 | ROZPOCET | [6 empty] | 0
307 | K | Pol999 | STŮL P2 CLIP - stůl konferenční. 160x80 cm. Deska laminát s laserovými hranami ABS 2 mm. Výška stolu 74 cm. Tluštka desky 19mm. | kus | 6 |  | 0 |  |  |  | základní |  | 0 | 0 | 0 | 0 | 0 | 4 | K | 2 | ROZPOCET | 0 | 0 | 0 | 0 | 0 | 1 | 0 | 4 | 614
308 | K | Pol1017 | ŽIDLE P3 PARO 2 kancelárska židle pro 24 hodinové sezení. Antibakteriální koženka | kus | 6 |  | 0 |  |  |  | základní |  | 0 | 0 | 0 | 0 | 0 | 4 | K | 2 | ROZPOCET | 0 | 0 | 0 | 0 | 0 | 1 | 0 | 4 | 616
309 | K | Pol1015 | SKŘÍŇ S4 Policová skříň 219x100x43 cm. Laserové hrany. Laminát DKS. Zamikatelná. 6OH. 5x police. | kus | 3 |  | 0 |  |  |  | základní |  | 0 | 0 | 0 | 0 | 0 | 4 | K | 2 | ROZPOCET | 0 | 0 | 0 | 0 | 0 | 1 | 0 | 4 | 618
| D | D69 | Místnost 2.64 |  |  |  | 0 | [5 empty] | 0 |  | 0 |  | 0 | 1 | D | 1 | ROZPOCET | [6 empty] | 0
310 | K | Pol1017 | ŽIDLE P3 PARO 2 kancelárska židle pro 24 hodinové sezení. Antibakteriální koženka | kus | 1 |  | 0 |  |  |  | základní |  | 0 | 0 | 0 | 0 | 0 | 4 | K | 2 | ROZPOCET | 0 | 0 | 0 | 0 | 0 | 1 | 0 | 4 | 620
311 | K | Pol1018 | ŽIDLE C5 PARO 2 Konferenční židle stejnýho designu jako Židle P3 | kus | 1 |  | 0 |  |  |  | základní |  | 0 | 0 | 0 | 0 | 0 | 4 | K | 2 | ROZPOCET | 0 | 0 | 0 | 0 | 0 | 1 | 0 | 4 | 622
312 | K | Pol1001 | KONTEJNER 1 FLOAT FX - kontejner 43x60x60 cm bílé barv s laserovými hranami ABS. Kování HETTICH. Kovové zásuvky. Na kolečkách. Zamikatelný. | kus | 1 |  | 0 |  |  |  | základní |  | 0 | 0 | 0 | 0 | 0 | 4 | K | 2 | ROZPOCET | 0 | 0 | 0 | 0 | 0 | 1 | 0 | 4 | 624
313 | K | Pol998 | STŮL P1 CLIP - stůl konferenční. 180x80 cm. Deska laminát s laserovými hranami ABS 2 mm. Výška stolu 74 cm. Tluštka desky 19mm. | kus | 1 |  | 0 |  |  |  | základní |  | 0 | 0 | 0 | 0 | 0 | 4 | K | 2 | ROZPOCET | 0 | 0 | 0 | 0 | 0 | 1 | 0 | 4 | 626
314 | K | Pol1019 | SKŘÍŇ S5 Lekářská skříň 219x90x43 cm. Laserové hrany. Laminát DKS + sklo. Zamikatelná. 6OH. | kus | 1 |  | 0 |  |  |  | základní |  | 0 | 0 | 0 | 0 | 0 | 4 | K | 2 | ROZPOCET | 0 | 0 | 0 | 0 | 0 | 1 | 0 | 4 | 628
315 | K | Pol1020 | SKŘÍŇ S6 Policová skříň 219x90x43 cm. Laserové hrany. Laminát DKS Zamikatelná. 6OH. | kus | 1 |  | 0 |  |  |  | základní |  | 0 | 0 | 0 | 0 | 0 | 4 | K | 2 | ROZPOCET | 0 | 0 | 0 | 0 | 0 | 1 | 0 | 4 | 630
| D | D70 | Místnost 2.65 |  |  |  | 0 | [5 empty] | 0 |  | 0 |  | 0 | 1 | D | 1 | ROZPOCET | [6 empty] | 0
316 | K | Pol1017 | ŽIDLE P3 PARO 2 kancelárska židle pro 24 hodinové sezení. Antibakteriální koženka | kus | 1 |  | 0 |  |  |  | základní |  | 0 | 0 | 0 | 0 | 0 | 4 | K | 2 | ROZPOCET | 0 | 0 | 0 | 0 | 0 | 1 | 0 | 4 | 632
317 | K | Pol1018 | ŽIDLE C5 PARO 2 Konferenční židle stejnýho designu jako Židle P3 | kus | 1 |  | 0 |  |  |  | základní |  | 0 | 0 | 0 | 0 | 0 | 4 | K | 2 | ROZPOCET | 0 | 0 | 0 | 0 | 0 | 1 | 0 | 4 | 634
318 | K | Pol1001 | KONTEJNER 1 FLOAT FX - kontejner 43x60x60 cm bílé barv s laserovými hranami ABS. Kování HETTICH. Kovové zásuvky. Na kolečkách. Zamikatelný. | kus | 1 |  | 0 |  |  |  | základní |  | 0 | 0 | 0 | 0 | 0 | 4 | K | 2 | ROZPOCET | 0 | 0 | 0 | 0 | 0 | 1 | 0 | 4 | 636
319 | K | Pol998 | STŮL P1 CLIP - stůl konferenční. 180x80 cm. Deska laminát s laserovými hranami ABS 2 mm. Výška stolu 74 cm. Tluštka desky 19mm. | kus | 1 |  | 0 |  |  |  | základní |  | 0 | 0 | 0 | 0 | 0 | 4 | K | 2 | ROZPOCET | 0 | 0 | 0 | 0 | 0 | 1 | 0 | 4 | 638
320 | K | Pol1019 | SKŘÍŇ S5 Lekářská skříň 219x90x43 cm. Laserové hrany. Laminát DKS + sklo. Zamikatelná. 6OH. | kus | 1 |  | 0 |  |  |  | základní |  | 0 | 0 | 0 | 0 | 0 | 4 | K | 2 | ROZPOCET | 0 | 0 | 0 | 0 | 0 | 1 | 0 | 4 | 640
321 | K | Pol1020 | SKŘÍŇ S6 Policová skříň 219x90x43 cm. Laserové hrany. Laminát DKS Zamikatelná. 6OH. | kus | 1 |  | 0 |  |  |  | základní |  | 0 | 0 | 0 | 0 | 0 | 4 | K | 2 | ROZPOCET | 0 | 0 | 0 | 0 | 0 | 1 | 0 | 4 | 642
| D | D71 | Místnost 2.68 |  |  |  | 0 | [5 empty] | 0 |  | 0 |  | 0 | 1 | D | 1 | ROZPOCET | [6 empty] | 0
322 | K | Pol1012 | STŮL P3 PURE - 180x80 cm kancelářšký stůl dle specifikace s kolenní clonou, hranatou průchodkou a kabelovým kanálem. | kus | 2 |  | 0 |  |  |  | základní |  | 0 | 0 | 0 | 0 | 0 | 4 | K | 2 | ROZPOCET | 0 | 0 | 0 | 0 | 0 | 1 | 0 | 4 | 644
323 | K | Pol1013 | ŽIDLE P2 PARO2 kancelárska židle pro 24 hodinové sezení s vysokým opěrákem a hlavovou opěrkou. | kus | 2 |  | 0 |  |  |  | základní |  | 0 | 0 | 0 | 0 | 0 | 4 | K | 2 | ROZPOCET | 0 | 0 | 0 | 0 | 0 | 1 | 0 | 4 | 646
324 | K | Pol1001 | KONTEJNER 1 FLOAT FX - kontejner 43x60x60 cm bílé barv s laserovými hranami ABS. Kování HETTICH. Kovové zásuvky. Na kolečkách. Zamikatelný. | kus | 2 |  | 0 |  |  |  | základní |  | 0 | 0 | 0 | 0 | 0 | 4 | K | 2 | ROZPOCET | 0 | 0 | 0 | 0 | 0 | 1 | 0 | 4 | 648
325 | K | Pol1014 | SKŘÍŇ S3 šatní skříň 219x100x43 cm. Laserové hrany. Laminát DKS. Zamikatelná. 6OH. Výsuvní šatní tyče. | kus | 1 |  | 0 |  |  |  | základní |  | 0 | 0 | 0 | 0 | 0 | 4 | K | 2 | ROZPOCET | 0 | 0 | 0 | 0 | 0 | 1 | 0 | 4 | 650
326 | K | Pol1015 | SKŘÍŇ S4 Policová skříň 219x100x43 cm. Laserové hrany. Laminát DKS. Zamikatelná. 6OH. 5x police. | kus | 2 |  | 0 |  |  |  | základní |  | 0 | 0 | 0 | 0 | 0 | 4 | K | 2 | ROZPOCET | 0 | 0 | 0 | 0 | 0 | 1 | 0 | 4 | 652
| D | D72 | Místnost 3.06 |  |  |  | 0 | [5 empty] | 0 |  | 0 |  | 0 | 1 | D | 1 | ROZPOCET | [6 empty] | 0
327 | K | Pol1051 | STŮL K1 CLIP - stůl konferenční. 140x70 cm. Deska laminát s laserovými hranami ABS 2 mm. Výška stolu 74 cm. Tluštka desky 19mm. | kus | 7 |  | 0 |  |  |  | základní |  | 0 | 0 | 0 | 0 | 0 | 4 | K | 2 | ROZPOCET | 0 | 0 | 0 | 0 | 0 | 1 | 0 | 4 | 654
328 | K | Pol1052 | ŽIDLE C8 NOOI Konferenční židle s područkami na 4 nohách zakončená kluzákem. Sedák a opěrák tvoří jeden platový výlisek dvoch barev. | kus | 15 |  | 0 |  |  |  | základní |  | 0 | 0 | 0 | 0 | 0 | 4 | K | 2 | ROZPOCET | 0 | 0 | 0 | 0 | 0 | 1 | 0 | 4 | 656
| D | D73 | Místnost 3.08 |  |  |  | 0 | [5 empty] | 0 |  | 0 |  | 0 | 1 | D | 1 | ROZPOCET | [6 empty] | 0
329 | K | Pol1046 | SKŘÍŇ P1 Skříň s posuvnými dvěřmi 110x80x43 cm. Laserové hrany. Laminát DKS Zamikatelná. 6OH. | kus | 4 |  | 0 |  |  |  | základní |  | 0 | 0 | 0 | 0 | 0 | 4 | K | 2 | ROZPOCET | 0 | 0 | 0 | 0 | 0 | 1 | 0 | 4 | 658
330 | K | Pol1053 | SKŘÍŇ P1 Skříň s posuvnými dvěřmi 750x80x43 cm. Laserové hrany. Laminát DKS Zamikatelná. 6OH. | kus | 2 |  | 0 |  |  |  | základní |  | 0 | 0 | 0 | 0 | 0 | 4 | K | 2 | ROZPOCET | 0 | 0 | 0 | 0 | 0 | 1 | 0 | 4 | 660
331 | K | Pol1002 | ŽIDLE P1 PARO2 kancelárska židle pro 24 hodinové sezení. | kus | 2 |  | 0 |  |  |  | základní |  | 0 | 0 | 0 | 0 | 0 | 4 | K | 2 | ROZPOCET | 0 | 0 | 0 | 0 | 0 | 1 | 0 | 4 | 662
| D | D74 | Místnost 3.10 |  |  |  | 0 | [5 empty] | 0 |  | 0 |  | 0 | 1 | D | 1 | ROZPOCET | [6 empty] | 0
332 | K | Pol1054 | KŘESLO K4 | kus | 1 |  | 0 |  |  |  | základní |  | 0 | 0 | 0 | 0 | 0 | 4 | K | 2 | ROZPOCET | 0 | 0 | 0 | 0 | 0 | 1 | 0 | 4 | 664
333 | K | Pol1055 | KŘESLO K5 | kus | 1 |  | 0 |  |  |  | základní |  | 0 | 0 | 0 | 0 | 0 | 4 | K | 2 | ROZPOCET | 0 | 0 | 0 | 0 | 0 | 1 | 0 | 4 | 666
334 | K | Pol1056 | KŘESLO K6 | kus | 2 |  | 0 |  |  |  | základní |  | 0 | 0 | 0 | 0 | 0 | 4 | K | 2 | ROZPOCET | 0 | 0 | 0 | 0 | 0 | 1 | 0 | 4 | 668
335 | K | Pol1057 | KŘESLO K7 | kus | 1 |  | 0 |  |  |  | základní |  | 0 | 0 | 0 | 0 | 0 | 4 | K | 2 | ROZPOCET | 0 | 0 | 0 | 0 | 0 | 1 | 0 | 4 | 670
336 | K | Pol1058 | KŘESLO K8 | kus | 1 |  | 0 |  |  |  | základní |  | 0 | 0 | 0 | 0 | 0 | 4 | K | 2 | ROZPOCET | 0 | 0 | 0 | 0 | 0 | 1 | 0 | 4 | 672
337 | K | Pol1059 | POLICOVÁ SESTAVA Rozměr 5400x2500x400 mm. | kus | 1 |  | 0 |  |  |  | základní |  | 0 | 0 | 0 | 0 | 0 | 4 | K | 2 | ROZPOCET | 0 | 0 | 0 | 0 | 0 | 1 | 0 | 4 | 674
| D | D75 | Místnost 3.12 |  |  |  | 0 | [5 empty] | 0 |  | 0 |  | 0 | 1 | D | 1 | ROZPOCET | [6 empty] | 0
338 | K | Pol1017 | ŽIDLE P3 PARO 2 kancelárska židle pro 24 hodinové sezení. Antibakteriální koženka | kus | 1 |  | 0 |  |  |  | základní |  | 0 | 0 | 0 | 0 | 0 | 4 | K | 2 | ROZPOCET | 0 | 0 | 0 | 0 | 0 | 1 | 0 | 4 | 676
339 | K | Pol1023 | ŽIDLE C6 NOOI Konferenční židle na 4 nohách zakončená kluzákem. Sedák a opěrák tvoří jeden platový výlisek dvoch barev | kus | 1 |  | 0 |  |  |  | základní |  | 0 | 0 | 0 | 0 | 0 | 4 | K | 2 | ROZPOCET | 0 | 0 | 0 | 0 | 0 | 1 | 0 | 4 | 678
340 | K | Pol1001 | KONTEJNER 1 FLOAT FX - kontejner 43x60x60 cm bílé barv s laserovými hranami ABS. Kování HETTICH. Kovové zásuvky. Na kolečkách. Zamikatelný. | kus | 1 |  | 0 |  |  |  | základní |  | 0 | 0 | 0 | 0 | 0 | 4 | K | 2 | ROZPOCET | 0 | 0 | 0 | 0 | 0 | 1 | 0 | 4 | 680
341 | K | Pol998 | STŮL P1 CLIP - stůl konferenční. 180x80 cm. Deska laminát s laserovými hranami ABS 2 mm. Výška stolu 74 cm. Tluštka desky 19mm. | kus | 1 |  | 0 |  |  |  | základní |  | 0 | 0 | 0 | 0 | 0 | 4 | K | 2 | ROZPOCET | 0 | 0 | 0 | 0 | 0 | 1 | 0 | 4 | 682
342 | K | Pol1019 | SKŘÍŇ S5 Lekářská skříň 219x90x43 cm. Laserové hrany. Laminát DKS + sklo. Zamikatelná. 6OH. | kus | 1 |  | 0 |  |  |  | základní |  | 0 | 0 | 0 | 0 | 0 | 4 | K | 2 | ROZPOCET | 0 | 0 | 0 | 0 | 0 | 1 | 0 | 4 | 684
343 | K | Pol1020 | SKŘÍŇ S6 Policová skříň 219x90x43 cm. Laserové hrany. Laminát DKS Zamikatelná. 6OH. | kus | 1 |  | 0 |  |  |  | základní |  | 0 | 0 | 0 | 0 | 0 | 4 | K | 2 | ROZPOCET | 0 | 0 | 0 | 0 | 0 | 1 | 0 | 4 | 686
344 | K | Pol1021 | Vešák Vešák nástenný | kus | 1 |  | 0 |  |  |  | základní |  | 0 | 0 | 0 | 0 | 0 | 4 | K | 2 | ROZPOCET | 0 | 0 | 0 | 0 | 0 | 1 | 0 | 4 | 688
345 | K | Pol996 | KŘESLO K1 THEBA - jednomístní křeslo. Speciální konstrukce na dřevených nohách. Čalounění Alcantera/Comfort+. | kus | 2 |  | 0 |  |  |  | základní |  | 0 | 0 | 0 | 0 | 0 | 4 | K | 2 | ROZPOCET | 0 | 0 | 0 | 0 | 0 | 1 | 0 | 4 | 690
346 | K | Pol997 | KŘESLO K2 THEBA - dvouomístní křeslo. Speciální konstrukce na dřevených nohách. Čalounění Alcantera/Comfort+. | kus | 1 |  | 0 |  |  |  | základní |  | 0 | 0 | 0 | 0 | 0 | 4 | K | 2 | ROZPOCET | 0 | 0 | 0 | 0 | 0 | 1 | 0 | 4 | 692
347 | K | Pol1008 | STŮL C2 MACAO - konferenční stůl na centrální noze. Ponož i deska hranatá. Laserová hrana. 70x70 cm | kus | 1 |  | 0 |  |  |  | základní |  | 0 | 0 | 0 | 0 | 0 | 4 | K | 2 | ROZPOCET | 0 | 0 | 0 | 0 | 0 | 1 | 0 | 4 | 694
| D | D76 | Místnost 3.13 |  |  |  | 0 | [5 empty] | 0 |  | 0 |  | 0 | 1 | D | 1 | ROZPOCET | [6 empty] | 0
348 | K | Pol1050 | KŘESLO K9 PULSE Křeslo na dřevené 4 nohé designové podnoži. Vnejší strana, vnitřní strana a sedák z různobarevného čalounění. | kus | 2 |  | 0 |  |  |  | základní |  | 0 | 0 | 0 | 0 | 0 | 4 | K | 2 | ROZPOCET | 0 | 0 | 0 | 0 | 0 | 1 | 0 | 4 | 696
349 | K | Pol1008 | STŮL C2 MACAO - konferenční stůl na centrální noze. Ponož i deska hranatá. Laserová hrana. 70x70 cm | kus | 1 |  | 0 |  |  |  | základní |  | 0 | 0 | 0 | 0 | 0 | 4 | K | 2 | ROZPOCET | 0 | 0 | 0 | 0 | 0 | 1 | 0 | 4 | 698
350 | K | Pol1001 | KONTEJNER 1 FLOAT FX - kontejner 43x60x60 cm bílé barv s laserovými hranami ABS. Kování HETTICH. Kovové zásuvky. Na kolečkách. Zamikatelný. | kus | 1 |  | 0 |  |  |  | základní |  | 0 | 0 | 0 | 0 | 0 | 4 | K | 2 | ROZPOCET | 0 | 0 | 0 | 0 | 0 | 1 | 0 | 4 | 700
| D | D77 | Místnost 3.15 |  |  |  | 0 | [5 empty] | 0 |  | 0 |  | 0 | 1 | D | 1 | ROZPOCET | [6 empty] | 0
351 | K | Pol1050 | KŘESLO K9 PULSE Křeslo na dřevené 4 nohé designové podnoži. Vnejší strana, vnitřní strana a sedák z různobarevného čalounění. | kus | 2 |  | 0 |  |  |  | základní |  | 0 | 0 | 0 | 0 | 0 | 4 | K | 2 | ROZPOCET | 0 | 0 | 0 | 0 | 0 | 1 | 0 | 4 | 702
352 | K | Pol1008 | STŮL C2 MACAO - konferenční stůl na centrální noze. Ponož i deska hranatá. Laserová hrana. 70x70 cm | kus | 1 |  | 0 |  |  |  | základní |  | 0 | 0 | 0 | 0 | 0 | 4 | K | 2 | ROZPOCET | 0 | 0 | 0 | 0 | 0 | 1 | 0 | 4 | 704
353 | K | Pol1001 | KONTEJNER 1 FLOAT FX - kontejner 43x60x60 cm bílé barv s laserovými hranami ABS. Kování HETTICH. Kovové zásuvky. Na kolečkách. Zamikatelný. | kus | 1 |  | 0 |  |  |  | základní |  | 0 | 0 | 0 | 0 | 0 | 4 | K | 2 | ROZPOCET | 0 | 0 | 0 | 0 | 0 | 1 | 0 | 4 | 706
| D | D78 | Místnost 3.26 |  |  |  | 0 | [5 empty] | 0 |  | 0 |  | 0 | 1 | D | 1 | ROZPOCET | [6 empty] | 0
354 | K | Pol1060 | Postel | kus | 1 |  | 0 |  |  |  | základní |  | 0 | 0 | 0 | 0 | 0 | 4 | K | 2 | ROZPOCET | 0 | 0 | 0 | 0 | 0 | 1 | 0 | 4 | 708
355 | K | Pol1050 | KŘESLO K9 PULSE Křeslo na dřevené 4 nohé designové podnoži. Vnejší strana, vnitřní strana a sedák z různobarevného čalounění. | kus | 1 |  | 0 |  |  |  | základní |  | 0 | 0 | 0 | 0 | 0 | 4 | K | 2 | ROZPOCET | 0 | 0 | 0 | 0 | 0 | 1 | 0 | 4 | 710
356 | K | Pol1008 | STŮL C2 MACAO - konferenční stůl na centrální noze. Ponož i deska hranatá. Laserová hrana. 70x70 cm | kus | 1 |  | 0 |  |  |  | základní |  | 0 | 0 | 0 | 0 | 0 | 4 | K | 2 | ROZPOCET | 0 | 0 | 0 | 0 | 0 | 1 | 0 | 4 | 712
357 | K | Pol999 | STŮL P2 CLIP - stůl konferenční. 160x80 cm. Deska laminát s laserovými hranami ABS 2 mm. Výška stolu 74 cm. Tluštka desky 19mm. | kus | 1 |  | 0 |  |  |  | základní |  | 0 | 0 | 0 | 0 | 0 | 4 | K | 2 | ROZPOCET | 0 | 0 | 0 | 0 | 0 | 1 | 0 | 4 | 714
358 | K | Pol994 | ŽIDLE C2 MACAO - konferenční židle s područkami. 4 noha konstrukce v komaxitové barvě. Sekák + opěrák bez čalounění - platový. | kus | 4 |  | 0 |  |  |  | základní |  | 0 | 0 | 0 | 0 | 0 | 4 | K | 2 | ROZPOCET | 0 | 0 | 0 | 0 | 0 | 1 | 0 | 4 | 716
359 | K | Pol1061 | sedací souprava | kus | 1 |  | 0 |  |  |  | základní |  | 0 | 0 | 0 | 0 | 0 | 4 | K | 2 | ROZPOCET | 0 | 0 | 0 | 0 | 0 | 1 | 0 | 4 | 718
| D | D79 | Místnost 3.21 |  |  |  | 0 | [5 empty] | 0 |  | 0 |  | 0 | 1 | D | 1 | ROZPOCET | [6 empty] | 0
360 | K | Pol1060 | Postel | kus | 1 |  | 0 |  |  |  | základní |  | 0 | 0 | 0 | 0 | 0 | 4 | K | 2 | ROZPOCET | 0 | 0 | 0 | 0 | 0 | 1 | 0 | 4 | 720
361 | K | Pol1050 | KŘESLO K9 PULSE Křeslo na dřevené 4 nohé designové podnoži. Vnejší strana, vnitřní strana a sedák z různobarevného čalounění. | kus | 1 |  | 0 |  |  |  | základní |  | 0 | 0 | 0 | 0 | 0 | 4 | K | 2 | ROZPOCET | 0 | 0 | 0 | 0 | 0 | 1 | 0 | 4 | 722
362 | K | Pol1008 | STŮL C2 MACAO - konferenční stůl na centrální noze. Ponož i deska hranatá. Laserová hrana. 70x70 cm | kus | 1 |  | 0 |  |  |  | základní |  | 0 | 0 | 0 | 0 | 0 | 4 | K | 2 | ROZPOCET | 0 | 0 | 0 | 0 | 0 | 1 | 0 | 4 | 724
363 | K | Pol999 | STŮL P2 CLIP - stůl konferenční. 160x80 cm. Deska laminát s laserovými hranami ABS 2 mm. Výška stolu 74 cm. Tluštka desky 19mm. | kus | 1 |  | 0 |  |  |  | základní |  | 0 | 0 | 0 | 0 | 0 | 4 | K | 2 | ROZPOCET | 0 | 0 | 0 | 0 | 0 | 1 | 0 | 4 | 726
364 | K | Pol994 | ŽIDLE C2 MACAO - konferenční židle s područkami. 4 noha konstrukce v komaxitové barvě. Sekák + opěrák bez čalounění - platový. | kus | 4 |  | 0 |  |  |  | základní |  | 0 | 0 | 0 | 0 | 0 | 4 | K | 2 | ROZPOCET | 0 | 0 | 0 | 0 | 0 | 1 | 0 | 4 | 728
365 | K | Pol1061 | sedací souprava | kus | 1 |  | 0 |  |  |  | základní |  | 0 | 0 | 0 | 0 | 0 | 4 | K | 2 | ROZPOCET | 0 | 0 | 0 | 0 | 0 | 1 | 0 | 4 | 730
366 | K | Pol994 | ŽIDLE C2 MACAO - konferenční židle s područkami. 4 noha konstrukce v komaxitové barvě. Sekák + opěrák bez čalounění - platový. | kus | 4 |  | 0 |  |  |  | základní |  | 0 | 0 | 0 | 0 | 0 | 4 | K | 2 | ROZPOCET | 0 | 0 | 0 | 0 | 0 | 1 | 0 | 4 | 732
367 | K | Pol1062 | SEDACÍ SOUPRAVA L Rozměr 2000x3000 mm, textilní potah. | kus | 1 |  | 0 |  |  |  | základní |  | 0 | 0 | 0 | 0 | 0 | 4 | K | 2 | ROZPOCET | 0 | 0 | 0 | 0 | 0 | 1 | 0 | 4 | 734
| D | D80 | Místnost 3.22 |  |  |  | 0 | [5 empty] | 0 |  | 0 |  | 0 | 1 | D | 1 | ROZPOCET | [6 empty] | 0
368 | K | Pol1063 | Dvoulůžková postel Včetně matrace a lamelového roštu. Korpus dřevo. Rozměr 2000x2000 mm. | kus | 1 |  | 0 |  |  |  | základní |  | 0 | 0 | 0 | 0 | 0 | 4 | K | 2 | ROZPOCET | 0 | 0 | 0 | 0 | 0 | 1 | 0 | 4 | 736
| D | D81 | Místnost 3.25 |  |  |  | 0 | [5 empty] | 0 |  | 0 |  | 0 | 1 | D | 1 | ROZPOCET | [6 empty] | 0
369 | K | Pol1063 | Dvoulůžková postel Včetně matrace a lamelového roštu. Korpus dřevo. Rozměr 2000x2000 mm. | kus | 1 |  | 0 |  |  |  | základní |  | 0 | 0 | 0 | 0 | 0 | 4 | K | 2 | ROZPOCET | 0 | 0 | 0 | 0 | 0 | 1 | 0 | 4 | 738
| D | D78 | Místnost 3.26 |  |  |  | 0 | [5 empty] | 0 |  | 0 |  | 0 | 1 | D | 1 | ROZPOCET | [6 empty] | 0
370 | K | Pol1064 | SEDACÍ SOUPRAVA L Rozměr 1000x1000 mm, textilní potah. | kus | 1 |  | 0 |  |  |  | základní |  | 0 | 0 | 0 | 0 | 0 | 4 | K | 2 | ROZPOCET | 0 | 0 | 0 | 0 | 0 | 1 | 0 | 4 | 740
371 | K | Pol1065 | KŘESLO Rozměr 2000x3000 mm, textilní potah. | kus | 1 |  | 0 |  |  |  | základní |  | 0 | 0 | 0 | 0 | 0 | 4 | K | 2 | ROZPOCET | 0 | 0 | 0 | 0 | 0 | 1 | 0 | 4 | 742
| D | D82 | Místnost 4.06 |  |  |  | 0 | [5 empty] | 0 |  | 0 |  | 0 | 1 | D | 1 | ROZPOCET | [6 empty] | 0
372 | K | Pol1052 | ŽIDLE C8 NOOI Konferenční židle s područkami na 4 nohách zakončená kluzákem. Sedák a opěrák tvoří jeden platový výlisek dvoch barev. | kus | 212 |  | 0 |  |  |  | základní |  | 0 | 0 | 0 | 0 | 0 | 4 | K | 2 | ROZPOCET | 0 | 0 | 0 | 0 | 0 | 1 | 0 | 4 | 744
373 | K | Pol1026 | STŮL P5 CLIP - stůl konferenční. 160x70 cm. Deska laminát s laserovými hranami ABS 2 mm. Výška stolu 74 cm. Tluštka desky 19mm. | kus | 4 |  | 0 |  |  |  | základní |  | 0 | 0 | 0 | 0 | 0 | 4 | K | 2 | ROZPOCET | 0 | 0 | 0 | 0 | 0 | 1 | 0 | 4 | 746
| D | D83 | Místnost 4.05 |  |  |  | 0 | [5 empty] | 0 |  | 0 |  | 0 | 1 | D | 1 | ROZPOCET | [6 empty] | 0
374 | K | Pol1024 | STŮL P4 CLIP - stůl konferenční. 180x70 cm. Deska laminát s laserovými hranami ABS 2 mm. Výška stolu 74 cm. Tluštka desky 19mm. | kus | 2 |  | 0 |  |  |  | základní |  | 0 | 0 | 0 | 0 | 0 | 4 | K | 2 | ROZPOCET | 0 | 0 | 0 | 0 | 0 | 1 | 0 | 4 | 748
375 | K | Pol1002 | ŽIDLE P1 PARO2 kancelárska židle pro 24 hodinové sezení. | kus | 2 |  | 0 |  |  |  | základní |  | 0 | 0 | 0 | 0 | 0 | 4 | K | 2 | ROZPOCET | 0 | 0 | 0 | 0 | 0 | 1 | 0 | 4 | 750
| D | D84 | Místnost 4.03 |  |  |  | 0 | [5 empty] | 0 |  | 0 |  | 0 | 1 | D | 1 | ROZPOCET | [6 empty] | 0
376 | K | Pol1066 | STŮL C11 MACAO - konferenční stůl na centrální noze. Ponož i deska atypická. Laserová hrana. Výška stolu 110 cm | kus | 5 |  | 0 |  |  |  | základní |  | 0 | 0 | 0 | 0 | 0 | 4 | K | 2 | ROZPOCET | 0 | 0 | 0 | 0 | 0 | 1 | 0 | 4 | 752
377 | K | Pol1067 | ŽIDLE C9 MACAO - barová židle na centrální podnoži s opěrkou na nohy. | kus | 10 |  | 0 |  |  |  | základní |  | 0 | 0 | 0 | 0 | 0 | 4 | K | 2 | ROZPOCET | 0 | 0 | 0 | 0 | 0 | 1 | 0 | 4 | 754
| D | D85 | Místnost 4.12 |  |  |  | 0 | [5 empty] | 0 |  | 0 |  | 0 | 1 | D | 1 | ROZPOCET | [6 empty] | 0
378 | K | Pol998 | STŮL P1 CLIP - stůl konferenční. 180x80 cm. Deska laminát s laserovými hranami ABS 2 mm. Výška stolu 74 cm. Tluštka desky 19mm. | kus | 2 |  | 0 |  |  |  | základní |  | 0 | 0 | 0 | 0 | 0 | 4 | K | 2 | ROZPOCET | 0 | 0 | 0 | 0 | 0 | 1 | 0 | 4 | 756
379 | K | Pol1052 | ŽIDLE C8 NOOI Konferenční židle s područkami na 4 nohách zakončená kluzákem. Sedák a opěrák tvoří jeden platový výlisek dvoch barev. | kus | 8 |  | 0 |  |  |  | základní |  | 0 | 0 | 0 | 0 | 0 | 4 | K | 2 | ROZPOCET | 0 | 0 | 0 | 0 | 0 | 1 | 0 | 4 | 758
| D | D86 | Místnost 4.17 |  |  |  | 0 | [5 empty] | 0 |  | 0 |  | 0 | 1 | D | 1 | ROZPOCET | [6 empty] | 0
380 | K | Pol1068 | STŮL C12 SKILL stůl 140x600 cm dýha ořech | kus | 1 |  | 0 |  |  |  | základní |  | 0 | 0 | 0 | 0 | 0 | 4 | K | 2 | ROZPOCET | 0 | 0 | 0 | 0 | 0 | 1 | 0 | 4 | 760
381 | K | Pol1069 | KŘESLO K9 PULSE Křeslo naé 4 nohé designové podnoži. Vnejší strana, vnitřní strana a sedák z různobarevného čalounění. | kus | 20 |  | 0 |  |  |  | základní |  | 0 | 0 | 0 | 0 | 0 | 4 | K | 2 | ROZPOCET | 0 | 0 | 0 | 0 | 0 | 1 | 0 | 4 | 762

## 202 - Vestavěný nábytek
| List obsahuje: |  | 1) Krycí list soupisu | 2) Rekapitulace |  |  | 3) Soupis prací | Zpět na list: | Rekapitulace stavby
{52d915da-e701-4434-ba72-8c68eace1ac4}
2
| KRYCÍ LIST SOUPISU | [8 empty] | v --- níže se nacházejí doplnkové a pomocné údaje k sestavám --- v | [8 empty] | False
Stavba:
Národní telemedicínské centrum
Objekt:
292/200 - Interiery
Soupis:
202 - Vestavěný nábytek
| KSO: |  |  |  |  | CC-CZ:
| Místo: |  |  |  |  | Datum: | 26.1.2017
| Zadavatel: |  |  |  |  | IČ: | 64943330
|  | SPS Projekt s. r.o., Za Návsí 1670/9, Praha 10 |  |  |  | DIČ:
| Uchazeč: |  |  |  |  | IČ:
DIČ:
| Projektant: |  |  |  |  | IČ: | 26051737
|  | OK Plan Architects s.r.o., Na Závodí 631, Humpolec |  |  |  | DIČ:
Poznámka:
| Cena bez DPH | [5 empty] | 0
|  |  | Základ daně |  |  | Sazba daně | Výše daně
| DPH | základní | 0 |  |  | 21% | 0
|  | snížená | 0 |  |  | 15% | 0
|  | zákl. přenesená | 0 |  |  | 21% | 0
|  | sníž. přenesená | 0 |  |  | 15% | 0
|  | nulová | 0 |  |  | 0% | 0
| Cena s DPH |  |  | v | CZK |  | 0
REKAPITULACE ČLENĚNÍ SOUPISU PRACÍ
Stavba:
Národní telemedicínské centrum
Objekt:
292/200 - Interiery
Soupis:
202 - Vestavěný nábytek
Místo: | [5 empty] | Datum: | 26.1.2017
Zadavatel: |  |  | SPS Projekt s. r.o., Za Návsí 1670/9, Praha 10 |  |  | Projektant: | OK Plan Architects s.r.o., Na Závodí 631, Humpolec
Uchazeč:
Kód dílu - Popis | [6 empty] | Cena celkem [CZK]
Náklady soupisu celkem | [6 empty] | 0 | [12 empty] | -1
| INT 2 - Vestavěný nábytek | [5 empty] | 0
| 1 - Recepce | [5 empty] | 0
| 2 - Kuchyně | [5 empty] | 0
| 3 - Interierový nábytek | [5 empty] | 0
SOUPIS PRACÍ
Stavba:
Národní telemedicínské centrum
Objekt:
292/200 - Interiery
Soupis:
202 - Vestavěný nábytek
Místo: | [5 empty] | Datum: | 26.1.2017
Zadavatel: |  |  | SPS Projekt s. r.o., Za Návsí 1670/9, Praha 10 |  |  | Projektant: | OK Plan Architects s.r.o., Na Závodí 631, Humpolec
Uchazeč:
PČ | Typ | Kód | Popis | MJ | Množství | J.cena [CZK] | Cena celkem [CZK] | Cenová soustava |  | Poznámka | DPH | J. Nh [h] | Nh celkem [h] | J. hmotnost [t] | Hmotnost celkem [t] | J. suť [t] | Suť Celkem [t]
Náklady soupisu celkem | [6 empty] | 0 | [5 empty] | 0 |  | 0 |  | 0 |  | D | -1 | [7 empty] | 0
| D | INT 2 | Vestavěný nábytek |  |  |  | 0 | [5 empty] | 0 |  | 0 |  | 0 | 2 | D | 0 | ROZPOCET | [6 empty] | 0
| D | 1 | Recepce |  |  |  | 0 | [5 empty] | 0 |  | 0 |  | 0 | 1 | D | 1 | ROZPOCET | [6 empty] | 0
1 | K | 1.0 | Pozn.: Provedení prvků je uvedeno v projektové dokumentaci. Položky budou oceněny jako dodávka a montáž včetně veškerého pomocného materiálu, přesunů hmot aj. |  | 0 |  | 0 |  |  |  | základní |  | 0 | 0 | 0 | 0 | 0 | 16 | K | 2 | ROZPOCET | 0 | 0 | 0 | 0 | 0 | 1 | 0 | 16 | -1753416109
2 | K | 1.1 | Recepce včetně zázemí | ks | 1 |  | 0 |  |  |  | základní |  | 0 | 0 | 0 | 0 | 0 | 16 | K | 2 | ROZPOCET | 0 | 0 | 0 | 0 | 0 | 1 | 0 | 16 | 2
| P |  | Poznámka k položce: m.č. 1.31 | [15 empty] | P | 2
3 | K | 1.2 | Recepce včetně zázemí | ks | 1 |  | 0 |  |  |  | základní |  | 0 | 0 | 0 | 0 | 0 | 16 | K | 2 | ROZPOCET | 0 | 0 | 0 | 0 | 0 | 1 | 0 | 16 | 4
| P |  | Poznámka k položce: 0.29 | [15 empty] | P | 2
| D | 2 | Kuchyně |  |  |  | 0 | [5 empty] | 0 |  | 0 |  | 0 | 1 | D | 1 | ROZPOCET | [6 empty] | 0
4 | K | 2.0 | Pozn.: Provedení kuchyní a specifikace prvků a výrobků jsou uvedeny v projektové dokumentaci. Položky budou oceněny jako dodávka a montáž včetně veškerých montážních a pomocných materiálů, včetně zapojení spotřebičů či koncových prvků a přesunů hmot. |  | 0 |  | 0 |  |  |  | základní |  | 0 | 0 | 0 | 0 | 0 | 16 | K | 2 | ROZPOCET | 0 | 0 | 0 | 0 | 0 | 1 | 0 | 16 | 1048691722
5 | K | 2.1a | Sestava kuchyňské linky | ks | 1 |  | 0 |  |  |  | základní |  | 0 | 0 | 0 | 0 | 0 | 16 | K | 2 | ROZPOCET | 0 | 0 | 0 | 0 | 0 | 1 | 0 | 16 | 6
| P |  | Poznámka k položce: m.č. 0.13 | [15 empty] | P | 2
6 | K | 2.1b | Myčka | ks | 1 |  | 0 |  |  |  | základní |  | 0 | 0 | 0 | 0 | 0 | 16 | K | 2 | ROZPOCET | 0 | 0 | 0 | 0 | 0 | 1 | 0 | 16 | 8
| P |  | Poznámka k položce: m.č. 0.13 | [15 empty] | P | 2
7 | K | 2.1c | Varná deska | ks | 1 |  | 0 |  |  |  | základní |  | 0 | 0 | 0 | 0 | 0 | 16 | K | 2 | ROZPOCET | 0 | 0 | 0 | 0 | 0 | 1 | 0 | 16 | 10
| P |  | Poznámka k položce: m.č. 0.13 | [15 empty] | P | 2
8 | K | 2.1d | Odsavač par | ks | 1 |  | 0 |  |  |  | základní |  | 0 | 0 | 0 | 0 | 0 | 16 | K | 2 | ROZPOCET | 0 | 0 | 0 | 0 | 0 | 1 | 0 | 16 | 12
| P |  | Poznámka k položce: m.č. 0.13 | [15 empty] | P | 2
9 | K | 2.1e | Chladnička | ks | 1 |  | 0 |  |  |  | základní |  | 0 | 0 | 0 | 0 | 0 | 16 | K | 2 | ROZPOCET | 0 | 0 | 0 | 0 | 0 | 1 | 0 | 16 | 14
| P |  | Poznámka k položce: m.č. 0.13 | [15 empty] | P | 2
10 | K | 2.2a | Sestava kuchyňské linky | ks | 1 |  | 0 |  |  |  | základní |  | 0 | 0 | 0 | 0 | 0 | 16 | K | 2 | ROZPOCET | 0 | 0 | 0 | 0 | 0 | 1 | 0 | 16 | 16
| P |  | Poznámka k položce: m.č. 1.14 | [15 empty] | P | 2
11 | K | 2.2b | Myčka | ks | 1 |  | 0 |  |  |  | základní |  | 0 | 0 | 0 | 0 | 0 | 16 | K | 2 | ROZPOCET | 0 | 0 | 0 | 0 | 0 | 1 | 0 | 16 | 18
| P |  | Poznámka k položce: m.č. 1.14 | [15 empty] | P | 2
12 | K | 2.2c | Varná deska | ks | 1 |  | 0 |  |  |  | základní |  | 0 | 0 | 0 | 0 | 0 | 16 | K | 2 | ROZPOCET | 0 | 0 | 0 | 0 | 0 | 1 | 0 | 16 | 20
| P |  | Poznámka k položce: m.č. 1.14 | [15 empty] | P | 2
13 | K | 2.2d | Odsavač par | ks | 1 |  | 0 |  |  |  | základní |  | 0 | 0 | 0 | 0 | 0 | 16 | K | 2 | ROZPOCET | 0 | 0 | 0 | 0 | 0 | 1 | 0 | 16 | 22
| P |  | Poznámka k položce: m.č. 1.14 | [15 empty] | P | 2
14 | K | 2.2ae | Chladnička | ks | 1 |  | 0 |  |  |  | základní |  | 0 | 0 | 0 | 0 | 0 | 16 | K | 2 | ROZPOCET | 0 | 0 | 0 | 0 | 0 | 1 | 0 | 16 | 24
| P |  | Poznámka k položce: m.č. 1.14 | [15 empty] | P | 2
15 | K | 2.3a | Sestava kuchyňské linky | ks | 1 |  | 0 |  |  |  | základní |  | 0 | 0 | 0 | 0 | 0 | 16 | K | 2 | ROZPOCET | 0 | 0 | 0 | 0 | 0 | 1 | 0 | 16 | 26
| P |  | Poznámka k položce: m.č. 1.15 | [15 empty] | P | 2
16 | K | 2.3b | Prac. deska nerez vč 2-dřezu | ks | 1 |  | 0 |  |  |  | základní |  | 0 | 0 | 0 | 0 | 0 | 16 | K | 2 | ROZPOCET | 0 | 0 | 0 | 0 | 0 | 1 | 0 | 16 | 28
| P |  | Poznámka k položce: m.č. 1.15 | [15 empty] | P | 2
17 | K | 2.3c | Podnož dvoudřezu | ks | 1 |  | 0 |  |  |  | základní |  | 0 | 0 | 0 | 0 | 0 | 16 | K | 2 | ROZPOCET | 0 | 0 | 0 | 0 | 0 | 1 | 0 | 16 | 30
| P |  | Poznámka k položce: m.č. 1.15 | [15 empty] | P | 2
18 | K | 2.4a | Sestava kuchyňské linky | ks | 1 |  | 0 |  |  |  | základní |  | 0 | 0 | 0 | 0 | 0 | 16 | K | 2 | ROZPOCET | 0 | 0 | 0 | 0 | 0 | 1 | 0 | 16 | 32
| P |  | Poznámka k položce: m. 1.16 | [15 empty] | P | 2
19 | K | 2.4b | Chladnička | ks | 1 |  | 0 |  |  |  | základní |  | 0 | 0 | 0 | 0 | 0 | 16 | K | 2 | ROZPOCET | 0 | 0 | 0 | 0 | 0 | 1 | 0 | 16 | 34
| P |  | Poznámka k položce: m. 1.16 | [15 empty] | P | 2
20 | K | 2.5a | Sestava kuchyňské linky | ks | 1 |  | 0 |  |  |  | základní |  | 0 | 0 | 0 | 0 | 0 | 16 | K | 2 | ROZPOCET | 0 | 0 | 0 | 0 | 0 | 1 | 0 | 16 | 36
| P |  | Poznámka k položce: 1.17 | [15 empty] | P | 2
21 | K | 2.5b | Chladnička | ks | 1 |  | 0 |  |  |  | základní |  | 0 | 0 | 0 | 0 | 0 | 16 | K | 2 | ROZPOCET | 0 | 0 | 0 | 0 | 0 | 1 | 0 | 16 | 38
| P |  | Poznámka k položce: 1.17 | [15 empty] | P | 2
22 | K | 2.6a | Sestava kuchyňské linky | ks | 1 |  | 0 |  |  |  | základní |  | 0 | 0 | 0 | 0 | 0 | 16 | K | 2 | ROZPOCET | 0 | 0 | 0 | 0 | 0 | 1 | 0 | 16 | 40
| P |  | Poznámka k položce: 1.19 | [15 empty] | P | 2
23 | K | 2.6b | Chladnička | ks | 1 |  | 0 |  |  |  | základní |  | 0 | 0 | 0 | 0 | 0 | 16 | K | 2 | ROZPOCET | 0 | 0 | 0 | 0 | 0 | 1 | 0 | 16 | 42
| P |  | Poznámka k položce: 1.19 | [15 empty] | P | 2
24 | K | 2.7a | Sestava kuchyňské linky | ks | 1 |  | 0 |  |  |  | základní |  | 0 | 0 | 0 | 0 | 0 | 16 | K | 2 | ROZPOCET | 0 | 0 | 0 | 0 | 0 | 1 | 0 | 16 | 44
| P |  | Poznámka k položce: 1.25 | [15 empty] | P | 2
25 | K | 2.7b | Chladnička | ks | 1 |  | 0 |  |  |  | základní |  | 0 | 0 | 0 | 0 | 0 | 16 | K | 2 | ROZPOCET | 0 | 0 | 0 | 0 | 0 | 1 | 0 | 16 | 46
| P |  | Poznámka k položce: 1.25 | [15 empty] | P | 2
26 | K | 2.8a | Sestava kuchyňské linky | ks | 1 |  | 0 |  |  |  | základní |  | 0 | 0 | 0 | 0 | 0 | 16 | K | 2 | ROZPOCET | 0 | 0 | 0 | 0 | 0 | 1 | 0 | 16 | 48
| P |  | Poznámka k položce: 2.10 | [15 empty] | P | 2
27 | K | 2.8b | Varná deska | ks | 1 |  | 0 |  |  |  | základní |  | 0 | 0 | 0 | 0 | 0 | 16 | K | 2 | ROZPOCET | 0 | 0 | 0 | 0 | 0 | 1 | 0 | 16 | 50
| P |  | Poznámka k položce: 2.10 | [15 empty] | P | 2
28 | K | 2.8c | Odsavač par | ks | 1 |  | 0 |  |  |  | základní |  | 0 | 0 | 0 | 0 | 0 | 16 | K | 2 | ROZPOCET | 0 | 0 | 0 | 0 | 0 | 1 | 0 | 16 | 52
| P |  | Poznámka k položce: 2.10 | [15 empty] | P | 2
29 | K | 2.8d | Chladnička | ks | 1 |  | 0 |  |  |  | základní |  | 0 | 0 | 0 | 0 | 0 | 16 | K | 2 | ROZPOCET | 0 | 0 | 0 | 0 | 0 | 1 | 0 | 16 | 54
| P |  | Poznámka k položce: 2.10 | [15 empty] | P | 2
30 | K | 2.09a | Sestava kuchyňské linky | ks | 1 |  | 0 |  |  |  | základní |  | 0 | 0 | 0 | 0 | 0 | 16 | K | 2 | ROZPOCET | 0 | 0 | 0 | 0 | 0 | 1 | 0 | 16 | 56
| P |  | Poznámka k položce: 2.43 | [15 empty] | P | 2
31 | K | 2.09b | Varná deska | ks | 1 |  | 0 |  |  |  | základní |  | 0 | 0 | 0 | 0 | 0 | 16 | K | 2 | ROZPOCET | 0 | 0 | 0 | 0 | 0 | 1 | 0 | 16 | 58
| P |  | Poznámka k položce: 2.43 | [15 empty] | P | 2
32 | K | 2.09c | Odsavač par | ks | 1 |  | 0 |  |  |  | základní |  | 0 | 0 | 0 | 0 | 0 | 16 | K | 2 | ROZPOCET | 0 | 0 | 0 | 0 | 0 | 1 | 0 | 16 | 60
| P |  | Poznámka k položce: 2.43 | [15 empty] | P | 2
33 | K | 2.09d | Chladnička | ks | 1 |  | 0 |  |  |  | základní |  | 0 | 0 | 0 | 0 | 0 | 16 | K | 2 | ROZPOCET | 0 | 0 | 0 | 0 | 0 | 1 | 0 | 16 | 62
| P |  | Poznámka k položce: 2.43 | [15 empty] | P | 2
34 | K | 2.10a | Sestava kuchyňské linky | ks | 1 |  | 0 |  |  |  | základní |  | 0 | 0 | 0 | 0 | 0 | 16 | K | 2 | ROZPOCET | 0 | 0 | 0 | 0 | 0 | 1 | 0 | 16 | 64
| P |  | Poznámka k položce: 2.44 | [15 empty] | P | 2
35 | K | 2.10b | Varná deska | ks | 1 |  | 0 |  |  |  | základní |  | 0 | 0 | 0 | 0 | 0 | 16 | K | 2 | ROZPOCET | 0 | 0 | 0 | 0 | 0 | 1 | 0 | 16 | 66
| P |  | Poznámka k položce: 2.44 | [15 empty] | P | 2
36 | K | 2.10c | Odsavač par | ks | 1 |  | 0 |  |  |  | základní |  | 0 | 0 | 0 | 0 | 0 | 16 | K | 2 | ROZPOCET | 0 | 0 | 0 | 0 | 0 | 1 | 0 | 16 | 68
| P |  | Poznámka k položce: 2.44 | [15 empty] | P | 2
37 | K | 2.10d | Chladnička | ks | 1 |  | 0 |  |  |  | základní |  | 0 | 0 | 0 | 0 | 0 | 16 | K | 2 | ROZPOCET | 0 | 0 | 0 | 0 | 0 | 1 | 0 | 16 | 70
| P |  | Poznámka k položce: 2.44 | [15 empty] | P | 2
38 | K | 2.11a | Sestava kuchyňské linky | ks | 1 |  | 0 |  |  |  | základní |  | 0 | 0 | 0 | 0 | 0 | 16 | K | 2 | ROZPOCET | 0 | 0 | 0 | 0 | 0 | 1 | 0 | 16 | 72
| P |  | Poznámka k položce: 3.21 | [15 empty] | P | 2
39 | K | 2.11b | Varná deska | ks | 1 |  | 0 |  |  |  | základní |  | 0 | 0 | 0 | 0 | 0 | 16 | K | 2 | ROZPOCET | 0 | 0 | 0 | 0 | 0 | 1 | 0 | 16 | 74
| P |  | Poznámka k položce: 3.21 | [15 empty] | P | 2
40 | K | 2.11c | Odsavač par | ks | 1 |  | 0 |  |  |  | základní |  | 0 | 0 | 0 | 0 | 0 | 16 | K | 2 | ROZPOCET | 0 | 0 | 0 | 0 | 0 | 1 | 0 | 16 | 76
| P |  | Poznámka k položce: 3.21 | [15 empty] | P | 2
41 | K | 2.11d | Chladnička | ks | 1 |  | 0 |  |  |  | základní |  | 0 | 0 | 0 | 0 | 0 | 16 | K | 2 | ROZPOCET | 0 | 0 | 0 | 0 | 0 | 1 | 0 | 16 | 78
| P |  | Poznámka k položce: 3.21 | [15 empty] | P | 2
42 | K | 2.12a | Sestava kuchyňské linky | ks | 1 |  | 0 |  |  |  | základní |  | 0 | 0 | 0 | 0 | 0 | 16 | K | 2 | ROZPOCET | 0 | 0 | 0 | 0 | 0 | 1 | 0 | 16 | 80
| P |  | Poznámka k položce: 3.26 | [15 empty] | P | 2
43 | K | 2.12b | Varná deska | ks | 1 |  | 0 |  |  |  | základní |  | 0 | 0 | 0 | 0 | 0 | 16 | K | 2 | ROZPOCET | 0 | 0 | 0 | 0 | 0 | 1 | 0 | 16 | 82
| P |  | Poznámka k položce: 3.26 | [15 empty] | P | 2
44 | K | 2.12c | Odsavač par | ks | 1 |  | 0 |  |  |  | základní |  | 0 | 0 | 0 | 0 | 0 | 16 | K | 2 | ROZPOCET | 0 | 0 | 0 | 0 | 0 | 1 | 0 | 16 | 84
| P |  | Poznámka k položce: 3.26 | [15 empty] | P | 2
45 | K | 2.12d | Chladnička | ks | 1 |  | 0 |  |  |  | základní |  | 0 | 0 | 0 | 0 | 0 | 16 | K | 2 | ROZPOCET | 0 | 0 | 0 | 0 | 0 | 1 | 0 | 16 | 86
| P |  | Poznámka k položce: 3.26 | [15 empty] | P | 2
46 | K | 2.13a | Sestava kuchyňské linky | ks | 1 |  | 0 |  |  |  | základní |  | 0 | 0 | 0 | 0 | 0 | 16 | K | 2 | ROZPOCET | 0 | 0 | 0 | 0 | 0 | 1 | 0 | 16 | 88
| P |  | Poznámka k položce: 3.28 | [15 empty] | P | 2
47 | K | 2.13b | Chladnička | ks | 1 |  | 0 |  |  |  | základní |  | 0 | 0 | 0 | 0 | 0 | 16 | K | 2 | ROZPOCET | 0 | 0 | 0 | 0 | 0 | 1 | 0 | 16 | 90
| P |  | Poznámka k položce: 3.28 | [15 empty] | P | 2
48 | K | 2.14a | Sestava kuchyňské linky | ks | 1 |  | 0 |  |  |  | základní |  | 0 | 0 | 0 | 0 | 0 | 16 | K | 2 | ROZPOCET | 0 | 0 | 0 | 0 | 0 | 1 | 0 | 16 | 92
| P |  | Poznámka k položce: 4.11 | [15 empty] | P | 2
49 | K | 2.14b | Varná deska | ks | 1 |  | 0 |  |  |  | základní |  | 0 | 0 | 0 | 0 | 0 | 16 | K | 2 | ROZPOCET | 0 | 0 | 0 | 0 | 0 | 1 | 0 | 16 | 94
| P |  | Poznámka k položce: 4.11 | [15 empty] | P | 2
50 | K | 2.14c | Myčka | ks | 1 |  | 0 |  |  |  | základní |  | 0 | 0 | 0 | 0 | 0 | 16 | K | 2 | ROZPOCET | 0 | 0 | 0 | 0 | 0 | 1 | 0 | 16 | 96
| P |  | Poznámka k položce: 4.11 | [15 empty] | P | 2
51 | K | 2.14d | Odsavač par | ks | 1 |  | 0 |  |  |  | základní |  | 0 | 0 | 0 | 0 | 0 | 16 | K | 2 | ROZPOCET | 0 | 0 | 0 | 0 | 0 | 1 | 0 | 16 | 98
| P |  | Poznámka k položce: 4.11 | [15 empty] | P | 2
52 | K | 2.14e | Chladnička | ks | 1 |  | 0 |  |  |  | základní |  | 0 | 0 | 0 | 0 | 0 | 16 | K | 2 | ROZPOCET | 0 | 0 | 0 | 0 | 0 | 1 | 0 | 16 | 100
| P |  | Poznámka k položce: 4.11 | [15 empty] | P | 2
| D | 3 | Interierový nábytek |  |  |  | 0 | [5 empty] | 0 |  | 0 |  | 0 | 1 | D | 1 | ROZPOCET | [6 empty] | 0
53 | K | 3.0 | Pozn.: Provedení a specifikace prvků jsou uvedeny v projektové dokumantaci. Položky budou oceněny jako dodávka a montáž včetně veškerých pomocných a montážních materiálů a včetně přesunů hmot. |  | 0 |  | 0 |  |  |  | základní |  | 0 | 0 | 0 | 0 | 0 | 16 | K | 2 | ROZPOCET | 0 | 0 | 0 | 0 | 0 | 1 | 0 | 16 | 1071875464
54 | K | 3.1 | Sestava kartotéky | ks | 1 |  | 0 |  |  |  | základní |  | 0 | 0 | 0 | 0 | 0 | 16 | K | 2 | ROZPOCET | 0 | 0 | 0 | 0 | 0 | 1 | 0 | 16 | 102
| P |  | Poznámka k položce: 1.42 | [15 empty] | P | 2
55 | K | 3.2 | Vestavěné skříně | ks | 4 |  | 0 |  |  |  | základní |  | 0 | 0 | 0 | 0 | 0 | 16 | K | 2 | ROZPOCET | 0 | 0 | 0 | 0 | 0 | 1 | 0 | 16 | 104
| P |  | Poznámka k položce: 2.53-2.50-2.58-2.61 | [15 empty] | P | 2
56 | K | 3.3 | Odkladní stůl | ks | 1 |  | 0 |  |  |  | základní |  | 0 | 0 | 0 | 0 | 0 | 16 | K | 2 | ROZPOCET | 0 | 0 | 0 | 0 | 0 | 1 | 0 | 16 | 106
| P |  | Poznámka k položce: m. 2.66 | [15 empty] | P | 2
57 | K | 3.4 | Regálová sestava | ks | 1 |  | 0 |  |  |  | základní |  | 0 | 0 | 0 | 0 | 0 | 16 | K | 2 | ROZPOCET | 0 | 0 | 0 | 0 | 0 | 1 | 0 | 16 | 108
| P |  | Poznámka k položce: m 2.54 | [15 empty] | P | 2
58 | K | Pol1070 | Sestava šatny | ks | 1 |  | 0 |  |  |  | základní |  | 0 | 0 | 0 | 0 | 0 | 16 | K | 2 | ROZPOCET | 0 | 0 | 0 | 0 | 0 | 1 | 0 | 16 | 110
| P |  | Poznámka k položce: 4.02 | [15 empty] | P | 2

## Pokyny pro vyplnění
Struktura údajů, formát souboru a metodika pro zpracování
Struktura
Soubor je složen ze záložky Rekapitulace stavby a záložek s názvem soupisu prací pro jednotlivé objekty ve formátu XLSX. Každá ze záložek přitom obsahuje
ještě samostatné sestavy vymezené orámovaním a nadpisem sestavy.
Rekapitulace stavby obsahuje sestavu Rekapitulace stavby a Rekapitulace objektů stavby a soupisů prací.
V sestavě Rekapitulace stavby jsou uvedeny informace identifikující předmět veřejné zakázky na stavební práce, KSO, CC-CZ, CZ-CPV, CZ-CPA a rekapitulaci
celkové nabídkové ceny uchazeče.
V sestavě Rekapitulace objektů stavby a soupisů prací je uvedena rekapitulace stavebních objektů, inženýrských objektů, provozních souborů,
vedlejších a ostatních nákladů a ostatních nákladů s rekapitulací nabídkové ceny za jednotlivé soupisy prací. Na základě údaje Typ je možné
identifikovat, zda se jedná o objekt nebo soupis prací pro daný objekt:
|  | STA | Stavební objekt pozemní
|  | ING | Stavební objekt inženýrský
|  | PRO | Provozní soubor
|  | VON | Vedlejší a ostatní náklady
|  | OST | Ostatní
|  | Soupis | Soupis prací pro daný typ objektu
Soupis prací pro jednotlivé objekty obsahuje sestavy Krycí list soupisu, Rekapitulace členění soupisu prací, Soupis prací. Za soupis prací může být považován
i objekt stavby v případě, že neobsahuje podřízenou zakázku.
Krycí list soupisu obsahuje rekapitulaci informací o předmětu veřejné zakázky ze sestavy Rekapitulace stavby, informaci o zařazení objektu do KSO,
CC-CZ, CZ-CPV, CZ-CPA a rekapitulaci celkové nabídkové ceny uchazeče za aktuální soupis prací.
Rekapitulace členění soupisu prací obsahuje rekapitulaci soupisu prací ve všech úrovních členění soupisu tak, jak byla tato členění použita (např.
stavební díly, funkční díly, případně jiné členění) s rekapitulací nabídkové ceny.
Soupis prací obsahuje položky veškerých stavebních nebo montážních prací, dodávek materiálů a služeb nezbytných pro zhotovení stavebního objektu,
inženýrského objektu, provozního souboru, vedlejších a ostatních nákladů.
Pro položky soupisu prací se zobrazují následující informace:
|  | PČ |  | Pořadové číslo položky v aktuálním soupisu
|  | TYP |  | Typ položky: K - konstrukce, M - materiál, PP - plný popis, PSC - poznámka k souboru cen, P - poznámka k položce, VV - výkaz výměr
|  | Kód |  | Kód položky
|  | Popis |  | Zkrácený popis položky
|  | MJ |  | Měrná jednotka položky
|  | Množství |  | Množství v měrné jednotce
|  | J.cena |  | Jednotková cena položky. Zadaní může obsahovat namísto J.ceny sloupce J.materiál a J.montáž, jejichž součet definuje
J.cenu položky.
|  | Cena celkem |  | Celková cena položky daná jako součin množství a j.ceny
|  | Cenová soustava |  | Příslušnost položky do cenové soustavy
Ke každé položce soupisu prací se na samostatných řádcích může zobrazovat:
Plný popis položky
Poznámka k souboru cen a poznámka zadavatele
Výkaz výměr
Pokud je k řádku výkazu výměr evidovaný údaj ve sloupci Kód, jedná se o definovaný odkaz, na který se může odvolávat výkaz výměr z jiné položky.
Metodika pro zpracování
Jednotlivé sestavy jsou v souboru provázány. Editovatelné pole jsou zvýrazněny žlutým podbarvením, ostatní pole neslouží k editaci a nesmí být jakkoliv
modifikovány.
Uchazeč je pro podání nabídky povinen vyplnit žlutě podbarvená pole:
Pole Uchazeč v sestavě Rekapitulace stavby - zde uchazeč vyplní svůj název (název subjektu)
Pole IČ a DIČ v sestavě Rekapitulace stavby - zde uchazeč vyplní svoje IČ a DIČ
Datum v sestavě Rekapitulace stavby - zde uchazeč vyplní datum vytvoření nabídky
J.cena = jednotková cena v sestavě Soupis prací o maximálním počtu desetinných míst uvedených v poli
- pokud sestavy soupisů prací obsahují pole J.cena, musí být všechna tato pole vyplněna nenulovými kladnými číslicemi
Poznámka - nepovinný údaj pro položku soupisu
V případě, že sestavy soupisů prací neobsahují pole J.cena, potom ve všech soupisech prací obsahují pole:
- J.materiál - jednotková cena materiálu
- J.montáž - jednotková cena montáže
Uchazeč je v tomto případě povinen vyplnit všechna pole J.materiál a pole J.montáž nenulovými kladnými číslicemi. V případech, kdy položka
neobsahuje žádný materiál je přípustné, aby pole J.materiál bylo vyplněno nulou. V případech, kdy položka neobsahuje žádnou montáž je přípustné,
aby pole J.montáž bylo vyplněno nulou. Není však přípustné, aby obě pole - J.materiál, J.Montáž byly u jedné položky vyplněny nulou.
Rekapitulace stavby
Název |  |  | Povinný |  | Popis | Typ | Max. počet
atributu |  |  | (A/N) |  |  |  | znaků
Kód |  |  | A |  | Kód stavby | String | 20
Stavba |  |  | A |  | Název stavby | String | 120
Místo |  |  | N |  | Místo stavby | String | 50
Datum |  |  | A |  | Datum vykonaného exportu | Date
KSO |  |  | N |  | Klasifikace stavebního objektu | String | 15
CC-CZ |  |  | N |  | Klasifikace stavbeních děl | String | 15
CZ-CPV |  |  | N |  | Společný slovník pro veřejné zakázky | String | 20
CZ-CPA |  |  | N |  | Klasifikace produkce podle činností | String | 20
Zadavatel |  |  | N |  | Zadavatel zadaní | String | 50
IČ |  |  | N |  | IČ zadavatele zadaní | String | 20
DIČ |  |  | N |  | DIČ zadavatele zadaní | String | 20
Uchazeč |  |  | N |  | Uchazeč veřejné zakázky | String | 50
Projektant |  |  | N |  | Projektant | String | 50
Poznámka |  |  | N |  | Poznámka k zadání | String | 255
Sazba DPH |  |  | A |  | Rekapitulace sazeb DPH u položek soupisů | eGSazbaDph
Základna DPH |  |  | A |  | Základna DPH určena součtem celkové ceny z položek soupisů | Double
Hodnota DPH |  |  | A |  | Hodnota DPH | Double
Cena bez DPH |  |  | A |  | Celková cena bez DPH za celou stavbu. Sčítává se ze všech listů. | Double
Cena s DPH |  |  | A |  | Celková cena s DPH za celou stavbu | Double
Rekapitulace objektů stavby a soupisů prací
Název |  |  | Povinný |  | Popis | Typ | Max. počet
atributu |  |  | (A/N) |  |  |  | znaků
Kód |  |  | A |  | Přebírá se z Rekapitulace stavby | String | 20
Stavba |  |  | A |  | Přebírá se z Rekapitulace stavby | String | 120
Místo |  |  | N |  | Přebírá se z Rekapitulace stavby | String | 50
Datum |  |  | A |  | Přebírá se z Rekapitulace stavby | Date
Zadavatel |  |  | N |  | Přebírá se z Rekapitulace stavby | String | 50
Projektant |  |  | N |  | Přebírá se z Rekapitulace stavby | String | 50
Uchazeč |  |  | N |  | Přebírá se z Rekapitulace stavby | String | 50
Kód |  |  | A |  | Kód objektu | String | 20
Objektu, Soupis prací |  |  | A |  | Název objektu | String | 120
Cena bez DPH |  |  | A |  | Cena bez DPH za daný objekt | Double
Cena s DPH |  |  | A |  | Cena spolu s DPH za daný objekt | Double
Typ |  |  | A |  | Typ zakázky | eGTypZakazky
Krycí list soupisu
Název |  |  | Povinný |  | Popis | Typ | Max. počet
atributu |  |  | (A/N) |  |  |  | znaků
Stavba |  |  | A |  | Přebírá se z Rekapitulace stavby | String | 120
Objekt |  |  | A |  | Kód a název objektu | String | 20 + 120
Soupis |  |  | A |  | Kód a název soupisu | String | 20 + 120
KSO |  |  | N |  | Klasifikace stavebního objektu | String | 15
CC-CZ |  |  | N |  | Klasifikace stavbeních děl | String | 15
CZ-CPV |  |  | N |  | Společný slovník pro veřejné zakázky | String | 20
CZ-CPA |  |  | N |  | Klasifikace produkce podle činností | String | 20
Místo |  |  | N |  | Přebírá se z Rekapitulace stavby | String | 50
Zadavatel |  |  | N |  | Přebírá se z Rekapitulace stavby | String | 50
Uchazeč |  |  | N |  | Přebírá se z Rekapitulace stavby | String | 50
Projektant |  |  | N |  | Přebírá se z Rekapitulace stavby | String | 50
Poznámka |  |  | N |  | Poznámka k soupisu prací | String | 255
Sazba DPH |  |  | A |  | Rekapitulace sazeb DPH na položkách aktuálního soupisu | eGSazbaDph
Základna DPH |  |  | A |  | Základna DPH určena součtem celkové ceny z položek aktuálního soupisu | Double
Hodnota DPH |  |  | A |  | Hodnota DPH | Double
Cena bez DPH |  |  | A |  | Cena bez DPH za daný soupis | Double
Cena s DPH |  |  | A |  | Cena s DPH za daný soupis | Double
Rekapitulace členění soupisu prací
Název |  |  | Povinný |  | Popis | Typ | Max. počet
atributu |  |  | (A/N) |  |  |  | znaků
Stavba |  |  | A |  | Přebírá se z Rekapitulace stavby | String | 120
Objekt |  |  | A |  | Kód a název objektu, přebírá se z Krycího listu soupisu | String | 20 + 120
Soupis |  |  | A |  | Kód a název objektu, přebírá se z Krycího listu soupisu | String | 20 + 120
Místo |  |  | N |  | Přebírá se z Rekapitulace stavby | String | 50
Datum |  |  | A |  | Přebírá se z Rekapitulace stavby | Date
Zadavatel |  |  | N |  | Přebírá se z Rekapitulace stavby | String | 50
Projektant |  |  | N |  | Přebírá se z Rekapitulace stavby | String | 50
Uchazeč |  |  | N |  | Přebírá se z Rekapitulace stavby | String | 50
Kód dílu - Popis |  |  | A |  | Kód a název dílu ze soupisu | String | 20 + 100
Cena celkem |  |  | A |  | Cena celkem za díl ze soupisu | Double
Soupis prací
Název |  |  | Povinný |  | Popis | Typ | Max. počet
atributu |  |  | (A/N) |  |  |  | znaků
Stavba |  |  | A |  | Přebírá se z Rekapitulace stavby | String | 120
Objekt |  |  | A |  | Kód a název objektu | String | 20 + 120
Soupis |  |  | A |  | Přebírá se z Krycího listu soupisu | String | 20 + 120
Místo |  |  | N |  | Přebírá se z Krycího listu soupisu | String | 50
Datum |  |  | A |  | Přebírá se z Krycího listu soupisu | Date
Zadavatel |  |  | N |  | Přebírá se z Krycího listu soupisu | String | 50
Projektant |  |  | N |  | Přebírá se z Krycího listu soupisu | String | 50
Uchazeč |  |  | N |  | Přebírá se z Krycího listu soupisu | String | 50
PČ |  |  | A |  | Pořadové číslo položky soupisu | Long
Typ |  |  | A |  | Typ položky soupisu | eGTypPolozky | 1
Kód |  |  | A |  | Kód položky ze soupisu | String | 20
Popis |  |  | A |  | Popis položky ze soupisu | String | 255
MJ |  |  | A |  | Měrná jednotka položky | String | 10
Množství |  |  | A |  | Množství položky soupisu | Double
J.Cena |  |  | A |  | Jednotková cena položky | Double
Cena celkem |  |  | A |  | Cena celkem vyčíslena jako J.Cena * Množství | Double
Cenová soustava |  |  | N |  | Zařazení položky do cenové soustavy | String | 50
p |  |  | N |  | Poznámka položky ze soupisu | Memo
psc |  |  | N |  | Poznámka k souboru cen ze soupisu | Memo
pp |  |  | N |  | Plný popis položky ze soupisu | Memo
vv |  |  | N |  | Výkaz výměr (figura, výraz, výměra) ze soupisu | Text,Text,Double | 20, 150
DPH |  |  | A |  | Sazba DPH pro položku | eGSazbaDPH
Hmotnost |  |  | A |  | Hmotnost položky ze soupisu | Double
Suť |  |  | A |  | Suť položky ze soupisu | Double
Nh |  |  | N |  | Normohodiny položky ze soupisu | Double
Datová věta
Typ věty |  |  | Hodnota |  | Význam
eGSazbaDPH |  |  | základní |  | Základní sazba DPH
|  |  | snížená |  | Snížená sazba DPH
|  |  | nulová |  | Nulová sazba DPH
|  |  | zákl. přenesená |  | Základní sazba DPH přenesená
|  |  | sníž. přenesená |  | Snížená sazba DPH přenesená
eGTypZakazky |  |  | STA |  | Stavební objekt
|  |  | PRO |  | Provozní soubor
|  |  | ING |  | Inženýrský objekt
|  |  | VON |  | Vedlejší a ostatní náklady
|  |  | OST |  | Ostatní náklady
eGTypPolozky |  |  | 1 |  | Položka typu HSV
|  |  | 2 |  | Položka typu PSV
|  |  | 3 |  | Položka typu M
|  |  | 4 |  | Položka typu OST