## Uchazeč (hidden)
Vyplňte následující údaje o Vaší společnosti
Obchodní název
Ulice a č.p.
Místo
PSČ
IČO
DIČ
Kontaktní osoba
telefon, fax
e-mail
Poznámka :
Ve všech listech tohoto souboru můžete měnit pouze buňky s modrým pozadím. Jedná se o tyto údaje : - údaje o firmě - jednotkové ceny položek - u položek typu procentické přesuny hmot zadejte i množství (hodnota je určitým procentem z ceny stavebního dílu nebo jeho části) - připomínky k položkovému zadání

## VzorObjekt (hidden)
Stavba : | 0 | 0
Obekt : |  |  | JKSO : | 800.122
Rekapitulace stavebního objektu
Objekt | 0 | 0

## VzorKryciList (hidden)
POLOŽKOVÝ ROZPOČET
Rozpočet |  |  |  |  | JKSO |  | . | .
Objekt |  | Název objektu |  |  | SKP
Měrná jednotka
Stavba |  | Název stavby |  |  | Počet jednotek
[5 empty] | Náklady na m.j. | 0
Projektant |  |  |  |  | Typ rozpočtu
Objednatel
Dodavatel |  |  |  |  | Zakázkové číslo
Rozpočtoval |  |  |  |  | Počet listů
Rozpis ceny
| Název |  |  | Dodávka | Montáž | Celkem
Vypracoval |  |  | Za zhotovitele |  | Za objednatele
Jméno : |  |  | Jméno : |  | Jméno :
Datum : |  |  | Datum : |  | Datum :
Podpis : |  |  | Podpis: |  | Podpis:
Základ pro DPH |  |  | % |  | 0
DPH |  | 0 | % |  | 0
Základ pro DPH |  |  | % |  | 0
DPH |  | 0 | % |  | 0
Zaokrouhlení |  |  |  |  | 0
CENA ZA OBJEKT CELKEM |  |  |  |  | 0
Popis :

## VzorPolozky (hidden)
Položkový rozpočet
S:
O:
R:
P.č. | Číslo položky | Název položky | MJ | množství | cena / MJ | celkem

## 01 01 KL
SOUPIS PRACÍ
Rozpočet |  |  | SO 01 - Centrála potrubní pošty | JKSO |  | SO 01 - Centrála potrubní pošty
Objekt |  | Název objektu |  | SKP
|  | Centrála a rozvody potrubní pošty |  | Měrná jednotka |  |  | Centrála a rozvody potrubní pošty
Stavba |  | Název stavby |  | Počet jednotek
|  | Fakultní nemocnice Olomouc |  | Náklady na m.j. |  |  | Fakultní nemocnice Olomouc
Projektant |  |  |  | Typ rozpočtu
Objednatel
Dodavatel |  |  |  | Zakázkové číslo
Rozpočtoval |  | Ing. Vladimír Šoukal |  | Počet listů
Rozpis ceny
| Název |  |  |  | Celkem
HSV
PSV
MON
Vedlejší náklady
Ostatní náklady
| Celkem |  |  |  | 0
Vypracoval |  |  | Za zhotovitele | Za objednatele
Jméno : |  |  | Jméno : | Jméno :
Datum : |  |  | Datum : | Datum :
Podpis : |  |  | Podpis: | Podpis:
Základ pro DPH |  |  | % | 0
DPH |  | 0 | % | 0
Základ pro DPH |  |  | % | 0
DPH |  | 0 | % | 0
Zaokrouhlení |  |  |  | 0
CENA ZA OBJEKT CELKEM |  |  |  | 0
Popis :

## 01 01 Rek
Stavba : |  | 0223 Fakultní nemocnice Olomouc |  | Rozpočet : | 1
Objekt : |  | 01 Centrála a rozvody potrubní pošty |  | SO 01 - Centrála potrubní pošty
REKAPITULACE DÍLŮ
Díl |  |  | Typ dílu |  |  | Celkem
0 | Poznámka |  | HSV
1 | Zemní práce |  | HSV
2 | Základy a zvláštní zakládání |  | HSV
21 | Úprava podloží a základ.spáry |  | HSV
3 | Svislé a kompletní konstrukce |  | HSV
311 | Sádrokartonové konstrukce |  | HSV
4 | Vodorovné konstrukce |  | HSV
5 | Komunikace |  | HSV
61 | Upravy povrchů vnitřní |  | HSV
62 | Úpravy povrchů vnější |  | HSV
63 | Podlahy a podlahové konstrukce |  | HSV
64 | Výplně otvorů |  | HSV
8 | Trubní vedení |  | HSV
94 | Lešení a stavební výtahy |  | HSV
95 | Dokončovací konstrukce na pozemních stavbách |  | HSV
951 | Práce HSV, PSV, montáže |  | HSV
97 | Prorážení otvorů |  | HSV
99 | Staveništní přesun hmot |  | HSV
711 | Izolace proti vodě |  | PSV
712 | Živičné krytiny |  | PSV
713 | Izolace tepelné |  | PSV
764 | Konstrukce klempířské |  | PSV
766 | Konstrukce truhlářské |  | PSV
767 | Konstrukce zámečnické |  | PSV
771 | Podlahy z dlaždic a obklady |  | PSV
776 | Podlahy povlakové |  | PSV
777 | Podlahy ze syntetických hmot |  | PSV
783 | Nátěry |  | PSV
784 | Malby |  | PSV
786 | Čalounické úpravy |  | PSV
790 | Vnitřní vybavení |  | PSV
799 | Ostatní |  | PSV
M21 | Elektromontáže |  | MON
M23 | Montáže potrubí |  | MON
M99 | Tabulka podlah |  | MON
| CELKEM OBJEKT |  |  |  |  | 0

## 01 01 Pol
Soupis prací
S: | 0223 | Fakultní nemocnice Olomouc
O: | 01 | Centrála a rozvody potrubní pošty
R: | 01 | SO 01 - Centrála potrubní pošty
P.č. | Číslo položky | Název položky | MJ | množství | cena / MJ | celkem
Díl: | 0 | Poznámka |  |  | 0
1 | 00 | Poznámka pro celou stavbu |  | 0 |  | 0
|  | Nedílnou součástí výkazu výměr ( soupisu prací ) je projektová dokumentace !! | [6 empty] | Nedílnou součástí výkazu výměr ( soupisu prací ) je projektová dokumentace !!
|  | Zpracovatel nabídky je povinen prověřit specifikace a výměry uvedené ve výkazu výměr. V případě zjištěných | [6 empty] | Zpracovatel nabídky je povinen prověřit specifikace a výměry uvedené ve výkazu výměr. V případě zjištěných
|  | rozdílů má na tyto rozdíly upozornit ve lhůtě pro podání nabídek prostřednictvím žádosti o dodatečné informace k zadávacím podmínkám. | [6 empty] | rozdílů má na tyto rozdíly upozornit ve lhůtě pro podání nabídek prostřednictvím žádosti o dodatečné informace k zadávacím podmínkám.
|  | Následné změny výměr v průběhu realizace nebudou akceptovány. | [6 empty] | Následné změny výměr v průběhu realizace nebudou akceptovány.
Díl: | 1 | Zemní práce |  |  | 0
2 | 113106111R00 | Rozebrání dlažeb z mozaiky ( zámková dlažba ) | m2 | 2 |  | 0
|  | vedení O2 : 2,5*0,8 |  | 2
3 | 113107112R00 | Odstranění podkladu pl. 200 m2,kam.těžené tl.20 cm | m2 | 2 |  | 0
|  | vedení O2 : 2,5*0,8 |  | 2
4 | 113107122R00 | Odstranění podkladu pl. 200 m2,kam.drcené tl.20 cm | m2 | 2 |  | 0
|  | vedení O2 : 2,5*0,8 |  | 2
5 | 115101201R00 | Čerpání vody na výšku do 10 m, přítok do 500 l | h | 960 |  | 0
|  | 60 dní po 8 hodinách - možné 2 čerpadla | [6 empty] | 60 dní po 8 hodinách - možné 2 čerpadla
|  | 60*8*2 |  | 960
6 | 115101301R00 | Pohotovost čerp.soupravy, výška 10 m, přítok 500 l | den | 60 |  | 0
7 | 119001401R00 | Dočasné zajištění ocelového potrubí do DN 200 mm | m | 28 |  | 0
při výkopech :
|  | 12,0+16,0 |  | 28
8 | 119001421R00 | Dočasné zajištění kabelů - do počtu 3 kabelů | m | 12 |  | 0
při výkopech :
|  | 12,0 |  | 12
9 | 121101103R00 | Sejmutí ornice s přemístěním přes 100 do 250 m | m3 | 240 |  | 0
|  | 40*30,0*0,2 |  | 240
10 | 131201109R00 | Příplatek za lepivost - hloubení nezap.jam v hor.3 | m3 | 632.511 |  | 0
30 % objemu :
|  | 2108,37*0,3 |  | 632.511
11 | 131201113R00 | Hloubení nezapaž. jam hor.3 do 10000 m3, | m3 | 2108.3725 |  | 0
na úroveň 226,850 :
|  | 3,14*9,7*9,7*0,25*2,9+6,4*2,7*2,9+1,0*2,2*2,9 |  | 270.6879
|  | 3,14*6,5*6,5*0,25*2,9 |  | 96.1821
zešikmení :
|  | 9,5*2,1*2,9/2+12,0*2,1*2,9/2+18,0*1,35*1,35/2 |  | 81.87
na úroveň 225,500 :
|  | 17,0*0,8*1,35+11,0*18,0*(4,5+5,3)/2+6,0*5,0*2,7 |  | 1069.56
zešikmení :
|  | 13,0*3,2*3,2/2+20,0*2,5*2,5/2+15,5*4,4*4,4/2 |  | 279.1
nad kanálem :
|  | 15,0*4,0*2,7 |  | 162
zešikmení :
|  | 7,0*2,6*2,6/2+6,5*2,5*2,5/2+(4,0+4,5*2)*3,0*3,0/2 |  | 102.4725
|  | 9,5*3,0*3,0/2+7,5*1,0*1,0/2 |  | 46.5
12 | 131201201R00 | Hloubení zapažených jam v hor.3 do 100 m3 | m3 | 36.5418 |  | 0
nádrž :
|  | 3,14*1,75*1,75*3,8 |  | 36.5418
13 | 131201209R00 | Příplatek za lepivost - hloubení zapaž.jam v hor.3 | m3 | 10.962 |  | 0
30 % objemu :
|  | 36,54*0,3 |  | 10.962
14 | 132201209R00 | Příplatek za lepivost - hloubení rýh 200cm v hor.3 | m3 | 13.029 |  | 0
30 % objemu :
|  | 43,43*0,3 |  | 13.029
15 | 132201211R00 | Hloubení rýh š.do 200 cm hor.3 do 100 m3, | m3 | 43.425 |  | 0
částečný výkop pro drenáž :
|  | 5,5*0,8*4,5 |  | 19.8
drenážní jáma :
|  | 1,5*3,5*4,5 |  | 23.625
16 | 139601102R00 | Ruční výkop jam, rýh a šachet v hornině tř. 3 | m3 | 140.22 |  | 0
jáma okolo stáv.objektů :
|  | budova X : (9,5+1,5)*0,8*0,3 |  | 2.64
|  | nad kanálem : 15,5*1,8*0,2 |  | 5.58
|  | šachta kolektoru : (5,2+3,5)*1,5*0,5 |  | 6.525
|  | u teplovod.kanálu : 11,0*2,0*0,8 |  | 17.6
|  | rýha pro O2 : 34,0*0,5*1,0+2,5*0,7*0,5 |  | 17.875
|  | posunutí kabelu NN : 50,0*1,5*1,0 |  | 75
|  | posunutí kabelu slaboproudu : 15,0*1,0*1,0 |  | 15
17 | 151101201R00 | Pažení stěn výkopu - příložné - hloubky do 4 m | m2 | 125.762 |  | 0
částečný výkop pro drenáž :
|  | 5,5*4,0*2 |  | 44
drenážní jáma :
|  | (1,5+3,5)*4,0*2 |  | 40
nádrž :
|  | 2*3,14*1,75*3,8 |  | 41.762
18 | 151101211R00 | Odstranění pažení stěn - příložné - hl. do 4 m | m2 | 125.76 |  | 0
19 | 151101401R00 | Vzepření stěn pažení - příložné - hl. do 4 m | m2 | 125.76 |  | 0
20 | 151101411R00 | Odstranění vzepření stěn - příložné - hl. do 4 m | m2 | 125.76 |  | 0
21 | 151401601R00 | Přepažení vzepření - příložné - hl. do 4 m | m2 | 125.76 |  | 0
22 | 161101101R00 | Svislé přemístění výkopku z hor.1-4 do 2,5 m | m3 | 21.43 |  | 0
|  | ruční výkop : 21,43 |  | 21.43
23 | 161101103R00 | Svislé přemístění výkopku z hor.1-4 do 6,0 m | m3 | 332.9662 |  | 0
|  | jáma: : 2108,37*0,12+43,42 |  | 296.4244
nádrž :
|  | 3,14*1,75*1,75*3,8 |  | 36.5418
24 | 162301102R00 | Vodorovné přemístění výkopku z hor.1-4 do 1000 m | m3 | 2152.78 |  | 0
pro zásyp - 2 x tam i zpět :
|  | (984,68+91,71)*2 |  | 2152.78
25 | 162701105R00 | Vodorovné přemístění výkopku z hor.1-4 do 10000 m | m3 | 1252.17 |  | 0
|  | výkop : 2108,37+36,54+43,43+140,22 |  | 2328.56
|  | zásyp : -984,68-91,71 |  | -1076.39
26 | 162701109R00 | Příplatek k vod. přemístění hor.1-4 za další 1 km | m3 | 12521.7 |  | 0
|  | 1252,17*10,0 |  | 12521.7
27 | 167101102R00 | Nakládání výkopku z hor.1-4 v množství nad 100 m3 | m3 | 1076.39 |  | 0
pro zásyp :
|  | 984,68+91,71 |  | 1076.39
28 | 171201201R00 | Uložení sypaniny na skl.-modelace na výšku přes 2m | m3 | 2328.56 |  | 0
|  | na mezideponii : 1076,39 |  | 1076.39
|  | na skládce : 1252,17 |  | 1252.17
29 | 174101101R00 | Zásyp jam, rýh, šachet se zhutněním | m3 | 1096.5826 |  | 0
|  | hutněno na 95 % PS | [6 empty] | hutněno na 95 % PS
|  | výkop : 2108,37+43,42+21,34 |  | 2173.13
|  | nový objekt : -10,0*16,0*5,2 |  | -832
|  | -3,14*8,23*8,23*0,25*3,1-2,7*6,0*3,1 |  | -215.048
|  | -3,14*5,63*5,63*0,25*3,1 |  | -77.1344
|  | základ pas : -29,34-11,3 |  | -40.64
|  | drenážní jáma : -1,5*3,5*4,5 |  | -23.625
|  | Mezisoučet |  | 984.6826
|  | zásyp vedení O2 : (34,0+2,5)*0,6*0,9 |  | 19.71
|  | zásyp přeložky NN : 50,0*1,5*0,8 |  | 60
|  | posunutí kabelu slaboproudu : 15,0*1,0*0,8 |  | 12
|  | Mezisoučet |  | 91.71
pískem :
|  | zásyp vedení O2 : (34,0+2,5)*0,6*0,1 |  | 2.19
|  | zásyp přeložky NN : 50,0*1,5*0,2 |  | 15
|  | posunutí kabelu slaboproudu : 15,0*1,0*0,2 |  | 3
|  | Mezisoučet |  | 20.19
30 | 174101102R00 | Zásyp ruční se zhutněním | m3 | 23.625 |  | 0
drenážní jáma :
|  | 1,5*3,5*4,5 |  | 23.625
31 | 175101109R00 | Příplatek za prohození sypaniny pro obsyp potrubí | m3 | 21.57 |  | 0
|  | zásyp vedení O2 : (34,0+2,5)*0,6*0,3 |  | 6.57
|  | zásyp přeložky NN : 50,0*1,5*0,2 |  | 15
32 | 289970111R00 | Vrstva geotextilie Geofiltex 300g/m2 | m2 | 45 |  | 0
drenážní jáma :
|  | (1,5+3,5)*4,5*2 |  | 45
33 | 115201511RG1 | Demontáž nefunkčního plynovodu vč.zaslepení | m | 44.7 |  | 0
|  | 21,2+23,5 |  | 44.7
34 | 115201511RG2 | Demontáž stáv.drenáže | m | 10 |  | 0
|  | 5,0+5,0 |  | 10
35 | 171201211RG1 | Skládkovné zemina | m3 | 1252.17 |  | 0
36 | 58337308 | Písek frakce 0-2 tř.B | T | 30.1427 |  | 0
|  | zásyp vedení O2 : (34,0+2,5)*0,6*0,1*1,05*1,67 |  | 3.8402
|  | zásyp přeložky NN : 50,0*1,5*0,2*1,05*1,67 |  | 26.3025
37 | 583415034R | Kamenivo drcené frakce 8/16 B Olomoucký kraj | T | 45.3718 |  | 0
drenážní jáma :
|  | 1,5*3,5*4,5*1,15*1,67 |  | 45.3718
38 | 29911-1129 | Dod a položení signalizační folie | m | 101.5 |  | 0
|  | vedení O2 : 34,0+2,5 |  | 36.5
|  | přeložky NN : 50,0 |  | 50
|  | přeložka slabo : 15,0 |  | 15
Díl: | 2 | Základy a zvláštní zakládání |  |  | 0
39 | 273323611R00 | Železobeton základ. desek vodostavební C 30/37 XA2, včetně těsnící krystal.přísady v množství 2,0 kg/m3 | m3 | 115.8921 |  | 0
deska pod 1.PP :
|  | 10,3*16,5*0,45+(4,4+6,0)*2,6*0,35+1,1*4,0*0,35 |  | 87.4815
|  | 3,0*2,4*0,3+1,5*4,5*0,3 |  | 4.185
pod 1.NP :
|  | 3,14*8,23*8,23*0,25*0,25+2,7*6,0*0,25 |  | 17.3426
|  | 3,14*5,63*5,63*0,25*0,25 |  | 6.2205
výdech :
|  | 1,82*1,82*0,2 |  | 0.6625
40 | 273351215R00 | Bednění stěn základových desek - zřízení | m2 | 45.7318 |  | 0
deska pod 1.PP :
|  | (10,3+16,5)*0,45*2+(4,4+6,0)*2*0,35+1,6*2*0,35 |  | 32.52
|  | 3,0*2*0,3+2,2*2*0,3 |  | 3.12
pod 1.NP :
|  | 2*3,14*8,23*0,25*0,25+2,7*2*0,25 |  | 4.5803
|  | 2*3,14*5,63*0,25*0,25*2 |  | 4.4196
výdech :
|  | 1,82*0,2*3 |  | 1.092
41 | 273351215RT1 | Bednění stěn základových desek - zřízení, bednicí materiál prkna | m2 | 5.7 |  | 0
kanálky :
|  | (9,5+1,5+9,0+8,5)*0,1*2 |  | 5.7
42 | 273351216R00 | Bednění stěn základových desek - odstranění | m2 | 51.43 |  | 0
|  | Včetně očištění, vytřídění a uložení bedního materiálu. | [6 empty] | Včetně očištění, vytřídění a uložení bedního materiálu.
|  | 45,73+5,7 |  | 51.43
43 | 273361821R00 | Výztuž základových desek z betonářské ocelí 10505 | t | 19.1218 |  | 0
|  | 115,89*0,165 |  | 19.1219
44 | 274313611R00 | Beton základových pasů prostý C 16/20 X0 | m3 | 29.3474 |  | 0
podbet.ŽB pasu :
|  | 2*3,14*8,23*0,25*0,8*1,2+(3,5+3,0)*0,8*1,2 |  | 18.6443
|  | 2*3,14*5,63*0,25*0,8*1,2+0,84*(0,55+1,1)*0,8*2 |  | 10.7031
45 | 274323611R00 | Železobeton základ. pasů vodostavební C 30/37 XA2, včetně těsnící krystal.přísady v množství 2,0 kg/m3 | m3 | 11.3041 |  | 0
pod 1.NP :
|  | 2*3,14*8,23*0,25*0,8*0,5+(3,5+3,0)*0,8*0,5 |  | 7.7684
|  | 2*3,14*5,63*0,25*0,8*0,5 |  | 3.5356
46 | 274351215R00 | Bednění stěn základových pasů - zřízení | m2 | 105.5095 |  | 0
|  | 2*3,14*8,23*0,25*1,7*2+(3,5+3,0)*1,7*2 |  | 66.0317
|  | 2*3,14*5,63*0,25*1,7*2+0,84*(0,55+1,1)*1,7*2*2 |  | 39.4777
47 | 274351216R00 | Bednění stěn základových pasů - odstranění | m2 | 105.51 |  | 0
|  | Včetně očištění, vytřídění a uložení bednicího materiálu.Výkaz výměr viz předcházející položka. | [6 empty] | Včetně očištění, vytřídění a uložení bednicího materiálu.Výkaz výměr viz předcházející položka.
48 | 274361821R00 | Výztuž základových pasů z betonářské oceli 10 505, distančníky z vláknobetonu | t | 1.017 |  | 0
|  | výpočet viz předcházející položka, množství viz konstr.část | [6 empty] | výpočet viz předcházející položka, množství viz konstr.část
|  | 11,3*0,09 |  | 1.017
49 | 29911-1119 | Dod a montáž dilat.nerez trn Js 20 mm, plast pouzdro ozn.D1 | kus | 76 |  | 0
|  | základy : 12,0 |  | 12
|  | 1.PP : 10,0 |  | 10
|  | 1.NP : 54,0 |  | 54
50 | 29911-1129 | Dod a montáž těsnící pás v.125 mm , dle ozn.Z1 | m | 170.5 |  | 0
|  | základy : 110,5 |  | 110.5
|  | 1.PP : 28,0 |  | 28
|  | 1.NP : 32,0 |  | 32
51 | 29911-1139 | Dod a montáž injekt.hadičky vč.tlak.koncovek, dle ozn. Z 6 | m | 102.2 |  | 0
|  | základy : 11,0 |  | 11
|  | 1.PP : 37,2 |  | 37.2
|  | 1.NP : 54,0 |  | 54
52 | 29911-1149 | Dod a montáž vně povrch.PVC dilat.pás tvaru tl.20 mm, š.240 mm dle ozn. Z 2 | m | 34.1 |  | 0
|  | základy : 7,0 |  | 7
|  | 1.PP : 6,3 |  | 6.3
|  | 1.NP : 20,8 |  | 20.8
53 | 29911-1159 | Dod a montáž dvouřadý vylamovák 2R10/100 pro stěnu tl. 300 mm, ozn. V 1 | m | 15 |  | 0
|  | 1.PP : 15,0 |  | 15
54 | 29911-1169 | Dod a montáž těsnící střed.pás s plechem, š.175 mm dl. 2 350 mm,dle ozn. Z 3 | kus | 2 |  | 0
|  | 1.PP : 2,0 |  | 2
55 | 29911-1179 | Dod a montáž těsnící střed.pás s plechem, š.300 mm dl. 5 650 mm,dle ozn. Z 4 | kus | 4 |  | 0
|  | 1.PP : 4,0 |  | 4
56 | 29911-1189 | Dod a montáž těsnící střed.pás s plechem, š.175 mm dl. 5 650 mm,dle ozn. Z 5 | kus | 2 |  | 0
|  | 1.PP : 2,0 |  | 2
57 | 29911-1189 | Dod a montáž těsnící střed.pás s plechem, š.175 mm dl. 3 150 mm,dle ozn. Z 6 | kus | 1 |  | 0
|  | 1.NP : 1 |  | 1
58 | 29911-1199 | Dod a montáž dvouřadý vylamovák 2R8/150 pro desku tl. 150 mm, ozn. V 2 | m | 6.5 |  | 0
|  | 1.PP : 6,5 |  | 6.5
59 | 29911-1219 | Dod a montáž flexi pás vč.lepidla,odolný styku s mat., na bázi asfaltu ozn. Z 9 | m | 31 |  | 0
|  | 1.NP : 31,0 |  | 31
60 | 29911-1219 | Dod a montáž těsnící bobtnající pásky 15 x 20 mm, ozn. Z 11 | m | 5 |  | 0
|  | základy : 5,0 |  | 5
61 | 29911-1229 | Dod a montáž vláknocement.prostupky Js 200 mm,dl.250 mm, nerez prstenec pro potrubí Js 110 mm dle ozn.Z 13 | kus | 2 |  | 0
|  | základy : 2,0 |  | 2
62 | 29911-1239 | Dod a montáž trvale pružný tmel do agras.prostředí, ozn. Z 8 | m3 | 0.01 |  | 0
|  | 1.PP : 0,01 |  | 0.01
63 | 29911-1249 | Dod a montáž vláknocement.prostupky Js 200 mm,dl.300 mm, nerez prstenec pro potrubí Js 110 mm dle ozn.Z 12 | kus | 1 |  | 0
|  | 1.PP : 1,0 |  | 1
64 | 29911-1249 | Dod a montáž vodotěs.prostupu Js 300 mm, 36 bm bobtn.pásku,0,1 m3 zálivky dle Z 10 | kus | 1 |  | 0
65 | PC 03 | Vodotěsný trubní prostup základ.deskou | kus | 3 |  | 0
|  | 1.PP : 1 |  | 1
|  | 1.NP : 2 |  | 2
Díl: | 21 | Úprava podloží a základ.spáry |  |  | 0
66 | 212532111R00 | Lože trativodu z kameniva hrub.drceného,16-32 mm | m3 | 14.985 |  | 0
|  | 1.PP : (10,0+11,5+17,0*2)*0,9*0,3 |  | 14.985
67 | 212755118RX1 | Trativody z drenážních trubek DN 16 cm bez lože, z trub PVC perforovaných | m | 55.5 |  | 0
|  | 1.PP : 10,0+11,5+17,0*2 |  | 55.5
68 | 289971211RX1 | Zřízení vrstvy z geotextilie sklon do 1:5 š.do 3 m, včetně dod geotextilie | m2 | 166.5 |  | 0
|  | 1.PP : (10,0+11,5+17,0*2)*3,0 |  | 166.5
69 | PC 01 | Osazení trativod.šachtic 3,0 - 7,0 m | kus | 5 |  | 0
70 | PC 02 | Napojení trativodu do čistící šachtace | kus | 1 |  | 0
71 | PC 03 | Trativodní šachtice plast.DN 315 s plast.poklopem, výšky 3,0 m včetně zpětné klapky | kus | 1 |  | 0
72 | PC 04 | Trativodní šachtice plast.DN 315 s plast.poklopem, výšky 5,0 m včetně zpětné klapky | kus | 1 |  | 0
73 | PC 05 | Trativodní šachtice plast.DN 315 s plast.poklopem, výšky 7,0 m včetně zpětné klapky | kus | 3 |  | 0
Díl: | 3 | Svislé a kompletní konstrukce |  |  | 0
74 | 311238112R00 | Zdivo keram.tvárnice 17,5 P+D P10 na MVC 5, tl. 175 mm | m2 | 1.64 |  | 0
1.NP :
|  | 1,2*2,7-0,8*2,0 |  | 1.64
75 | 311238114R00 | Zdivo keram.tvárnice 24 P+D P15 na MC 10, tl. 240 mm | m2 | 30.45 |  | 0
1.NP :
|  | 1,0*3,1+(2,9+3,1+2,85+2,2)*3,0 |  | 36.25
|  | -1,0*2,1-0,6*2,0-1,25*2,0 |  | -5.8
76 | 311321412R00 | Železobeton nadzákladových zdí C 30/37 XC 1 | m3 | 28.8491 |  | 0
|  | výpis viz D1.01.02-101,103 | [6 empty] | výpis viz D1.01.02-101,103
vni stěny: :
|  | 1.PP : 5,1*2,45*0,2-2,1*1,1*0,2-0,95*2,05*0,2 |  | 1.6475
1.NP :
|  | 6,0*3,0*0,2+0,5*0,25*3,0 |  | 3.975
|  | 2*3,14*7,8*0,25*3,2*0,3+(2,9+3,5)*3,2*0,3 |  | 17.9002
|  | 2*3,14*5,2*0,25*3,2*0,3-5,1*1,1*0,3-1,2*2,3*0,3 |  | 5.3264
77 | 311321414R00 | Železobeton nadzákladových zdí C 35/45 (B 45) | m3 | 6.3797 |  | 0
vybet.meziplášť nádrže :
|  | 2*3,14*1,35*0,25*2,2+3,14*1,35*1,35*0,3 |  | 6.3797
78 | 311351105R00 | Bednění nadzákladových zdí oboustranné - zřízení | m2 | 836.9184 |  | 0
|  | Pozor - část bednění v oblouku - zohlednit do ceny !! | [6 empty] | Pozor - část bednění v oblouku - zohlednit do ceny !!
obvod.stěny 1.PP: :
|  | 15,8*2,6*2+9,15*5,62*2*2 |  | 287.852
|  | 15,8*5,62*2 |  | 177.592
vstupy do kanálů :
|  | (9,5+1,55)*2,2*2*2+4,5*2,5/2*2*2 |  | 119.74
|  | (2,8+2,0)*1,7*2*2 |  | 32.64
1.NP :
výdech :
|  | (1,82+1,6)*0,71*2+0,35*0,71*2*2 |  | 5.8504
vni stěny: :
|  | 1.PP : 5,1*2,45*2-2,1*1,1*2-0,95*2,05*2+(6,6+5,1)*0,25 |  | 19.4
1.NP :
|  | 6,0*3,0*02+0,5*2*3,0 |  | 39
|  | 2*3,14*7,8*0,25*3,2*2+(2,9+3,5)*3,2*2 |  | 119.3344
|  | 2*3,14*5,2*0,25*3,2*2-5,1*1,1*2-1,2*2,3*2 |  | 35.5096
79 | 311351106R00 | Bednění nadzákladových zdí oboustranné-odstranění | m2 | 836.92 |  | 0
|  | Výkaz výměr viz předcházející položka. | [6 empty] | Výkaz výměr viz předcházející položka.
80 | 311351805R00 | Bednění nadzákl.zdí pohled.hl.oboustranné-zřízení, součástí je plast.šablona dle pozn.1,bedněno do oblouku | m2 | 162.489 |  | 0
1.NP :
|  | 2*3,14*8,1*0,25*3,5*2+(2,9+3,5)*3,0*2 |  | 127.419
|  | 2*3,14*5,5*0,25*3,0*2-5,1*1,1*2-1,2*2,3*2 |  | 35.07
81 | 311351806R00 | Bednění nadzákladových zdí oboustranné-odstranění | m2 | 162.49 |  | 0
82 | 311361821R00 | Výztuž nadzákladových zdí z betonářské ocelí 10505, distančníky z vláknobetonu | t | 21.1903 |  | 0
|  | výpočet viz předcházející položka, množství viz konstr.část | [6 empty] | výpočet viz předcházející položka, množství viz konstr.část
|  | stěny: : 126,48*0,126+28,84*0,126 |  | 19.5703
|  | monierka: : 12,18*0,133 |  | 1.6199
83 | 317121021RU4 | Osazení překladu keram. plochého, světl. do 105 cm, včetně dodávky překladu 100 x 14,5 x 7,1 cm | kus | 7 |  | 0
na svislo 1.NP :
|  | ozn.A : 6,0 |  | 6
na vodorovno :
|  | ozn.H : 1,0 |  | 1
84 | 317121021RU5 | Osazení překladu keram. plochého, světl. do 105 cm, včetně dodávky překladu 125 x 14,5 x 7,1 cm | kus | 7 |  | 0
ozn.B :
|  | 1.PP : 2 |  | 2
|  | 1.NP : 5 |  | 5
85 | 317168130R00 | Překlad keram. vysoký 70x235x1000 mm | kus | 3 |  | 0
|  | Včetně dodávky překladů. | [6 empty] | Včetně dodávky překladů.
|  | 1.NP ozn.G : 1*3 |  | 3
86 | 317168131R00 | Překlad keram. vysoký 70x235x1250 mm | kus | 3 |  | 0
|  | Včetně dodávky překladů. | [6 empty] | Včetně dodávky překladů.
|  | 1.NP ozn.C : 1*3 |  | 3
87 | 317168133R00 | Překlad keram vysoký 70x235x1750 mm | kus | 3 |  | 0
|  | Včetně dodávky překladů. | [6 empty] | Včetně dodávky překladů.
|  | 1.NP ozn.D : 1*3 |  | 3
88 | 317941121RT3 | Osazení ocelových válcovaných nosníků do č.12, včetně dodávky profilu I č.12 | t | 0.04817 |  | 0
včetně přivaření ke kotvícím plechům :
1.NP ozn.E,F :
|  | (0,85*2+1,15*2)*0,01115*1,08 |  | 0.0482
89 | 327323129R00 | Zdi a valy z betonu želez.z cementů portl. C 30/37 XA2 XF3, včetně těsnící krystal.přísady v množství 2,0 kg/m3 | m3 | 2.955 |  | 0
viz výkres základů :
|  | 2,5*1,15*0,3+2,5*2,79*0,3 |  | 2.955
90 | 327351211R00 | Bednění zdí a valů H do 20 m - zřízení, cca 1/4 plochy pohled.beton | m2 | 19.4 |  | 0
viz výkres základů :
|  | 2,5*2*0,3+2,5*2,79*2+2,8*0,5*2+1,15*0,5*2 |  | 19.4
91 | 327351221R00 | Bednění zdí a valů H do 20 m - odbednění | m2 | 19.4 |  | 0
92 | 327361007R00 | Výztuž zdí a valů z oceli 10 505, D do 12 mm | t | 0.2955 |  | 0
|  | 2,955*0,1 |  | 0.2955
93 | 330321411R00 | Beton sloupů a pilířů železový C 30/37 XC 1 | m3 | 1.5 |  | 0
|  | Zkosení viditelných hran 15 x 15 mm - výpis viz D1.01.02-201 - beton XC 1. | [6 empty] | Zkosení viditelných hran 15 x 15 mm - výpis viz D1.01.02-201 - beton XC 1.
|  | 1.NP : 0,5*0,25*3,0*4 |  | 1.5
94 | 331351101RT1 | Bednění sloupů čtyřúhelníkového průřezu - zřízení | m2 | 19.2 |  | 0
|  | 1.NP : (0,5+0,3)*2*3,0*4 |  | 19.2
95 | 331351102R00 | Bednění sloupů čtyřúhelníkového průřezu-odstranění | m2 | 19.2 |  | 0
|  | Výkaz výměr viz předcházející položka. | [6 empty] | Výkaz výměr viz předcházející položka.
96 | 331361821R00 | Výztuž sloupů hranatých z betonářské oceli 10505 | t | 0.2325 |  | 0
|  | 1,5*0,155 |  | 0.2325
97 | 342248109R00 | Příčky keram.tvárnice 8 P+D na MVC 5, tl. 80 mm | m2 | 14.25 |  | 0
1.NP :
|  | (2,6+1,45+1,45)*3,1-0,7*2,0*2 |  | 14.25
98 | 342248114R00 | Příčky keram.tvárnice 14 P+D na MVC 5, tl. 140 mm | m2 | 112.22 |  | 0
1.PP :
|  | 2,45*2,45*2+1,8*1,7-0,8*1,5+2,0*2,1-0,8*2,0 |  | 16.465
1.NP :
|  | (2,45+1,2)*2,7-0,8*2,0 |  | 8.255
|  | (6,3+5,1+3,5*2+0,9+1,0+5,1+4,2+0,3*3+1,5)*3,1 |  | 99.2
|  | -0,9*2,0*2-0,8*2,0-0,7*2,0*3-1,15*2,0 |  | -11.7
99 | 346971121R00 | Izolace pod i nad příčky jednoduchá š. do 100 mm | m | 11 |  | 0
1.NP :
|  | (2,6+1,45+1,45)*2 |  | 11
100 | 346971122R00 | Izolace pod i nad příčky jednoduchá š. do 200 mm | m | 95.31 |  | 0
1.PP :
|  | 2,45*2,45*2*2 |  | 24.01
1.NP :
|  | (2,45+1,2)*2 |  | 7.3
|  | (6,3+5,1+3,5*2+0,9+1,0+5,1+4,2+0,3*3+1,5)*2 |  | 64
101 | 380932224R00 | Vlepení výztuže D 10, beton - kotvení monierky, včetně dod nerez kotev viz D1.01.02-103 | m | 81 |  | 0
|  | V položce je zakalkulováno vyvrtání a vyčištění otvoru požadovaného průměru D 18 mm a hloubky 1 m, vyplnění otvoru chemickou maltou pomocí aplikační pistole z patrony o obsahu 330 ml a zasunutí betonářské výztuže D 8 mm. | [6 empty] | V položce je zakalkulováno vyvrtání a vyčištění otvoru požadovaného průměru D 18 mm a hloubky 1 m, vyplnění otvoru chemickou maltou pomocí aplikační pistole z patrony o obsahu 330 ml a zasunutí betonářské výztuže D 8 mm.
|  | 540,0*0,15 |  | 81
102 | 389941011R00 | Kovové doplň.konstrukce pro montáž dílců, do 1 kg, dod+mont+osaz | kg | 16 |  | 0
|  | Včetně osazení, přesného zaměření, zajištění v předepsané poloze a dodávky veškerého materiálu. | [6 empty] | Včetně osazení, přesného zaměření, zajištění v předepsané poloze a dodávky veškerého materiálu.
kotevní prvky :
|  | 1.PP : 0,2*10*2 |  | 4
|  | 1.NP : 0,2*10*6 |  | 12
103 | 389941012R00 | Kovové doplň.konstrukce pro montáž dílců, do 10 kg, dod+mont+osaz | kg | 72.27 |  | 0
|  | Včetně osazení, přesného zaměření, zajištění v předepsané poloze a dodávky veškerého materiálu. | [6 empty] | Včetně osazení, přesného zaměření, zajištění v předepsané poloze a dodávky veškerého materiálu.
|  | kotevní plechy 1.NP : 4,5*2*2 |  | 18
|  | KD 2 : 17,28+36,99 |  | 54.27
104 | 311321412RG1 | Železobeton nadzákladových zdí C 30/37 XA 2, včetně těsnící krystal.přísady v množství 2,0 kg/m3 | m3 | 126.477 |  | 0
|  | výpis viz D1.01.02-101,103 | [6 empty] | výpis viz D1.01.02-101,103
obvod.stěny 1.PP: :
|  | 15,8*2,6*0,3+9,15*5,62*(0,3+0,45) |  | 50.8913
|  | 15,8*5,62*0,45 |  | 39.9582
vstupy do kanálů :
|  | (9,5+1,55)*2,2*0,3*2+4,5*2,5/2*0,3*2 |  | 17.961
|  | (2,8+2,0)*1,7*0,3*2 |  | 4.896
1.NP :
|  | 2*3,14*8,1*0,25*3,5*0,15+(2,9+3,5)*3,0*0,15 |  | 9.5564
|  | 2*3,14*5,5*0,25*3,0*0,15-5,1*1,1*0,15-1,2*2,3*0,15 |  | 2.6303
výdech :
|  | (1,82+1,6)*0,71*0,22+0,35*0,2*0,71 |  | 0.5839
105 | PC 01 | Kotevní prvek KD 1 - dod+mont+osazení, nerez I 120 - 8,63 kg, kulatina nerez 1,2 kg | kus | 5 |  | 0
Díl: | 311 | Sádrokartonové konstrukce |  |  | 0
106 | 342264051RT2 | Podhled sádrokartonový na zavěšenou ocel. konstr., desky protipožární tl. 12,5 mm, bez izolace | m2 | 22.17 |  | 0
1.NP :
|  | 17,4+3,57 |  | 20.97
|  | odskok : 2,0*0,3*2 |  | 1.2
107 | 342264051RT4 | Podhled sádrokartonový na zavěšenou ocel. konstr., desky požár. impreg. tl. 12,5 mm, bez izolace | m2 | 6.87 |  | 0
1.NP :
|  | 1,94+1,3+1,25+2,38 |  | 6.87
108 | 342264101R00 | Osazení reviz. dvířek do SDK podhledu, do 0,25 m2 | kus | 3 |  | 0
109 | 342264091R00 | Příplatek k podhledu sádrokart. za tl. desek 15 mm | m2 | 29.04 |  | 0
|  | výkaz výměr viz předcházející položka | [6 empty] | výkaz výměr viz předcházející položka
|  | 22,17+6,87 |  | 29.04
110 | 342264098R00 | Příplatek k podhledu sádrokart. za plochu do 10 m2 | m2 | 11.64 |  | 0
1.NP :
|  | 1,94+1,3+1,25+2,38+3,57 |  | 10.44
|  | odskok : 2,0*0,3*2 |  | 1.2
111 | 59591090 | Dvířka do sádrokartonu 300/300 s tlačným zámkem | kus | 3 |  | 0
|  | 1.NP : 3,0 |  | 3
112 | PC 10 | Sdk předstěna akustická tl.125 mm,desky 2 x 12,5mm, mineral.izolace tl. 100 mm ( 90 kg/m3) | m2 | 13.64 |  | 0
|  | 102 : 4,4*3,1 |  | 13.64
Díl: | 4 | Vodorovné konstrukce |  |  | 0
113 | 411321515R00 | Stropy deskové ze železobetonu C 30/37 XA 1 | m3 | 80.8382 |  | 0
|  | výpis viz D1.01.02-103 - XC 1 | [6 empty] | výpis viz D1.01.02-103 - XC 1
nad 1.PP :
|  | 7,1*2,7*0,15+(7,1+2,7)*0,15*0,1 |  | 3.0225
nad 1.NP :
|  | 9,9*15,9*0,32+3,14*8,1*8,1*0,5*0,26 |  | 77.1532
výdech :
|  | 1,82*1,82*0,2 |  | 0.6625
114 | 411351101RT1 | Bednění stropů deskových, bednění vlastní -zřízení, bednicí materiál prkna | m2 | 33.9322 |  | 0
čela desek :
nad 1.PP :
|  | (7,1+2,7)*0,25*2 |  | 4.9
nad 1.NP :
|  | (9,9+15,9)*0,35*2+2*3,14*8,1*0,5*0,3 |  | 25.6902
výdech :
|  | 1,82*0,2*3+1,5*1,5 |  | 3.342
115 | 411351101RT4 | Bednění stropů deskových, bednění -zřízení, systémové, včetně podepření, tl. stropu 24 cm | m2 | 122.1777 |  | 0
nad 1.PP :
|  | 7,1*2,7 |  | 19.17
nad 1.NP :
|  | 3,14*8,1*8,1*0,5 |  | 103.0077
116 | 411351101RT6 | Bednění stropů deskových, bednění -zřízení, systémové, včetně podepření, tl. stropu 36 cm | m2 | 157.41 |  | 0
nad 1.NP :
|  | 9,9*15,9 |  | 157.41
117 | 411351102R00 | Bednění stropů deskových - odstranění | m2 | 313.52 |  | 0
|  | Výkaz výměr viz předcházející položka. | [6 empty] | Výkaz výměr viz předcházející položka.
|  | 33,93+122,18+157,41 |  | 313.52
118 | 411361821R00 | Výztuž stropů z betonářské oceli 10505, v markýze distančníky z vláknobetonu | t | 10.9942 |  | 0
|  | výpočet viz předcházející položka, množství viz konstr.část | [6 empty] | výpočet viz předcházející položka, množství viz konstr.část
|  | 80,84*0,136 |  | 10.9942
119 | 434311116R00 | Stupně dusané na terén, na desku, z betonu C 25/30 | m | 28 |  | 0
|  | 1.PP : 14*2,0 |  | 28
120 | 434351141R00 | Bednění stupňů přímočarých - zřízení | m2 | 14 |  | 0
|  | 1.PP : 2,0*14*0,5 |  | 14
121 | 434351142R00 | Bednění stupňů přímočarých - odstranění | m2 | 14 |  | 0
122 | 41116-1119 | Dod + mont Isonosník s nerez pruty,tl.izol.100 mm, v.250 mm, dl.1 000 mm,podložení XPS, přesný popis viz N 1 | kus | 1 |  | 0
|  | 1.NP : 1,0 |  | 1
123 | 41116-1129 | Dod + mont Isonosník s nerez pruty,tl.izol.100 mm, v.250 mm, dl.1 000 mm,podložení XPS, přesný popis viz N 2 | kus | 1 |  | 0
|  | 1.NP : 1,0 |  | 1
124 | 41116-1139 | Dod + mont Isonosník s nerez pruty,tl.izol.100 mm, v.250 mm, dl.1 000 mm,podložení XPS, přesný popis viz N 3 | kus | 1 |  | 0
|  | 1.NP : 1,0 |  | 1
125 | 41116-1149 | Dod + mont Isonosník s nerez pruty,tl.izol.100 mm, v.250 mm, dl.1 000 mm,podložení XPS, přesný popis viz N 4 | kus | 1 |  | 0
|  | 1.NP : 1,0 |  | 1
126 | 41116-1159 | Dod + mont Isonosník s nerez pruty,tl.izol.100 mm, v.250 mm, dl. 650 mm,podložení XPS, přesný popis viz N 5 | kus | 1 |  | 0
127 | 41116-1169 | Dod + mont Isonosník s nerez pruty,tl.izol.100 mm, v.250 mm, dl.1 000 mm,podložení XPS, přesný popis viz N 6 | kus | 2 |  | 0
zakřivený :
|  | 1.NP : 2,0 |  | 2
128 | 41116-1179 | Dod + mont Isonosník s nerez pruty,tl.izol.100 mm, v.250 mm, dl.1 000 mm,podložení XPS, přesný popis viz N 7 | kus | 2 |  | 0
zakřivený :
|  | 1.NP : 2,0 |  | 2
129 | 41116-1189 | Dod + mont Isonosník s nerez pruty,tl.izol.100 mm, v.250 mm, dl.1 000 mm,podložení XPS, přesný popis viz N 8 | kus | 2 |  | 0
zakřivený :
|  | 1.NP : 2,0 |  | 2
130 | PC 16 | Vytvoření prostupu stropem (zabednění) do 10/10cm ( Js 100 mm ), pro ZT,UT.EL | kus | 4 |  | 0
|  | 1*4 |  | 4
131 | PC 17 | Vytvoření prostupu stropem (zabednění) do 30/30cm ( Js 300 mm ), pro ZT,UT.EL | kus | 5 |  | 0
|  | 1*5 |  | 5
132 | PC 18 | Vytvoření prostupu stropem (zabednění) do 50/50cm, pro ZT,UT.EL | kus | 3 |  | 0
|  | 1*3 |  | 3
Díl: | 5 | Komunikace |  |  | 0
133 | 564751112R00 | Podklad z kameniva drceného vel.32-63 mm,tl. 16 cm | m2 | 2 |  | 0
|  | vedení O2 : 2,5*0,8 |  | 2
134 | 564851111R00 | Podklad ze štěrkodrti po zhutnění tloušťky 15 cm | m2 | 2 |  | 0
|  | vedení O2 : 2,5*0,8 |  | 2
135 | 596215021R00 | Kladení zámkové dlažby tl. 6 cm do drtě tl. 4 cm | m2 | 2 |  | 0
|  | vedení O2 : 2,5*0,8 |  | 2
Díl: | 61 | Upravy povrchů vnitřní |  |  | 0
136 | 601011141RT3 | Štuk na stropech ručně, tloušťka vrstvy 4 mm | m2 | 262.94 |  | 0
|  | Včetně pomocného lešení. | [6 empty] | Včetně pomocného lešení.
1.PP :
|  | 138,21+11,76+8,02+11,99 |  | 169.98
1.NP :
|  | 8,97+21,43+1,94+1,3+1,3+1,26+3,62+2,38+17,6+25,5 |  | 85.3
|  | 6,4+1,26 |  | 7.66
137 | 611901111R00 | Ubroušení výstupků betonu po odbednění stropů | m2 | 262.94 |  | 0
|  | Pouze tam,kde se provádí omítka. | [6 empty] | Pouze tam,kde se provádí omítka.
1.PP :
|  | 138,21+11,76+8,02+11,99 |  | 169.98
1.NP :
|  | 8,97+21,43+1,94+1,3+1,3+1,26+3,62+2,38+17,6+25,5 |  | 85.3
|  | 6,4+1,26 |  | 7.66
138 | 612401291RT2 | Omítka malých ploch vnitřních stěn do 0,25 m2, s použitím suché maltové směsi | kus | 6 |  | 0
|  | 1.NP : 1*6,0 |  | 6
139 | 612401391RT2 | Omítka malých ploch vnitřních stěn do 1 m2, s použitím suché maltové směsi | kus | 2 |  | 0
|  | 1.NP : 1*2,0 |  | 2
140 | 612473181R00 | Omítka vnitřního zdiva ze suché směsi, hladká | m2 | 41.575 |  | 0
1.NP - pod obklad :
|  | 102 : 1,5*3,05 |  | 4.575
|  | 103 : (1,25+0,55+1,55+0,85)*2,0 |  | 8.4
|  | 104 : (1,45+0,75+0,9*2)*2,0 |  | 8
|  | 105 : (0,9+0,2+1,4*2)*2,0 |  | 7.8
|  | 107 : (2,65+1,95+0,9*2)*2,0 |  | 12.8
141 | 612473182R00 | Omítka vnitřního zdiva ze suché směsi, štuková | m2 | 487.145 |  | 0
1.PP :
|  | 101 : 15,1*3,6+(2,65*2+5,1)*2,45-0,8*2,0-2,1*1,1 |  | 75.93
|  | 102 : (4,8+2,45)*2,45*2-0,8*2,0-2,1*1,1 |  | 31.615
|  | 103 : 1,8*1,7*2-0,8*1,5*2 |  | 3.72
|  | 104 : 2,0*2,1*2-0,8*2,0*2 |  | 5.2
1.NP :
|  | 101 : 2,6*2,7+(5,5+1,6)*3,1*2-0,9*2,0-0,7*2,0*3+7,1*2,7 |  | 64.21
|  | -0,8*2,0-1,25*2,0+12,45*2,9-0,8*2,0-0,6*1,9-1,25*2,0 |  | 26.765
|  | 102 : (5,4+4,6+7,2)*3,1-5,1*1,1-1,15*2,0 |  | 45.41
|  | (2,75+1,7)*3,1*2-1,15*2,0-0,8*2,0 |  | 23.69
|  | 103 : (1,25+1,55)*1,1*2 |  | 6.16
|  | 104 : (0,9+1,45)*1,1*2 |  | 5.17
|  | 105 : (0,9+1,4)*1,1*2 |  | 5.06
|  | 106 : (2,5+1,45)*3,1*2-0,7*2,0*2 |  | 21.69
|  | 107 : (2,65+0,9)*1,1*2 |  | 7.81
|  | 108 : (4,1+6,2+7,8)*3,1-0,9*2,0*2 |  | 52.51
|  | 109 : (7,2*2+2,45)*2,7+(3,5*2+2,7)*3,1-0,9*2,0-0,8*2,0 |  | 72.165
|  | 110 : (1,8+3,5)*3,1*2-0,8*2,0 |  | 31.26
|  | 111 : (0,7+0,9)*3,1*2-0,6*1,9 |  | 8.78
142 | 612473185R00 | Příplatek za zabudované omítníky, omítka zdiva, výkaz viz předcházející pol. | m2 | 487.14 |  | 0
|  | výkaz výměr viz předcházející položka | [6 empty] | výkaz výměr viz předcházející položka
143 | 612475121RT1 | Omítka vnitřních stěn vápenocem. dvouvrstvá, postřik, vrstva tl. 5 mm | m2 | 141.388 |  | 0
ŽB kce 1.PP :
|  | 101 : (9,1+15,3)*5,62-20,*4,6+4,6*0,55*2+3,5*3,5*2 |  | 74.688
|  | 1,3*2,1*2+1,1*1,7*2+7,4*2,3 |  | 26.22
|  | 103 : (1,6+2,0+0,4)*1,7*2 |  | 13.6
|  | 104 : (4,4+1,6+0,4)*2,1*2 |  | 26.88
144 | 612481113R00 | Potažení vnitř. stěn sklotex. pletivem s vypnutím | m2 | 146.142 |  | 0
|  | výkaz výměr viz předcházející položka | [6 empty] | výkaz výměr viz předcházející položka
přechody materiálů,drážky :
|  | 487,14*0,3 |  | 146.142
145 | 612901112R00 | Ubroušení výstupků betonu po odbednění stěn | m2 | 999.4074 |  | 0
obvod.stěny 1.PP: :
|  | 15,8*2,6*2+9,15*5,62*2*2 |  | 287.852
|  | 15,8*5,62*2 |  | 177.592
vstupy do kanálů :
|  | (9,5+1,55)*2,2*2*2+4,5*2,5/2*2*2 |  | 119.74
|  | (2,8+2,0)*1,7*2*2 |  | 32.64
1.NP :
|  | 2*3,14*8,1*0,25*3,5*2+(2,9+3,5)*3,0*2 |  | 127.419
|  | 2*3,14*5,5*0,25*3,0*2-5,1*1,1*2-1,2*2,3*2 |  | 35.07
výdech :
|  | (1,82+1,6)*0,71*2+0,35*0,71*2*2 |  | 5.8504
vni stěny: :
|  | 1.PP : 5,1*2,45*2-2,1*1,1*2-0,95*2,05*2+(6,6+5,1)*0,25 |  | 19.4
1.NP :
|  | 6,0*3,0*02+0,5*2*3,0 |  | 39
|  | 2*3,14*7,8*0,25*3,2*2+(2,9+3,5)*3,2*2 |  | 119.3344
|  | 2*3,14*5,2*0,25*3,2*2-5,1*1,1*2-1,2*2,3*2 |  | 35.5096
146 | 613901112R00 | Ubroušení výstupků betonu po odbednění pilířů | m2 | 19.2 |  | 0
|  | 1.NP : (0,5+0,3)*2*3,0*4 |  | 19.2
147 | PC 01 | Sanace ŽB konstr dod + montáž včetně lešení, v místě napojení na stáv.kanál | M2 | 13 |  | 0
|  | - odstranění povrch.poškozené vrstvy betonu | [6 empty] | - odstranění povrch.poškozené vrstvy betonu
|  | - otrýskání povrchu | [6 empty] | - otrýskání povrchu
|  | - ošetření výztuže a reprofilace betonu | [6 empty] | - ošetření výztuže a reprofilace betonu
|  | - příložky + sanační hmota tl.do 20 mm | [6 empty] | - příložky + sanační hmota tl.do 20 mm
|  | - zapravení | [6 empty] | - zapravení
|  | Dodávka a montáž v kompletní skladbě daného systému, včetně všech doplňkových a pomocných konstrukcí materiálů a prací, včetně lešení, likvidace optryskaného materiálu, ochrana stavajícíh povrchů a pod | [6 empty] | Dodávka a montáž v kompletní skladbě daného systému, včetně všech doplňkových a pomocných konstrukcí materiálů a prací, včetně lešení, likvidace optryskaného materiálu, ochrana stavajícíh povrchů a pod
|  | 2*6,5 |  | 13
Díl: | 62 | Úpravy povrchů vnější |  |  | 0
148 | PC 18a | Zapravení pohled.betonu - otvory po odstranění bednění | m2 | 86.2745 |  | 0
|  | Přesný popis viz skladby podlah - včetně možných dilatačních spar | [6 empty] | Přesný popis viz skladby podlah - včetně možných dilatačních spar
1.NP :
|  | 2*3,14*8,1*0,25*3,5+(2,9+3,5)*3,0 |  | 63.7095
|  | 2*3,14*5,5*0,25*3,0-5,1*1,1-1,2*2,3 |  | 17.535
opěrná zeď :
viz výkres základů :
|  | 2,5*1,7+1,3*0,3*2 |  | 5.03
Díl: | 63 | Podlahy a podlahové konstrukce |  |  | 0
149 | 631312611R00 | Mazanina betonová tl. 5 - 8 cm C 16/20 | m3 | 17.4026 |  | 0
|  | Včetně vytvoření dilatačních spár, bez zaplnění. | [6 empty] | Včetně vytvoření dilatačních spár, bez zaplnění.
pod základ.desku :
deska pod 1.PP :
|  | (10,3*16,5*0,05+(4,4+6,0)*2,6*0,05+1,1*4,0*0,05)*1,1 |  | 11.0765
|  | (3,0*2,4*0,05+1,5*4,5*0,05)*1,1 |  | 0.7673
pod 1.NP :
|  | (3,14*8,23*8,23*0,05*0,25+2,7*6,0*0,05)*1,1 |  | 3.8154
|  | 3,14*5,63*5,63*0,25*0,05*1,1 |  | 1.3685
pod OP 1 :
|  | 2,5*1,5*0,1 |  | 0.375
150 | 631312621R00 | Mazanina betonová tl. 5 - 8 cm C 20/25 | m3 | 2.8772 |  | 0
|  | Včetně vytvoření dilatačních spár, bez zaplnění. | [6 empty] | Včetně vytvoření dilatačních spár, bez zaplnění.
|  | A 1 : 17,54*0,066 |  | 1.1576
|  | A 2 : 21,43*0,062 |  | 1.3287
|  | B 1 : 5,9*0,056 |  | 0.3304
|  | B 2 : 1,08*0,056 |  | 0.0605
151 | 631313711R00 | Mazanina betonová tl. 8 - 12 cm C 25/30 | m3 | 18.222 |  | 0
|  | Včetně vytvoření dilatačních spár, bez zaplnění. | [6 empty] | Včetně vytvoření dilatačních spár, bez zaplnění.
|  | C 1 : (137,67+44,55)*0,1 |  | 18.222
152 | 631315611R00 | Mazanina betonová tl. 12 - 24 cm C 16/20 | m3 | 6.66 |  | 0
|  | Včetně vytvoření dilatačních spár, bez zaplnění. | [6 empty] | Včetně vytvoření dilatačních spár, bez zaplnění.
|  | 1.PP - drenáž: : (10,0+11,5+17,0*2)*0,6*0,2 |  | 6.66
153 | 631319163R00 | Příplatek za konečnou úpravu mazanin tl. 12 cm | m3 | 18.22 |  | 0
154 | 631319171R00 | Příplatek za stržení povrchu mazaniny tl. 8 cm | m3 | 2.87 |  | 0
155 | 631319173R00 | Příplatek za stržení povrchu mazaniny tl. 12 cm | m3 | 18.22 |  | 0
156 | 631351101R00 | Bednění stěn, rýh a otvorů v podlahách - zřízení | m2 | 5.0868 |  | 0
deska pod nádrže - do oblouku :
|  | 2*3,14*1,2*0,3 |  | 2.2608
|  | 2*3,14*1,5*0,3 |  | 2.826
157 | 631351102R00 | Bednění stěn, rýh a otvorů v podlahách -odstranění | m2 | 5.086 |  | 0
158 | 631571003R00 | Násyp ze štěrkopísku 0 - 32, zpevňující, hutněno na 50 Mpa | m3 | 75.7635 |  | 0
pod základ.desku :
deska pod 1.PP :
|  | (10,3*16,5*0,2+(4,4+6,0)*2,6*0,2+1,1*4,0*0,2)*1,15 |  | 46.3197
|  | (3,0*2,4*0,2+1,5*4,5*0,2)*1,15 |  | 3.2085
pod 1.NP :
|  | (3,14*8,23*8,23*0,2*0,25+2,7*6,0*0,2)*1,15 |  | 15.9552
|  | 3,14*5,63*5,63*0,25*0,2*1,15 |  | 5.7229
pod OP 1 :
|  | 2,5*1,5*0,2 |  | 0.75
deska pod nádrže :
|  | 3,14*1,4*1,4*0,25 |  | 1.5386
|  | 3,14*1,7*1,7*0,25 |  | 2.2687
159 | 632415102RT2 | Potěr samonivelační ručně tl. 2 mm, - vyrovnávací | m2 | 38.97 |  | 0
|  | A 1 : 17,54 |  | 17.54
|  | A 2 : 21,43 |  | 21.43
160 | 631315681R00 | Mazanina betonová tl. 12 - 24 cm C 35/45 | m3 | 2.8967 |  | 0
|  | Včetně vytvoření dilatačních spár, bez zaplnění. | [6 empty] | Včetně vytvoření dilatačních spár, bez zaplnění.
deska pod nádrže :
|  | 3,14*1,2*1,2*0,25 |  | 1.1304
|  | 3,14*1,5*1,5*0,25 |  | 1.7663
161 | 631362021RT1 | Výztuž mazanin svařovanou sítí z drátů Kari | t | 0.72521 |  | 0
|  | A 1 : 17,54*0,00219*1,15 |  | 0.0442
|  | A 2 : 21,43*0,00219*1,15 |  | 0.054
|  | B 1 : 5,9*0,00219*1,15 |  | 0.0149
|  | B 2 : 1,08*0,00219*1,15 |  | 0.0027
|  | C 1 : (137,67+44,55)*0,00219*1,15 |  | 0.4589
deska pod nádrže :
|  | 3,14*1,2*1,2*0,00565*1,15*2 |  | 0.0588
|  | 3,14*1,5*1,5*0,00565*1,15*2 |  | 0.0918
Díl: | 64 | Výplně otvorů |  |  | 0
162 | 648952421RT3 | Osazení parapetních desek dřevěných š. do 50 cm, včetně dodávky parapetní desky š. 36 cm | m | 5 |  | 0
|  | deska z lamino DTD desinfikovatelná,omyvatelná,s nosem,podtmelením a krycí pásky viz tabulka truhlářských výrobků. | [6 empty] | deska z lamino DTD desinfikovatelná,omyvatelná,s nosem,podtmelením a krycí pásky viz tabulka truhlářských výrobků.
|  | Pozor - deska do oblouku !! | [6 empty] | Pozor - deska do oblouku !!
|  | T/12 : 5,0 |  | 5
163 | 641960000R00 | Těsnění spár otvorových prvků PU pěnou | m | 18.6 |  | 0
|  | D+M vni parotěsné zábrany (pásky) a paropropustné voděodolné pásky z vně strany ostění. | [6 empty] | D+M vni parotěsné zábrany (pásky) a paropropustné voděodolné pásky z vně strany ostění.
okno :
|  | (5,0+1,1+2,1+1,1)*2 |  | 18.6
164 | 642942111R00 | Osazení zárubní dveřních ocelových, pl. do 2,5 m2 | kus | 6 |  | 0
|  | 4+1+1 |  | 6
165 | 642945111R00 | Osazení zárubní ocel. požár.1křídl., pl. do 2,5 m2 | kus | 6 |  | 0
|  | 1+1+2+1+1 |  | 6
166 | PC 13 | OCEL.ZÁRUBEŇ S CELOOBVOD.TĚSNĚNÍM - DOD, výkaz viz kce zámečnické | KUS | 1 |  | 0
|  | z žárově pozink.plechu s celoobvod. těsněním - platí pro všechny zárubně - viz popis v kcí.zámečnic | [6 empty] | z žárově pozink.plechu s celoobvod. těsněním - platí pro všechny zárubně - viz popis v kcí.zámečnic
do zdiva tl.100 mm :
|  | 70/197 : 1 |  | 1
167 | PC 14 | OCEL.ZÁRUBEŇ S CELOOBVOD.TĚSNĚNÍM-DOD, výkaz viz kce zámečnické | KUS | 4 |  | 0
do zdiva tl.150 mm :
|  | 70/197 : 3,0 |  | 3
|  | 80/197 : 1,0 |  | 1
168 | PC 15 | OCEL.ZÁRUBEŇ S CELOOBVOD.TĚSNĚNÍM-DOD, výkaz viz kce zámečnické | KUS | 4 |  | 0
do zdiva tl.150 mm s pož.odolností :
EW 15 :
|  | 125/197 : 1,0 |  | 1
|  | 90/197 : 1,0 |  | 1
|  | 80/197 : 2,0 |  | 2
169 | PC 16 | OCEL.ZÁRUBEŇ S CELOOBVOD.TĚSNĚNÍM-DOD, výkaz viz kce zámečnické | KUS | 2 |  | 0
do zdiva tl.150 mm s pož.odolností :
EW 60 :
|  | 80/197 : 1,0 |  | 1
|  | 80/150: : 1,0 |  | 1
170 | PC 18 | OCEL.ZÁRUBEŇ S CELOOBVOD.TĚSNĚNÍM-DOD, výkaz viz kce zámečnické | KUS | 1 |  | 0
|  | viz popis v kcí.zámečnických. | [6 empty] | viz popis v kcí.zámečnických.
do zdiva tl.200 mm :
|  | 80/197 : 1 |  | 1
Díl: | 8 | Trubní vedení |  |  | 0
171 | 893111111R00 | Šachta prefa , výška 1,5 m nad nádrží , - skruže Js 100 cm a přechod kus s poklopem Js 60 cm | kus | 1 |  | 0
|  | Včetně osazení a dodávka krohovýchvých betonových skruží a zákrytové desky. | [6 empty] | Včetně osazení a dodávka krohovýchvých betonových skruží a zákrytové desky.
|  | S montáží a dodávky vstupního poklopu. | [6 empty] | S montáží a dodávky vstupního poklopu.
172 | 894215112R00 | Šachtice.domovní.kanalizač.z betonu, do 5 m3, komplet provedení | m3 | 2.925 |  | 0
1.NP :
|  | 1,5*1,3*1,5 |  | 2.925
Díl: | 94 | Lešení a stavební výtahy |  |  | 0
173 | 941955001R00 | Lešení lehké pomocné, výška podlahy do 1,2 m | m2 | 137.75 |  | 0
|  | 1.PP : 7,0*2,5+10,0*2,0+7,0*2,0 |  | 51.5
|  | 1.NP : 15,0*5,0+2,5*4,5 |  | 86.25
174 | 941955002R00 | Lešení lehké pomocné, výška podlahy do 1,9 m | m2 | 10 |  | 0
|  | 1.NP : 2,0*5,0 |  | 10
175 | 941955003R00 | Lešení lehké pomocné, výška podlahy do 2,5 m | m2 | 42.39 |  | 0
okolo objektu :
|  | 3,14*9,0*1,5 |  | 42.39
176 | 941955004R00 | Lešení lehké pomocné, výška podlahy do 3,5 m | m2 | 112.5 |  | 0
|  | 1.PP : 12,5*9,0 |  | 112.5
Díl: | 95 | Dokončovací konstrukce na pozemních stavbách |  |  | 0
177 | 952901111R00 | Vyčištění budov o výšce podlaží do 4 m | m2 | 104.8725 |  | 0
|  | 1.NP : 3,14*7,5*7,5*0,5+2,4*6,9 |  | 104.8725
178 | 952901221R00 | Vyčištění průmyslových budov a objektů výrobních | m2 | 147.25 |  | 0
1.PP :
|  | 9,5*15,5 |  | 147.25
179 | 952902110R00 | Čištění zametáním v místnostech a chodbách | m2 | 270.01 |  | 0
střecha :
|  | S 1 : 131,89 |  | 131.89
|  | S 2 : 138,12 |  | 138.12
180 | 953943111R00 | Osazení kovových předmětů do zdiva, 1 kg / kus | kus | 20 |  | 0
kotvení zámečn.výrobků :
|  | 1*20,0 |  | 20
181 | 953943121R00 | Osazení kovových předmětů do betonu, 1 kg / kus | kus | 30 |  | 0
kotvení zámečn.výrobků :
|  | 1*30,0 |  | 30
182 | 953943122R00 | Osazení kovových předmětů do betonu, 5 kg / kus | kus | 13 |  | 0
kotvení zámečn.výrobků :
|  | 1*13,0 |  | 13
183 | 953944136R00 | Vstřelování hřebů, typu B, D 8 x 30 až 70 mm | kus | 120 |  | 0
kotvení zámečn.výrobků :
|  | 1*120,0 |  | 120
184 | 953941210R00 | Osazení kovových poklopů s rámy plochy do 1 m2 | kus | 1 |  | 0
|  | Z/25 : 1,0 |  | 1
185 | 953981102R00 | Chemické kotvy do betonu, hl. 90 mm, M 10, | kus | 48 |  | 0
kotvení zámečn.výrobků :
|  | 1*48,0 |  | 48
186 | 953981104R00 | Chemické kotvy do betonu, hl. 125 mm, M 16, ampule | kus | 24 |  | 0
kotvení zámečn.výrobků :
|  | 1*24,0 |  | 24
187 | PC 24 | Objekt.dilat.profil podlahový. dod + mont ,š.spáry 20 mm, 1.PP viz Dil.1 | m | 8 |  | 0
188 | PC 25 | Objekt.dilat.profil vni stěnový dod + mont ,š.spáry 20 mm, 1.PP viz Dil 2 | m | 23 |  | 0
189 | PC 26 | Dod + mont prefa beton oblok.blok 500/500/1985-1825, komplet provedení dle popisu D1.01.01-105 | kus | 16 |  | 0
190 | PC 27 | Dod + mont + osazení válcové plast.samonos.nádrže, objem 6,3 m3,Js 2,0 m,výška 2,0 m,poklop 60/60 cm | kus | 1 |  | 0
|  | Dod + mont v kompletní skladbě daného systému včetně štěrk.vsakovacího pásu a základ.desky z betonu. | [6 empty] | Dod + mont v kompletní skladbě daného systému včetně štěrk.vsakovacího pásu a základ.desky z betonu.
Díl: | 951 | Práce HSV, PSV, montáže |  |  | 0
191 | PC 28 | Rezerva na detaily konstrukcí - 2 % z rozpočtu | kus | 1 |  | 0
|  | Každý účastník výběrového řízení nacení tuto položku ve výši 2 % stavebních nákladu objektu - bude čerpáno pouze se souhlasem investora a projektanta. | [6 empty] | Každý účastník výběrového řízení nacení tuto položku ve výši 2 % stavebních nákladu objektu - bude čerpáno pouze se souhlasem investora a projektanta.
Díl: | 97 | Prorážení otvorů |  |  | 0
192 | 970051060R00 | Vrtání jádrové do ŽB do D 60 mm | m | 5.25 |  | 0
|  | 1.PP-1.NP: : 10,0*0,3+5,0*0,45 |  | 5.25
193 | 970051100R00 | Vrtání jádrové do ŽB do D 100 mm | m | 3.75 |  | 0
|  | 1.PP-1.NP: : 5,0*0,3+5,0*0,45 |  | 3.75
194 | 970051160R00 | Vrtání jádrové do ŽB do D 160 mm | m | 1.5 |  | 0
|  | 1.PP-1.NP: : 2*0,3+2*0,45 |  | 1.5
195 | 970051300R00 | Vrtání jádrové do ŽB do D 300 mm | m | 0.75 |  | 0
|  | 1.PP-1.NP: : 1*0,3+1*0,45 |  | 0.75
196 | 975043124 | Jednořad.podchycení stropů do 3,5 m,do 3000 kg/m | m | 8.3 |  | 0
vstupy do kanálů :
|  | 4,1+4,2 |  | 8.3
Díl: | 99 | Staveništní přesun hmot |  |  | 0
197 | 998012022R00 | Přesun hmot pro budovy monolitické výšky do 12 m | t | 1609.0601 |  | 0
Díl: | 711 | Izolace proti vodě |  |  | 0
198 | 711111001RZ1 | Izolace proti vlhkosti vodor. nátěr ALP za studena, 1x nátěr - včetně dodávky penetračního laku ALP | m2 | 25.716 |  | 0
|  | A 2 : 21,43*1,2 |  | 25.716
199 | 711112001RZ1 | Izolace proti vlhkosti svis. nátěr ALP, za studena, 1x nátěr - včetně dodávky asfaltového laku | m2 | 57.25 |  | 0
budova X :
|  | (9,5+1,3)*1,0 |  | 10.8
teplovod.kanál :
|  | (9,0+3,0+3,5*2)*(0,5+3,0)/2 |  | 33.25
šachta kolektoru :
|  | (5,3+3,5)*1,5 |  | 13.2
200 | 711212000R00 | Penetrace podkladu pod hydroizolační nátěr | m2 | 51.88 |  | 0
1.PP - napojení do stáv.kanálu :
|  | (1,5+0,7*2)*2,8*2+(2,0+0,7*2)*2,3*2 |  | 31.88
oprava sousedních objektů :
|  | 1*5,0*4 |  | 20
201 | 711212001R00 | Nátěr hydroizolační těsnicí hmotou, výkaz viz předcházející pol. | m2 | 51.88 |  | 0
202 | 711491272RT1 | Izolace tlaková, ochranná textilie svislá, materiál ve specifikaci | m2 | 640.19 |  | 0
|  | OS 2,3 : (10,1+15,9+10,1)*6,2-2,6*5,0-2,4*2,2 |  | 205.54
|  | 5,5*2,8*2+4,0*2,8/2*2+1,6*2,3*2+15,9*2,3 |  | 85.93
|  | 2.vrstva : 291,47 |  | 291.47
budova X :
|  | (9,5+1,3)*1,0 |  | 10.8
teplovod.kanál :
|  | (9,0+3,0+3,5*2)*(0,5+3,0)/2 |  | 33.25
šachta kolektoru :
|  | (5,3+3,5)*1,5 |  | 13.2
203 | 711141559RZ6 | Izolace proti vlhk. vodorovná pásy přitavením, 1 vrstva - včetně dodávky modif. pasu s AL vložkou | m2 | 25.716 |  | 0
|  | A 2 : 21,43*1,2 |  | 25.716
204 | 711142559RZ6 | Izolace proti vlhkosti svislá pásy přitavením, 1 vrstva - včetně dodávky asfalt.modif.pásu | m2 | 108.042 |  | 0
|  | s nosnou vložkou skelné rohože 200 g/m2 - oprava sousedních objektů. | [6 empty] | s nosnou vložkou skelné rohože 200 g/m2 - oprava sousedních objektů.
budova X :
|  | (9,5+1,3)*1,0 |  | 10.8
teplovod.kanál :
|  | (9,0+3,0+3,5*2)*(0,5+3,0)/2 |  | 33.25
šachta kolektoru :
|  | (5,3+3,5)*1,5 |  | 13.2
vl.objekt - dodatečná hydroizolace koutů a rohů :
|  | 1,0*3,5*6*2 |  | 42
zaizolování nádrže :
|  | 2*3,14*1,4*1,0 |  | 8.792
205 | 69370514 | Geotextilie netkaná PP 300g/m2 do 6 m, výpočet viz předchozí položka | m2 | 418.464 |  | 0
|  | 291,47*1,2+57,25*1,2 |  | 418.464
206 | 69370516 | Geotextilie netkaná PP 500g/m2 do 6 m, výpočet viz předchozí položka | m2 | 356.892 |  | 0
|  | 297,41*1,2 |  | 356.892
207 | PC 29 | Dod + mont drenážní profil.folie s nopy v.20 mm, včetně ukončovací lišty | m2 | 425.592 |  | 0
|  | výpočet viz předchozí položka | [6 empty] | výpočet viz předchozí položka
|  | vl.objekt: : 297,41*1,2 |  | 356.892
|  | vedl.objekty: : 57,25*1,2 |  | 68.7
208 | PC 29 | Zaizolování prostupu ZT - manžeta Js 50 mm | kus | 4 |  | 0
|  | 1*4,0 |  | 4
209 | PC 30 | Zaizolování prostupu ZT - manžeta Js 125 mm | kus | 5 |  | 0
|  | 1*5,0 |  | 5
210 | PC 31 | Zaizolování prostupu ZT - manžeta Js 250 mm | kus | 3 |  | 0
|  | 1*3,0 |  | 3
211 | 998711103R00 | Přesun hmot pro izolace proti vodě, výšky do 60 m | t | 1.6849 |  | 0
Díl: | 712 | Živičné krytiny |  |  | 0
212 | 712311101RZ1 | Povlaková krytina střech do 10°, za studena ALP, 1 x nátěr - včetně dodávky ALP | m2 | 270.01 |  | 0
|  | S 1 : 131,89 |  | 131.89
|  | S 2 : 138,12 |  | 138.12
213 | 712341559RZ5 | Povlaková krytina střech do 10°, NAIP přitavením, 1 vrstva - včetně dodávky modif.pásu s vložkou ze skelné tkaniny | m2 | 575.188 |  | 0
|  | S 1 : 131,89*2 |  | 263.78
|  | S 2 : 138,12*2 |  | 276.24
odskok S1/S2 :
|  | 3,14*8,0*1,0+3,14*8,0*0,4 |  | 35.168
214 | 712391172RT1 | Povlaková krytina střech do 10°, ochran. textilie, 1 vrstva - materiál ve specifikaci | m2 | 540.02 |  | 0
|  | S 1 : 131,89*2 |  | 263.78
|  | S 2 : 138,12*2 |  | 276.24
215 | 712341559RV8 | Povlaková krytina střech do 10°, NAIP přitavením, 1 vrstva - včetně dodávky SBS modif.pásu | m2 | 307.69 |  | 0
|  | s vložkou z polyester.rohože odolné proti prorůstání kořenů | [6 empty] | s vložkou z polyester.rohože odolné proti prorůstání kořenů
|  | S 1 : 131,89 |  | 131.89
|  | S 2 : 138,12 |  | 138.12
přetažení: :
|  | 3,14*8,0*0,5+3,14*8,0*1,0 |  | 37.68
216 | 69370514 | Geotextilie netkaná PP 300g/m2 do 6 m, výpočet viz předchozí položka | m2 | 310.5115 |  | 0
|  | S 1 : 131,89*1,15 |  | 151.6735
|  | S 2 : 138,12*1,15 |  | 158.838
217 | 69370516 | Geotextilie netkaná PP 500g/m2 do 6 m, výpočet viz předchozí položka | m2 | 310.5115 |  | 0
|  | S 1 : 131,89*1,15 |  | 151.6735
|  | S 2 : 138,12*1,15 |  | 158.838
218 | PC 28 | Dod + mont drenážní a hydroakumul.folie s nopy s perforací, v.nopu 20 mm | m2 | 297.011 |  | 0
|  | viz výkres střechy - dod + mont. | [6 empty] | viz výkres střechy - dod + mont.
|  | S 1 : 131,89*1,1 |  | 145.079
|  | S 2 : 138,12*1,1 |  | 151.932
219 | 998712103R00 | Přesun hmot pro povlakové krytiny, výšky do 24 m | t | 6.8771 |  | 0
Díl: | 713 | Izolace tepelné |  |  | 0
220 | 713121111RT1 | Izolace tepelná podlah na sucho, jednovrstvá, materiál ve specifikaci | m2 | 228.17 |  | 0
|  | A 1 : 17,54 |  | 17.54
|  | A 2 : 21,43 |  | 21.43
|  | B 1 : 5,9 |  | 5.9
|  | B 2 : 1,08 |  | 1.08
|  | C 1 : 137,67+44,55 |  | 182.22
221 | 713131131R00 | Izolace tepelná stěn lepením | m2 | 417.7351 |  | 0
|  | Očištění povrchu stěny od prachu, nařezání izolačních desek na požadovaný rozměr, nanesení lepicího tmelu, osazení desek. | [6 empty] | Očištění povrchu stěny od prachu, nařezání izolačních desek na požadovaný rozměr, nanesení lepicího tmelu, osazení desek.
tl. 100 mm: :
zateplení ŽB stěn pod terenem :
|  | OS 2,3 : (10,1+15,9+10,1)*6,2-2,6*5,0-2,4*2,2 |  | 205.54
|  | 5,5*2,8*2+4,0*2,8/2*2+1,6*2,3*2+15,9*2,3 |  | 85.93
nad terenem :
OS 1 :
|  | 2*3,14*7,8*0,25*3,2+(2,9+3,5)*3,2*0,3 |  | 45.3312
|  | 2*3,14*5,2*0,25*3,2-5,1*1,1-1,2*2,3 |  | 17.7548
|  | Mezisoučet |  | 354.556
tl. 50 mm - základ viz řez A-A :
|  | 2*3,14*8,23*0,25*1,7+(3,5+3,0)*1,7 |  | 33.0159
|  | 2*3,14*5,63*0,25*1,7+0,84*(1,55+1,1)*1,7*2*2 |  | 30.1633
|  | Mezisoučet |  | 63.1791
222 | 713141125R00 | Izolace tepelná střech, desky, | m2 | 579.18 |  | 0
|  | S 1 : 131,89*2 |  | 263.78
|  | S 2 : 138,12*2 |  | 276.24
odskok S1/S2 :
|  | 3,14*8,0*1,0 |  | 25.12
|  | napojení na kanál řez A-A: : 5,4*2,6 |  | 14.04
223 | 713191100RT9 | Položení izolační fólie, včetně dodávky fólie PE | m2 | 228.17 |  | 0
|  | A 1 : 17,54 |  | 17.54
|  | A 2 : 21,43 |  | 21.43
|  | B 1 : 5,9 |  | 5.9
|  | B 2 : 1,08 |  | 1.08
|  | C 1 : 137,67+44,55 |  | 182.22
224 | 713191221R00 | Izolace tepelná podlah obložení stěn pásky 100 mm | m | 146.1065 |  | 0
|  | A 1 : 17,54*0,95 |  | 16.663
|  | A 2 : 21,43*0,95 |  | 20.3585
|  | B 1 : 5,9*2,5 |  | 14.75
|  | B 2 : 1,08*3,0 |  | 3.24
|  | C 1 : (137,64+44,55)*0,5 |  | 91.095
225 | 28375459 | Deska extrud. polystyren XPS tl. 50 mm | m2 | 257.6691 |  | 0
|  | C 1 : (137,67+44,55)*1,05 |  | 191.331
tl. 50 mm - základ viz řez A-A :
|  | (2*3,14*8,23*0,25*1,7+(3,5+3,0)*1,7)*1,05 |  | 34.6667
|  | (2*3,14*5,63*0,25*1,7+0,84*(1,55+1,1)*1,7*2*2)*1,05 |  | 31.6714
226 | 28375475R | Deska polystyrenová XPS tl. 100mm | m2 | 980.4165 |  | 0
|  | S 1 : 131,89*2*1,05 |  | 276.969
|  | S 2 : 138,12*2*1,05 |  | 290.052
odskok S1/S2 :
|  | 3,14*8,0*1,0*1,05 |  | 26.376
|  | napojení na kanál řez A-A: : 5,4*2,6*1,05 |  | 14.742
|  | OS 1,2,3 : 354,55*1,05 |  | 372.2775
227 | 28375855 | Deska polystyren. EPS 100 S tl. 80 mm | m2 | 48.2475 |  | 0
|  | A 1 : 17,54*1,05 |  | 18.417
|  | A 2 : 21,43*1,05 |  | 22.5015
|  | B 1 : 5,9*1,05 |  | 6.195
|  | B 2 : 1,08*1,05 |  | 1.134
228 | 283 19820 | Obvodový pásek z min.vláken tl.10mm,nebo, lehčeného polystyrénu. | M | 160.721 |  | 0
|  | výkaz výměr viz předcházející položka | [6 empty] | výkaz výměr viz předcházející položka
|  | 146,11*1,1 |  | 160.721
229 | 998713103R00 | Přesun hmot pro izolace tepelné, výšky do 24 m | t | 5.1408 |  | 0
Díl: | 764 | Konstrukce klempířské |  |  | 0
230 | 764233430R00 | Lemování z Ti Zn zdí, plochých střech, rš 330 mm, předzvětralý šedý dle K/2 | m | 27 |  | 0
|  | včetně zedniké výpomoci a spojovacích prostředků. | [6 empty] | včetně zedniké výpomoci a spojovacích prostředků.
231 | 764530420RT2 | Oplechování zdí z Ti Zn plechu, rš 330 mm, předzvětralý šedý dle K/3 | m | 4 |  | 0
|  | včetně těsnící hmoty. | [6 empty] | včetně těsnící hmoty.
232 | 764221420RG1 | Oplechování Ti Zn říms , rš 300 mm, předzvětralý šedý dle K/1 | m | 27 |  | 0
|  | včetně spojovacích prostředků a dodávky difuzní fólie. | [6 empty] | včetně spojovacích prostředků a dodávky difuzní fólie.
233 | 998764102R00 | Přesun hmot pro klempířské konstr., výšky do 12 m | t | 0.27008 |  | 0
Díl: | 766 | Konstrukce truhlářské |  |  | 0
234 | 766661112R00 | Montáž dveří do zárubně,otevíravých 1kř.do 0,8 m | kus | 5 |  | 0
|  | 1*5 |  | 5
235 | 766661412R00 | Montáž dveří protipožár.1kř.do 80 cm, | kus | 2 |  | 0
236 | 766661422R00 | Montáž dveří protipožárních 1kříd. nad 80 cm | kus | 1 |  | 0
237 | 766661432R00 | Montáž dveří protipožárních 2kříd. š.145 cm | kus | 1 |  | 0
|  | Dveře s protipožární odolností do 30 minut. | [6 empty] | Dveře s protipožární odolností do 30 minut.
238 | 766664121R00 | Montáž dveří, oc. zárubeň, posuvné 1kř. š. do 1 m | kus | 2 |  | 0
239 | 766669111R00 | Dokování závěsů na universální zárubeň, 1křídlové, výkaz viz předcházející položky | kus | 11 |  | 0
240 | 766669112R00 | Dokování závěsů na universální zárubeň, 2křídlové, výkaz viz předcházející položky | kus | 1 |  | 0
241 | PC 10100 | Dveře vni pl.hl. 70/197 cm,výplň DTD,, ,kování,komplet dle T/1 | kus | 1 |  | 0
|  | U všech výrobků je odkaz na tabulku, kde je uveden podrobný popis výrobku.Každý výrobek neceněn komplet dle popisu vč.kování.Povrch.úprava dveří vysokotlaký laminát HPL tl.0,8 mm. | [6 empty] | U všech výrobků je odkaz na tabulku, kde je uveden podrobný popis výrobku.Každý výrobek neceněn komplet dle popisu vč.kování.Povrch.úprava dveří vysokotlaký laminát HPL tl.0,8 mm.
242 | PC 10200 | Dveře vni pl.hl. 70/197 cm,výplň DTD,, ,kování,komplet dle T/2 | kus | 1 |  | 0
243 | PC 10300 | Dveře vni pl.hl. 70/197 cm,výplň DTD,, kování,komplet dle T/3 | kus | 1 |  | 0
|  | pásová ochrana š.150 mm a 200 mm. | [6 empty] | pásová ochrana š.150 mm a 200 mm.
244 | PC 10400 | Dveře vni pl.hl. 70/197 cm,výplň DTD,manual, posuv.po stěně,kování,komplet dle T/4 | kus | 1 |  | 0
|  | obklad otvoru - zárzbeň | [6 empty] | obklad otvoru - zárzbeň
245 | PC 10500 | Dveře vni pl.hl. 125/197 cm,výplň pož.od,, kování,komplet dle T/5, EW 15/DP3-C | kus | 1 |  | 0
246 | PC 10600 | Dveře vni pl.hl. 80/197 cm,výplň DTD,čtečka karet, kování,komplet dle T/6 | kus | 1 |  | 0
|  | pásová ochrana š.150 mm a 200 mm. | [6 empty] | pásová ochrana š.150 mm a 200 mm.
247 | PC 10700 | Dveře vni pl.hl. 90/197 cm,výplň pož.odol.,EW 15/DP3-C, kování,čtečka,komplet dle T/7 | kus | 1 |  | 0
|  | pásová ochrana š.150 mm a 200 mm. | [6 empty] | pásová ochrana š.150 mm a 200 mm.
248 | PC 10800 | Dveře vni pl.hl. 80/197 cm,výplň pož.odol.EW 15/DP3-C, kování,komplet dle T/8 | kus | 2 |  | 0
|  | pásová ochrana š.150 mm a 200 mm. | [6 empty] | pásová ochrana š.150 mm a 200 mm.
249 | PC 10900 | Dveře vni pl.hl. 90/200 cm,výplň DTD,manual, posuv.po stěně,kování,mřížka 400/100 mm, komplet dle T/9 | kus | 1 |  | 0
|  | obklad otvoru - zárzbeň | [6 empty] | obklad otvoru - zárzbeň
250 | PC 11000 | Lamely s masiv dřeva + kotevní prvky,hloubkově mořený akát, tl. 40 mmš.450 mm, komplet dod+mont+osaz dle T/10 | m | 32 |  | 0
251 | PC 11100 | Dveře vni pl.hl. 70/197 cm,výplň DTD,, kování,komplet dle T/11 | kus | 1 |  | 0
|  | pásová ochrana š.150 mm a 200 mm. | [6 empty] | pásová ochrana š.150 mm a 200 mm.
252 | 998766101R00 | Přesun hmot pro truhlářské konstr., výšky do 6 m | t | 0.809 |  | 0
Díl: | 767 | Konstrukce zámečnické |  |  | 0
253 | 767584522R00 | Montáž podhledů kazetových do betonu, 60x60 cm | m2 | 12.53 |  | 0
|  | Včertně prostupů pro svítidla,výustky VZT,větrací mřížky apod.a včetně dod nosné kce | [6 empty] | Včertně prostupů pro svítidla,výustky VZT,větrací mřížky apod.a včetně dod nosné kce
|  | 1.NP : 8,5+4,03 |  | 12.53
254 | 286 11121 | PODHLED KAZETOVY 600/600 ,DESKY TVRDÉ | M2 | 13.783 |  | 0
|  | z kamenné vlny vlhkuvzdorné s viditel.rastrem vhodné do zdravotn.prostředí.Včertně výustků VZT,větrací mřížky apod. Přesný popis viz výkres podhledů. | [6 empty] | z kamenné vlny vlhkuvzdorné s viditel.rastrem vhodné do zdravotn.prostředí.Včertně výustků VZT,větrací mřížky apod. Přesný popis viz výkres podhledů.
|  | výkaz výměr - viz předchozí položka | [6 empty] | výkaz výměr - viz předchozí položka
|  | 12,53*1,1 |  | 13.783
255 | PC 20100 | Dveře AL vně 130/230 cm,izol.sklo,panik.zámek, vypal.lak,EW 15 DP3-C, komplet provedení dle Z/1 | kus | 1 |  | 0
|  | U všech výrobků je odkaz na tabulku, kde je uveden podrobný popis výrobku.Každý výrobek neceněn komplet dle popisu - dod + mont + osazení včetně povrch.úpravy.Dodávka a montáž v kompletní skladbě daného systému, včetně všech doplňkových a pomocných konstrukcí materiálů a prací, včetně lešení, včetně potřebných úprav pod konečnou povrchovou úpravu (tmelení, broušení a pod).Tento popis se vztahuje ke všem zámečnickým výrobkům. | [6 empty] | U všech výrobků je odkaz na tabulku, kde je uveden podrobný popis výrobku.Každý výrobek neceněn komplet dle popisu - dod + mont + osazení včetně povrch.úpravy.Dodávka a montáž v kompletní skladbě daného systému, včetně všech doplňkových a pomocných konstrukcí materiálů a prací, včetně lešení, včetně potřebných úprav pod konečnou povrchovou úpravu (tmelení, broušení a pod).Tento popis se vztahuje ke všem zámečnickým výrobkům.
256 | PC 20200 | AL okno vně,vícesklo,500/110 cm,, přer.tepel.most, komplet provedení dle Z/2 | kus | 1 |  | 0
257 | PC 20300 | Lemování okenního otvoru, komplet d+m dle Z/3, + vypal lak | kg | 88 |  | 0
258 | PC 20400 | Samočistící koberec - komplet dod+mont+osaz + lemování dle Z/4, dural profilem,pryž vlnovky,lanka | m2 | 1.4884 |  | 0
|  | 1,22*1,22 |  | 1.4884
259 | PC 20500 | Dočišťovací koberec - komplet dod+mont+osaz + lemování dle Z/5, ,polypropylen.vlákna, v.18 mm | m2 | 1.69 |  | 0
|  | 1,3*1,3 |  | 1.69
260 | PC 20600 | Vně ocel.kce s ventil.žaluzií, komplet d+m dle Z/6 | kus | 1 |  | 0
|  | součástí ceny je: | [6 empty] | součástí ceny je:
|  | - ocel.kce 310 kg | [6 empty] | - ocel.kce 310 kg
|  | - AL žaluzie 123/175 cm | [6 empty] | - AL žaluzie 123/175 cm
|  | - povrch.úprava - vypal lak | [6 empty] | - povrch.úprava - vypal lak
261 | PC 20700 | Vni ocel.kce schodiště, komplet d+m dle Z/7, + žárový pozink | kg | 1061 |  | 0
262 | PC 20800 | Vni ocel.kce schodiště, komplet d+m dle Z/8, + žárový pozink | kg | 260 |  | 0
263 | PC 20900 | Vně ocel.kce zábradlí, komplet d+m dle Z/9,10 | kg | 3302 |  | 0
264 | PC 21100 | Dveře vni plné plech. 80/197 cm, EW 60/DP1-C, panik. kování, komplet provedení dle Z/11 | kus | 1 |  | 0
|  | EI 30/DP3-C,S | [6 empty] | EI 30/DP3-C,S
265 | PC 21200 | Dveře vni plné plech. 80/150 cm, EW 60/DP1-C, panik. kování, komplet provedení dle Z/12 | kus | 1 |  | 0
|  | EI 30/DP3-C,S | [6 empty] | EI 30/DP3-C,S
266 | PC 21300 | Instal.kanál pro technologii, komplet d+m dle Z/13, včetně pryžového pásku | kg | 850 |  | 0
267 | PC 21400 | Dveře vni plné plech. 80/197 cm,výplň desky DTD, kování, komplet provedení dle Z/14 | kus | 1 |  | 0
|  | EI 30/DP3-C,S | [6 empty] | EI 30/DP3-C,S
268 | PC 21500 | Okno vni pozorovací,sklo bezp.210/110 cm, ,komplet dle Z/15 | kus | 1 |  | 0
269 | PC 21600 | Ocel.úhelnik L 70/4 dl. 2000 mm,dod + mont dle Z/16 | kus | 6 |  | 0
270 | PC 21700 | Dveřní zarážka z mat.kovu a pryž.lemu, komplet provedení dle Z/17 | kus | 2 |  | 0
271 | PC 21800 | Revizní dveře vni plné plech. 60/197 cm, EW 15/DP3, kování, komplet provedení dle Z/18 | kus | 1 |  | 0
|  | EI 30/DP3-C,S | [6 empty] | EI 30/DP3-C,S
272 | PC 21900 | Dveře do sprch.kabiny AL rám,bezp.sklo 6 mm,mat, 90/190 cm, komplet provedení dle Z/19 | kus | 1 |  | 0
273 | PC 22000 | Madlo trubkové ,Js 45/3 mm,žár.pozink,rozety, kotvení, komplet provedení dle Z/20 | m | 10 |  | 0
|  | 5,0*2 |  | 10
274 | PC 22100 | Revizní dveře vni plné plech. 60/187 cm, 2 x AL mřížka 400/100 mm, kování, komplet provedení dle Z/21 | kus | 1 |  | 0
|  | EI 30/DP3-C,S | [6 empty] | EI 30/DP3-C,S
275 | PC 22200 | Žaluzie vně horizont.pevná z AL,rám, vel.140/71 cm, vypal lak komplet dod+mont dle Z/22 | kus | 1 |  | 0
276 | PC 22300 | Ocel.kce zábradlí, komplet d+m dle Z/23, + žárový pozink | kg | 96 |  | 0
277 | PC 22400 | Al fasádní mřížka lamel se síti, komplet d+m dle Z/24, Js 150 mm,vypal.lak | kus | 1 |  | 0
278 | PC 22401 | Al fasádní mřížka lamel se síti, komplet d+m dle Z/24, Js 250 mm,vypal.lak | kus | 1 |  | 0
279 | PC 22402 | Al fasádní mřížka lamel se síti, komplet d+m dle Z/24, Js 350 mm,vypal.lak | kus | 1 |  | 0
280 | PC 22403 | Al fasádní mřížka lamel se síti, komplet d+m dle Z/24, 1500/800 mm,vypal.lak | kus | 1 |  | 0
281 | PC 22404 | Al fasádní mřížka lamel se síti, komplet d+m dle Z/24, 415/300 mm,vypal.lak | kus | 1 |  | 0
282 | PC 22500 | Šacht.poklop vodotěs.80/100 cm z AL profilů pro bet.výplň, a PVC,1 ocel.lem L 40/40/5 - komplet dod dle Z/25 | kus | 1 |  | 0
283 | PC 22600 | Stupačky kruhové do beton.stěny dod+mont+osaz, komplet dod dle Z/26 | kus | 4 |  | 0
284 | PC 29001 | Dveřní práh z nerez plechu tl.3,0 mm dl. 700 mm, viz kce zámečnické dod + mont | kus | 3 |  | 0
285 | PC 29002 | Dveřní práh z nerez plechu tl.3,0 mm dl. 900 mm, viz kce zámečnické dod + mont | kus | 1 |  | 0
286 | PC 29900 | Ukončující nerez profil - dod +mont + osaz , viz kce zámečnické | m | 3.45 |  | 0
|  | 0,6+0,8*2+1,25 |  | 3.45
287 | PC 29906 | Pomocné ocel.kce pro kotvení prvků - dod +mont + osaz | kg | 500 |  | 0
|  | 1.PP: : 1*250,0 |  | 250
|  | 1.NP: : 1*250,0 |  | 250
288 | 998767102R00 | Přesun hmot pro zámečnické konstr., výšky do 12 m, výkaz výměr vygenerován programem | t | 7.3645 |  | 0
Díl: | 771 | Podlahy z dlaždic a obklady |  |  | 0
289 | 771101210R00 | Penetrace podkladu pod dlažby montáž + dodávka | m2 | 6.98 |  | 0
|  | B 1 : 5,9 |  | 5.9
|  | B 2 : 1,08 |  | 1.08
290 | 771575205R00 | Montáž podlah keram.,režné relief., tmel, 20x20 cm | m2 | 6.98 |  | 0
|  | B 1 : 5,9 |  | 5.9
|  | B 2 : 1,08 |  | 1.08
291 | 771579795R00 | Spárování vodotěsnou hmotou - plošně | m2 | 6.98 |  | 0
292 | PC 21 | DLAZBA KERAM.200/200/9 PROTISKLUZNÁ, popis viz skladby podlah | M2 | 8.027 |  | 0
|  | 6,98*1,15 |  | 8.027
293 | PC 23 | Stěrková izolace jednosl.na bázi syntet.disperze, dodávka + montáž | M2 | 8.06 |  | 0
|  | Dodávka a montáž v kompletní skladbě daného systému, včetně všech doplňkových a pomocných konstrukcí materiálů a prací apod | [6 empty] | Dodávka a montáž v kompletní skladbě daného systému, včetně všech doplňkových a pomocných konstrukcí materiálů a prací apod
|  | B 1 : 5,9 |  | 5.9
|  | B 2 : 1,08*2 |  | 2.16
294 | PC 24 | Rohový styk - vyztužení stěrk.izolace, dodávka + montáž | M | 3 |  | 0
|  | Dodávka a montáž v kompletní skladbě daného systému, včetně všech doplňkových a pomocných konstrukcí materiálů a prací. | [6 empty] | Dodávka a montáž v kompletní skladbě daného systému, včetně všech doplňkových a pomocných konstrukcí materiálů a prací.
|  | 107 : 1,0*3 |  | 3
295 | PC 25 | Izolační manžeta-průchod rozvodů izol.stěrkou, dodávka + montáž | KUS | 1 |  | 0
|  | Dodávka a montáž v kompletní skladbě daného systému, včetně všech doplňkových a pomocných konstrukcí materiálů a prací a pod | [6 empty] | Dodávka a montáž v kompletní skladbě daného systému, včetně všech doplňkových a pomocných konstrukcí materiálů a prací a pod
296 | PC 26 | Izolační manžeta-průchod odpadu izol.stěrkou, dodávka + montáž | KUS | 1 |  | 0
|  | Dodávka a montáž v kompletní skladbě daného systému, včetně všech doplňkových a pomocných konstrukcí materiálů a prací a pod | [6 empty] | Dodávka a montáž v kompletní skladbě daného systému, včetně všech doplňkových a pomocných konstrukcí materiálů a prací a pod
297 | 998771102R00 | Přesun hmot pro podlahy z dlaždic, výšky do 12 m | t | 0.31889 |  | 0
Díl: | 776 | Podlahy povlakové |  |  | 0
298 | 776421100RU1 | Lepení podlahových soklíků z měkčeného PVC, včetně dodávky soklíku PVC | m | 36.65 |  | 0
1.NP :
|  | 101 : 5,15*2+1,7*2-0,9-0,7*3-1,1-1,25 |  | 8.35
|  | 102 : 4,2+8,2+4,4 |  | 16.8
|  | 106 : 1,8*2+1,45*2 |  | 6.5
|  | 108 : 3,2+0,9*2 |  | 5
299 | 776521100RT1 | Lepení povlakových podlah z pásů PVC na lepidlo, pouze položení - PVC ve specifikaci | m2 | 38.97 |  | 0
|  | A 1 : 17,54 |  | 17.54
|  | A 2 : 21,43 |  | 21.43
300 | 776994111RT1 | Svařování povlakových podlah z pásů nebo čtverců, včetně svařovací šňůry PVC 1179 | m | 31.176 |  | 0
|  | A 1 : 17,54*0,8 |  | 14.032
|  | A 2 : 21,43*0,8 |  | 17.144
301 | PC 18 | Zdvojená podlaha dle skladby D 1, přesný popis viz skladby podlah | m2 | 44.55 |  | 0
|  | Dod + mont v kompletní skladbě daného systému: | [6 empty] | Dod + mont v kompletní skladbě daného systému:
|  | - PVC včetně soklíku | [6 empty] | - PVC včetně soklíku
|  | - panel zdvojené podlahy tl.38 mm - DTD panel | [6 empty] | - panel zdvojené podlahy tl.38 mm - DTD panel
|  | - stojky zdvojené podlahy | [6 empty] | - stojky zdvojené podlahy
|  | D 1 : 44,55 |  | 44.55
302 | PC 38 | Specif.- Podlahovina PVC 2 - zátěžová homogenní, ošetřená laserem tvrzenou úpravou | m2 | 42.0876 |  | 0
|  | přesný popis viz "Skladby podlah ". | [6 empty] | přesný popis viz "Skladby podlah ".
|  | A 1 : 17,54*1,08 |  | 18.9432
|  | A 2 : 21,43*1,08 |  | 23.1444
303 | 998776103R00 | Přesun hmot pro podlahy povlakové, výšky do 24 m | t | 1.5294 |  | 0
Díl: | 777 | Podlahy ze syntetických hmot |  |  | 0
304 | PC 44 | Dvousložkový nátěr pro bezprašnou a vysokou odolnost, proti oděru | m2 | 188.52 |  | 0
|  | C 1 : 137,67+44,55 |  | 182.22
sokl :
1.PP :
|  | 101 : (15,1+9,15)*0,1*2 |  | 4.85
|  | 102 : (4,8+2,45)*2*0,1 |  | 1.45
305 | PC 44 | Vodotěs.jednosložkový nátěr uzavírací pochúzí + penetrace | m2 | 41.92 |  | 0
|  | C 2 : 37,91 |  | 37.91
sokl :
1.PP :
|  | 101 : (5,4*2+0,2*14*2)*0,1+1,5*0,1*2 |  | 1.94
|  | 103 : (1,5+2,0+0,5)*0,1*2 |  | 0.8
|  | 104 : (4,4+1,45+0,5)*0,1*2 |  | 1.27
306 | 998777103R00 | Přesun hmot pro podlahy syntetické, výšky do 24 m | t | 12.2617 |  | 0
Díl: | 783 | Nátěry |  |  | 0
307 | 783225600R00 | Nátěr syntetický kovových konstrukcí 2x email | m2 | 277.6625 |  | 0
|  | Nátěr - vysoký standard - otěruvzdorný,vodovzdorný, | [6 empty] | Nátěr - vysoký standard - otěruvzdorný,vodovzdorný,
|  | odol.desinfekci,stálobarevný.Nátěr v pastelových barvách. | [6 empty] | odol.desinfekci,stálobarevný.Nátěr v pastelových barvách.
zárubně :
|  | (4,7*5+5,25+4,8*3+4,9*2)*0,35 |  | 18.5325
dveře :
|  | 0,8*2,0*2*3+0,6*2,0*2 |  | 12
ostatní :
|  | (3302,0+500,0)*0,065 |  | 247.13
308 | 783226100R00 | Nátěr syntetický kovových konstrukcí základní | m2 | 277.56 |  | 0
309 | 783626040R00 | Nátěr syntet.truhl.výrobků - přetření dveří dle | M2 | 35.8 |  | 0
|  | barevného řešení.Otěruvzdorný,omyvatelný,stáloarev, | [6 empty] | barevného řešení.Otěruvzdorný,omyvatelný,stáloarev,
|  | odolný desinf.prostředkům,pastelové barvy - vysoký standard. | [6 empty] | odolný desinf.prostředkům,pastelové barvy - vysoký standard.
|  | 0,7*2,0*2*5+1,25*2,0*2+0,8*2,0*2*3+0,9*2,0*2*2 |  | 35.8
310 | 78390-1999 | Nátěr betonu proti krystalizaci včetně neutralizac, povrchu HCl | M2 | 308.912 |  | 0
obvod.stěny 1.PP: :
|  | 15,8*2,6+9,15*5,62*2 |  | 143.926
|  | 15,8*5,62 |  | 88.796
vstupy do kanálů :
|  | (9,5+1,55)*2,2*2+4,5*2,5/2*2 |  | 59.87
|  | (2,8+2,0)*1,7*2 |  | 16.32
Díl: | 784 | Malby |  |  | 0
311 | 784171201R00 | Penetrace podkladu nátěrem | m2 | 857.82 |  | 0
|  | SDK : 29,1+13,64 |  | 42.74
|  | omítka : 262,94+487,14+65,0 |  | 815.08
312 | 784195322R00 | Malba tekutá , barva, 2 x, výkaz výměr viz předcházející položka | m2 | 857.82 |  | 0
|  | Omyvatelná,otěruvzdorná a propustná pro vodní páry. | [6 empty] | Omyvatelná,otěruvzdorná a propustná pro vodní páry.
|  | ( odolnost pro mytí min.5000 cyklů ) | [6 empty] | ( odolnost pro mytí min.5000 cyklů )
Díl: | 786 | Čalounické úpravy |  |  | 0
313 | PC 60700 | Žaluzie vni vertikal.lamely š.127 mm,mech.ovládání, textilní komplet dod+mont dle Č/1 | m2 | 5.76 |  | 0
|  | 4,8*1,2 |  | 5.76
314 | 998786102R00 | Přesun hmot pro čalounické úpravy, výšky do 12 m | t | 0.03456 |  | 0
Díl: | 790 | Vnitřní vybavení |  |  | 0
315 | 79012-1111 | Sestava dvo skříní - komplet dod+mont+osaz, vel.60/125/200 cm,m.č.1-02 | kus | 1 |  | 0
|  | Dod + montáž v kompletní skladbě dle daného popisu. Nedílnou součástí je specifikace nábytku a vybavení interieru, | [6 empty] | Dod + montáž v kompletní skladbě dle daného popisu. Nedílnou součástí je specifikace nábytku a vybavení interieru,
|  | kde je uveden podrobný popis daného výrobku včetně použitých materiálů.Platí pro všechny položky tohoto oddílu. | [6 empty] | kde je uveden podrobný popis daného výrobku včetně použitých materiálů.Platí pro všechny položky tohoto oddílu.
316 | 79012-1112 | Kuch.linka horní a dolní skříňky,prostor pro lednici, vel.125/60/85 cm, m.č.1-02 | kus | 1 |  | 0
317 | 79012-1113 | Pracovní stůl atyp.,obloukový , vel.80/760/76 cm, m.č.1-02 | kus | 1 |  | 0
318 | 79012-1114 | Židle s područkami pojízdná,otočná , nosnost 120 kg, | kus | 6 |  | 0
|  | m.č.1-02 : 2,0 |  | 2
|  | 1-08 : 1,0 |  | 1
|  | 1-09 : 1,0 |  | 1
|  | 01-02 : 2,0 |  | 2
319 | 79012-1115 | Židle pevná stohovatelná, nosnost 120 kg, | kus | 3 |  | 0
|  | m.č.1-02 : 2,0 |  | 2
|  | 1-07 : 1,0 |  | 1
320 | 79012-1115 | WC souprava nástěnná - ABS plast, m.č.1-04 | kus | 1 |  | 0
321 | 79012-1116 | Zásobník toalet.papíru ,ABS plast | kus | 1 |  | 0
|  | m.č.1-04 : 1,0 |  | 1
322 | 79012-1116 | Stůl jídelní z lamino DTD, vel. 80/80 cm, 4 ocel.nohy, m.č.1-02 | kus | 1 |  | 0
323 | 79012-1117 | Pohovka odpočinková s područkami třísedačková, m.č.1-02 | kus | 1 |  | 0
324 | 79012-1118 | Konferenční stolek s odkl.policí vel. 60/60 cm, , m.č.1-02 | kus | 1 |  | 0
325 | 79012-1119 | Nástěnná dřevěná police 30/34/140 cm, lamino DTD, m.č.1-02 | kus | 2 |  | 0
326 | 79012-1120 | Věšák nástěnný ,3 háčky, kotevní šrouby , m.č.1-02,01-02 | kus | 2 |  | 0
|  | 1+1 |  | 2
327 | 79012-1121 | Korková nástěnka 100/100 cm, m.č.1-02 | kus | 3 |  | 0
328 | 79012-1122 | Odpadkový koš plast,samosklop.víko,15l, bílá barva , | kus | 8 |  | 0
|  | m.č.1-02 : 2,0 |  | 2
|  | 1-04 : 1,0 |  | 1
|  | 1-05 : 1,0 |  | 1
|  | 1-06 : 1,0 |  | 1
|  | 1-07 : 1,0 |  | 1
|  | 01-02 : 2,0 |  | 2
329 | 79012-1123 | Dávkovač tek.mýdla, objem 500 ml,ABS plast,pumpa, různé druhy dávkování | kus | 3 |  | 0
|  | m.č.1-04 : 1 |  | 1
|  | 1-07 : 2 |  | 2
330 | 79012-1124 | Háček jednoduchý,nálepný,ABS plast | kus | 4 |  | 0
|  | m.č.1-04 : 1,0 |  | 1
|  | 1-07 : 3,0 |  | 3
331 | 79012-1125 | Zásobník hyg.sáčků - ABS plast, m.č.1-04 | kus | 1 |  | 0
332 | 79012-1126 | Zásobník sklád.ručníků ,ABS plast | kus | 3 |  | 0
|  | m.č.1-04 : 1,0 |  | 1
|  | 1-05 : 1,0 |  | 1
|  | 1-07 : 1,0 |  | 1
333 | 79012-1127 | Zrcadlo osazené do obkl.,50/70 cm,AL rám | kus | 2 |  | 0
|  | m.č.1-04 : 1,0 |  | 1
|  | 1-07 : 1,0 |  | 1
334 | 79012-1128 | Šatní skříň 50/30/200, police,tyč, m.č.1-6 | kus | 6 |  | 0
335 | 79012-1129 | Pracovní stůl pro umístění PC, vel.60/120/76 cm, | kus | 3 |  | 0
|  | 1-02 : 1,0 |  | 1
|  | 1-08 : 1,0 |  | 1
|  | 1-09 : 1,0 |  | 1
336 | 79012-1130 | Skříň dvoukřídlová,uzamykatel. vel.80/60/200, police, m.č.1-10 | kus | 2 |  | 0
337 | 79012-1131 | Kovový regál ,omyvetel.a desinf.povrch,police, vel. 80/50/200 cm, m.č.1-10 | kus | 2 |  | 0
338 | 79012-1132 | Pracovní stůl pro umístění progframátoru, vel.60/120/76 cm, | kus | 1 |  | 0
|  | m.č.1-02 : 1,0 |  | 1
339 | 79012-1133 | Rohový stůl pro umístění tiskárny, vel. 80/80/76 cm, m.č.1-02 | kus | 1 |  | 0
340 | 79012-1134 | Skříň nízká zásuvková , vel.60/70/76 cm,m.č.1-02 | kus | 1 |  | 0
341 | 79012-1135 | Pracovní / dílenský stůl vel 60/120 v.75 cm, m.č.1-02 | kus | 1 |  | 0
342 | 79012-1136 | Skříň dvoukřídlová,uzamykatel. vel.80/60/200, police, boky,zadní část,m.č.1-02 | kus | 2 |  | 0
343 | 79012-1137 | Skříň dvoukřídlová,uzamykatel. vel.80/60/200, police, m.č.1-02 | kus | 1 |  | 0
Díl: | 799 | Ostatní |  |  | 0
344 | PC 19 | PROTIPOŽ.PĚNA - SPRAY | KUS | 14 |  | 0
|  | 2.NP : 8,0 |  | 8
|  | 3.NP : 6,0 |  | 6
345 | PC 20 | PROTIPOŽ.VLOŽKY PTV 1 | KUS | 45 |  | 0
|  | 2.NP : 25,0 |  | 25
|  | 3.NP : 20,0 |  | 20
346 | PC 21 | KABEL.UCPÁVKY PROTIPOŽ. | M2 | 3.1 |  | 0
|  | 2.NP : 1,8 |  | 1.8
|  | 3.NP : 1,3 |  | 1.3
347 | PC 22 | PROTIPOŽ.TRUBNÍ UCPÁVKY | KUS | 25 |  | 0
|  | 2.NP : 15,0 |  | 15
|  | 3.NP : 10,0 |  | 10
348 | PC 23 | TĚSNĚNÍ SPAR MONT.PĚNOU | M | 112 |  | 0
|  | 2.NP : 8,0*8 |  | 64
|  | 3.NP : 6,0*8 |  | 48
349 | PC 37 | Hasicí přístroj - hasící práškový 21 A, - Přenosné hasicí přístroj | kus | 5 |  | 0
|  | 1.PP : 2,0 |  | 2
|  | 1.NP : 3,0 |  | 3
350 | PC 38 | Orientační a informační systém - štítky na dveře, samolepící folie apod. | sada | 1 |  | 0
|  | Rozsah,velikosti a způsob označení - po dohodě s uživetelem | [6 empty] | Rozsah,velikosti a způsob označení - po dohodě s uživetelem
Díl: | M21 | Elektromontáže |  |  | 0
351 | PC 19 | Přesun stávajícíh tras slaboproudu v terénu | m | 25 |  | 0
|  | součástí ceny této položky je : | [6 empty] | součástí ceny této položky je :
|  | - Přesné vytýčení kabelu v terénu v délce cca 2 x 25m | [6 empty] | - Přesné vytýčení kabelu v terénu v délce cca 2 x 25m
|  | - Odpojení kabelu od sítě po dobu realizace ochrany | [6 empty] | - Odpojení kabelu od sítě po dobu realizace ochrany
|  | - Kabely založit do dělených chrániček d=80mm, a tyto chráničky pak vyvěsit na stěně budoucího výkopu | [6 empty] | - Kabely založit do dělených chrániček d=80mm, a tyto chráničky pak vyvěsit na stěně budoucího výkopu
|  | - Zprovoznění kabelu a uložení do původních tras | [6 empty] | - Zprovoznění kabelu a uložení do původních tras
|  | - Ochrana kabelu proti mechan.poškození | [6 empty] | - Ochrana kabelu proti mechan.poškození
|  | - geodetické zaměření kabelů | [6 empty] | - geodetické zaměření kabelů
352 | PC 19 | Přesun stávajícího kabelu NN v terénu | m | 50 |  | 0
|  | součástí ceny této položky je : | [6 empty] | součástí ceny této položky je :
|  | - Přesné vytýčení kabelu v terénu v délce cca 50m | [6 empty] | - Přesné vytýčení kabelu v terénu v délce cca 50m
|  | - Odpojení kabelu od sítě po dobu realizace posunu | [6 empty] | - Odpojení kabelu od sítě po dobu realizace posunu
|  | - Fyzické posunutí kabelu o cca 100 -150 cm směrem k sousednímu objektu PET-CT v délce cca 35 m za účasti uživatele | [6 empty] | - Fyzické posunutí kabelu o cca 100 -150 cm směrem k sousednímu objektu PET-CT v délce cca 35 m za účasti uživatele
|  | - Zprovoznění kabelu do sítě a následná revize před konečným zásypem | [6 empty] | - Zprovoznění kabelu do sítě a následná revize před konečným zásypem
|  | - Ochrana kabelu proti mechan.poškození | [6 empty] | - Ochrana kabelu proti mechan.poškození
Díl: | M23 | Montáže potrubí |  |  | 0
353 | PC 19 | Dod + mont potrubí O2 42x1,5 včetně tepel.izolace | m | 36.5 |  | 0
354 | PC 19 | Demont původního potrubí O2 včetně tepel.izolace | m | 33 |  | 0
Díl: | M99 | Tabulka podlah |  |  | 0
355 | 1 | TABULKA PLOCH PODLAH | M2 | 581.9254 |  | 0
|  | Jedná se pouze o výpočet výměr podlah,tyto jsou potom dosazeny do jednotl.oddílů. | [6 empty] | Jedná se pouze o výpočet výměr podlah,tyto jsou potom dosazeny do jednotl.oddílů.
|  | A 1 : 8,97+3,62+0,92+4,03 |  | 17.54
|  | A 2 : 21,43 |  | 21.43
|  | B 1 : 1,94+1,3+1,26+1,4 |  | 5.9
|  | B 2 : 1,08 |  | 1.08
|  | C 1 : 138,21-4,8*2,0-1,5*1,8+11,76 |  | 137.67
|  | 13,57+24,58+6,4+1,28 |  | 45.83
|  | C 2 : 4,8*2,0+14*0,2*2,0+1,5*1,8+8,02+11,99 |  | 37.91
|  | D 1 : 13,57+24,58+6,4 |  | 44.55
střechy :
|  | S 1 - nad 1.PP : 16,0+6,0+20,0+6,0+16,0 |  | 64
|  | nad 1.NP : 3,14*4,65*4,65 |  | 67.8947
|  | S 2 : 3,14*8,1*8,1-3,14*4,65*4,65 |  | 138.1208
[7 empty] | 0 | 0