## 01 - Prostup ŽB základem 300x30
SOUPIS PRACÍ
Stavba: POTRUBNÍ POŠTA FN OL
Objekt: BUDOVA C - KLINIKA PORODNICKO-GYNEKOLOGICKÁ |  |  |  |  | Objednatel: FN Olomouc
Podlaží: 1.NP
Podčást: |  | 1. Prostup ŽB základem 300x300mm |  |  | Zhotovitel:
JKSO: |  |  |  |  | Datum: 11.2014
P.Č. | KCN | Kód položky | Popis | MJ | Množství celkem | Cena jednotková | Dodávka celkem | Montáž celkem | Cena celkem | Hmotnost | Hmotnost celkem
1 | 2 | 3 | 4 | 5 | 6 | 7 | 8 | 9 | 10 | 11 | 12
|  | HSV | Práce a dodávky HSV | [7 empty] | 0.39564
|  | 3 | Svislé a kompletní konstrukce | [7 empty] | 0.39564
1 | 014 | 310237281 | Zazdívka otvorů pl do 0,25 m2 ve zdivu nadzákladovém cihlami pálenými tl do 900 mm | kus | 1 |  |  |  |  | 0.39564 | 0.39564
|  | 9 | Ostatní konstrukce a práce-bourání | [7 empty] | 0
|  | 96 | Bourání konstrukcí | [7 empty] | 0
2 | 013 | 972-R-003 | Vyvrtání otvoru v ŽB zdi pr. 300mm, tl. 800mm | kus | 1 |  |  |  |  | 0 | 0
|  | 99 | Přesun hmot | [7 empty] | 0
3 | 013 | 997013113 | Vnitrostaveništní doprava suti a vybouraných hmot pro budovy v do 12 m s použitím mechanizace | t | 0.186 |  |  |  |  | 0 | 0
4 | 013 | 997013501 | Odvoz suti na skládku a vybouraných hmot nebo meziskládku do 1 km se složením | t | 0.186 |  |  |  |  | 0 | 0
5 | 013 | 997013509 | Příplatek k odvozu suti a vybouraných hmot na skládku ZKD 1 km přes 1 km | t | 3.534 |  |  |  |  | 0 | 0
6 | 013 | 997013801 | Poplatek za uložení stavebního betonového odpadu na skládce (skládkovné) | t | 0.186 |  |  |  |  | 0 | 0
7 | 011 | 998011002 | Přesun hmot pro budovy zděné v do 12 m | t | 0.396 |  |  |  |  | 0 | 0
|  |  | Celkem |  |  |  | 0 | 0 | 0 |  | 0.39564

## 02 - Bourání a zapravení podlah
SOUPIS PRACÍ
Stavba: POTRUBNÍ POŠTA FN OL
Objekt: BUDOVA C - KLINIKA PORODNICKO-GYNEKOLOGICKÁ |  |  |  |  | Objednatel: FN Olomouc
Podlaží: 1.NP
Podčást: |  | 2. Bourání a zapravení podlahy |  |  | Zhotovitel:
JKSO: |  |  |  |  | Datum: 11.2014
P.Č. | KCN | Kód položky | Popis | MJ | Množství celkem | Cena jednotková | Dodávka celkem | Montáž celkem | Cena celkem | Hmotnost | Hmotnost celkem
1 | 2 | 3 | 4 | 5 | 6 | 7 | 8 | 9 | 10 | 11 | 12
|  | HSV | Práce a dodávky HSV | [7 empty] | 2.7082
|  | 1 | Zemní práce | [7 empty] | 0.013392
1 | 001 | 131203101 | Hloubení jam ručním nebo pneum nářadím v soudržných horninách tř. 3 | m3 | 7.2 |  |  |  |  | 0 | 0
|  |  | 2,00*2,00*1,80 |  | 7.2
2 | 001 | 151101201 | Zřízení příložného pažení stěn výkopu hl do 4 m | m2 | 14.4 |  |  |  |  | 0.0007 | 0.01008
|  |  | 2,00*4*1,80 |  | 14.4
3 | 001 | 151101211 | Odstranění příložného pažení stěn hl do 4 m | m2 | 14.4 |  |  |  |  | 0 | 0
4 | 001 | 151101301 | Zřízení rozepření stěn při pažení příložném hl do 4 m | m3 | 7.2 |  |  |  |  | 0.00046 | 0.003312
5 | 001 | 151101311 | Odstranění rozepření stěn při pažení příložném hl do 4 m | m3 | 720 |  |  |  |  | 0 | 0
6 | 001 | 174101102 | Zásyp v uzavřených prostorech sypaninou se zhutněním | m3 | 7.2 |  |  |  |  | 0 | 0
|  | 6 | Úpravy povrchů, podlahy a osazování výplní | [7 empty] | 2.6948
7 | 011 | 635111215 | Násyp pod podlahy ze štěrkopísku se zhutněním | m3 | 0.4 |  |  |  |  | 1.98 | 0.792
|  |  | 2,00*2,00*0,10 |  | 0.4
8 | 011 | 631311123 | Mazanina tl do 120 mm z betonu prostého tř. C 12/15 | m3 | 0.4 |  |  |  |  | 2.2563 | 0.90254
"podkladní beton"
|  |  | 2,00*2,00*0,10 |  | 0.4
9 | 011 | 631311125 | Mazanina tl do 120 mm z betonu prostého tř. C 20/25 | m3 | 0.4 |  |  |  |  | 2.4533 | 0.98132
|  |  | 2,00*2,00*0,10 |  | 0.4
10 | 011 | 631319173 | Příplatek k mazanině tl do 120 mm za stržení povrchu spodní vrstvy před vložením výztuže | m3 | 0.4 |  |  |  |  | 0 | 0
11 | 011 | 631362021 | Výztuž mazanin svařovanými sítěmi Kari | t | 0.018 |  |  |  |  | 1.0531 | 0.018955
"síť 6/100/100"
|  |  | 2,00*2,00*4,44*0,001 |  | 0.018
|  | 9 | Ostatní konstrukce a práce-bourání | [7 empty] | 4e-05
|  | 96 | Bourání konstrukcí | [7 empty] | 4e-05
12 | 013 | 965042221 | Bourání podkladů pod dlažby nebo mazanin betonových nebo z litého asfaltu tl přes 100 mm pl do 1 m2 | m3 | 0.8 |  |  |  |  | 0 | 0
|  |  | 2,00*2,00*0,20 |  | 0.8
13 | 013 | 965049112 | Příplatek k bourání betonových mazanin za bourání se svařovanou sítí tl přes 100 mm | m3 | 0.8 |  |  |  |  | 0 | 0
14 | 013 | 965082932 | Odstranění násypů pod podlahy tl do 200 mm pl do 2 m2 | m3 | 0.6 |  |  |  |  | 0 | 0
|  |  | 2,00*2,00*0,15 |  | 0.6
15 | 011 | 999-R-9111 | Řezání betonové mazaniny řezačem spar tl. do 200mm | m | 4 |  |  |  |  | 1e-05 | 4e-05
|  |  | 2,00*2 |  | 4
|  | 99 | Přesun hmot | [7 empty] | 0
16 | 013 | 997013113 | Vnitrostaveništní doprava suti a vybouraných hmot pro budovy v do 12 m s použitím mechanizace | t | 2.605 |  |  |  |  | 0 | 0
17 | 013 | 997013501 | Odvoz suti na skládku a vybouraných hmot nebo meziskládku do 1 km se složením | t | 2.605 |  |  |  |  | 0 | 0
18 | 013 | 997013509 | Příplatek k odvozu suti a vybouraných hmot na skládku ZKD 1 km přes 1 km | t | 49.495 |  |  |  |  | 0 | 0
19 | 013 | 997013801 | Poplatek za uložení stavebního betonového odpadu na skládce (skládkovné) | t | 2.605 |  |  |  |  | 0 | 0
20 | 011 | 998011002 | Přesun hmot pro budovy zděné v do 12 m | t | 2.708 |  |  |  |  | 0 | 0
|  | PSV | Práce a dodávky PSV | [7 empty] | 0.027313
|  | 711 | Izolace proti vodě, vlhkosti a plynům | [7 empty] | 0.027313
21 | 711 | 711111001 | Provedení izolace proti zemní vlhkosti vodorovné za studena nátěrem penetračním | m2 | 4.84 |  |  |  |  | 0 | 0
|  |  | 2,20*2,20 |  | 4.84
22 | 111 | 111631500 | lak asfaltový, bal 9 kg | t | 0.002 |  |  |  |  | 1 | 0.002
|  |  | 4,84*0,00035 |  | 0.002
23 | 711 | 711141559 | Provedení izolace proti zemní vlhkosti pásy přitavením vodorovné NAIP | m2 | 4.84 |  |  |  |  | 0.0004 | 0.001936
|  |  | 2,20*2,20 |  | 4.84
24 | 628 | 628361140 | pás těžký asfaltovaný | m2 | 5.566 |  |  |  |  | 0.0042 | 0.023377
|  |  | 4,84*1,15 |  | 5.566
25 | 711 | 998711201 | Přesun hmot procentní pro izolace proti vodě, vlhkosti a plynům v objektech v do 6 m | % | 11.315 |  |  |  |  | 0 | 0
|  | 776 | Podlahy povlakové | [7 empty] | 0
26 | 776 | 776511820 | Demontáž povlakových podlah lepených s podložkou | m2 | 5.29 |  |  |  |  | 0 | 0
|  |  | 2,30*2,30 |  | 5.29
27 | R | 776-R-001 | Doplnění podlahy z PVC, včetně vyrovnávací stěrky a obvodového PVC soklíku | m2 | 5.29 |  |  |  |  | 0 | 0
28 | 776 | 998776202 | Přesun hmot procentní pro podlahy povlakové v objektech v do 12 m | % | 61.655 |  |  |  |  | 0 | 0
|  |  | Celkem |  |  |  | 0 | 0 | 0 |  | 2.7356

## 03 - Opláštění SDK - v.č. 0301
SOUPIS PRACÍ
Stavba: POTRUBNÍ POŠTA FN OL
Objekt: BUDOVA C - KLINIKA PORODNICKO-GYNEKOLOGICKÁ |  |  |  |  | Objednatel: FN Olomouc
Podlaží: 1.NP
Podčást: |  | 3. Opláštění SDK |  |  | Zhotovitel:
JKSO: |  |  |  |  | Datum: 11.2014
P.Č. | KCN | Kód položky | Popis | MJ | Množství celkem | Cena jednotková | Dodávka celkem | Montáž celkem | Cena celkem | Hmotnost | Hmotnost celkem
1 | 2 | 3 | 4 | 5 | 6 | 7 | 8 | 9 | 10 | 11 | 12
|  | HSV | Práce a dodávky HSV | [7 empty] | 0.0003
|  | 9 | Ostatní konstrukce a práce-bourání | [7 empty] | 0.0003
1 | 011 | R-9529011 | Vyčištění dotčeného místa stavebními úpravami | soubor | 1 |  |  |  |  | 4e-05 | 4e-05
|  | 94 | Lešení a stavební výtahy | [7 empty] | 0.00026
2 | 003 | 949101111 | Lešení pomocné pro objekty pozemních staveb s lešeňovou podlahou v do 1,9 m zatížení do 150 kg/m2 | m2 | 2 |  |  |  |  | 0.00013 | 0.00026
|  | PSV | Práce a dodávky PSV | [7 empty] | 0.077846
|  | 763 | Konstrukce suché výstavby | [7 empty] | 0.077846
3 | 763 | 763121451 | SDK stěna předsazená tl 75 mm profil CW+UW 50 desky 2xDF 12,5 TI 50 mm EI 45 | m2 | 2.703 |  |  |  |  | 0.0288 | 0.077846
|  |  | (0,35+0,35)*3,51*1,1 |  | 2.703
4 | 763 | 998763402 | Přesun hmot procentní pro sádrokartonové konstrukce v objektech v do 12 m | % | 18.218 |  |  |  |  | 0 | 0
|  | 781 | Obklady keramické | [7 empty] | 0.0004784
5 | 781 | PC78111 | d+m keramického obkladu dle stávajícího včetně spárování a ukončujících lišt | m2 | 2.703 |  |  |  |  | 0.00046 | 0.0004784
|  |  | (0,35+0,35)*3,51*1,1 |  | 2.703
|  | 783 | Dokončovací práce - nátěry | [7 empty] | 0
6 | R | 783-R-001 | Nátěr konstrukcí SDK v běžném suchém prostředí, otěruvzdorný | m2 | 3 |  |  |  |  | 0 | 0
"1x přednátěr zředěnou vnitřní disperzí 8202
"1-2x krycí nátěr 8208 latexovou barvou, ředěnou max. 5-10% vodou
|  |  | 3,00 |  | 3
|  |  | Celkem |  |  |  | 0 | 0 | 0 |  | 0.078146

## 04 - Opláštění SDK pod stropem
SOUPIS PRACÍ
Stavba: POTRUBNÍ POŠTA FN OL
Objekt: BUDOVA C - KLINIKA PORODNICKO-GYNEKOLOGICKÁ |  |  |  |  | Objednatel: FN Olomouc
Podlaží: 1.NP
Podčást: |  | 4. Opláštění SDK pod stropem |  |  | Zhotovitel:
JKSO: |  |  |  |  | Datum: 11.2014
P.Č. | KCN | Kód položky | Popis | MJ | Množství celkem | Cena jednotková | Dodávka celkem | Montáž celkem | Cena celkem | Hmotnost | Hmotnost celkem
1 | 2 | 3 | 4 | 5 | 6 | 7 | 8 | 9 | 10 | 11 | 12
|  | HSV | Práce a dodávky HSV | [7 empty] | 0.0003
|  | 9 | Ostatní konstrukce a práce-bourání | [7 empty] | 0.0003
1 | 011 | R-9529011 | Vyčištění dotčeného místa stavebními úpravami | soubor | 1 |  |  |  |  | 4e-05 | 4e-05
|  | 94 | Lešení a stavební výtahy | [7 empty] | 0.00026
2 | 003 | 949101111 | Lešení pomocné pro objekty pozemních staveb s lešeňovou podlahou v do 1,9 m zatížení do 150 kg/m2 | m2 | 2 |  |  |  |  | 0.00013 | 0.00026
|  | PSV | Práce a dodávky PSV | [7 empty] | 0.22189
|  | 763 | Konstrukce suché výstavby | [7 empty] | 0.22189
3 | 763 | 763131441 | SDK podhled desky 2xDF 12,5 bez TI dvouvrstvá spodní kce profil CD+UD | m2 | 8.437 |  |  |  |  | 0.0263 | 0.22189
|  |  | ((0,30+1,00)*5,90)*1,1 |  | 8.437
4 | 763 | 998763402 | Přesun hmot procentní pro sádrokartonové konstrukce v objektech v do 12 m | % | 58.975 |  |  |  |  | 0 | 0
|  | 783 | Dokončovací práce - nátěry | [7 empty] | 0
5 | R | 783-R-001 | Nátěr konstrukcí SDK v běžném suchém prostředí, otěruvzdorný | m2 | 8.5 |  |  |  |  | 0 | 0
"1x přednátěr zředěnou vnitřní disperzí 8202
"1-2x krycí nátěr 8208 latexovou barvou, ředěnou max. 5-10% vodou
|  |  | 8,50 |  | 8.5
|  |  | Celkem |  |  |  | 0 | 0 | 0 |  | 0.22219

## 05 - Prostup zdivem tl. 650mm,
SOUPIS PRACÍ
Stavba: POTRUBNÍ POŠTA FN OL
Objekt: BUDOVA C - KLINIKA PORODNICKO-GYNEKOLOGICKÁ |  |  |  |  | Objednatel: FN Olomouc
Podlaží: 1.NP
Podčást: |  | 5. Prostup zdivem tl. 650mm, pr. 200mm |  |  | Zhotovitel:
JKSO: |  |  |  |  | Datum: 11.2014
P.Č. | KCN | Kód položky | Popis | MJ | Množství celkem | Cena jednotková | Dodávka celkem | Montáž celkem | Cena celkem | Hmotnost | Hmotnost celkem
1 | 2 | 3 | 4 | 5 | 6 | 7 | 8 | 9 | 10 | 11 | 12
|  | HSV | Práce a dodávky HSV | [7 empty] | 0.10468
|  | 3 | Svislé a kompletní konstrukce | [7 empty] | 0.09686
1 | 014 | 310236261 | Zazdívka otvorů pl do 0,09 m2 ve zdivu nadzákladovém cihlami pálenými tl do 600 mm | kus | 1 |  |  |  |  | 0.09686 | 0.09686
|  | 6 | Úpravy povrchů, podlahy a osazování výplní | [7 empty] | 0.00752
2 | 014 | 612325221 | Vápenocementová štuková omítka malých ploch do 0,09 m2 na stěnách | kus | 2 |  |  |  |  | 0.00376 | 0.00752
|  | 9 | Ostatní konstrukce a práce-bourání | [7 empty] | 0.0003
3 | 013 | 971033371 | Vybourání otvorů ve zdivu cihelném pl do 0,09 m2 na MVC nebo MV tl do 750 mm | kus | 1 |  |  |  |  | 0 | 0
4 | 011 | R-9529011 | Vyčištění dotčeného místa stavebními úpravami | soubor | 1 |  |  |  |  | 4e-05 | 4e-05
|  | 94 | Lešení a stavební výtahy | [7 empty] | 0.00026
5 | 003 | 949101111 | Lešení pomocné pro objekty pozemních staveb s lešeňovou podlahou v do 1,9 m zatížení do 150 kg/m2 | m2 | 2 |  |  |  |  | 0.00013 | 0.00026
|  | 99 | Přesun hmot | [7 empty] | 0
6 | 013 | 997013113 | Vnitrostaveništní doprava suti a vybouraných hmot pro budovy v do 12 m s použitím mechanizace | t | 0.124 |  |  |  |  | 0 | 0
7 | 013 | 997013501 | Odvoz suti na skládku a vybouraných hmot nebo meziskládku do 1 km se složením | t | 0.124 |  |  |  |  | 0 | 0
8 | 013 | 997013509 | Příplatek k odvozu suti a vybouraných hmot na skládku ZKD 1 km přes 1 km | t | 2.356 |  |  |  |  | 0 | 0
9 | 013 | 997013801 | Poplatek za uložení stavebního betonového odpadu na skládce (skládkovné) | t | 0.124 |  |  |  |  | 0 | 0
10 | 011 | 998011002 | Přesun hmot pro budovy zděné v do 12 m | t | 0.105 |  |  |  |  | 0 | 0
|  |  | Celkem |  |  |  | 0 | 0 | 0 |  | 0.10468

## 06 - Nový SDK podhled - v.č. 03
SOUPIS PRACÍ
Stavba: POTRUBNÍ POŠTA FN OL
Objekt: BUDOVA C - KLINIKA PORODNICKO-GYNEKOLOGICKÁ |  |  |  |  | Objednatel: FN Olomouc
Podlaží: 1.NP
Podčást: |  | 6. Nový SDK podhled |  |  | Zhotovitel:
JKSO: |  |  |  |  | Datum: 11.2014
P.Č. | KCN | Kód položky | Popis | MJ | Množství celkem | Cena jednotková | Dodávka celkem | Montáž celkem | Cena celkem | Hmotnost | Hmotnost celkem
1 | 2 | 3 | 4 | 5 | 6 | 7 | 8 | 9 | 10 | 11 | 12
|  | HSV | Práce a dodávky HSV | [7 empty] | 0.00355
|  | 9 | Ostatní konstrukce a práce-bourání | [7 empty] | 0.00355
1 | 011 | R-9529011 | Vyčištění dotčeného místa stavebními úpravami | soubor | 1 |  |  |  |  | 4e-05 | 4e-05
|  | 94 | Lešení a stavební výtahy | [7 empty] | 0.00351
2 | 003 | 949101111 | Lešení pomocné pro objekty pozemních staveb s lešeňovou podlahou v do 1,9 m zatížení do 150 kg/m2 | m2 | 27 |  |  |  |  | 0.00013 | 0.00351
|  | PSV | Práce a dodávky PSV | [7 empty] | 0.71684
|  | 763 | Konstrukce suché výstavby | [7 empty] | 0.71684
3 | 763 | 763131441 | SDK podhled desky 2xDF 12,5 bez TI dvouvrstvá spodní kce profil CD+UD | m2 | 26.8 |  |  |  |  | 0.0263 | 0.70484
|  |  | 16,50+8,00+2,3*1,0 |  | 26.8
4 | 763 | R-7631724 | Montáž revizních dvířek SDK kcí vel. do 1 m2 pro podhledy | kus | 1 |  |  |  |  | 4e-05 | 4e-05
5 | 590 | 590R-3015 | dvířka revizní EW 30/DP1 protipožární pro podhledy, 300x300 mm | kus | 1 |  |  |  |  | 0.012 | 0.012
6 | 763 | 998763402 | Přesun hmot procentní pro sádrokartonové konstrukce v objektech v do 12 m | % | 0 |  |  |  |  | 0 | 0
|  | 783 | Dokončovací práce - nátěry | [7 empty] | 0
7 | R | 783-R-001 | Nátěr konstrukcí SDK v běžném suchém prostředí, otěruvzdorný | m2 | 27 |  |  |  |  | 0 | 0
"1x přednátěr zředěnou vnitřní disperzí 8202
"1-2x krycí nátěr 8208 latexovou barvou, ředěnou max. 5-10% vodou
|  |  | 27,00 |  | 27
|  |  | Celkem |  |  |  | 0 | 0 | 0 |  | 0.72035

## 07 - Posun svítidla,wifi,venti
SOUPIS PRACÍ
Stavba: POTRUBNÍ POŠTA FN OL
Objekt: BUDOVA C - KLINIKA PORODNICKO-GYNEKOLOGICKÁ |  |  |  |  | Objednatel: FN Olomouc
Podlaží: 1.NP
Podčást: |  | 7. Posun zářivky, wifi routeru, ventilátoru |  |  | Zhotovitel:
JKSO: |  |  |  |  | Datum: 11.2014
P.Č. | KCN | Kód položky | Popis | MJ | Množství celkem | Cena jednotková | Dodávka celkem | Montáž celkem | Cena celkem | Hmotnost | Hmotnost celkem
1 | 2 | 3 | 4 | 5 | 6 | 7 | 8 | 9 | 10 | 11 | 12
|  | M | Práce a dodávky M | [7 empty] | 0
|  | 21-M | Elektromontáže | [7 empty] | 0
1 | R | 210-R-001 | Přemístění zářivkového svítidla | soubor | 3 |  |  |  |  | 0 | 0
"demontáž, montáž, montážní materiál"
"včetně vysekání a zapravení drážky v omítce nebo ve zdivu"
|  | 22-M | Montáže oznam. a zabezp. zařízení | [7 empty] | 0
2 | R | R-220005 | Přesunutí WIFI | ks | 2 |  |  |  |  | 0 | 0
"demontáž, montáž, montážní materiál"
"včetně vysekání a zapravení drážky v omítce nebo ve zdivu"
3 | R | 220-R-001 | Přemístění hodin jednotného času | soubor | 1 |  |  |  |  | 0 | 0
"demontáž, montáž, montážní materiál"
"včetně vysekání a zapravení drážky v omítce nebo ve zdivu"
|  |  | Celkem |  |  |  | 0 | 0 | 0 |  | 0

## 08 - Demontáž a zpětná montáž p
SOUPIS PRACÍ
Stavba: POTRUBNÍ POŠTA FN OL
Objekt: BUDOVA C - KLINIKA PORODNICKO-GYNEKOLOGICKÁ |  |  |  |  | Objednatel: FN Olomouc
Podlaží: 1.NP
Podčást: |  | 8. Demontáž a zpětná montáž podhledu |  |  | Zhotovitel:
JKSO: |  |  |  |  | Datum: 11.2014
P.Č. | KCN | Kód položky | Popis | MJ | Množství celkem | Cena jednotková | Dodávka celkem | Montáž celkem | Cena celkem | Hmotnost | Hmotnost celkem
1 | 2 | 3 | 4 | 5 | 6 | 7 | 8 | 9 | 10 | 11 | 12
|  | HSV | Práce a dodávky HSV | [7 empty] | 0.0003
|  | 9 | Ostatní konstrukce a práce-bourání | [7 empty] | 0.0003
1 | 011 | R-9529011 | Vyčištění dotčeného místa stavebními úpravami | soubor | 1 |  |  |  |  | 4e-05 | 4e-05
|  | 94 | Lešení a stavební výtahy | [7 empty] | 0.00026
2 | 003 | 949101111 | Lešení pomocné pro objekty pozemních staveb s lešeňovou podlahou v do 1,9 m zatížení do 150 kg/m2 | m2 | 2 |  |  |  |  | 0.00013 | 0.00026
|  | 99 | Přesun hmot | [7 empty] | 0
3 | 013 | 997013113 | Vnitrostaveništní doprava suti a vybouraných hmot pro budovy v do 12 m s použitím mechanizace | t | 0.052 |  |  |  |  | 0 | 0
4 | 013 | 997013501 | Odvoz suti na skládku a vybouraných hmot nebo meziskládku do 1 km se složením | t | 0.052 |  |  |  |  | 0 | 0
5 | 013 | 997013509 | Příplatek k odvozu suti a vybouraných hmot na skládku ZKD 1 km přes 1 km | t | 0.988 |  |  |  |  | 0 | 0
6 | 013 | 997013801 | Poplatek za uložení stavebního betonového odpadu na skládce (skládkovné) | t | 0.052 |  |  |  |  | 0 | 0
|  | PSV | Práce a dodávky PSV | [7 empty] | 0.03419
|  | 762 | Konstrukce tesařské | [7 empty] | 0
7 | 762 | 762841812 | Demontáž podbíjení obkladů stropů z prken, rabitz s omítkou | m2 | 1.3 |  |  |  |  | 0 | 0
|  | 763 | Konstrukce suché výstavby | [7 empty] | 0.03419
8 | 763 | 763131441 | SDK podhled desky 2xDF 12,5 bez TI dvouvrstvá spodní kce profil CD+UD | m2 | 1.3 |  |  |  |  | 0.0263 | 0.03419
9 | 763 | 998763402 | Přesun hmot procentní pro sádrokartonové konstrukce v objektech v do 12 m | % | 9.087 |  |  |  |  | 0 | 0
|  | 783 | Dokončovací práce - nátěry | [7 empty] | 0
10 | R | 783-R-001 | Nátěr konstrukcí SDK v běžném suchém prostředí, otěruvzdorný | m2 | 1.3 |  |  |  |  | 0 | 0
"1x přednátěr zředěnou vnitřní disperzí 8202
"1-2x krycí nátěr 8208 latexovou barvou, ředěnou max. 5-10% vodou
|  |  | 1,30 |  | 1.3
|  |  | Celkem |  |  |  | 0 | 0 | 0 |  | 0.03449

## 09 - Prostup zdivem tl. 650mm,
SOUPIS PRACÍ
Stavba: POTRUBNÍ POŠTA FN OL
Objekt: BUDOVA C - KLINIKA PORODNICKO-GYNEKOLOGICKÁ |  |  |  |  | Objednatel: FN Olomouc
Podlaží: 1.NP
Podčást: |  | 9. Prostup zdivem tl. 650mm, pr. 200mm |  |  | Zhotovitel:
JKSO: |  |  |  |  | Datum: 11.2014
P.Č. | KCN | Kód položky | Popis | MJ | Množství celkem | Cena jednotková | Dodávka celkem | Montáž celkem | Cena celkem | Hmotnost | Hmotnost celkem
1 | 2 | 3 | 4 | 5 | 6 | 7 | 8 | 9 | 10 | 11 | 12
|  | HSV | Práce a dodávky HSV | [7 empty] | 0.10468
|  | 3 | Svislé a kompletní konstrukce | [7 empty] | 0.09686
1 | 014 | 310236261 | Zazdívka otvorů pl do 0,09 m2 ve zdivu nadzákladovém cihlami pálenými tl do 600 mm | kus | 1 |  |  |  |  | 0.09686 | 0.09686
|  | 6 | Úpravy povrchů, podlahy a osazování výplní | [7 empty] | 0.00752
2 | 014 | 612325221 | Vápenocementová štuková omítka malých ploch do 0,09 m2 na stěnách | kus | 2 |  |  |  |  | 0.00376 | 0.00752
|  | 9 | Ostatní konstrukce a práce-bourání | [7 empty] | 0.0003
3 | 013 | 971033371 | Vybourání otvorů ve zdivu cihelném pl do 0,09 m2 na MVC nebo MV tl do 750 mm | kus | 1 |  |  |  |  | 0 | 0
4 | 011 | R-9529011 | Vyčištění dotčeného místa stavebními úpravami | soubor | 1 |  |  |  |  | 4e-05 | 4e-05
|  | 94 | Lešení a stavební výtahy | [7 empty] | 0.00026
5 | 003 | 949101111 | Lešení pomocné pro objekty pozemních staveb s lešeňovou podlahou v do 1,9 m zatížení do 150 kg/m2 | m2 | 2 |  |  |  |  | 0.00013 | 0.00026
|  | 99 | Přesun hmot | [7 empty] | 0
6 | 013 | 997013113 | Vnitrostaveništní doprava suti a vybouraných hmot pro budovy v do 12 m s použitím mechanizace | t | 0.124 |  |  |  |  | 0 | 0
7 | 013 | 997013501 | Odvoz suti na skládku a vybouraných hmot nebo meziskládku do 1 km se složením | t | 0.124 |  |  |  |  | 0 | 0
8 | 013 | 997013509 | Příplatek k odvozu suti a vybouraných hmot na skládku ZKD 1 km přes 1 km | t | 2.356 |  |  |  |  | 0 | 0
9 | 013 | 997013801 | Poplatek za uložení stavebního betonového odpadu na skládce (skládkovné) | t | 0.124 |  |  |  |  | 0 | 0
10 | 011 | 998011002 | Přesun hmot pro budovy zděné v do 12 m | t | 0.105 |  |  |  |  | 0 | 0
|  |  | Celkem |  |  |  | 0 | 0 | 0 |  | 0.10468

## 10 - Odnímatelný přístup v SDK
SOUPIS PRACÍ
Stavba: POTRUBNÍ POŠTA FN OL
Objekt: BUDOVA C - KLINIKA PORODNICKO-GYNEKOLOGICKÁ |  |  |  |  | Objednatel: FN Olomouc
Podlaží: 1.NP
Podčást: |  | 10. Odnímatelný přístup v SDK k výhybce (cca 800x800mm) |  |  | Zhotovitel:
JKSO: |  |  |  |  | Datum: 11.2014
P.Č. | KCN | Kód položky | Popis | MJ | Množství celkem | Cena jednotková | Dodávka celkem | Montáž celkem | Cena celkem | Hmotnost | Hmotnost celkem
1 | 2 | 3 | 4 | 5 | 6 | 7 | 8 | 9 | 10 | 11 | 12
|  | HSV | Práce a dodávky HSV | [7 empty] | 0.0003
|  | 9 | Ostatní konstrukce a práce-bourání | [7 empty] | 0.0003
1 | 011 | R-9529011 | Vyčištění dotčeného místa stavebními úpravami | soubor | 1 |  |  |  |  | 4e-05 | 4e-05
|  | 94 | Lešení a stavební výtahy | [7 empty] | 0.00026
2 | 003 | 949101111 | Lešení pomocné pro objekty pozemních staveb s lešeňovou podlahou v do 1,9 m zatížení do 150 kg/m2 | m2 | 2 |  |  |  |  | 0.00013 | 0.00026
|  | PSV | Práce a dodávky PSV | [7 empty] | 0.01204
|  | 763 | Konstrukce suché výstavby | [7 empty] | 0.01204
3 | 763 | R-7631724 | Montáž revizních dvířek SDK kcí vel. do 1 m2 pro podhledy | kus | 1 |  |  |  |  | 4e-05 | 4e-05
4 | 590 | 590R-3015 | dvířka revizní EI 30 protipožární pro podhledy, 800x800 mm | kus | 1 |  |  |  |  | 0.012 | 0.012
5 | 763 | 998763402 | Přesun hmot procentní pro sádrokartonové konstrukce v objektech v do 12 m | % | 55.77 |  |  |  |  | 0 | 0
|  |  | Celkem |  |  |  | 0 | 0 | 0 |  | 0.01234

## 12 - Prostup skleněným nadsvětl
SOUPIS PRACÍ
Stavba: POTRUBNÍ POŠTA FN OL
Objekt: BUDOVA C - KLINIKA PORODNICKO-GYNEKOLOGICKÁ |  |  |  |  | Objednatel: FN Olomouc
Podlaží: 1.NP
Podčást: |  | 12. Prostup skleněným nadsvětlíkem pr. 350mm |  |  | Zhotovitel:
JKSO: |  |  |  |  | Datum: 11.2014
P.Č. | KCN | Kód položky | Popis | MJ | Množství celkem | Cena jednotková | Dodávka celkem | Montáž celkem | Cena celkem | Hmotnost | Hmotnost celkem
1 | 2 | 3 | 4 | 5 | 6 | 7 | 8 | 9 | 10 | 11 | 12
|  | PSV | Práce a dodávky PSV | [7 empty] | 0.00883
|  | 787 | Dokončovací práce - zasklívání | [7 empty] | 0.00883
1 | 787 | R-7876112 | Zhotovení prostupu pr. 350mm skleněnou výplní nadsvětlíku | ks | 1 |  |  |  |  | 0.00883 | 0.00883
"úprava stávající prosklené stěny, olištování, zatmelení a utěsnění spáry kolem potrubí, rezerva pro výměnu celého skla"
|  |  | 1 |  | 1
2 | 787 | 998787202 | Přesun hmot procentní pro zasklívání v objektech v do 12 m | % | 7 |  |  |  |  | 0 | 0
|  |  | Celkem |  |  |  | 0 | 0 | 0 |  | 0.00883

## 13 - Opláštění SDK pod stropem
SOUPIS PRACÍ
Stavba: POTRUBNÍ POŠTA FN OL
Objekt: BUDOVA C - KLINIKA PORODNICKO-GYNEKOLOGICKÁ |  |  |  |  | Objednatel: FN Olomouc
Podlaží: 1.NP
Podčást: |  | 13. Opláštění SDK pod stropem |  |  | Zhotovitel:
JKSO: |  |  |  |  | Datum: 11.2014
P.Č. | KCN | Kód položky | Popis | MJ | Množství celkem | Cena jednotková | Dodávka celkem | Montáž celkem | Cena celkem | Hmotnost | Hmotnost celkem
1 | 2 | 3 | 4 | 5 | 6 | 7 | 8 | 9 | 10 | 11 | 12
|  | HSV | Práce a dodávky HSV | [7 empty] | 0.00433
|  | 9 | Ostatní konstrukce a práce-bourání | [7 empty] | 0.00433
1 | 011 | R-9529011 | Vyčištění dotčeného místa stavebními úpravami | soubor | 1 |  |  |  |  | 4e-05 | 4e-05
|  | 94 | Lešení a stavební výtahy | [7 empty] | 0.00429
2 | 003 | 949101111 | Lešení pomocné pro objekty pozemních staveb s lešeňovou podlahou v do 1,9 m zatížení do 150 kg/m2 | m2 | 33 |  |  |  |  | 0.00013 | 0.00429
|  | PSV | Práce a dodávky PSV | [7 empty] | 1.624
|  | 763 | Konstrukce suché výstavby | [7 empty] | 1.624
3 | 763 | 763131441 | SDK podhled desky 2xDF 12,5 bez TI dvouvrstvá spodní kce profil CD+UD | m2 | 61.75 |  |  |  |  | 0.0263 | 1.624
|  |  | ((0,90+1,00)*32,50) |  | 61.75
4 | 763 | 998763402 | Přesun hmot procentní pro sádrokartonové konstrukce v objektech v do 12 m | % | 431.633 |  |  |  |  | 0 | 0
|  | 783 | Dokončovací práce - nátěry | [7 empty] | 0
5 | R | 783-R-001 | Nátěr konstrukcí SDK v běžném suchém prostředí, otěruvzdorný | m2 | 62 |  |  |  |  | 0 | 0
"1x přednátěr zředěnou vnitřní disperzí 8202
"1-2x krycí nátěr 8208 latexovou barvou, ředěnou max. 5-10% vodou
|  |  | 62,00 |  | 62
|  |  | Celkem |  |  |  | 0 | 0 | 0 |  | 1.6284

## 14 - Úprava nadsvětlíku nad pod
SOUPIS PRACÍ
Stavba: POTRUBNÍ POŠTA FN OL
Objekt: BUDOVA C - KLINIKA PORODNICKO-GYNEKOLOGICKÁ |  |  |  |  | Objednatel: FN Olomouc
Podlaží: 1.NP
Podčást: |  | 14. Prostup skleněným nadsvětlíkem pr. 250mm |  |  | Zhotovitel:
JKSO: |  |  |  |  | Datum: 11.2014
P.Č. | KCN | Kód položky | Popis | MJ | Množství celkem | Cena jednotková | Dodávka celkem | Montáž celkem | Cena celkem | Hmotnost | Hmotnost celkem
1 | 2 | 3 | 4 | 5 | 6 | 7 | 8 | 9 | 10 | 11 | 12
|  | PSV | Práce a dodávky PSV | [7 empty] | 0.00883
|  | 787 | Dokončovací práce - zasklívání | [7 empty] | 0.00883
1 | 787 | R-7876112 | Zhotovení prostupu pr. 250mm skleněnou výplní nadsvětlíku | ks | 1 |  |  |  |  | 0.00883 | 0.00883
"úprava stávající prosklené stěny, olištování, zatmelení a utěsnění spáry kolem potrubí, rezerva pro výměnu celého skla"
|  |  | 1 |  | 1
2 | 787 | 998787202 | Přesun hmot procentní pro zasklívání v objektech v do 12 m | % | 7 |  |  |  |  | 0 | 0
|  |  | Celkem |  |  |  | 0 | 0 | 0 |  | 0.0003048

## 16 - Svislá drážka 200x200mm, v
SOUPIS PRACÍ
Stavba: POTRUBNÍ POŠTA FN OL
Objekt: BUDOVA C - KLINIKA PORODNICKO-GYNEKOLOGICKÁ |  |  |  |  | Objednatel: FN Olomouc
Podlaží: 1.NP
Podčást: |  | 16. Svislá drážka 200x200mm, v.=1000mm |  |  | Zhotovitel:
JKSO: |  |  |  |  | Datum: 11.2014
P.Č. | KCN | Kód položky | Popis | MJ | Množství celkem | Cena jednotková | Dodávka celkem | Montáž celkem | Cena celkem | Hmotnost | Hmotnost celkem
1 | 2 | 3 | 4 | 5 | 6 | 7 | 8 | 9 | 10 | 11 | 12
|  | HSV | Práce a dodávky HSV | [7 empty] | 0.094323
|  | 3 | Svislé a kompletní konstrukce | [7 empty] | 0.08394
1 | 014 | R-3462399 | Zazdívka rýhy pro potrubí š.200mm z cihel | m | 1 |  |  |  |  | 0.08394 | 0.08394
|  | 6 | Úpravy povrchů, podlahy a osazování výplní | [7 empty] | 0.010382
2 | 014 | 612325122 | Vápenocementová štuková omítka rýh ve stěnách šířky do 300 mm | m2 | 0.25 |  |  |  |  | 0.04153 | 0.010382
|  |  | 1,00*0,25 |  | 0.25
|  | 9 | Ostatní konstrukce a práce-bourání | [7 empty] | 0
3 | 013 | 974031165 | Vysekání rýh ve zdivu cihelném hl do 150 mm š do 200 mm | m | 1 |  |  |  |  | 0 | 0
4 | 013 | 974031169 | Příplatek k vysekání rýh ve zdivu cihelném hl do 150 mm ZKD 100 mm š rýhy | m | 1 |  |  |  |  | 0 | 0
|  | 99 | Přesun hmot | [7 empty] | 0
5 | 013 | 997013113 | Vnitrostaveništní doprava suti a vybouraných hmot pro budovy v do 12 m s použitím mechanizace | t | 0.094 |  |  |  |  | 0 | 0
6 | 013 | 997013501 | Odvoz suti na skládku a vybouraných hmot nebo meziskládku do 1 km se složením | t | 0.094 |  |  |  |  | 0 | 0
7 | 013 | 997013509 | Příplatek k odvozu suti a vybouraných hmot na skládku ZKD 1 km přes 1 km | t | 1.786 |  |  |  |  | 0 | 0
8 | 013 | 997013801 | Poplatek za uložení stavebního betonového odpadu na skládce (skládkovné) | t | 0.094 |  |  |  |  | 0 | 0
9 | 011 | 998011002 | Přesun hmot pro budovy zděné v do 12 m | t | 0.094 |  |  |  |  | 0 | 0
|  |  | Celkem |  |  |  | 0 | 0 | 0 |  | 0.094323

## 17 - Prostup zdivem tl. 800mm,
SOUPIS PRACÍ
Stavba: POTRUBNÍ POŠTA FN OL
Objekt: BUDOVA C - KLINIKA PORODNICKO-GYNEKOLOGICKÁ |  |  |  |  | Objednatel: FN Olomouc
Podlaží: 1.NP
Podčást: |  | 17. Prostup zdivem tl. 800mm, 500x500mm |  |  | Zhotovitel:
JKSO: |  |  |  |  | Datum: 11.2014
P.Č. | KCN | Kód položky | Popis | MJ | Množství celkem | Cena jednotková | Dodávka celkem | Montáž celkem | Cena celkem | Hmotnost | Hmotnost celkem
1 | 2 | 3 | 4 | 5 | 6 | 7 | 8 | 9 | 10 | 11 | 12
|  | HSV | Práce a dodávky HSV | [7 empty] | 0.3538
|  | 3 | Svislé a kompletní konstrukce | [7 empty] | 0.10556
1 | 014 | 317944321 | Válcované nosníky do č.12 dodatečně osazované do připravených otvorů | t | 0.038 |  |  |  |  | 1.09 | 0.04142
"5x Ič.100"
|  |  | 5*0,90*8,34*0,001 |  | 0.038
2 | 011 | 346244381 | Plentování jednostranné v do 200 mm válcovaných nosníků cihlami | m2 | 0.36 |  |  |  |  | 0.17818 | 0.064145
|  |  | 0,90*0,20*2 |  | 0.36
|  | 4 | Vodorovné konstrukce | [7 empty] | 0.2278
3 | 014 | 413232211 | Zazdívka zhlaví válcovaných nosníků v do 150 mm | kus | 10 |  |  |  |  | 0.02278 | 0.2278
|  | 6 | Úpravy povrchů, podlahy a osazování výplní | [7 empty] | 0.0204
4 | 014 | 612325222 | Vápenocementová štuková omítka malých ploch do 0,25 m2 na stěnách | kus | 2 |  |  |  |  | 0.0102 | 0.0204
|  | 9 | Ostatní konstrukce a práce-bourání | [7 empty] | 4e-05
5 | 013 | 971033481 | Vybourání otvorů ve zdivu cihelném pl do 0,25 m2 na MVC nebo MV tl do 900 mm | kus | 1 |  |  |  |  | 0 | 0
6 | 013 | 974031664 | Vysekání rýh ve zdivu cihelném pro vtahování nosníků hl do 150 mm v do 150 mm | m | 4.5 |  |  |  |  | 0 | 0
|  |  | 0,90*5 |  | 4.5
7 | 011 | R-9529011 | Vyčištění dotčeného místa stavebními úpravami | soubor | 1 |  |  |  |  | 4e-05 | 4e-05
|  | 99 | Přesun hmot | [7 empty] | 0
8 | 013 | 997013113 | Vnitrostaveništní doprava suti a vybouraných hmot pro budovy v do 12 m s použitím mechanizace | t | 0.602 |  |  |  |  | 0 | 0
9 | 013 | 997013501 | Odvoz suti na skládku a vybouraných hmot nebo meziskládku do 1 km se složením | t | 0.602 |  |  |  |  | 0 | 0
10 | 013 | 997013509 | Příplatek k odvozu suti a vybouraných hmot na skládku ZKD 1 km přes 1 km | t | 11.438 |  |  |  |  | 0 | 0
11 | 013 | 997013801 | Poplatek za uložení stavebního betonového odpadu na skládce (skládkovné) | t | 0.602 |  |  |  |  | 0 | 0
12 | 011 | 998011002 | Přesun hmot pro budovy zděné v do 12 m | t | 0.354 |  |  |  |  | 0 | 0
|  | PSV | Práce a dodávky PSV | [7 empty] | 0.04608
|  | 763 | Konstrukce suché výstavby | [7 empty] | 0.04608
13 | 763 | 763121451 | SDK stěna předsazená tl 75 mm profil CW+UW 50 desky 2xDF 12,5 TI 50 mm EI 45 | m2 | 1.6 |  |  |  |  | 0.0288 | 0.04608
14 | 763 | 998763402 | Přesun hmot procentní pro sádrokartonové konstrukce v objektech v do 12 m | % | 10.784 |  |  |  |  | 0 | 0
|  | 783 | Dokončovací práce - nátěry | [7 empty] | 0
15 | R | 783-R-001 | Nátěr konstrukcí SDK v běžném suchém prostředí, otěruvzdorný | m2 | 1.6 |  |  |  |  | 0 | 0
"1x přednátěr zředěnou vnitřní disperzí 8202
"1-2x krycí nátěr 8208 latexovou barvou, ředěnou max. 5-10% vodou
|  |  | 1,60 |  | 1.6
|  |  | Celkem |  |  |  | 0 | 0 | 0 |  | 0.39988

## 18 - Opláštění SDK pod stropem
SOUPIS PRACÍ
Stavba: POTRUBNÍ POŠTA FN OL
Objekt: BUDOVA C - KLINIKA PORODNICKO-GYNEKOLOGICKÁ |  |  |  |  | Objednatel: FN Olomouc
Podlaží: 1.NP
Podčást: |  | 18. Opláštění SDK pod stropem |  |  | Zhotovitel:
JKSO: |  |  |  |  | Datum: 11.2014
P.Č. | KCN | Kód položky | Popis | MJ | Množství celkem | Cena jednotková | Dodávka celkem | Montáž celkem | Cena celkem | Hmotnost | Hmotnost celkem
1 | 2 | 3 | 4 | 5 | 6 | 7 | 8 | 9 | 10 | 11 | 12
|  | HSV | Práce a dodávky HSV | [7 empty] | 0.00043
|  | 9 | Ostatní konstrukce a práce-bourání | [7 empty] | 0.00043
1 | 011 | R-9529011 | Vyčištění dotčeného místa stavebními úpravami | soubor | 1 |  |  |  |  | 4e-05 | 4e-05
|  | 94 | Lešení a stavební výtahy | [7 empty] | 0.00039
2 | 003 | 949101111 | Lešení pomocné pro objekty pozemních staveb s lešeňovou podlahou v do 1,9 m zatížení do 150 kg/m2 | m2 | 3 |  |  |  |  | 0.00013 | 0.00039
|  | PSV | Práce a dodávky PSV | [7 empty] | 0.16635
|  | 763 | Konstrukce suché výstavby | [7 empty] | 0.16635
3 | 763 | 763131441 | SDK podhled desky 2xDF 12,5 bez TI dvouvrstvá spodní kce profil CD+UD | m2 | 6.325 |  |  |  |  | 0.0263 | 0.16635
|  |  | ((0,50+1,00*2)*2,30)*1,1 |  | 6.325
4 | 763 | 998763402 | Přesun hmot procentní pro sádrokartonové konstrukce v objektech v do 12 m | % | 44.212 |  |  |  |  | 0 | 0
|  | 783 | Dokončovací práce - nátěry | [7 empty] | 0
5 | R | 783-R-001 | Nátěr konstrukcí SDK v běžném suchém prostředí, otěruvzdorný | m2 | 6.5 |  |  |  |  | 0 | 0
"1x přednátěr zředěnou vnitřní disperzí 8202
"1-2x krycí nátěr 8208 latexovou barvou, ředěnou max. 5-10% vodou
|  |  | 6,50 |  | 6.5
|  |  | Celkem |  |  |  | 0 | 0 | 0 |  | 0.16678

## 19 - Prostup zdivem tl. 500mm,
SOUPIS PRACÍ
Stavba: POTRUBNÍ POŠTA FN OL
Objekt: BUDOVA C - KLINIKA PORODNICKO-GYNEKOLOGICKÁ |  |  |  |  | Objednatel: FN Olomouc
Podlaží: 1.NP
Podčást: |  | 19. Prostup zdivem tl. 500mm, 300x300mm |  |  | Zhotovitel:
JKSO: |  |  |  |  | Datum: 11.2014
P.Č. | KCN | Kód položky | Popis | MJ | Množství celkem | Cena jednotková | Dodávka celkem | Montáž celkem | Cena celkem | Hmotnost | Hmotnost celkem
1 | 2 | 3 | 4 | 5 | 6 | 7 | 8 | 9 | 10 | 11 | 12
|  | HSV | Práce a dodávky HSV | [7 empty] | 0.10442
|  | 3 | Svislé a kompletní konstrukce | [7 empty] | 0.09686
1 | 014 | 310236261 | Zazdívka otvorů pl do 0,09 m2 ve zdivu nadzákladovém cihlami pálenými tl do 600 mm | kus | 1 |  |  |  |  | 0.09686 | 0.09686
|  | 6 | Úpravy povrchů, podlahy a osazování výplní | [7 empty] | 0.00752
2 | 014 | 612325221 | Vápenocementová štuková omítka malých ploch do 0,09 m2 na stěnách | kus | 2 |  |  |  |  | 0.00376 | 0.00752
|  | 9 | Ostatní konstrukce a práce-bourání | [7 empty] | 4e-05
3 | 013 | 971033361 | Vybourání otvorů ve zdivu cihelném pl do 0,09 m2 na MVC nebo MV tl do 600 mm | kus | 1 |  |  |  |  | 0 | 0
4 | 011 | R-9529011 | Vyčištění dotčeného místa stavebními úpravami | soubor | 1 |  |  |  |  | 4e-05 | 4e-05
|  | 99 | Přesun hmot | [7 empty] | 0
5 | 013 | 997013113 | Vnitrostaveništní doprava suti a vybouraných hmot pro budovy v do 12 m s použitím mechanizace | t | 0.099 |  |  |  |  | 0 | 0
6 | 013 | 997013501 | Odvoz suti na skládku a vybouraných hmot nebo meziskládku do 1 km se složením | t | 0.099 |  |  |  |  | 0 | 0
7 | 013 | 997013509 | Příplatek k odvozu suti a vybouraných hmot na skládku ZKD 1 km přes 1 km | t | 1.881 |  |  |  |  | 0 | 0
8 | 013 | 997013801 | Poplatek za uložení stavebního betonového odpadu na skládce (skládkovné) | t | 0.099 |  |  |  |  | 0 | 0
9 | 011 | 998011002 | Přesun hmot pro budovy zděné v do 12 m | t | 0.104 |  |  |  |  | 0 | 0
|  |  | Celkem |  |  |  | 0 | 0 | 0 |  | 0.10442

## 20 - Opláštění SDK pod stropem
SOUPIS PRACÍ
Stavba: POTRUBNÍ POŠTA FN OL
Objekt: BUDOVA C - KLINIKA PORODNICKO-GYNEKOLOGICKÁ |  |  |  |  | Objednatel: FN Olomouc
Podlaží: 1.NP
Podčást: |  | 20. Opláštění SDK pod stropem |  |  | Zhotovitel:
JKSO: |  |  |  |  | Datum: 11.2014
P.Č. | KCN | Kód položky | Popis | MJ | Množství celkem | Cena jednotková | Dodávka celkem | Montáž celkem | Cena celkem | Hmotnost | Hmotnost celkem
1 | 2 | 3 | 4 | 5 | 6 | 7 | 8 | 9 | 10 | 11 | 12
|  | HSV | Práce a dodávky HSV | [7 empty] | 0.0003
|  | 9 | Ostatní konstrukce a práce-bourání | [7 empty] | 0.0003
1 | 011 | R-9529011 | Vyčištění dotčeného místa stavebními úpravami | soubor | 1 |  |  |  |  | 4e-05 | 4e-05
|  | 94 | Lešení a stavební výtahy | [7 empty] | 0.00026
2 | 003 | 949101111 | Lešení pomocné pro objekty pozemních staveb s lešeňovou podlahou v do 1,9 m zatížení do 150 kg/m2 | m2 | 2 |  |  |  |  | 0.00013 | 0.00026
|  | PSV | Práce a dodávky PSV | [7 empty] | 0.11022
|  | 763 | Konstrukce suché výstavby | [7 empty] | 0.11022
3 | 763 | 763131441 | SDK podhled desky 2xDF 12,5 bez TI dvouvrstvá spodní kce profil CD+UD | m2 | 4.191 |  |  |  |  | 0.0263 | 0.11022
|  |  | ((1,60*0,85)+(1,60+0,85)*1,00)*1,1 |  | 4.191
4 | 763 | 998763402 | Přesun hmot procentní pro sádrokartonové konstrukce v objektech v do 12 m | % | 29.295 |  |  |  |  | 0 | 0
|  | 783 | Dokončovací práce - nátěry | [7 empty] | 0
5 | R | 783-R-001 | Nátěr konstrukcí SDK v běžném suchém prostředí, otěruvzdorný | m2 | 4.2 |  |  |  |  | 0 | 0
"1x přednátěr zředěnou vnitřní disperzí 8202
"1-2x krycí nátěr 8208 latexovou barvou, ředěnou max. 5-10% vodou
|  |  | 4,2 |  | 4.2
|  |  | Celkem |  |  |  | 0 | 0 | 0 |  | 0.11052

## 21 - Prostup zdivem tl. 650mm,
SOUPIS PRACÍ
Stavba: POTRUBNÍ POŠTA FN OL
Objekt: BUDOVA C - KLINIKA PORODNICKO-GYNEKOLOGICKÁ |  |  |  |  | Objednatel: FN Olomouc
Podlaží: 1.NP
Podčást: |  | 21. Prostup zdivem tl. 650mm, 300x300mm |  |  | Zhotovitel:
JKSO: |  |  |  |  | Datum: 11.2014
P.Č. | KCN | Kód položky | Popis | MJ | Množství celkem | Cena jednotková | Dodávka celkem | Montáž celkem | Cena celkem | Hmotnost | Hmotnost celkem
1 | 2 | 3 | 4 | 5 | 6 | 7 | 8 | 9 | 10 | 11 | 12
|  | HSV | Práce a dodávky HSV | [7 empty] | 0.10442
|  | 3 | Svislé a kompletní konstrukce | [7 empty] | 0.09686
1 | 014 | 310236261 | Zazdívka otvorů pl do 0,09 m2 ve zdivu nadzákladovém cihlami pálenými tl do 600 mm | kus | 1 |  |  |  |  | 0.09686 | 0.09686
|  | 6 | Úpravy povrchů, podlahy a osazování výplní | [7 empty] | 0.00752
2 | 014 | 612325221 | Vápenocementová štuková omítka malých ploch do 0,09 m2 na stěnách | kus | 2 |  |  |  |  | 0.00376 | 0.00752
|  | 9 | Ostatní konstrukce a práce-bourání | [7 empty] | 4e-05
3 | 013 | 971033371 | Vybourání otvorů ve zdivu cihelném pl do 0,09 m2 na MVC nebo MV tl do 750 mm | kus | 1 |  |  |  |  | 0 | 0
4 | 011 | R-9529011 | Vyčištění dotčeného místa stavebními úpravami | soubor | 1 |  |  |  |  | 4e-05 | 4e-05
|  | 99 | Přesun hmot | [7 empty] | 0
5 | 013 | 997013113 | Vnitrostaveništní doprava suti a vybouraných hmot pro budovy v do 12 m s použitím mechanizace | t | 0.124 |  |  |  |  | 0 | 0
6 | 013 | 997013501 | Odvoz suti na skládku a vybouraných hmot nebo meziskládku do 1 km se složením | t | 0.124 |  |  |  |  | 0 | 0
7 | 013 | 997013509 | Příplatek k odvozu suti a vybouraných hmot na skládku ZKD 1 km přes 1 km | t | 2.356 |  |  |  |  | 0 | 0
8 | 013 | 997013801 | Poplatek za uložení stavebního betonového odpadu na skládce (skládkovné) | t | 0.124 |  |  |  |  | 0 | 0
9 | 011 | 998011002 | Přesun hmot pro budovy zděné v do 12 m | t | 0.104 |  |  |  |  | 0 | 0
|  |  | Celkem |  |  |  | 0 | 0 | 0 |  | 0.10442

## 22 - Demontáž stávajícího strop
SOUPIS PRACÍ
Stavba: POTRUBNÍ POŠTA FN OL
Objekt: BUDOVA C - KLINIKA PORODNICKO-GYNEKOLOGICKÁ |  |  |  |  | Objednatel: FN Olomouc
Podlaží: 1.NP
Podčást: |  | 22. Demontáž stávajícího stropního podhledu Feal + montáž nového podhledu |  |  | Zhotovitel:
JKSO: |  |  |  |  | Datum: 11.2014
P.Č. | KCN | Kód položky | Popis | MJ | Množství celkem | Cena jednotková | Dodávka celkem | Montáž celkem | Cena celkem | Hmotnost | Hmotnost celkem
1 | 2 | 3 | 4 | 5 | 6 | 7 | 8 | 9 | 10 | 11 | 12
|  | HSV | Práce a dodávky HSV | [7 empty] | 0.0029
|  | 9 | Ostatní konstrukce a práce-bourání | [7 empty] | 0.0029
1 | 011 | R-9529011 | Vyčištění dotčeného místa stavebními úpravami | soubor | 1 |  |  |  |  | 4e-05 | 4e-05
|  | 94 | Lešení a stavební výtahy | [7 empty] | 0.00286
2 | 003 | 949101111 | Lešení pomocné pro objekty pozemních staveb s lešeňovou podlahou v do 1,9 m zatížení do 150 kg/m2 | m2 | 22 |  |  |  |  | 0.00013 | 0.00286
|  | 99 | Přesun hmot | [7 empty] | 0
3 | 013 | 997013113 | Vnitrostaveništní doprava suti a vybouraných hmot pro budovy v do 12 m s použitím mechanizace | t | 0.127 |  |  |  |  | 0 | 0
4 | 013 | 997013501 | Odvoz suti na skládku a vybouraných hmot nebo meziskládku do 1 km se složením | t | 0.127 |  |  |  |  | 0 | 0
5 | 013 | 997013509 | Příplatek k odvozu suti a vybouraných hmot na skládku ZKD 1 km přes 1 km | t | 2.413 |  |  |  |  | 0 | 0
6 | 013 | 997013801 | Poplatek za uložení stavebního betonového odpadu na skládce (skládkovné) | t | 0.127 |  |  |  |  | 0 | 0
|  | PSV | Práce a dodávky PSV | [7 empty] | 0
|  | 707 | Stropní podhledy | [7 empty] | 0
7 | R | R-7070001 | D+M nového minerálního kazet. rozebíratelného podhledu 600/600 | m2 | 21.12 |  |  |  |  | 0 | 0
|  | 767 | Konstrukce zámečnické | [7 empty] | 0
8 | 767 | 767581802 | Demontáž podhledu lamel | m2 | 21.12 |  |  |  |  | 0 | 0
|  |  | 3,20*5,60+3,20*1,00 |  | 21.12
9 | 767 | 767582800 | Demontáž roštu podhledu | m2 | 21.12 |  |  |  |  | 0 | 0
|  |  | Celkem |  |  |  | 0 | 0 | 0 |  | 0.0029

## 23 - Nový podhled - v.č. 0301
SOUPIS PRACÍ
Stavba: POTRUBNÍ POŠTA FN OL
Objekt: BUDOVA C - KLINIKA PORODNICKO-GYNEKOLOGICKÁ |  |  |  |  | Objednatel: FN Olomouc
Podlaží: 1.NP
Podčást: |  | 23. Nový podhled |  |  | Zhotovitel:
JKSO: |  |  |  |  | Datum: 11.2014
P.Č. | KCN | Kód položky | Popis | MJ | Množství celkem | Cena jednotková | Dodávka celkem | Montáž celkem | Cena celkem | Hmotnost | Hmotnost celkem
1 | 2 | 3 | 4 | 5 | 6 | 7 | 8 | 9 | 10 | 11 | 12
|  | HSV | Práce a dodávky HSV | [7 empty] | 0.00134
|  | 9 | Ostatní konstrukce a práce-bourání | [7 empty] | 0.00134
1 | 011 | R-9529011 | Vyčištění dotčeného místa stavebními úpravami | soubor | 1 |  |  |  |  | 4e-05 | 4e-05
|  | 94 | Lešení a stavební výtahy | [7 empty] | 0.0013
2 | 003 | 949101111 | Lešení pomocné pro objekty pozemních staveb s lešeňovou podlahou v do 1,9 m zatížení do 150 kg/m2 | m2 | 10 |  |  |  |  | 0.00013 | 0.0013
|  | PSV | Práce a dodávky PSV | [7 empty] | 0
|  | 707 | Stropní podhledy | [7 empty] | 0
3 | R | R-7070001 | D+M nového minerálního kazet. rozebíratelného podhledu 600/600 | m2 | 9.45 |  |  |  |  | 0 | 0
|  |  | 1,10*4,50+4,50*1,00 |  | 9.45
|  |  | Celkem |  |  |  | 0 | 0 | 0 |  | 0.00134

## 24- Speciální odhlučnění potrub
SOUPIS PRACÍ
Stavba: POTRUBNÍ POŠTA FN OL
Objekt: BUDOVA C - KLINIKA PORODNICKO-GYNEKOLOGICKÁ |  |  |  |  | Objednatel: FN Olomouc
Podlaží: 1.NP
Podčást: |  | 24. Speciální odhlučnění potrubí v M.Č. 17 |  |  | Zhotovitel:
JKSO: |  |  |  |  | Datum: 11.2014
P.Č. | KCN | Kód položky | Popis | MJ | Množství celkem | Cena jednotková | Dodávka celkem | Montáž celkem | Cena celkem | Hmotnost | Hmotnost celkem
1 | 2 | 3 | 4 | 5 | 6 | 7 | 8 | 9 | 10 | 11 | 12
|  | PSV | Práce a dodávky PSV | [7 empty] | 0
|  | 714 | Akustická a protiotřesová opatření | [7 empty] | 0
1 | R | R-7149999 | D+M akustické izolace potrubí | m | 6.7 |  |  |  |  | 0 | 0
2 | 714 | 998714202 | Přesun hmot procentní pro akustická a protiotřesová opatření v objektech v do 12 m | % | 0 |  |  |  |  | 0 | 0
|  |  | Celkem |  |  |  | 0 | 0 | 0 |  | 0

## 25 - DMTŽ + ZM zářivky
SOUPIS PRACÍ
Stavba: POTRUBNÍ POŠTA FN OL
Objekt: BUDOVA C - KLINIKA PORODNICKO-GYNEKOLOGICKÁ |  |  |  |  | Objednatel: FN Olomouc
Podlaží: 1.NP
Podčást: |  | 25. Demontáž a zpětná montáž zářivkového svítidla |  |  | Zhotovitel:
JKSO: |  |  |  |  | Datum: 11.2014
P.Č. | KCN | Kód položky | Popis | MJ | Množství celkem | Cena jednotková | Dodávka celkem | Montáž celkem | Cena celkem | Hmotnost | Hmotnost celkem
1 | 2 | 3 | 4 | 5 | 6 | 7 | 8 | 9 | 10 | 11 | 12
|  | M | Práce a dodávky M | [7 empty] | 0
|  | 21-M | Elektromontáže | [7 empty] | 0
1 | R | 210-R-001 | Přemístění zářivkového svítidla | soubor | 1 |  |  |  |  | 0 | 0
"demontáž, montáž, montážní materiál"
"včetně vysekání a zapravení drážky v omítce nebo ve zdivu"
1
|  |  | Celkem |  |  |  | 0 | 0 | 0 |  | 0

## 26 - DMTŽ+ ZM WIFI router
SOUPIS PRACÍ
Stavba: POTRUBNÍ POŠTA FN OL
Objekt: BUDOVA C - KLINIKA PORODNICKO-GYNEKOLOGICKÁ |  |  |  |  | Objednatel: FN Olomouc
Podlaží: 1.NP
Podčást: |  | 26. Demontáž a zpětná montáž wifi routeru |  |  | Zhotovitel:
JKSO: |  |  |  |  | Datum: 11.2014
P.Č. | KCN | Kód položky | Popis | MJ | Množství celkem | Cena jednotková | Dodávka celkem | Montáž celkem | Cena celkem | Hmotnost | Hmotnost celkem
1 | 2 | 3 | 4 | 5 | 6 | 7 | 8 | 9 | 10 | 11 | 12
|  | M | Práce a dodávky M | [7 empty] | 0
|  | 22-M | Montáže oznam. a zabezp. zařízení | [7 empty] | 0
1 | R | 210-R-001 | Přesunutí WIFI | soubor | 1 |  |  |  |  | 0 | 0
"demontáž, montáž, montážní materiál"
"včetně vysekání a zapravení drážky v omítce nebo ve zdivu"
|  |  | Celkem |  |  |  | 0 | 0 | 0 |  | 0

## 27 - Prostup zdivem tl. 650
SOUPIS PRACÍ
Stavba: POTRUBNÍ POŠTA FN OL
Objekt: BUDOVA C - KLINIKA PORODNICKO-GYNEKOLOGICKÁ |  |  |  |  | Objednatel: FN Olomouc
Podlaží: 1.NP
Podčást: |  | 27. Prostup zdivem tl. 650mm, pr. 250mm |  |  | Zhotovitel:
JKSO: |  |  |  |  | Datum: 11.2014
P.Č. | KCN | Kód položky | Popis | MJ | Množství celkem | Cena jednotková | Dodávka celkem | Montáž celkem | Cena celkem | Hmotnost | Hmotnost celkem
1 | 2 | 3 | 4 | 5 | 6 | 7 | 8 | 9 | 10 | 11 | 12
|  | 61 | Úpravy povrchů vnitřní | [7 empty] | 0.04694
1 |  | 317941121RT3 | Omítka malých ploch vnitřních stěn do 0,25 m2, s použitím suché maltové směsi | kus | 2 |  |  |  |  | 0.27 | 0.54
|  | 94 | Lešení a stavební výtahy | [7 empty] | 0.04694
2 |  | 941955001R00 | Lešení lehké pomocné, výška podlahy do 1,2 m | m2 | 2 |  |  |  |  | 0.27 | 0.54
|  | 95 | Dokončovací konstrukce na pozemních stavbách | [7 empty] | 0.04694
3 |  | 941955001R00 | Dod + mont prostupky Js 250 mm dl.650 mm | ks | 1 |  |  |  |  | 0.27 | 0.27
|  | 97 | Prorážení otvorů | [7 empty] | 4e-05
4 |  | 970031250R00 | Vrtání jádrové do zdiva cihelného do D 250 mm | m | 0.65 |  |  |  |  | 4e-05 | 4e-05
|  | 99 | Přesun hmot | [7 empty] | 0
5 |  | 979990001R00 | Poplatek za skládku stavební suti | t | 0.00139 |  |  |  |  | 0 | 0
6 |  | 979081111R00 | Odvoz suti a vybour. hmot na skládku do 1 km, Včetně naložení na dopravní prostředek a složení na skládku, bez poplatku za skládku. | t | 0.00139 |  |  |  |  | 0 | 0
7 |  | 979081121R00 | Příplatek k odvozu za každý další 1 km | t | 0.02643 |  |  |  |  | 0 | 0
8 |  | 979082111R00 | Vnitrostaveništní doprava suti do 10 m, Včetně případného složení na staveništní deponii. | t | 0.00139 |  |  |  |  | 0 | 0
|  |  | Celkem |  |  |  | 0 | 0 | 0 |  | 0.06738

## 28 - DMTŽ+ ZM WIFI router
SOUPIS PRACÍ
Stavba: POTRUBNÍ POŠTA FN OL
Objekt: BUDOVA C - KLINIKA PORODNICKO-GYNEKOLOGICKÁ |  |  |  |  | Objednatel: FN Olomouc
Podlaží: 1.NP
Podčást: |  | 26. Demontáž a zpětná montáž wifi routeru |  |  | Zhotovitel:
JKSO: |  |  |  |  | Datum: 11.2014
P.Č. | KCN | Kód položky | Popis | MJ | Množství celkem | Cena jednotková | Dodávka celkem | Montáž celkem | Cena celkem | Hmotnost | Hmotnost celkem
1 | 2 | 3 | 4 | 5 | 6 | 7 | 8 | 9 | 10 | 11 | 12
|  | M | Práce a dodávky M | [7 empty] | 0
|  | 22-M | Montáže oznam. a zabezp. zařízení | [7 empty] | 0
1 | R | 210-R-001 | Přesunutí WIFI | soubor | 2 |  |  |  |  | 0 | 0
"demontáž, montáž, montážní materiál"
"včetně vysekání a zapravení drážky v omítce nebo ve zdivu"
|  |  | Celkem |  |  |  | 0 | 0 | 0 |  | 0