## 01 - Prostup zdivem tl. 350mm,
SOUPIS PRACÍ
Stavba: POTRUBNÍ POŠTA FN OL
Objekt: BUDOVA D1,D2 - I.INTERNÍ KLINIKA |  |  |  |  | Objednatel: FN Olomouc
Podlaží: 2.PP
Podčást: |  | 1. Prostup zdivem tl. 350mm, pr. 250mm |  |  | Zhotovitel:
JKSO: |  |  |  |  | Datum: 11.2014
P.Č. | KCN | Kód položky | Popis | MJ | Množství celkem | Cena jednotková | Dodávka celkem | Montáž celkem | Cena celkem | Hmotnost | Hmotnost celkem
1 | 2 | 3 | 4 | 5 | 6 | 7 | 8 | 9 | 10 | 11 | 12
|  | HSV | Práce a dodávky HSV | [7 empty] | 0.08123
|  | 3 | Svislé a kompletní konstrukce | [7 empty] | 0.07367
1 | 014 | 310236251 | Zazdívka otvorů pl do 0,09 m2 ve zdivu nadzákladovém cihlami pálenými tl do 450 mm | kus | 1 |  |  |  |  | 0.07367 | 0.07367
|  | 6 | Úpravy povrchů, podlahy a osazování výplní | [7 empty] | 0.00752
2 | 014 | 612325221 | Vápenocementová štuková omítka malých ploch do 0,09 m2 na stěnách | kus | 2 |  |  |  |  | 0.00376 | 0.00752
|  | 9 | Ostatní konstrukce a práce-bourání | [7 empty] | 4e-05
3 | 013 | 971033351 | Vybourání otvorů ve zdivu cihelném pl do 0,09 m2 na MVC nebo MV tl do 450 mm | kus | 1 |  |  |  |  | 0 | 0
4 | 011 | R-9529011 | Vyčištění dotčeného místa stavebními úpravami | soubor | 1 |  |  |  |  | 4e-05 | 4e-05
|  | 99 | Přesun hmot | [7 empty] | 0
5 | 013 | 997013113 | Vnitrostaveništní doprava suti a vybouraných hmot pro budovy v do 12 m s použitím mechanizace | t | 0.074 |  |  |  |  | 0 | 0
6 | 013 | 997013501 | Odvoz suti na skládku a vybouraných hmot nebo meziskládku do 1 km se složením | t | 0.074 |  |  |  |  | 0 | 0
7 | 013 | 997013509 | Příplatek k odvozu suti a vybouraných hmot na skládku ZKD 1 km přes 1 km | t | 1.406 |  |  |  |  | 0 | 0
8 | 013 | 997013801 | Poplatek za uložení stavebního betonového odpadu na skládce (skládkovné) | t | 0.074 |  |  |  |  | 0 | 0
9 | 011 | 998011002 | Přesun hmot pro budovy zděné v do 12 m | t | 0.081 |  |  |  |  | 0 | 0
|  |  | Celkem |  |  |  | 0 | 0 | 0 |  | 0.08123

## 02 - Opláštění pod stropem SDK
SOUPIS PRACÍ
Stavba: POTRUBNÍ POŠTA FN OL
Objekt: BUDOVA D1,D2 - I.INTERNÍ KLINIKA |  |  |  |  | Objednatel: FN Olomouc
Podlaží: 2.PP
Podčást: |  | 2. Opláštění pod stropem SDK |  |  | Zhotovitel:
JKSO: |  |  |  |  | Datum: 11.2014
P.Č. | KCN | Kód položky | Popis | MJ | Množství celkem | Cena jednotková | Dodávka celkem | Montáž celkem | Cena celkem | Hmotnost | Hmotnost celkem
1 | 2 | 3 | 4 | 5 | 6 | 7 | 8 | 9 | 10 | 11 | 12

## 03 - Prostup zdivem tl. 150mm,
SOUPIS PRACÍ
Stavba: POTRUBNÍ POŠTA FN OL
Objekt: BUDOVA D1,D2 - I.INTERNÍ KLINIKA |  |  |  |  | Objednatel: FN Olomouc
Podlaží: 2.PP
Podčást: |  | 3. Prostup zdivem tl. 150mm, pr. 250mm |  |  | Zhotovitel:
JKSO: |  |  |  |  | Datum: 11.2014
P.Č. | KCN | Kód položky | Popis | MJ | Množství celkem | Cena jednotková | Dodávka celkem | Montáž celkem | Cena celkem | Hmotnost | Hmotnost celkem
1 | 2 | 3 | 4 | 5 | 6 | 7 | 8 | 9 | 10 | 11 | 12
|  | HSV | Práce a dodávky HSV | [7 empty] | 0.0629
|  | 3 | Svislé a kompletní konstrukce | [7 empty] | 0.04782
1 | 014 | 340236212 | Zazdívka otvorů pl do 0,09 m2 v příčkách nebo stěnách z cihel tl přes 100 mm | kus | 2 |  |  |  |  | 0.02391 | 0.04782
|  | 6 | Úpravy povrchů, podlahy a osazování výplní | [7 empty] | 0.01504
2 | 014 | 612325221 | Vápenocementová štuková omítka malých ploch do 0,09 m2 na stěnách | kus | 4 |  |  |  |  | 0.00376 | 0.01504
|  |  | 2*2 |  | 4
|  | 9 | Ostatní konstrukce a práce-bourání | [7 empty] | 4e-05
3 | 013 | 971033331 | Vybourání otvorů ve zdivu cihelném pl do 0,09 m2 na MVC nebo MV tl do 150 mm | kus | 2 |  |  |  |  | 0 | 0
4 | 011 | R-9529011 | Vyčištění dotčeného místa stavebními úpravami | soubor | 1 |  |  |  |  | 4e-05 | 4e-05
|  | 99 | Přesun hmot | [7 empty] | 0
5 | 013 | 997013113 | Vnitrostaveništní doprava suti a vybouraných hmot pro budovy v do 12 m s použitím mechanizace | t | 0.05 |  |  |  |  | 0 | 0
6 | 013 | 997013501 | Odvoz suti na skládku a vybouraných hmot nebo meziskládku do 1 km se složením | t | 0.05 |  |  |  |  | 0 | 0
7 | 013 | 997013509 | Příplatek k odvozu suti a vybouraných hmot na skládku ZKD 1 km přes 1 km | t | 0.95 |  |  |  |  | 0 | 0
8 | 013 | 997013801 | Poplatek za uložení stavebního betonového odpadu na skládce (skládkovné) | t | 0.05 |  |  |  |  | 0 | 0
9 | 011 | 998011002 | Přesun hmot pro budovy zděné v do 12 m | t | 0.063 |  |  |  |  | 0 | 0
|  |  | Celkem |  |  |  | 0 | 0 | 0 |  | 0.0629