## 01 - Prostup podlahou (stropem)
SOUPIS PRACÍ
Stavba: POTRUBNÍ POŠTA FN OL
Objekt: BUDOVA F - KLINIKA ALERGOLOGIE A IMUNOLOGIE |  |  |  |  | Objednatel: FN Olomouc
Podlaží: 2.NP
Podčást: |  | 1. Prostup podlahou (stropem) tl. 500mm, pr. 250mm (podlaha PVC) |  |  | Zhotovitel:
JKSO: |  |  |  |  | Datum: 11.2014
P.Č. | KCN | Kód položky | Popis | MJ | Množství celkem | Cena jednotková | Dodávka celkem | Montáž celkem | Cena celkem | Hmotnost | Hmotnost celkem
1 | 2 | 3 | 4 | 5 | 6 | 7 | 8 | 9 | 10 | 11 | 12
|  | HSV | Práce a dodávky HSV | [7 empty] | 0.0237
|  | 4 | Vodorovné konstrukce | [7 empty] | 0.0197
1 | 014 | 411386611 | Zabetonování prostupů v instalačních šachtách ze suchých směsí pl do 0,09 m2 ve stropech | kus | 1 |  |  |  |  | 0.0197 | 0.0197
|  | 6 | Úpravy povrchů, podlahy a osazování výplní | [7 empty] | 0.0037
2 | 014 | 611325221 | Vápenocementová štuková omítka malých ploch do 0,09 m2 na stropech | kus | 1 |  |  |  |  | 0.0037 | 0.0037
|  | 9 | Ostatní konstrukce a práce-bourání | [7 empty] | 0.0003
3 | 011 | R-9529011 | Vyčištění dotčeného místa stavebními úpravami | soubor | 1 |  |  |  |  | 4e-05 | 4e-05
|  | 94 | Lešení a stavební výtahy | [7 empty] | 0.00026
4 | 003 | 949101111 | Lešení pomocné pro objekty pozemních staveb s lešeňovou podlahou v do 1,9 m zatížení do 150 kg/m2 | m2 | 2 |  |  |  |  | 0.00013 | 0.00026
|  | 96 | Bourání konstrukcí | [7 empty] | 0
5 | 013 | 972-R-001 | Vyvrtání otvoru v ŽB stropech pr. 250mm, tl 500 mm | kus | 1 |  |  |  |  | 0 | 0
|  | 99 | Přesun hmot | [7 empty] | 0
6 | 013 | 997013113 | Vnitrostaveništní doprava suti a vybouraných hmot pro budovy v do 12 m s použitím mechanizace | t | 0.03 |  |  |  |  | 0 | 0
7 | 013 | 997013501 | Odvoz suti na skládku a vybouraných hmot nebo meziskládku do 1 km se složením | t | 0.03 |  |  |  |  | 0 | 0
8 | 013 | 997013509 | Příplatek k odvozu suti a vybouraných hmot na skládku ZKD 1 km přes 1 km | t | 0.57 |  |  |  |  | 0 | 0
9 | 013 | 997013801 | Poplatek za uložení stavebního betonového odpadu na skládce (skládkovné) | t | 0.03 |  |  |  |  | 0 | 0
10 | 011 | 998011002 | Přesun hmot pro budovy zděné v do 12 m | t | 0.024 |  |  |  |  | 0 | 0
|  | PSV | Práce a dodávky PSV | [7 empty] | 0.000225
|  | 776 | Podlahy povlakové | [7 empty] | 0.000225
11 | 776 | R-776491113 | D+M úprava podlahy z PVC kolem prostupu, PVC soklíky | m | 0.9 |  |  |  |  | 0.00025 | 0.000225
|  |  | 0,30+0,30+0,30 |  | 0.9
|  |  | Celkem |  |  |  | 0 | 0 | 0 |  | 0.023925

## 02 - Opláštění SDK
SOUPIS PRACÍ
Stavba: POTRUBNÍ POŠTA FN OL
Objekt: BUDOVA G - II.INTERNÍ KLINIKA |  |  |  |  | Objednatel: FN Olomouc
Podlaží: 2.NP
Podčást: |  | 2. Opláštění SDK |  |  | Zhotovitel:
JKSO: |  |  |  |  | Datum: 11.2014
P.Č. | KCN | Kód položky | Popis | MJ | Množství celkem | Cena jednotková | Dodávka celkem | Montáž celkem | Cena celkem | Hmotnost | Hmotnost celkem
1 | 2 | 3 | 4 | 5 | 6 | 7 | 8 | 9 | 10 | 11 | 12
|  | HSV | Práce a dodávky HSV | [7 empty] | 0.0003
|  | 9 | Ostatní konstrukce a práce-bourání | [7 empty] | 0.0003
1 | 011 | R-9529011 | Vyčištění dotčeného místa stavebními úpravami | soubor | 1 |  |  |  |  | 4e-05 | 4e-05
|  | 94 | Lešení a stavební výtahy | [7 empty] | 0.00026
2 | 003 | 949101111 | Lešení pomocné pro objekty pozemních staveb s lešeňovou podlahou v do 1,9 m zatížení do 150 kg/m2 | m2 | 2 |  |  |  |  | 0.00013 | 0.00026
|  | PSV | Práce a dodávky PSV | [7 empty] | 0.15322
|  | 763 | Konstrukce suché výstavby | [7 empty] | 0.15322
3 | 763 | 763121451 | SDK stěna předsazená tl 75 mm profil CW+UW 50 desky 2xDF 12,5 TI 50 mm EI 45 | m2 | 2 |  |  |  |  | 0.0288 | 0.15322
|  |  | (0,5+0,25*2)*2,0 |  | 2
4 | 763 | 998763402 | Přesun hmot procentní pro sádrokartonové konstrukce v objektech v do 12 m | % | 0 |  |  |  |  | 0 | 0
|  | 783 | Dokončovací práce - nátěry | [7 empty] | 0
5 | R | 783-R-001 | Nátěr konstrukcí SDK v běžném suchém prostředí, otěruvzdorný | m2 | 2 |  |  |  |  | 0 | 0
"1x přednátěr zředěnou vnitřní disperzí 8202
"1-2x krycí nátěr 8208 latexovou barvou, ředěnou max. 5-10% vodou
|  |  | Celkem |  |  |  | 0 | 0 | 0 |  | 0.15352

## 03 - Úprava dřevěného madla
SOUPIS PRACÍ
Stavba: POTRUBNÍ POŠTA FN OL
Objekt: BUDOVA G - II.INTERNÍ KLINIKA |  |  |  |  | Objednatel: FN Olomouc
Podlaží: 2.NP
Podčást: |  | 3. Úprava dřevěného madla |  |  | Zhotovitel:
JKSO: |  |  |  |  | Datum: 11.2014
P.Č. | KCN | Kód položky | Popis | MJ | Množství celkem | Cena jednotková | Dodávka celkem | Montáž celkem | Cena celkem | Hmotnost | Hmotnost celkem
1 | 2 | 3 | 4 | 5 | 6 | 7 | 8 | 9 | 10 | 11 | 12
|  | PSV | Práce a dodávky PSV | [7 empty] | 0.00035
|  | 767 | Konstrukce zámečnické | [7 empty] | 7e-05
3 | 767 | R-7679999 | Úprava dvou dřevěných madel, dl. 1,0m | soubor | 1 |  |  |  |  | 7e-05 | 7e-05
4 | 767 | 998767204 | Přesun hmot procentní pro zámečnické konstrukce v objektech v do 36 m | % | 22 |  |  |  |  | 0 | 0
|  |  | Celkem |  |  |  | 0 | 0 | 0 |  | 0.00035