## 01 - Prostup podlahou (stropem)
SOUPIS PRACÍ
Stavba: POTRUBNÍ POŠTA FN OL
Objekt: BUDOVA H1, H2 - ONKOLOGICKÁ KLINIKA |  |  |  |  | Objednatel: FN Olomouc
Podlaží: 2.NP
Podčást: |  | 1. Prostup podlahou (stropem) pr. 200mm |  |  | Zhotovitel:
JKSO: |  |  |  |  | Datum: 11.2014
P.Č. | KCN | Kód položky | Popis | MJ | Množství celkem | Cena jednotková | Dodávka celkem | Montáž celkem | Cena celkem | Hmotnost | Hmotnost celkem
1 | 2 | 3 | 4 | 5 | 6 | 7 | 8 | 9 | 10 | 11 | 12
|  | HSV | Práce a dodávky HSV | [7 empty] | 0.0237
|  | 4 | Vodorovné konstrukce | [7 empty] | 0.0197
1 | 014 | 411386611 | Zabetonování prostupů v instalačních šachtách ze suchých směsí pl do 0,09 m2 ve stropech | kus | 1 |  |  |  |  | 0.0197 | 0.0197
|  | 6 | Úpravy povrchů, podlahy a osazování výplní | [7 empty] | 0.0037
2 | 014 | 611325221 | Vápenocementová štuková omítka malých ploch do 0,09 m2 na stropech | kus | 1 |  |  |  |  | 0.0037 | 0.0037
|  | 9 | Ostatní konstrukce a práce-bourání | [7 empty] | 0.0003
3 | 011 | R-9529011 | Vyčištění dotčeného místa stavebními úpravami | soubor | 1 |  |  |  |  | 4e-05 | 4e-05
|  | 94 | Lešení a stavební výtahy | [7 empty] | 0.00026
4 | 003 | 949101111 | Lešení pomocné pro objekty pozemních staveb s lešeňovou podlahou v do 1,9 m zatížení do 150 kg/m2 | m2 | 2 |  |  |  |  | 0.00013 | 0.00026
|  | 96 | Bourání konstrukcí | [7 empty] | 0
5 | 013 | 972-R-001 | Vyvrtání otvoru v ŽB stropech pr. 200mm, tl 300 mm | kus | 1 |  |  |  |  | 0 | 0
|  | 99 | Přesun hmot | [7 empty] | 0
6 | 013 | 997013120 | Vnitrostaveništní doprava suti a vybouraných hmot pro budovy v do 36 m s použitím mechanizace | t | 0.03 |  |  |  |  | 0 | 0
7 | 013 | 997013501 | Odvoz suti na skládku a vybouraných hmot nebo meziskládku do 1 km se složením | t | 0.03 |  |  |  |  | 0 | 0
8 | 013 | 997013509 | Příplatek k odvozu suti a vybouraných hmot na skládku ZKD 1 km přes 1 km | t | 0.57 |  |  |  |  | 0 | 0
9 | 013 | 997013801 | Poplatek za uložení stavebního betonového odpadu na skládce (skládkovné) | t | 0.03 |  |  |  |  | 0 | 0
10 | 011 | 998011002 | Přesun hmot pro budovy zděné v do 12 m | t | 0.024 |  |  |  |  | 0 | 0
|  | PSV | Práce a dodávky PSV | [7 empty] | 0.0001875
|  | 776 | Podlahy povlakové | [7 empty] | 0.0001875
11 | 776 | R-776491113 | D+M úprava podlahy z PVC kolem prostupu, PVC soklík | m | 0.75 |  |  |  |  | 0.00025 | 0.0001875
|  |  | 0,25*3 |  | 0.75
|  |  | Celkem |  |  |  | 0 | 0 | 0 |  | 0.023887

## 02 - Opláštění SDK - v.č. 02.08
SOUPIS PRACÍ
Stavba: POTRUBNÍ POŠTA FN OL
Objekt: BUDOVA H1, H2 - ONKOLOGICKÁ KLINIKA |  |  |  |  | Objednatel: FN Olomouc
Podlaží: 2.NP
Podčást: |  | 2. Opláštění SDK |  |  | Zhotovitel:
JKSO: |  |  |  |  | Datum: 11.2014
P.Č. | KCN | Kód položky | Popis | MJ | Množství celkem | Cena jednotková | Dodávka celkem | Montáž celkem | Cena celkem | Hmotnost | Hmotnost celkem
1 | 2 | 3 | 4 | 5 | 6 | 7 | 8 | 9 | 10 | 11 | 12
|  | HSV | Práce a dodávky HSV | [7 empty] | 0.0003
|  | 9 | Ostatní konstrukce a práce-bourání | [7 empty] | 0.0003
1 | 011 | R-9529011 | Vyčištění dotčeného místa stavebními úpravami | soubor | 1 |  |  |  |  | 4e-05 | 4e-05
|  | 94 | Lešení a stavební výtahy | [7 empty] | 0.00026
2 | 003 | 949101111 | Lešení pomocné pro objekty pozemních staveb s lešeňovou podlahou v do 1,9 m zatížení do 150 kg/m2 | m2 | 2 |  |  |  |  | 0.00013 | 0.00026
|  | PSV | Práce a dodávky PSV | [7 empty] | 0.0648
|  | 763 | Konstrukce suché výstavby | [7 empty] | 0.0648
3 | 763 | 763121451 | SDK stěna předsazená tl 75 mm profil CW+UW 50 desky 2xDF 12,5 TI 50 mm EI 45 | m2 | 2.25 |  |  |  |  | 0.0288 | 0.0648
|  |  | 0,25*3*3,00 |  | 2.25
4 | 763 | 998763402 | Přesun hmot procentní pro sádrokartonové konstrukce v objektech v do 12 m | % | 15.165 |  |  |  |  | 0 | 0
|  | 783 | Dokončovací práce - nátěry | [7 empty] | 0
5 | R | 783-R-001 | Nátěr konstrukcí SDK v běžném suchém prostředí, otěruvzdorný | m2 | 2.5 |  |  |  |  | 0 | 0
"1x přednátěr zředěnou vnitřní disperzí 8202
"1-2x krycí nátěr 8208 latexovou barvou, ředěnou max. 5-10% vodou
|  |  | 2,50 |  | 2.5
|  |  | Celkem |  |  |  | 0 | 0 | 0 |  | 0.0651

## 03 - Prostup zdivem tl. 250mm,
SOUPIS PRACÍ
Stavba: POTRUBNÍ POŠTA FN OL
Objekt: BUDOVA H1, H2 - ONKOLOGICKÁ KLINIKA |  |  |  |  | Objednatel: FN Olomouc
Podlaží: 2.NP
Podčást: |  | 3. Prostup zdivem tl. 250mm, 458x280mm |  |  | Zhotovitel:
JKSO: |  |  |  |  | Datum: 11.2014
P.Č. | KCN | Kód položky | Popis | MJ | Množství celkem | Cena jednotková | Dodávka celkem | Montáž celkem | Cena celkem | Hmotnost | Hmotnost celkem
1 | 2 | 3 | 4 | 5 | 6 | 7 | 8 | 9 | 10 | 11 | 12
|  | HSV | Práce a dodávky HSV | [7 empty] | 0.14065
|  | 3 | Svislé a kompletní konstrukce | [7 empty] | 0.12021
1 | 014 | 310237241 | Zazdívka otvorů pl do 0,25 m2 ve zdivu nadzákladovém cihlami pálenými tl do 300 mm | kus | 1 |  |  |  |  | 0.12021 | 0.12021
|  | 6 | Úpravy povrchů, podlahy a osazování výplní | [7 empty] | 0.0204
2 | 014 | 612325222 | Vápenocementová štuková omítka malých ploch do 0,25 m2 na stěnách | kus | 2 |  |  |  |  | 0.0102 | 0.0204
|  | 9 | Ostatní konstrukce a práce-bourání | [7 empty] | 4e-05
3 | 013 | 971033441 | Vybourání otvorů ve zdivu cihelném pl do 0,25 m2 na MVC nebo MV tl do 300 mm | kus | 1 |  |  |  |  | 0 | 0
4 | 011 | R-9529011 | Vyčištění dotčeného místa stavebními úpravami | soubor | 1 |  |  |  |  | 4e-05 | 4e-05
|  | 99 | Přesun hmot | [7 empty] | 0
5 | 013 | 997013113 | Vnitrostaveništní doprava suti a vybouraných hmot pro budovy v do 12 m s použitím mechanizace | t | 0.138 |  |  |  |  | 0 | 0
6 | 013 | 997013501 | Odvoz suti na skládku a vybouraných hmot nebo meziskládku do 1 km se složením | t | 0.138 |  |  |  |  | 0 | 0
7 | 013 | 997013509 | Příplatek k odvozu suti a vybouraných hmot na skládku ZKD 1 km přes 1 km | t | 2.622 |  |  |  |  | 0 | 0
8 | 013 | 997013801 | Poplatek za uložení stavebního betonového odpadu na skládce (skládkovné) | t | 0.138 |  |  |  |  | 0 | 0
9 | 011 | 998011002 | Přesun hmot pro budovy zděné v do 12 m | t | 0.141 |  |  |  |  | 0 | 0
|  |  | Celkem |  |  |  | 0 | 0 | 0 |  | 0.14065

## 04 - Opláštění SDK - v.č. 02.08
SOUPIS PRACÍ
Stavba: POTRUBNÍ POŠTA FN OL
Objekt: BUDOVA H1, H2 - ONKOLOGICKÁ KLINIKA |  |  |  |  | Objednatel: FN Olomouc
Podlaží: 2.NP
Podčást: |  | 4. Opláštění SDK |  |  | Zhotovitel:
JKSO: |  |  |  |  | Datum: 11.2014
P.Č. | KCN | Kód položky | Popis | MJ | Množství celkem | Cena jednotková | Dodávka celkem | Montáž celkem | Cena celkem | Hmotnost | Hmotnost celkem
1 | 2 | 3 | 4 | 5 | 6 | 7 | 8 | 9 | 10 | 11 | 12
|  | HSV | Práce a dodávky HSV | [7 empty] | 0.0003
|  | 9 | Ostatní konstrukce a práce-bourání | [7 empty] | 0.0003
1 | 011 | R-9529011 | Vyčištění dotčeného místa stavebními úpravami | soubor | 1 |  |  |  |  | 4e-05 | 4e-05
|  | 94 | Lešení a stavební výtahy | [7 empty] | 0.00026
2 | 003 | 949101111 | Lešení pomocné pro objekty pozemních staveb s lešeňovou podlahou v do 1,9 m zatížení do 150 kg/m2 | m2 | 2 |  |  |  |  | 0.00013 | 0.00026
|  | PSV | Práce a dodávky PSV | [7 empty] | 0.02376
|  | 763 | Konstrukce suché výstavby | [7 empty] | 0.02376
3 | 763 | 763121451 | SDK stěna předsazená tl 75 mm profil CW+UW 50 desky 2xDF 12,5 TI 50 mm EI 45 | m2 | 0.825 |  |  |  |  | 0.0288 | 0.02376
|  |  | 0,25*3*1,10 |  | 0.825
4 | 763 | 998763402 | Přesun hmot procentní pro sádrokartonové konstrukce v objektech v do 12 m | % | 5.561 |  |  |  |  | 0 | 0
|  | 783 | Dokončovací práce - nátěry | [7 empty] | 0
5 | R | 783-R-001 | Nátěr konstrukcí SDK v běžném suchém prostředí, otěruvzdorný | m2 | 1 |  |  |  |  | 0 | 0
"1x přednátěr zředěnou vnitřní disperzí 8202
"1-2x krycí nátěr 8208 latexovou barvou, ředěnou max. 5-10% vodou
|  |  | 1,00 |  | 1
|  |  | Celkem |  |  |  | 0 | 0 | 0 |  | 0.02406

## 05 - Opláštění SDK - v.č. 02.08
SOUPIS PRACÍ
Stavba: POTRUBNÍ POŠTA FN OL
Objekt: BUDOVA H1, H2 - ONKOLOGICKÁ KLINIKA |  |  |  |  | Objednatel: FN Olomouc
Podlaží: 2.NP
Podčást: |  | 5. Opláštění SDK |  |  | Zhotovitel:
JKSO: |  |  |  |  | Datum: 11.2014
P.Č. | KCN | Kód položky | Popis | MJ | Množství celkem | Cena jednotková | Dodávka celkem | Montáž celkem | Cena celkem | Hmotnost | Hmotnost celkem
1 | 2 | 3 | 4 | 5 | 6 | 7 | 8 | 9 | 10 | 11 | 12
|  | HSV | Práce a dodávky HSV | [7 empty] | 0.0003
|  | 9 | Ostatní konstrukce a práce-bourání | [7 empty] | 0.0003
1 | 011 | R-9529011 | Vyčištění dotčeného místa stavebními úpravami | soubor | 1 |  |  |  |  | 4e-05 | 4e-05
|  | 94 | Lešení a stavební výtahy | [7 empty] | 0.00026
2 | 003 | 949101111 | Lešení pomocné pro objekty pozemních staveb s lešeňovou podlahou v do 1,9 m zatížení do 150 kg/m2 | m2 | 2 |  |  |  |  | 0.00013 | 0.00026
|  | PSV | Práce a dodávky PSV | [7 empty] | 0.0216
|  | 763 | Konstrukce suché výstavby | [7 empty] | 0.0216
3 | 763 | 763121451 | SDK stěna předsazená tl 75 mm profil CW+UW 50 desky 2xDF 12,5 TI 50 mm EI 45 | m2 | 0.75 |  |  |  |  | 0.0288 | 0.0216
|  |  | 0,25*3*1,00 |  | 0.75
4 | 763 | 998763402 | Přesun hmot procentní pro sádrokartonové konstrukce v objektech v do 12 m | % | 5.055 |  |  |  |  | 0 | 0
|  | 783 | Dokončovací práce - nátěry | [7 empty] | 0
5 | R | 783-R-001 | Nátěr konstrukcí SDK v běžném suchém prostředí, otěruvzdorný | m2 | 1 |  |  |  |  | 0 | 0
"1x přednátěr zředěnou vnitřní disperzí 8202
"1-2x krycí nátěr 8208 latexovou barvou, ředěnou max. 5-10% vodou
|  |  | 1,00 |  | 1
|  |  | Celkem |  |  |  | 0 | 0 | 0 |  | 0.0219

## 06 - Prostup podlahou (stropem)
SOUPIS PRACÍ
Stavba: POTRUBNÍ POŠTA FN OL
Objekt: BUDOVA H1, H2 - ONKOLOGICKÁ KLINIKA |  |  |  |  | Objednatel: FN Olomouc
Podlaží: 2.NP
Podčást: |  | 6. Prostup podlahou (stropem) 458x250mm |  |  | Zhotovitel:
JKSO: |  |  |  |  | Datum: 11.2014
P.Č. | KCN | Kód položky | Popis | MJ | Množství celkem | Cena jednotková | Dodávka celkem | Montáž celkem | Cena celkem | Hmotnost | Hmotnost celkem
1 | 2 | 3 | 4 | 5 | 6 | 7 | 8 | 9 | 10 | 11 | 12
|  | HSV | Práce a dodávky HSV | [7 empty] | 0.12783
|  | 4 | Vodorovné konstrukce | [7 empty] | 0.10702
1 | 014 | 411386621 | Zabetonování prostupů v instalačních šachtách ze suchých směsí pl do 0,25 m2 ve stropech | kus | 2 |  |  |  |  | 0.05351 | 0.10702
|  | 6 | Úpravy povrchů, podlahy a osazování výplní | [7 empty] | 0.0204
2 | 014 | 611325222 | Vápenocementová štuková omítka malých ploch do 0,25 m2 na stropech | kus | 2 |  |  |  |  | 0.0102 | 0.0204
|  | 9 | Ostatní konstrukce a práce-bourání | [7 empty] | 0.00041328
|  | 94 | Lešení a stavební výtahy | [7 empty] | 0.00026
3 | 003 | 949101111 | Lešení pomocné pro objekty pozemních staveb s lešeňovou podlahou v do 1,9 m zatížení do 150 kg/m2 | m2 | 2 |  |  |  |  | 0.00013 | 0.00026
|  | 96 | Bourání konstrukcí | [7 empty] | 0.00015328
4 | 013 | 977211112 | Řezání ŽB konstrukcí hl do 350 mm | m | 2.832 |  |  |  |  | 4e-05 | 0.00011328
|  |  | (0,458+0,25)*2*2 |  | 2.832
5 | 013 | R-9720543 | Vybourání otvorů v ŽB stropech | m3 | 0.115 |  |  |  |  | 0 | 0
|  |  | 0,458*0,25*0,50*2 |  | 0.115
6 | 011 | R-9529011 | Vyčištění dotčeného místa stavebními úpravami | soubor | 1 |  |  |  |  | 4e-05 | 4e-05
|  | 99 | Přesun hmot | [7 empty] | 0
7 | 013 | 997013120 | Vnitrostaveništní doprava suti a vybouraných hmot pro budovy v do 36 m s použitím mechanizace | t | 0.01 |  |  |  |  | 0 | 0
8 | 013 | 997013501 | Odvoz suti na skládku a vybouraných hmot nebo meziskládku do 1 km se složením | t | 0.01 |  |  |  |  | 0 | 0
9 | 013 | 997013509 | Příplatek k odvozu suti a vybouraných hmot na skládku ZKD 1 km přes 1 km | t | 0.19 |  |  |  |  | 0 | 0
10 | 013 | 997013801 | Poplatek za uložení stavebního betonového odpadu na skládce (skládkovné) | t | 0.01 |  |  |  |  | 0 | 0
11 | 011 | 998011002 | Přesun hmot pro budovy zděné v do 12 m | t | 0.128 |  |  |  |  | 0 | 0
|  | PSV | Práce a dodávky PSV | [7 empty] | 0.00025
|  | 776 | Podlahy povlakové | [7 empty] | 0.00025
12 | 776 | R-776491113 | D+M úprava podlahy z PVC kolem prostupu | m | 1 |  |  |  |  | 0.00025 | 0.00025
|  |  | Celkem |  |  |  | 0 | 0 | 0 |  | 0.12808

## 07 - Prostup zdivem tl. 200mm,
SOUPIS PRACÍ
Stavba: POTRUBNÍ POŠTA FN OL
Objekt: BUDOVA H1, H2 - ONKOLOGICKÁ KLINIKA |  |  |  |  | Objednatel: FN Olomouc
Podlaží: 2.NP
Podčást: |  | 7. Prostup zdivem tl. 200mm, 458x280mm |  |  | Zhotovitel:
JKSO: |  |  |  |  | Datum: 11.2014
P.Č. | KCN | Kód položky | Popis | MJ | Množství celkem | Cena jednotková | Dodávka celkem | Montáž celkem | Cena celkem | Hmotnost | Hmotnost celkem
1 | 2 | 3 | 4 | 5 | 6 | 7 | 8 | 9 | 10 | 11 | 12
|  | HSV | Práce a dodávky HSV | [7 empty] | 0.14065
|  | 3 | Svislé a kompletní konstrukce | [7 empty] | 0.12021
1 | 014 | 310237241 | Zazdívka otvorů pl do 0,25 m2 ve zdivu nadzákladovém cihlami pálenými tl do 300 mm | kus | 1 |  |  |  |  | 0.12021 | 0.12021
|  | 6 | Úpravy povrchů, podlahy a osazování výplní | [7 empty] | 0.0204
2 | 014 | 612325222 | Vápenocementová štuková omítka malých ploch do 0,25 m2 na stěnách | kus | 2 |  |  |  |  | 0.0102 | 0.0204
|  | 9 | Ostatní konstrukce a práce-bourání | [7 empty] | 4e-05
3 | 013 | 971033441 | Vybourání otvorů ve zdivu cihelném pl do 0,25 m2 na MVC nebo MV tl do 300 mm | kus | 1 |  |  |  |  | 0 | 0
4 | 011 | R-9529011 | Vyčištění dotčeného místa stavebními úpravami | soubor | 1 |  |  |  |  | 4e-05 | 4e-05
|  | 99 | Přesun hmot | [7 empty] | 0
5 | 013 | 997013113 | Vnitrostaveništní doprava suti a vybouraných hmot pro budovy v do 12 m s použitím mechanizace | t | 0.138 |  |  |  |  | 0 | 0
6 | 013 | 997013501 | Odvoz suti na skládku a vybouraných hmot nebo meziskládku do 1 km se složením | t | 0.138 |  |  |  |  | 0 | 0
7 | 013 | 997013509 | Příplatek k odvozu suti a vybouraných hmot na skládku ZKD 1 km přes 1 km | t | 2.622 |  |  |  |  | 0 | 0
8 | 013 | 997013801 | Poplatek za uložení stavebního betonového odpadu na skládce (skládkovné) | t | 0.138 |  |  |  |  | 0 | 0
9 | 011 | 998011002 | Přesun hmot pro budovy zděné v do 12 m | t | 0.141 |  |  |  |  | 0 | 0
|  |  | Celkem |  |  |  | 0 | 0 | 0 |  | 0.14065

## 08 - Opláštění SDK - v.č. 02.08
SOUPIS PRACÍ
Stavba: POTRUBNÍ POŠTA FN OL
Objekt: BUDOVA H1, H2 - ONKOLOGICKÁ KLINIKA |  |  |  |  | Objednatel: FN Olomouc
Podlaží: 2.NP
Podčást: |  | 8. Opláštění SDK |  |  | Zhotovitel:
JKSO: |  |  |  |  | Datum: 11.2014
P.Č. | KCN | Kód položky | Popis | MJ | Množství celkem | Cena jednotková | Dodávka celkem | Montáž celkem | Cena celkem | Hmotnost | Hmotnost celkem
1 | 2 | 3 | 4 | 5 | 6 | 7 | 8 | 9 | 10 | 11 | 12
|  | HSV | Práce a dodávky HSV | [7 empty] | 0.0003
|  | 9 | Ostatní konstrukce a práce-bourání | [7 empty] | 0.0003
1 | 011 | R-9529011 | Vyčištění dotčeného místa stavebními úpravami | soubor | 1 |  |  |  |  | 4e-05 | 4e-05
|  | 94 | Lešení a stavební výtahy | [7 empty] | 0.00026
2 | 003 | 949101111 | Lešení pomocné pro objekty pozemních staveb s lešeňovou podlahou v do 1,9 m zatížení do 150 kg/m2 | m2 | 2 |  |  |  |  | 0.00013 | 0.00026
|  | PSV | Práce a dodávky PSV | [7 empty] | 0.02376
|  | 763 | Konstrukce suché výstavby | [7 empty] | 0.02376
3 | 763 | 763121451 | SDK stěna předsazená tl 75 mm profil CW+UW 50 desky 2xDF 12,5 TI 50 mm EI 45 | m2 | 0.825 |  |  |  |  | 0.0288 | 0.02376
|  |  | 0,25*3*1,10 |  | 0.825
4 | 763 | 998763402 | Přesun hmot procentní pro sádrokartonové konstrukce v objektech v do 12 m | % | 5.561 |  |  |  |  | 0 | 0
|  | 783 | Dokončovací práce - nátěry | [7 empty] | 0
5 | R | 783-R-001 | Nátěr konstrukcí SDK v běžném suchém prostředí, otěruvzdorný | m2 | 1 |  |  |  |  | 0 | 0
"1x přednátěr zředěnou vnitřní disperzí 8202
"1-2x krycí nátěr 8208 latexovou barvou, ředěnou max. 5-10% vodou
|  |  | 1,00 |  | 1
|  |  | Celkem |  |  |  | 0 | 0 | 0 |  | 0.02406

## 09 - Opláštění SDK - v.č. 02.08
SOUPIS PRACÍ
Stavba: POTRUBNÍ POŠTA FN OL
Objekt: BUDOVA H1, H2 - ONKOLOGICKÁ KLINIKA |  |  |  |  | Objednatel: FN Olomouc
Podlaží: 2.NP
Podčást: |  | 9. Opláštění SDK |  |  | Zhotovitel:
JKSO: |  |  |  |  | Datum: 11.2014
P.Č. | KCN | Kód položky | Popis | MJ | Množství celkem | Cena jednotková | Dodávka celkem | Montáž celkem | Cena celkem | Hmotnost | Hmotnost celkem
1 | 2 | 3 | 4 | 5 | 6 | 7 | 8 | 9 | 10 | 11 | 12
|  | HSV | Práce a dodávky HSV | [7 empty] | 0.0003
|  | 9 | Ostatní konstrukce a práce-bourání | [7 empty] | 0.0003
1 | 011 | R-9529011 | Vyčištění dotčeného místa stavebními úpravami | soubor | 1 |  |  |  |  | 4e-05 | 4e-05
|  | 94 | Lešení a stavební výtahy | [7 empty] | 0.00026
2 | 003 | 949101111 | Lešení pomocné pro objekty pozemních staveb s lešeňovou podlahou v do 1,9 m zatížení do 150 kg/m2 | m2 | 2 |  |  |  |  | 0.00013 | 0.00026
|  | PSV | Práce a dodávky PSV | [7 empty] | 0.02376
|  | 763 | Konstrukce suché výstavby | [7 empty] | 0.02376
3 | 763 | 763121451 | SDK stěna předsazená tl 75 mm profil CW+UW 50 desky 2xDF 12,5 TI 50 mm EI 45 | m2 | 0.825 |  |  |  |  | 0.0288 | 0.02376
|  |  | (0,50+0,25)*1,10 |  | 0.825
4 | 763 | 998763402 | Přesun hmot procentní pro sádrokartonové konstrukce v objektech v do 12 m | % | 5.561 |  |  |  |  | 0 | 0
|  | 783 | Dokončovací práce - nátěry | [7 empty] | 0
5 | R | 783-R-001 | Nátěr konstrukcí SDK v běžném suchém prostředí, otěruvzdorný | m2 | 1 |  |  |  |  | 0 | 0
"1x přednátěr zředěnou vnitřní disperzí 8202
"1-2x krycí nátěr 8208 latexovou barvou, ředěnou max. 5-10% vodou
|  |  | 1,00 |  | 1
|  |  | Celkem |  |  |  | 0 | 0 | 0 |  | 0.02406

## 10 - Opláštění SDK - v.č. 02.08
SOUPIS PRACÍ
Stavba: POTRUBNÍ POŠTA FN OL
Objekt: BUDOVA H1, H2 - ONKOLOGICKÁ KLINIKA |  |  |  |  | Objednatel: FN Olomouc
Podlaží: 2.NP
Podčást: |  | 10. Opláštění SDK |  |  | Zhotovitel:
JKSO: |  |  |  |  | Datum: 11.2014
P.Č. | KCN | Kód položky | Popis | MJ | Množství celkem | Cena jednotková | Dodávka celkem | Montáž celkem | Cena celkem | Hmotnost | Hmotnost celkem
1 | 2 | 3 | 4 | 5 | 6 | 7 | 8 | 9 | 10 | 11 | 12
|  | HSV | Práce a dodávky HSV | [7 empty] | 0.0003
|  | 9 | Ostatní konstrukce a práce-bourání | [7 empty] | 0.0003
1 | 011 | R-9529011 | Vyčištění dotčeného místa stavebními úpravami | soubor | 1 |  |  |  |  | 4e-05 | 4e-05
|  | 94 | Lešení a stavební výtahy | [7 empty] | 0.00026
2 | 003 | 949101111 | Lešení pomocné pro objekty pozemních staveb s lešeňovou podlahou v do 1,9 m zatížení do 150 kg/m2 | m2 | 2 |  |  |  |  | 0.00013 | 0.00026
|  | PSV | Práce a dodávky PSV | [7 empty] | 0.09216
|  | 763 | Konstrukce suché výstavby | [7 empty] | 0.09216
3 | 763 | 763121451 | SDK stěna předsazená tl 75 mm profil CW+UW 50 desky 2xDF 12,5 TI 50 mm EI 45 | m2 | 3.2 |  |  |  |  | 0.0288 | 0.09216
|  |  | 0,50*2*3,20 |  | 3.2
4 | 763 | 998763402 | Přesun hmot procentní pro sádrokartonové konstrukce v objektech v do 12 m | % | 21.568 |  |  |  |  | 0 | 0
|  | 783 | Dokončovací práce - nátěry | [7 empty] | 0
5 | R | 783-R-001 | Nátěr konstrukcí SDK v běžném suchém prostředí, otěruvzdorný | m2 | 3.2 |  |  |  |  | 0 | 0
"1x přednátěr zředěnou vnitřní disperzí 8202
"1-2x krycí nátěr 8208 latexovou barvou, ředěnou max. 5-10% vodou
|  |  | 3,20 |  | 3.2
|  |  | Celkem |  |  |  | 0 | 0 | 0 |  | 0.09246

## 11 - Opláštění SDK - v.č. 02.08
SOUPIS PRACÍ
Stavba: POTRUBNÍ POŠTA FN OL
Objekt: BUDOVA H1, H2 - ONKOLOGICKÁ KLINIKA |  |  |  |  | Objednatel: FN Olomouc
Podlaží: 2.NP
Podčást: |  | 11. Opláštění SDK |  |  | Zhotovitel:
JKSO: |  |  |  |  | Datum: 11.2014
P.Č. | KCN | Kód položky | Popis | MJ | Množství celkem | Cena jednotková | Dodávka celkem | Montáž celkem | Cena celkem | Hmotnost | Hmotnost celkem
1 | 2 | 3 | 4 | 5 | 6 | 7 | 8 | 9 | 10 | 11 | 12
|  | HSV | Práce a dodávky HSV | [7 empty] | 0.0003
|  | 9 | Ostatní konstrukce a práce-bourání | [7 empty] | 0.0003
1 | 011 | R-9529011 | Vyčištění dotčeného místa stavebními úpravami | soubor | 1 |  |  |  |  | 4e-05 | 4e-05
|  | 94 | Lešení a stavební výtahy | [7 empty] | 0.00026
2 | 003 | 949101111 | Lešení pomocné pro objekty pozemních staveb s lešeňovou podlahou v do 1,9 m zatížení do 150 kg/m2 | m2 | 2 |  |  |  |  | 0.00013 | 0.00026
|  | PSV | Práce a dodávky PSV | [7 empty] | 0.0432
|  | 763 | Konstrukce suché výstavby | [7 empty] | 0.0432
3 | 763 | 763121451 | SDK stěna předsazená tl 75 mm profil CW+UW 50 desky 2xDF 12,5 TI 50 mm EI 45 | m2 | 1.5 |  |  |  |  | 0.0288 | 0.0432
|  |  | (0,50+0,25*2)*1,50 |  | 1.5
4 | 763 | 998763402 | Přesun hmot procentní pro sádrokartonové konstrukce v objektech v do 12 m | % | 10.11 |  |  |  |  | 0 | 0
|  | 783 | Dokončovací práce - nátěry | [7 empty] | 0
5 | R | 783-R-001 | Nátěr konstrukcí SDK v běžném suchém prostředí, otěruvzdorný | m2 | 1.5 |  |  |  |  | 0 | 0
"1x přednátěr zředěnou vnitřní disperzí 8202
"1-2x krycí nátěr 8208 latexovou barvou, ředěnou max. 5-10% vodou
|  |  | 1,50 |  | 1.5
|  |  | Celkem |  |  |  | 0 | 0 | 0 |  | 0.0435

## 12 - Stavební úpravy H2 výhled
SOUPIS PRACÍ
Stavba: POTRUBNÍ POŠTA FN OL
Objekt: BUDOVA H1, H2 - ONKOLOGICKÁ KLINIKA |  |  |  |  | Objednatel: FN Olomouc
Podlaží: 2.NP
Podčást: |  | 12. Stavební úpravy H2 výhled |  |  | Zhotovitel:
JKSO: |  |  |  |  | Datum: 11.2014
P.Č. | KCN | Kód položky | Popis | MJ | Množství celkem | Cena jednotková | Dodávka celkem | Montáž celkem | Cena celkem | Hmotnost | Hmotnost celkem
1 | 2 | 3 | 4 | 5 | 6 | 7 | 8 | 9 | 10 | 11 | 12
|  | 000 | Stavební práce H2 výhled | [7 empty] | 0
|  | 0 | Stavební práce | [7 empty] | 0
1 | R | R001 | Stavební a montážní práce | soubor | 1 |  |  |  |  | 0 | 0
"vybudování niky 500x500mm
"vybudování otvoru ve stěně š.=500mm, v.=2000mm
"posun stávajících dveří š.800mm
"osazení nových dveří š.500mm
"náhrada umývadla za menší umývadlo
"posun nového umývadla o cca 500mm
"úprava podlahy o ploše cca 1,0m2
|  |  | 1 |  | 1
|  |  | Celkem |  |  |  | 0 | 0 | 0 |  | 0