## 1 - Prostup ŽB základem tl. 950
SOUPIS PRACÍ
Stavba: POTRUBNÍ POŠTA FN OL
Objekt: BUDOVA I - ODD. KONSOLIDOVANÝCH BIOCHEMICKÝCH LABORATOŘÍ |  |  |  |  | Objednatel: FN Olomouc
Podlaží: 1.PP
Podčást: |  | 1. Prostup ŽB základem tl. 950mm, pr. 200mm |  |  | Zhotovitel:
JKSO: |  |  |  |  | Datum: 11.2014
P.Č. | KCN | Kód položky | Popis | MJ | Množství celkem | Cena jednotková | Dodávka celkem | Montáž celkem | Cena celkem | Hmotnost | Hmotnost celkem
1 | 2 | 3 | 4 | 5 | 6 | 7 | 8 | 9 | 10 | 11 | 12
|  | HSV | Práce a dodávky HSV | [7 empty] | 0
|  | 3 | Svislé a kompletní konstrukce | [7 empty] | 0
|  | 31 | Zdi podpěrné a volné | [7 empty] | 0
1 | R | R-3113699 | "D+M lamelový prostup kompletní DN 200 | ks | 3 |  |  |  |  | 0 | 0
|  |  | "pro potrubí DN 160" 3 |  | 3
|  | 9 | Ostatní konstrukce a práce-bourání | [7 empty] | 0
2 | 013 | 971-R-001 | Vyvrtání otvoru v ŽB zdech pr. 250mm, tl. 950mm | kus | 3 |  |  |  |  | 0 | 0
|  | 99 | Přesun hmot | [7 empty] | 0
4 | 013 | 997013113 | Vnitrostaveništní doprava suti a vybouraných hmot pro budovy v do 12 m s použitím mechanizace | t | 0.258 |  |  |  |  | 0 | 0
5 | 013 | 997013501 | Odvoz suti na skládku a vybouraných hmot nebo meziskládku do 1 km se složením | t | 0.258 |  |  |  |  | 0 | 0
6 | 013 | 997013509 | Příplatek k odvozu suti a vybouraných hmot na skládku ZKD 1 km přes 1 km | t | 4.902 |  |  |  |  | 0 | 0
7 | 013 | 997013801 | Poplatek za uložení stavebního betonového odpadu na skládce (skládkovné) | t | 0.258 |  |  |  |  | 0 | 0
|  | PSV | Práce a dodávky PSV | [7 empty] | 0.00582
|  | 711 | Izolace proti vodě, vlhkosti a plynům | [7 empty] | 0.00582
8 | 711 | 711-R-7472 | Izolace proti vodě opracování trubních prostupů tmelem do 200 mm přitavením NAIP | kus | 6 |  |  |  |  | 0.00017 | 0.00102
9 | 245 | 245515210 | tmel PU | kus | 3 |  |  |  |  | 0.0016 | 0.0048
|  |  | Celkem |  |  |  | 0 | 0 | 0 |  | 0.00582

## 2 - Vybourání podlahy tl. 250mm
SOUPIS PRACÍ
Stavba: POTRUBNÍ POŠTA FN OL
Objekt: BUDOVA I - ODD. KONSOLIDOVANÝCH BIOCHEMICKÝCH LABORATOŘÍ |  |  |  |  | Objednatel: FN Olomouc
Podlaží: 1.PP
Podčást: |  | 2. Vybourání podlahy tl. 250mm, vč. zpětného zapravení (keramická dlažba) |  |  | Zhotovitel:
JKSO: |  |  |  |  | Datum: 11.2014
P.Č. | KCN | Kód položky | Popis | MJ | Množství celkem | Cena jednotková | Dodávka celkem | Montáž celkem | Cena celkem | Hmotnost | Hmotnost celkem
1 | 2 | 3 | 4 | 5 | 6 | 7 | 8 | 9 | 10 | 11 | 12
|  | HSV | Práce a dodávky HSV | [7 empty] | 0.65266
|  | 1 | Zemní práce | [7 empty] | 0.0049286
1 | 001 | 132201401 | Hloubená vykopávka pod základy ručně v hornině tř. 3 | m3 | 1.584 |  |  |  |  | 0 | 0
|  |  | (0,80*1,20*1,50)*1,1 |  | 1.584
2 | 001 | 151101201 | Zřízení příložného pažení stěn výkopu hl do 4 m | m2 | 6 |  |  |  |  | 0.0007 | 0.0042
|  |  | (0,80+1,20)*2*1,50 |  | 6
3 | 001 | 151101211 | Odstranění příložného pažení stěn hl do 4 m | m2 | 6 |  |  |  |  | 0 | 0
4 | 001 | 151101301 | Zřízení rozepření stěn při pažení příložném hl do 4 m | m3 | 1.584 |  |  |  |  | 0.00046 | 0.00072864
5 | 001 | 151101311 | Odstranění rozepření stěn při pažení příložném hl do 4 m | m3 | 1.584 |  |  |  |  | 0 | 0
6 | 001 | 174101102 | Zásyp v uzavřených prostorech sypaninou se zhutněním | m3 | 1.584 |  |  |  |  | 0 | 0
|  | 6 | Úpravy povrchů, podlahy a osazování výplní | [7 empty] | 0.64747
7 | 011 | 631311123 | Mazanina tl do 120 mm z betonu prostého tř. C 12/15 | m3 | 0.096 |  |  |  |  | 2.2563 | 0.21661
"podkladní beton"
|  |  | 0,80*1,20*0,10 |  | 0.096
8 | 011 | 631311125 | Mazanina tl do 120 mm z betonu prostého tř. C 20/25 | m3 | 0.096 |  |  |  |  | 2.4533 | 0.23552
|  |  | 0,80*1,20*0,10 |  | 0.096
9 | 011 | 631319173 | Příplatek k mazanině tl do 120 mm za stržení povrchu spodní vrstvy před vložením výztuže | m3 | 0.096 |  |  |  |  | 0 | 0
10 | 011 | 631362021 | Výztuž mazanin svařovanými sítěmi Kari | t | 0.005 |  |  |  |  | 1.0531 | 0.0052653
"síť 6/100/100"
|  |  | 0,90*1,30*4,44*0,001 |  | 0.005
11 | 011 | 635111215 | Násyp pod podlahy ze štěrkopísku se zhutněním | m3 | 0.096 |  |  |  |  | 1.98 | 0.19008
|  |  | 0,80*1,20*0,10 |  | 0.096
|  | 9 | Ostatní konstrukce a práce-bourání | [7 empty] | 0.00026
|  | 95 | Různé dokončovací konstrukce a práce pozemních staveb | [7 empty] | 0.00024
12 | 011 | 952901111 | Vyčištění budov bytové a občanské výstavby při výšce podlaží do 4 m | m2 | 6 |  |  |  |  | 4e-05 | 0.00024
|  | 96 | Bourání konstrukcí | [7 empty] | 2e-05
13 | 013 | 965042221 | Bourání podkladů pod dlažby nebo mazanin betonových nebo z litého asfaltu tl přes 100 mm pl do 1 m2 | m3 | 0.24 |  |  |  |  | 0 | 0
|  |  | 0,80*1,20*0,25 |  | 0.24
14 | 013 | 965049112 | Příplatek k bourání betonových mazanin za bourání se svařovanou sítí tl přes 100 mm | m3 | 0.24 |  |  |  |  | 0 | 0
15 | 013 | 965081212 | Bourání podlah z dlaždic keramických nebo xylolitových tl do 10 mm plochy do 1 m2 | m2 | 1.4 |  |  |  |  | 0 | 0
|  |  | 1,00*1,40 |  | 1.4
16 | 013 | 965082932 | Odstranění násypů pod podlahy tl do 200 mm pl do 2 m2 | m3 | 0.144 |  |  |  |  | 0 | 0
|  |  | 0,80*1,20*0,15 |  | 0.144
17 | 011 | 999-R-9111 | Řezání betonové mazaniny řezačem spar tl. do 200mm | m | 2 |  |  |  |  | 1e-05 | 2e-05
|  |  | 1,20+0,80 |  | 2
|  | 99 | Přesun hmot | [7 empty] | 0
18 | 013 | 997013113 | Vnitrostaveništní doprava suti a vybouraných hmot pro budovy v do 12 m s použitím mechanizace | t | 0.779 |  |  |  |  | 0 | 0
19 | 013 | 997013501 | Odvoz suti na skládku a vybouraných hmot nebo meziskládku do 1 km se složením | t | 0.779 |  |  |  |  | 0 | 0
20 | 013 | 997013509 | Příplatek k odvozu suti a vybouraných hmot na skládku ZKD 1 km přes 1 km | t | 14.801 |  |  |  |  | 0 | 0
21 | 013 | 997013801 | Poplatek za uložení stavebního betonového odpadu na skládce (skládkovné) | t | 0.779 |  |  |  |  | 0 | 0
22 | 011 | 998011002 | Přesun hmot pro budovy zděné v do 12 m | t | 0.653 |  |  |  |  | 0 | 0
|  | PSV | Práce a dodávky PSV | [7 empty] | 0.0074262
|  | 711 | Izolace proti vodě, vlhkosti a plynům | [7 empty] | 0.0074262
23 | 711 | 711111001 | Provedení izolace proti zemní vlhkosti vodorovné za studena nátěrem penetračním | m2 | 1.17 |  |  |  |  | 0 | 0
|  |  | 0,90*1,30 |  | 1.17
24 | 111 | 111631500 | lak asfaltový | t | 0.001 |  |  |  |  | 1 | 0.001
|  |  | 1,10*1,50*0,00035 |  | 0.001
25 | 711 | 711141559 | Provedení izolace proti zemní vlhkosti pásy přitavením vodorovné NAIP | m2 | 1.229 |  |  |  |  | 0.0004 | 0.0004916
|  |  | 0,90*1,30*1,05 |  | 1.229
26 | 628 | 628361140 | pás těžký asfaltovaný | m2 | 1.413 |  |  |  |  | 0.0042 | 0.0059346
|  |  | 1,229*1,15 |  | 1.413
27 | 711 | 998711201 | Přesun hmot procentní pro izolace proti vodě, vlhkosti a plynům v objektech v do 6 m | % | 3.083 |  |  |  |  | 0 | 0
|  | 771 | Podlahy z dlaždic | [7 empty] | 0
28 | R | 771-R-001 | D+M doplnění keramické dlažby, vč. podkl. stěrky, spárování a keramického soklíku | m2 | 1.47 |  |  |  |  | 0 | 0
|  |  | 1,40*1,05 |  | 1.47
29 | 771 | 998771202 | Přesun hmot procentní pro podlahy z dlaždic v objektech v do 12 m | % | 13.965 |  |  |  |  | 0 | 0
|  |  | Celkem |  |  |  | 0 | 0 | 0 |  | 0.66008

## 3 - Úpravy na vstupu do kanálu,
SOUPIS PRACÍ
Stavba: POTRUBNÍ POŠTA FN OL
Objekt: BUDOVA I - ODD. KONSOLIDOVANÝCH BIOCHEMICKÝCH LABORATOŘÍ |  |  |  |  | Objednatel: FN Olomouc
Podlaží: 1.PP
Podčást: |  | 3. Úpravy na vstupu do kanálu, přeložky stáv. Potrubí |  |  | Zhotovitel:
JKSO: |  |  |  |  | Datum: 11.2014
P.Č. | KCN | Kód položky | Popis | MJ | Množství celkem | Cena jednotková | Dodávka celkem | Montáž celkem | Cena celkem | Hmotnost | Hmotnost celkem
1 | 2 | 3 | 4 | 5 | 6 | 7 | 8 | 9 | 10 | 11 | 12
|  | HSV | Práce a dodávky HSV | [7 empty] | 0
|  | 9 | Ostatní konstrukce a práce-bourání | [7 empty] | 0
|  | 95 | Různé dokončovací konstrukce a práce pozemních staveb | [7 empty] | 0
1 | R | R-9599999 | D+M úpravy na vstupu do kanálu + přeložky stáv. potrubí | soubor | 1 |  |  |  |  | 0 | 0
|  |  | Celkem |  |  |  | 0 | 0 | 0 |  | 0

## 4 - Opláštění SDK - v.č. 0901
SOUPIS PRACÍ
Stavba: POTRUBNÍ POŠTA FN OL
Objekt: BUDOVA I - ODD. KONSOLIDOVANÝCH BIOCHEMICKÝCH LABORATOŘÍ |  |  |  |  | Objednatel: FN Olomouc
Podlaží: 1.PP
Podčást: |  | 4. Opláštění SDK |  |  | Zhotovitel:
JKSO: |  |  |  |  | Datum: 11.2014
P.Č. | KCN | Kód položky | Popis | MJ | Množství celkem | Cena jednotková | Dodávka celkem | Montáž celkem | Cena celkem | Hmotnost | Hmotnost celkem
1 | 2 | 3 | 4 | 5 | 6 | 7 | 8 | 9 | 10 | 11 | 12
|  | HSV | Práce a dodávky HSV | [7 empty] | 0.0003
|  | 9 | Ostatní konstrukce a práce-bourání | [7 empty] | 0.0003
1 | 011 | R-9529011 | Vyčištění dotčeného místa stavebními úpravami | soubor | 1 |  |  |  |  | 4e-05 | 4e-05
|  | 94 | Lešení a stavební výtahy | [7 empty] | 0.00026
2 | 003 | 949101111 | Lešení pomocné pro objekty pozemních staveb s lešeňovou podlahou v do 1,9 m zatížení do 150 kg/m2 | m2 | 2 |  |  |  |  | 0.00013 | 0.00026
|  | PSV | Práce a dodávky PSV | [7 empty] | 0.2016
|  | 763 | Konstrukce suché výstavby | [7 empty] | 0.2016
3 | 763 | 763121451 | SDK stěna předsazená tl 75 mm profil CW+UW 50 desky 2xDF 12,5 TI 50 mm EI 45 | m2 | 7 |  |  |  |  | 0.0288 | 0.2016
|  |  | (1,20+0,80)*3,50 |  | 7
4 | 763 | 998763402 | Přesun hmot procentní pro sádrokartonové konstrukce v objektech v do 12 m | % | 47.18 |  |  |  |  | 0 | 0
|  | 783 | Dokončovací práce - nátěry | [7 empty] | 0
5 | R | 783-R-001 | Nátěr konstrukcí SDK v běžném suchém prostředí, otěruvzdorný | m2 | 7 |  |  |  |  | 0 | 0
"1x přednátěr zředěnou vnitřní disperzí 8202
"1-2x krycí nátěr 8208 latexovou barvou, ředěnou max. 5-10% vodou
|  |  | 7,00 |  | 7
|  |  | Celkem |  |  |  | 0 | 0 | 0 |  | 0.2019

## 5 - Opláštění SDK pod stropem -
SOUPIS PRACÍ
Stavba: POTRUBNÍ POŠTA FN OL
Objekt: BUDOVA I - ODD. KONSOLIDOVANÝCH BIOCHEMICKÝCH LABORATOŘÍ |  |  |  |  | Objednatel: FN Olomouc
Podlaží: 1.PP
Podčást: |  | 5. Opláštění SDK pod stropem |  |  | Zhotovitel:
JKSO: |  |  |  |  | Datum: 11.2014
P.Č. | KCN | Kód položky | Popis | MJ | Množství celkem | Cena jednotková | Dodávka celkem | Montáž celkem | Cena celkem | Hmotnost | Hmotnost celkem
1 | 2 | 3 | 4 | 5 | 6 | 7 | 8 | 9 | 10 | 11 | 12
|  | HSV | Práce a dodávky HSV | [7 empty] | 0.00119
|  | 9 | Ostatní konstrukce a práce-bourání | [7 empty] | 0.00119
1 | 011 | 952901111 | Vyčištění budov bytové a občanské výstavby při výšce podlaží do 4 m | m2 | 7 |  |  |  |  | 4e-05 | 0.00028
|  | 94 | Lešení a stavební výtahy | [7 empty] | 0.00091
2 | 003 | 949101111 | Lešení pomocné pro objekty pozemních staveb s lešeňovou podlahou v do 1,9 m zatížení do 150 kg/m2 | m2 | 7 |  |  |  |  | 0.00013 | 0.00091
|  | PSV | Práce a dodávky PSV | [7 empty] | 0.38661
|  | 763 | Konstrukce suché výstavby | [7 empty] | 0.38661
3 | 763 | 763131441 | SDK podhled desky 2xDF 12,5 bez TI dvouvrstvá spodní kce profil CD+UD | m2 | 14.7 |  |  |  |  | 0.0263 | 0.38661
|  |  | (1,20+0,90)*7,00 |  | 14.7
4 | 763 | 998763402 | Přesun hmot procentní pro sádrokartonové konstrukce v objektech v do 12 m | % | 102.753 |  |  |  |  | 0 | 0
|  | 783 | Dokončovací práce - nátěry | [7 empty] | 0
5 | R | 783-R-001 | Nátěr konstrukcí SDK v běžném suchém prostředí, otěruvzdorný | m2 | 14.7 |  |  |  |  | 0 | 0
"1x přednátěr zředěnou vnitřní disperzí 8202
"1-2x krycí nátěr 8208 latexovou barvou, ředěnou max. 5-10% vodou
|  |  | 14,70 |  | 14.7
|  |  | Celkem |  |  |  | 0 | 0 | 0 |  | 0.3878

## 6 - Speciální odhlučnění potrub
SOUPIS PRACÍ
Stavba: POTRUBNÍ POŠTA FN OL
Objekt: BUDOVA I - ODD. KONSOLIDOVANÝCH BIOCHEMICKÝCH LABORATOŘÍ |  |  |  |  | Objednatel: FN Olomouc
Podlaží: 1.PP
Podčást: |  | 6. Speciální odhlučnění potrubí v celém podlaží |  |  | Zhotovitel:
JKSO: |  |  |  |  | Datum: 11.2014
P.Č. | KCN | Kód položky | Popis | MJ | Množství celkem | Cena jednotková | Dodávka celkem | Montáž celkem | Cena celkem | Hmotnost | Hmotnost celkem
1 | 2 | 3 | 4 | 5 | 6 | 7 | 8 | 9 | 10 | 11 | 12
|  | PSV | Práce a dodávky PSV | [7 empty] | 0
|  | 714 | Akustická a protiotřesová opatření | [7 empty] | 0
1 | R | R-7149999 | D+M akustické izolace potrubí | m | 30 |  |  |  |  | 0 | 0
2 | 714 | 998714202 | Přesun hmot procentní pro akustická a protiotřesová opatření v objektech v do 12 m | % | 112.5 |  |  |  |  | 0 | 0
|  |  | Celkem |  |  |  | 0 | 0 | 0 |  | 0

## 7 - Prostup zdivem tl. 125mm, 3
SOUPIS PRACÍ
Stavba: POTRUBNÍ POŠTA FN OL
Objekt: BUDOVA I - ODD. KONSOLIDOVANÝCH BIOCHEMICKÝCH LABORATOŘÍ |  |  |  |  | Objednatel: FN Olomouc
Podlaží: 1.PP
Podčást: |  | 7. Prostup zdivem tl. 125mm, 300x300mm |  |  | Zhotovitel:
JKSO: |  |  |  |  | Datum: 11.2014
P.Č. | KCN | Kód položky | Popis | MJ | Množství celkem | Cena jednotková | Dodávka celkem | Montáž celkem | Cena celkem | Hmotnost | Hmotnost celkem
1 | 2 | 3 | 4 | 5 | 6 | 7 | 8 | 9 | 10 | 11 | 12
|  | HSV | Práce a dodávky HSV | [7 empty] | 0.09433
|  | 3 | Svislé a kompletní konstrukce | [7 empty] | 0.07173
1 | 014 | 340236212 | Zazdívka otvorů pl do 0,09 m2 v příčkách nebo stěnách z cihel tl přes 100 mm | kus | 3 |  |  |  |  | 0.02391 | 0.07173
|  | 6 | Úpravy povrchů, podlahy a osazování výplní | [7 empty] | 0.02256
2 | 014 | 612325221 | Vápenocementová štuková omítka malých ploch do 0,09 m2 na stěnách | kus | 6 |  |  |  |  | 0.00376 | 0.02256
|  |  | 3*2 |  | 6
|  | 9 | Ostatní konstrukce a práce-bourání | [7 empty] | 4e-05
3 | 013 | 971033331 | Vybourání otvorů ve zdivu cihelném pl do 0,09 m2 na MVC nebo MV tl do 150 mm | kus | 3 |  |  |  |  | 0 | 0
4 | 011 | R-9529011 | Vyčištění dotčeného místa stavebními úpravami | soubor | 1 |  |  |  |  | 4e-05 | 4e-05
|  | 99 | Přesun hmot | [7 empty] | 0
5 | 013 | 997013113 | Vnitrostaveništní doprava suti a vybouraných hmot pro budovy v do 12 m s použitím mechanizace | t | 0.075 |  |  |  |  | 0 | 0
6 | 013 | 997013501 | Odvoz suti na skládku a vybouraných hmot nebo meziskládku do 1 km se složením | t | 0.075 |  |  |  |  | 0 | 0
7 | 013 | 997013509 | Příplatek k odvozu suti a vybouraných hmot na skládku ZKD 1 km přes 1 km | t | 1.425 |  |  |  |  | 0 | 0
8 | 013 | 997013801 | Poplatek za uložení stavebního betonového odpadu na skládce (skládkovné) | t | 0.075 |  |  |  |  | 0 | 0
9 | 011 | 998011002 | Přesun hmot pro budovy zděné v do 12 m | t | 0.094 |  |  |  |  | 0 | 0
|  |  | Celkem |  |  |  | 0 | 0 | 0 |  | 0.09433