## 01 - Prostup podlahou 460x250mm
SOUPIS PRACÍ
Stavba: POTRUBNÍ POŠTA FN OL
Objekt: BUDOVA L - TRANSFÚZNÍ ODDĚLENÍ |  |  |  |  | Objednatel: FN Olomouc
Podlaží: 4.NP
Podčást: |  | 1. Prostup podlahou 460x250mm, tl. 350mm |  |  | Zhotovitel:
JKSO: |  |  |  |  | Datum: 11.2014
P.Č. | KCN | Kód položky | Popis | MJ | Množství celkem | Cena jednotková | Dodávka celkem | Montáž celkem | Cena celkem | Hmotnost | Hmotnost celkem
1 | 2 | 3 | 4 | 5 | 6 | 7 | 8 | 9 | 10 | 11 | 12
|  | HSV | Práce a dodávky HSV | [7 empty] | 0.13551
|  | 4 | Vodorovné konstrukce | [7 empty] | 0.09371
1 | 014 | 411388531 | Zabetonování otvorů pl do 1 m2 ve stropech | m3 | 0.04 |  |  |  |  | 2.3428 | 0.09371
|  |  | 0,46*0,25*0,35 |  | 0.04
|  | 6 | Úpravy povrchů, podlahy a osazování výplní | [7 empty] | 0.0415
2 | 014 | 611325223 | Vápenocementová štuková omítka malých ploch do 1,0 m2 na stropech | kus | 1 |  |  |  |  | 0.0415 | 0.0415
|  | 9 | Ostatní konstrukce a práce-bourání | [7 empty] | 0.0003
3 | 011 | R-9529011 | Vyčištění dotčeného místa stavebními úpravami | soubor | 1 |  |  |  |  | 4e-05 | 4e-05
13 | 013 | R-9720543 | Vybourání otvorů v ŽB stropech nebo klenbách pl do 0,25 m2, tl 350mm | kus | 1 |  |  |  |  | 0 | 0
|  | 94 | Lešení a stavební výtahy | [7 empty] | 0.00026
4 | 003 | 949101111 | Lešení pomocné pro objekty pozemních staveb s lešeňovou podlahou v do 1,9 m zatížení do 150 kg/m2 | m2 | 2 |  |  |  |  | 0.00013 | 0.00026
|  | 96 | Bourání konstrukcí | [7 empty] | 0
5 | 013 | 972054491 | Vybourání otvorů v ŽB stropech nebo klenbách pl do 1 m2 tl přes 80 mm | m3 | 0.04 |  |  |  |  | 0 | 0
|  |  | 0,46*0,25*0,35 |  | 0.04
6 | 013 | 972-R-003 | Řezání ŽB hloubky do 300mm | m | 1.5 |  |  |  |  | 0 | 0
|  |  | 0,30*2+0,90 |  | 1.5
|  | 99 | Přesun hmot | [7 empty] | 0
7 | 013 | 997013113 | Vnitrostaveništní doprava suti a vybouraných hmot pro budovy v do 12 m s použitím mechanizace | t | 0.26 |  |  |  |  | 0 | 0
8 | 013 | 997013501 | Odvoz suti na skládku a vybouraných hmot nebo meziskládku do 1 km se složením | t | 0.26 |  |  |  |  | 0 | 0
9 | 013 | 997013509 | Příplatek k odvozu suti a vybouraných hmot na skládku ZKD 1 km přes 1 km | t | 4.94 |  |  |  |  | 0 | 0
10 | 013 | 997013801 | Poplatek za uložení stavebního betonového odpadu na skládce (skládkovné) | t | 0.26 |  |  |  |  | 0 | 0
11 | 011 | 998011002 | Přesun hmot pro budovy zděné v do 12 m | t | 0.136 |  |  |  |  | 0 | 0
|  | PSV | Práce a dodávky PSV | [7 empty] | 0.000375
|  | 776 | Podlahy povlakové | [7 empty] | 0.000375
12 | 776 | R-776491113 | D+M úprava podlahy z PVC kolem prostupu, PVC soklík | m | 1.5 |  |  |  |  | 0.00025 | 0.000375
|  |  | 0,30*2+0,90 |  | 1.5
|  |  | Celkem |  |  |  | 0 | 0 | 0 |  | 0.13589

## 02 - Vybourání příčky
SOUPIS PRACÍ
Stavba: POTRUBNÍ POŠTA FN OL
Objekt: BUDOVA L - TRANSFÚZNÍ ODDĚLENÍ |  |  |  |  | Objednatel: FN Olomouc
Podlaží: 4.NP
Podčást: |  | 2. Vybourání příčky |  |  | Zhotovitel:
JKSO: |  |  |  |  | Datum: 11.2014
P.Č. | KCN | Kód položky | Popis | MJ | Množství celkem | Cena jednotková | Dodávka celkem | Montáž celkem | Cena celkem | Hmotnost | Hmotnost celkem
1 | 2 | 3 | 4 | 5 | 6 | 7 | 8 | 9 | 10 | 11 | 12
|  | HSV | Práce a dodávky HSV | [7 empty] | 0.06738
|  | 3 | Svislé a kompletní konstrukce | [7 empty] | 0.04694
1 | 014 | 317941121RT3 | Osazení ocelových válcovaných nosníků do č.12, včetně dodávky profilu I č.12 | t | 0.00963 |  |  |  |  | 0.27 | 0.0026001
|  | 97 | Prorážení otvorů | [7 empty] | 4e-05
2 | 011 | 971033631R00 | Vybourání otv. zeď cihel. pl.4 m2, tl.15 cm, MVC, Včetně pomocného lešení o výšce podlahy do 1900 mm a pro zatížení do 1,5 kPa (150 kg/m2). | m2 | 1.2 |  |  |  |  | 4e-05 | 4e-05
|  | 99 | Přesun hmot | [7 empty] | 0
3 | 013 | 979990001R00 | Poplatek za skládku stavební suti | t | 0.324 |  |  |  |  | 0 | 0
4 | 013 | 979011111R00 | Svislá doprava suti a vybour. hmot za 2.NP a 1.PP | t | 0.324 |  |  |  |  | 0 | 0
5 | 013 | 979011121R00 | Příplatek za každé další podlaží | t | 0.648 |  |  |  |  | 0 | 0
6 | 013 | 979081111R00 | Odvoz suti a vybour. hmot na skládku do 1 km včetně naložení na dopravní prostředek a složení na skládku, bez poplatku za skládku. | t | 0.324 |  |  |  |  | 0 | 0
7 | 011 | 979081121R00 | Příplatek k odvozu za každý další 1 km | t | 6.156 |  |  |  |  | 0 | 0
8 | 011 | 979082111R00 | Vnitrostaveništní doprava suti do 10 m včetně případného složení na staveništní deponii. | t | 0.324 |  |  |  |  | 0 | 0
|  |  | Celkem |  |  |  | 0 | 0 | 0 |  | 0.06738

## 03 - Prostup zdivem tl. 150mm,
SOUPIS PRACÍ
Stavba: POTRUBNÍ POŠTA FN OL
Objekt: BUDOVA L - TRANSFÚZNÍ ODDĚLENÍ |  |  |  |  | Objednatel: FN Olomouc
Podlaží: 4.NP
Podčást: |  | 3. Prostup zdivem tl. 150mm, 460x250mm |  |  | Zhotovitel:
JKSO: |  |  |  |  | Datum: 11.2014
P.Č. | KCN | Kód položky | Popis | MJ | Množství celkem | Cena jednotková | Dodávka celkem | Montáž celkem | Cena celkem | Hmotnost | Hmotnost celkem
1 | 2 | 3 | 4 | 5 | 6 | 7 | 8 | 9 | 10 | 11 | 12
|  | HSV | Práce a dodávky HSV | [7 empty] | 0.06738
|  | 3 | Svislé a kompletní konstrukce | [7 empty] | 0.04694
1 | 014 | 340237212 | Zazdívka otvorů pl do 0,25 m2 v příčkách nebo stěnách z cihel tl přes 100 mm | kus | 1 |  |  |  |  | 0.04694 | 0.04694
|  | 6 | Úpravy povrchů, podlahy a osazování výplní | [7 empty] | 0.0204
2 | 014 | 612325222 | Vápenocementová štuková omítka malých ploch do 0,25 m2 na stěnách | kus | 2 |  |  |  |  | 0.0102 | 0.0204
|  | 9 | Ostatní konstrukce a práce-bourání | [7 empty] | 4e-05
3 | 013 | 971033431 | Vybourání otvorů ve zdivu cihelném pl do 0,25 m2 na MVC nebo MV tl do 150 mm | kus | 1 |  |  |  |  | 0 | 0
4 | 011 | R-9529011 | Vyčištění dotčeného místa stavebními úpravami | soubor | 1 |  |  |  |  | 4e-05 | 4e-05
|  | 99 | Přesun hmot | [7 empty] | 0
5 | 013 | 997013113 | Vnitrostaveništní doprava suti a vybouraných hmot pro budovy v do 12 m s použitím mechanizace | t | 0.069 |  |  |  |  | 0 | 0
6 | 013 | 997013501 | Odvoz suti na skládku a vybouraných hmot nebo meziskládku do 1 km se složením | t | 0.069 |  |  |  |  | 0 | 0
7 | 013 | 997013509 | Příplatek k odvozu suti a vybouraných hmot na skládku ZKD 1 km přes 1 km | t | 1.311 |  |  |  |  | 0 | 0
8 | 013 | 997013801 | Poplatek za uložení stavebního betonového odpadu na skládce (skládkovné) | t | 0.069 |  |  |  |  | 0 | 0
9 | 011 | 998011002 | Přesun hmot pro budovy zděné v do 12 m | t | 0.067 |  |  |  |  | 0 | 0
|  |  | Celkem |  |  |  | 0 | 0 | 0 |  | 0.06738

## 04 - Opláštění SDK tvaru U - v.
SOUPIS PRACÍ
Stavba: POTRUBNÍ POŠTA FN OL
Objekt: BUDOVA L - TRANSFÚZNÍ ODDĚLENÍ |  |  |  |  | Objednatel: FN Olomouc
Podlaží: 4.NP
Podčást: |  | 4. Opláštění SDK tvaru U |  |  | Zhotovitel:
JKSO: |  |  |  |  | Datum: 11.2014
P.Č. | KCN | Kód položky | Popis | MJ | Množství celkem | Cena jednotková | Dodávka celkem | Montáž celkem | Cena celkem | Hmotnost | Hmotnost celkem
1 | 2 | 3 | 4 | 5 | 6 | 7 | 8 | 9 | 10 | 11 | 12
|  | HSV | Práce a dodávky HSV | [7 empty] | 0.00589
|  | 9 | Ostatní konstrukce a práce-bourání | [7 empty] | 0.00589
1 | 011 | R-9529011 | Vyčištění dotčeného místa stavebními úpravami | soubor | 1 |  |  |  |  | 4e-05 | 4e-05
|  | 94 | Lešení a stavební výtahy | [7 empty] | 0.00585
2 | 003 | 949101111 | Lešení pomocné pro objekty pozemních staveb s lešeňovou podlahou v do 1,9 m zatížení do 150 kg/m2 | m2 | 45 |  |  |  |  | 0.00013 | 0.00585
|  | 99 | Přesun hmot | [7 empty] | 0
3 | 013 | 997013113 | Vnitrostaveništní doprava suti a vybouraných hmot pro budovy v do 12 m s použitím mechanizace | t | 0.27 |  |  |  |  | 0 | 0
4 | 013 | 997013501 | Odvoz suti na skládku a vybouraných hmot nebo meziskládku do 1 km se složením | t | 0.27 |  |  |  |  | 0 | 0
5 | 013 | 997013509 | Příplatek k odvozu suti a vybouraných hmot na skládku ZKD 1 km přes 1 km | t | 5.13 |  |  |  |  | 0 | 0
6 | 013 | 997013801 | Poplatek za uložení stavebního betonového odpadu na skládce (skládkovné) | t | 0.27 |  |  |  |  | 0 | 0
|  | PSV | Práce a dodávky PSV | [7 empty] | 0
|  | 707 | Stropní podhledy | [7 empty] | 0
7 | R | R-7070001 | D+M nového podhledu, minerální kazety 600/600 | m2 | 81.6 |  |  |  |  | 0 | 0
|  | 767 | Konstrukce zámečnické | [7 empty] | 0
8 | 767 | 767581802 | Demontáž podhledu lamel | m2 | 81.6 |  |  |  |  | 0 | 0
9 | 767 | 767582800 | Demontáž roštu podhledu | m2 | 81.6 |  |  |  |  | 0 | 0
|  |  | Celkem |  |  |  | 0 | 0 | 0 |  | 0.00589

## 05 - Opláštění SDK tvaru U - v.
SOUPIS PRACÍ
Stavba: POTRUBNÍ POŠTA FN OL
Objekt: BUDOVA L - TRANSFÚZNÍ ODDĚLENÍ |  |  |  |  | Objednatel: FN Olomouc
Podlaží: 4.NP
Podčást: |  | 5. Opláštění SDK tvaru U |  |  | Zhotovitel:
JKSO: |  |  |  |  | Datum: 11.2014
P.Č. | KCN | Kód položky | Popis | MJ | Množství celkem | Cena jednotková | Dodávka celkem | Montáž celkem | Cena celkem | Hmotnost | Hmotnost celkem
1 | 2 | 3 | 4 | 5 | 6 | 7 | 8 | 9 | 10 | 11 | 12
|  | HSV | Práce a dodávky HSV | [7 empty] | 0.0003
|  | 9 | Ostatní konstrukce a práce-bourání | [7 empty] | 0.0003
1 | 011 | R-9529011 | Vyčištění dotčeného místa stavebními úpravami | soubor | 1 |  |  |  |  | 4e-05 | 4e-05
|  | 94 | Lešení a stavební výtahy | [7 empty] | 0.00026
2 | 003 | 949101111 | Lešení pomocné pro objekty pozemních staveb s lešeňovou podlahou v do 1,9 m zatížení do 150 kg/m2 | m2 | 2 |  |  |  |  | 0.00013 | 0.00026
|  | PSV | Práce a dodávky PSV | [7 empty] | 0.042474
|  | 763 | Konstrukce suché výstavby | [7 empty] | 0.042474
3 | 763 | 763131441 | SDK podhled desky 2xDF 12,5 bez TI dvouvrstvá spodní kce profil CD+UD | m2 | 1.615 |  |  |  |  | 0.0263 | 0.042474
|  |  | 0,95*3*0,25+0,95*0,95 |  | 1.615
4 | 763 | 998763402 | Přesun hmot procentní pro sádrokartonové konstrukce v objektech v do 12 m | % | 11.289 |  |  |  |  | 0 | 0
|  | 783 | Dokončovací práce - nátěry | [7 empty] | 0
5 | R | 783-R-001 | Nátěr konstrukcí SDK v běžném suchém prostředí, otěruvzdorný | m2 | 1.7 |  |  |  |  | 0 | 0
"1x přednátěr zředěnou vnitřní disperzí 8202
"1-2x krycí nátěr 8208 latexovou barvou, ředěnou max. 5-10% vodou
|  |  | 1,70 |  | 1.7
|  |  | Celkem |  |  |  | 0 | 0 | 0 |  | 0.042775

## 06 - Demontáž elektronických za
SOUPIS PRACÍ
Stavba: POTRUBNÍ POŠTA FN OL
Objekt: BUDOVA L - TRANSFÚZNÍ ODDĚLENÍ |  |  |  |  | Objednatel: FN Olomouc
Podlaží: 4.NP
Podčást: |  | 6. Demontáž elektronických zařízení |  |  | Zhotovitel:
JKSO: |  |  |  |  | Datum: 11.2014
P.Č. | KCN | Kód položky | Popis | MJ | Množství celkem | Cena jednotková | Dodávka celkem | Montáž celkem | Cena celkem | Hmotnost | Hmotnost celkem
1 | 2 | 3 | 4 | 5 | 6 | 7 | 8 | 9 | 10 | 11 | 12
|  | M | Práce a dodávky M | [7 empty] | 0
|  | 22-M | Montáže oznam. a zabezp. zařízení | [7 empty] | 0
1 | R | R-2201001 | Demontáž a zpětná montáž elektronických zařízení | ks | 1 |  |  |  |  | 0 | 0
|  |  | Celkem |  |  |  | 0 | 0 | 0 |  | 0

## 07 - Opláštění SDK tvaru L - v.
SOUPIS PRACÍ
Stavba: POTRUBNÍ POŠTA FN OL
Objekt: BUDOVA L - TRANSFÚZNÍ ODDĚLENÍ |  |  |  |  | Objednatel: FN Olomouc
Podlaží: 4.NP
Podčást: |  | 7. Opláštění SDK tvaru L |  |  | Zhotovitel:
JKSO: |  |  |  |  | Datum: 11.2014
P.Č. | KCN | Kód položky | Popis | MJ | Množství celkem | Cena jednotková | Dodávka celkem | Montáž celkem | Cena celkem | Hmotnost | Hmotnost celkem
1 | 2 | 3 | 4 | 5 | 6 | 7 | 8 | 9 | 10 | 11 | 12
|  | HSV | Práce a dodávky HSV | [7 empty] | 0.0003
|  | 9 | Ostatní konstrukce a práce-bourání | [7 empty] | 0.0003
1 | 011 | R-9529011 | Vyčištění dotčeného místa stavebními úpravami | soubor | 1 |  |  |  |  | 4e-05 | 4e-05
|  | 94 | Lešení a stavební výtahy | [7 empty] | 0.00026
2 | 003 | 949101111 | Lešení pomocné pro objekty pozemních staveb s lešeňovou podlahou v do 1,9 m zatížení do 150 kg/m2 | m2 | 2 |  |  |  |  | 0.00013 | 0.00026
|  | PSV | Práce a dodávky PSV | [7 empty] | 0.02376
|  | 763 | Konstrukce suché výstavby | [7 empty] | 0.02376
3 | 763 | 763121451 | SDK stěna předsazená tl 75 mm profil CW+UW 50 desky 2xDF 12,5 TI 50 mm EI 45 | m2 | 3.5 |  |  |  |  | 0.0288 | 0.02376
|  |  | (0,2+0,8)*3,5 |  | 3.5
4 | 763 | 998763402 | Přesun hmot procentní pro sádrokartonové konstrukce v objektech v do 12 m | % | 0 |  |  |  |  | 0 | 0
|  | 783 | Dokončovací práce - nátěry | [7 empty] | 0
5 | R | 783-R-001 | Nátěr konstrukcí SDK v běžném suchém prostředí, otěruvzdorný | m2 | 3.5 |  |  |  |  | 0 | 0
"1x přednátěr zředěnou vnitřní disperzí 8202
"1-2x krycí nátěr 8208 latexovou barvou, ředěnou max. 5-10% vodou
|  |  | 3.5 |  | 3.5
|  |  | Celkem |  |  |  | 0 | 0 | 0 |  | 0.02406

## 08 - Přemístění zásuvky
SOUPIS PRACÍ
Stavba: POTRUBNÍ POŠTA FN OL
Objekt: BUDOVA L - TRANSFÚZNÍ ODDĚLENÍ |  |  |  |  | Objednatel: FN Olomouc
Podlaží: 4.NP
Podčást: |  | 8. Přemístění zásuvky |  |  | Zhotovitel:
JKSO: |  |  |  |  | Datum: 11.2014
P.Č. | KCN | Kód položky | Popis | MJ | Množství celkem | Cena jednotková | Dodávka celkem | Montáž celkem | Cena celkem | Hmotnost | Hmotnost celkem
1 | 2 | 3 | 4 | 5 | 6 | 7 | 8 | 9 | 10 | 11 | 12
|  | M | Práce a dodávky M | [7 empty] | 0
|  | 21-M | Elektromontáže | [7 empty] | 0
1 | R | 210-R-001 | Přemístění zásuvky | ks | 2 |  |  |  |  | 0 | 0
"demontáž, montáž, montážní materiál"
"včetně vysekání a zapravení drážky v omítce nebo ve zdivu"
|  |  | Celkem |  |  |  | 0 | 0 | 0 |  | 0

## 09 - Posunutí stávajícího nouzo
SOUPIS PRACÍ
Stavba: POTRUBNÍ POŠTA FN OL
Objekt: BUDOVA L - TRANSFÚZNÍ ODDĚLENÍ |  |  |  |  | Objednatel: FN Olomouc
Podlaží: 4.NP
Podčást: |  | 9. Posunutí elektrozařízení |  |  | Zhotovitel:
JKSO: |  |  |  |  | Datum: 11.2014
P.Č. | KCN | Kód položky | Popis | MJ | Množství celkem | Cena jednotková | Dodávka celkem | Montáž celkem | Cena celkem | Hmotnost | Hmotnost celkem
1 | 2 | 3 | 4 | 5 | 6 | 7 | 8 | 9 | 10 | 11 | 12
|  | M | Práce a dodávky M | [7 empty] | 0
|  | 21-M | Elektromontáže | [7 empty] | 0
1 | R | 210-R-001 | Přemístění svítidel | ks | 7 |  |  |  |  | 0 | 0
"demontáž, montáž, montážní materiál"
"včetně vysekání a zapravení drážky v omítce nebo ve zdivu"
3 | R | 220-R-001 | Přesunutí nouzového osvětlení | ks | 7 |  |  |  |  | 0 | 0
"demontáž, montáž, montážní materiál"
"včetně vysekání a zapravení drážky v omítce nebo ve zdivu"
|  | 22-M | Montáže oznam. a zabezp. zařízení | [7 empty] | 0
2 | R | R-220005 | Přesunutí WIFI | ks | 3 |  |  |  |  | 0 | 0
"demontáž, montáž, montážní materiál"
"včetně vysekání a zapravení drážky v omítce nebo ve zdivu"
3 | R | 220-R-001 | Přesunutí výústky | ks | 3 |  |  |  |  | 0 | 0
"demontáž, montáž, montážní materiál"
"včetně vysekání a zapravení drážky v omítce nebo ve zdivu"
|  |  | Celkem |  |  |  | 0 | 0 | 0 |  | 0

## 10 - Dodávka a montáž nových re
SOUPIS PRACÍ
Stavba: POTRUBNÍ POŠTA FN OL
Objekt: BUDOVA L - TRANSFÚZNÍ ODDĚLENÍ |  |  |  |  | Objednatel: FN Olomouc
Podlaží: 4.NP
Podčást: |  | 10. Dodávka a montáž nových revizních dvířek 250x250mm |  |  | Zhotovitel:
JKSO: |  |  |  |  | Datum: 11.2014
P.Č. | KCN | Kód položky | Popis | MJ | Množství celkem | Cena jednotková | Dodávka celkem | Montáž celkem | Cena celkem | Hmotnost | Hmotnost celkem
1 | 2 | 3 | 4 | 5 | 6 | 7 | 8 | 9 | 10 | 11 | 12

## 11 - Demontáž a zpětná montáž p
SOUPIS PRACÍ
Stavba: POTRUBNÍ POŠTA FN OL
Objekt: BUDOVA L - TRANSFÚZNÍ ODDĚLENÍ |  |  |  |  | Objednatel: FN Olomouc
Podlaží: 4.NP
Podčást: |  | 11. Demontáž a zpětná montáž podhledu |  |  | Zhotovitel:
JKSO: |  |  |  |  | Datum: 11.2014
P.Č. | KCN | Kód položky | Popis | MJ | Množství celkem | Cena jednotková | Dodávka celkem | Montáž celkem | Cena celkem | Hmotnost | Hmotnost celkem
1 | 2 | 3 | 4 | 5 | 6 | 7 | 8 | 9 | 10 | 11 | 12
|  | HSV | Práce a dodávky HSV | [7 empty] | 0.00272
|  | 9 | Ostatní konstrukce a práce-bourání | [7 empty] | 0.00272
1 | 011 | 952901111 | Vyčištění budov bytové a občanské výstavby při výšce podlaží do 4 m | m2 | 16 |  |  |  |  | 4e-05 | 0.00064
|  | 94 | Lešení a stavební výtahy | [7 empty] | 0.00208
2 | 003 | 949101111 | Lešení pomocné pro objekty pozemních staveb s lešeňovou podlahou v do 1,9 m zatížení do 150 kg/m2 | m2 | 16 |  |  |  |  | 0.00013 | 0.00208
|  | PSV | Práce a dodávky PSV | [7 empty] | 0.023624
|  | 763 | Konstrukce suché výstavby | [7 empty] | 0.023624
3 | 763 | 763431001 | Montáž minerálního podhledu s vyjímatelnými panely vel. do 0,36 m2 na zavěšený viditelný rošt | m2 | 15.41 |  |  |  |  | 0.00117 | 0.01803
|  |  | 2,30*6,70 |  | 15.41
4 | 590 | 590R-3699 | kazeta minerální, 600x600x20mm | m2 | 4.623 |  |  |  |  | 0.00121 | 0.0055938
|  |  | 15,41*0,3 |  | 4.623
5 | 763 | 763431801 | Demontáž minerálního podhledu zavěšeného na viditelném roštu | m2 | 15.41 |  |  |  |  | 0 | 0
6 | 763 | 998763402 | Přesun hmot procentní pro sádrokartonové konstrukce v objektech v do 12 m | % | 80.502 |  |  |  |  | 0 | 0
|  | M | Práce a dodávky M | [7 empty] | 0
|  | 21-M | Elektromontáže | [7 empty] | 0
7 | R | 210-R-002 | Demontáž a montáž, vestavného svítidla do podhledu, včetně nového napojení | soubor | 6 |  |  |  |  | 0 | 0
"demontáž, montáž, montážní materiál"
|  |  | 6 |  | 6
|  | 24-M | Montáže vzduchotechnických zařízení | [7 empty] | 0
8 | R | 240-R-001 | Demontáž a montáž VZT výústky | ks | 2 |  |  |  |  | 0 | 0
|  |  | Celkem |  |  |  | 0 | 0 | 0 |  | 0.026344

## 12 - Prostup zdivem tl. 150mm,
SOUPIS PRACÍ
Stavba: POTRUBNÍ POŠTA FN OL
Objekt: BUDOVA L - TRANSFÚZNÍ ODDĚLENÍ |  |  |  |  | Objednatel: FN Olomouc
Podlaží: 4.NP
Podčást: |  | 12. Prostup zdivem tl. 150mm, pr.250mm |  |  | Zhotovitel:
JKSO: |  |  |  |  | Datum: 11.2014
P.Č. | KCN | Kód položky | Popis | MJ | Množství celkem | Cena jednotková | Dodávka celkem | Montáž celkem | Cena celkem | Hmotnost | Hmotnost celkem
1 | 2 | 3 | 4 | 5 | 6 | 7 | 8 | 9 | 10 | 11 | 12
|  | HSV | Práce a dodávky HSV | [7 empty] | 0.03147
|  | 3 | Svislé a kompletní konstrukce | [7 empty] | 0.02391
1 | 014 | 340236212 | Zazdívka otvorů pl do 0,09 m2 v příčkách nebo stěnách z cihel tl přes 100 mm | kus | 1 |  |  |  |  | 0.02391 | 0.02391
|  | 6 | Úpravy povrchů, podlahy a osazování výplní | [7 empty] | 0.00752
2 | 014 | 612325221 | Vápenocementová štuková omítka malých ploch do 0,09 m2 na stěnách | kus | 2 |  |  |  |  | 0.00376 | 0.00752
|  |  | 1*2 |  | 2
|  | 9 | Ostatní konstrukce a práce-bourání | [7 empty] | 4e-05
3 | 013 | 971033331 | Vybourání otvorů ve zdivu cihelném pl do 0,09 m2 na MVC nebo MV tl do 150 mm | kus | 1 |  |  |  |  | 0 | 0
4 | 011 | R-9529011 | Vyčištění dotčeného místa stavebními úpravami | soubor | 1 |  |  |  |  | 4e-05 | 4e-05
|  | 99 | Přesun hmot | [7 empty] | 0
5 | 013 | 997013113 | Vnitrostaveništní doprava suti a vybouraných hmot pro budovy v do 12 m s použitím mechanizace | t | 0.025 |  |  |  |  | 0 | 0
6 | 013 | 997013501 | Odvoz suti na skládku a vybouraných hmot nebo meziskládku do 1 km se složením | t | 0.025 |  |  |  |  | 0 | 0
7 | 013 | 997013509 | Příplatek k odvozu suti a vybouraných hmot na skládku ZKD 1 km přes 1 km | t | 0.475 |  |  |  |  | 0 | 0
8 | 013 | 997013801 | Poplatek za uložení stavebního betonového odpadu na skládce (skládkovné) | t | 0.025 |  |  |  |  | 0 | 0
9 | 011 | 998011002 | Přesun hmot pro budovy zděné v do 12 m | t | 0.031 |  |  |  |  | 0 | 0
|  |  | Celkem |  |  |  | 0 | 0 | 0 |  | 0.03147

## 13 - Opláštění SDK tvaru U - v.
SOUPIS PRACÍ
Stavba: POTRUBNÍ POŠTA FN OL
Objekt: BUDOVA L - TRANSFÚZNÍ ODDĚLENÍ |  |  |  |  | Objednatel: FN Olomouc
Podlaží: 4.NP
Podčást: |  | 13. Opláštění SDK tvaru U |  |  | Zhotovitel:
JKSO: |  |  |  |  | Datum: 11.2014
P.Č. | KCN | Kód položky | Popis | MJ | Množství celkem | Cena jednotková | Dodávka celkem | Montáž celkem | Cena celkem | Hmotnost | Hmotnost celkem
1 | 2 | 3 | 4 | 5 | 6 | 7 | 8 | 9 | 10 | 11 | 12
|  | HSV | Práce a dodávky HSV | [7 empty] | 0.00051
|  | 9 | Ostatní konstrukce a práce-bourání | [7 empty] | 0.00051
1 | 011 | 952901111 | Vyčištění budov bytové a občanské výstavby při výšce podlaží do 4 m | m2 | 3 |  |  |  |  | 4e-05 | 0.00012
|  | 94 | Lešení a stavební výtahy | [7 empty] | 0.00039
2 | 003 | 949101111 | Lešení pomocné pro objekty pozemních staveb s lešeňovou podlahou v do 1,9 m zatížení do 150 kg/m2 | m2 | 3 |  |  |  |  | 0.00013 | 0.00039
|  | PSV | Práce a dodávky PSV | [7 empty] | 0.059175
|  | 763 | Konstrukce suché výstavby | [7 empty] | 0.059175
3 | 763 | R-763131441 | SDK podhled desky 2xDF 12,5 bez TI dvouvrstvá spodní kce profil CD+UD + demontáž stávajícího minerálního podhledu, úprava podhledu v místě kastlíku | m2 | 2.55 |  |  |  |  | 0.0263 | 0.059175
|  |  | (0,25+0,6)*3,00 |  | 2.55
4 | 763 | 998763402 | Přesun hmot procentní pro sádrokartonové konstrukce v objektech v do 12 m | % | 0 |  |  |  |  | 0 | 0
|  | 783 | Dokončovací práce - nátěry | [7 empty] | 0
5 | R | 783-R-001 | Nátěr konstrukcí SDK v běžném suchém prostředí, otěruvzdorný | m2 | 2.6 |  |  |  |  | 0 | 0
"1x přednátěr zředěnou vnitřní disperzí 8202
"1-2x krycí nátěr 8208 latexovou barvou, ředěnou max. 5-10% vodou
|  |  | 2.6 |  | 2.6
|  |  | Celkem |  |  |  | 0 | 0 | 0 |  | 0.059685

## 14 - Prostup zdivem tl. 150mm,
SOUPIS PRACÍ
Stavba: POTRUBNÍ POŠTA FN OL
Objekt: BUDOVA L - TRANSFÚZNÍ ODDĚLENÍ |  |  |  |  | Objednatel: FN Olomouc
Podlaží: 4.NP
Podčást: |  | 14. Prostup zdivem tl. 150mm, 460x250mm |  |  | Zhotovitel:
JKSO: |  |  |  |  | Datum: 11.2014
P.Č. | KCN | Kód položky | Popis | MJ | Množství celkem | Cena jednotková | Dodávka celkem | Montáž celkem | Cena celkem | Hmotnost | Hmotnost celkem
1 | 2 | 3 | 4 | 5 | 6 | 7 | 8 | 9 | 10 | 11 | 12
|  | HSV | Práce a dodávky HSV | [7 empty] | 0.06738
|  | 3 | Svislé a kompletní konstrukce | [7 empty] | 0.04694
1 | 014 | 340237212 | Zazdívka otvorů pl do 0,25 m2 v příčkách nebo stěnách z cihel tl přes 100 mm | kus | 1 |  |  |  |  | 0.04694 | 0.04694
|  | 6 | Úpravy povrchů, podlahy a osazování výplní | [7 empty] | 0.0204
2 | 014 | 612325222 | Vápenocementová štuková omítka malých ploch do 0,25 m2 na stěnách | kus | 2 |  |  |  |  | 0.0102 | 0.0204
|  | 9 | Ostatní konstrukce a práce-bourání | [7 empty] | 4e-05
3 | 013 | 971033431 | Vybourání otvorů ve zdivu cihelném pl do 0,25 m2 na MVC nebo MV tl do 150 mm | kus | 1 |  |  |  |  | 0 | 0
4 | 011 | R-9529011 | Vyčištění dotčeného místa stavebními úpravami | soubor | 1 |  |  |  |  | 4e-05 | 4e-05
|  | 99 | Přesun hmot | [7 empty] | 0
5 | 013 | 997013113 | Vnitrostaveništní doprava suti a vybouraných hmot pro budovy v do 12 m s použitím mechanizace | t | 0.069 |  |  |  |  | 0 | 0
6 | 013 | 997013501 | Odvoz suti na skládku a vybouraných hmot nebo meziskládku do 1 km se složením | t | 0.069 |  |  |  |  | 0 | 0
7 | 013 | 997013509 | Příplatek k odvozu suti a vybouraných hmot na skládku ZKD 1 km přes 1 km | t | 1.311 |  |  |  |  | 0 | 0
8 | 013 | 997013801 | Poplatek za uložení stavebního betonového odpadu na skládce (skládkovné) | t | 0.069 |  |  |  |  | 0 | 0
9 | 011 | 998011002 | Přesun hmot pro budovy zděné v do 12 m | t | 0.067 |  |  |  |  | 0 | 0
|  |  | Celkem |  |  |  | 0 | 0 | 0 |  | 0.06738

## 15 - Opláštění SDK - v.č. 1204
SOUPIS PRACÍ
Stavba: POTRUBNÍ POŠTA FN OL
Objekt: BUDOVA L - TRANSFÚZNÍ ODDĚLENÍ |  |  |  |  | Objednatel: FN Olomouc
Podlaží: 4.NP
Podčást: |  | 15. Opláštění SDK |  |  | Zhotovitel:
JKSO: |  |  |  |  | Datum: 11.2014
P.Č. | KCN | Kód položky | Popis | MJ | Množství celkem | Cena jednotková | Dodávka celkem | Montáž celkem | Cena celkem | Hmotnost | Hmotnost celkem
1 | 2 | 3 | 4 | 5 | 6 | 7 | 8 | 9 | 10 | 11 | 12
|  | HSV | Práce a dodávky HSV | [7 empty] | 0.0003
|  | 9 | Ostatní konstrukce a práce-bourání | [7 empty] | 0.0003
1 | 011 | R-9529011 | Vyčištění dotčeného místa stavebními úpravami | soubor | 1 |  |  |  |  | 4e-05 | 4e-05
|  | 94 | Lešení a stavební výtahy | [7 empty] | 0.00026
2 | 003 | 949101111 | Lešení pomocné pro objekty pozemních staveb s lešeňovou podlahou v do 1,9 m zatížení do 150 kg/m2 | m2 | 2 |  |  |  |  | 0.00013 | 0.00026
|  | PSV | Práce a dodávky PSV | [7 empty] | 0.02376
|  | 763 | Konstrukce suché výstavby | [7 empty] | 0.02376
3 | 763 | 763121451 | SDK stěna předsazená tl 75 mm profil CW+UW 50 desky 2xDF 12,5 TI 50 mm EI 45 | m2 | 0.825 |  |  |  |  | 0.0288 | 0.02376
|  |  | 0,25*3*1,10 |  | 0.825
4 | 763 | 998763402 | Přesun hmot procentní pro sádrokartonové konstrukce v objektech v do 12 m | % | 5.561 |  |  |  |  | 0 | 0
|  | 783 | Dokončovací práce - nátěry | [7 empty] | 0
5 | R | 783-R-001 | Nátěr konstrukcí SDK v běžném suchém prostředí, otěruvzdorný | m2 | 1 |  |  |  |  | 0 | 0
"1x přednátěr zředěnou vnitřní disperzí 8202
"1-2x krycí nátěr 8208 latexovou barvou, ředěnou max. 5-10% vodou
|  |  | 1,00 |  | 1
|  |  | Celkem |  |  |  | 0 | 0 | 0 |  | 0.02406

## 16 - Úprava potrubí med. plynů
SOUPIS PRACÍ
Stavba: POTRUBNÍ POŠTA FN OL
Objekt: BUDOVA L - TRANSFÚZNÍ ODDĚLENÍ |  |  |  |  | Objednatel: FN Olomouc
Podlaží: 4.NP
Podčást: |  | 16. Úprava potrubí med. Plynů |  |  | Zhotovitel:
JKSO: |  |  |  |  | Datum: 11.2014
P.Č. | KCN | Kód položky | Popis | MJ | Množství celkem | Cena jednotková | Dodávka celkem | Montáž celkem | Cena celkem | Hmotnost | Hmotnost celkem
1 | 2 | 3 | 4 | 5 | 6 | 7 | 8 | 9 | 10 | 11 | 12
|  | PSV | Práce a dodávky PSV | [7 empty] | 0
|  | 723 | Zdravotechnika - vnitřní plynovod | [7 empty] | 0
1 | R | R-7230001 | Úprava potrubí med. plynů | m | 3 |  |  |  |  | 0 | 0
|  |  | Celkem |  |  |  | 0 | 0 | 0 |  | 0