## 01 - Opláštění SDK pod stropem
SOUPIS PRACÍ
Stavba: POTRUBNÍ POŠTA FN OL
Objekt: BUDOVA M1, M2, M3 |  |  |  |  | Objednatel: FN Olomouc
Podlaží: 1.NP
Podčást: |  | 1. Opláštění SDK pod stropem |  |  | Zhotovitel:
JKSO: |  |  |  |  | Datum: 11.2014
P.Č. | KCN | Kód položky | Popis | MJ | Množství celkem | Cena jednotková | Dodávka celkem | Montáž celkem | Cena celkem | Hmotnost | Hmotnost celkem
1 | 2 | 3 | 4 | 5 | 6 | 7 | 8 | 9 | 10 | 11 | 12
|  | HSV | Práce a dodávky HSV | [7 empty] | 0.00056
|  | 9 | Ostatní konstrukce a práce-bourání | [7 empty] | 0.00056
1 | 011 | R-9529011 | Vyčištění dotčeného místa stavebními úpravami | soubor | 1 |  |  |  |  | 4e-05 | 4e-05
|  | 94 | Lešení a stavební výtahy | [7 empty] | 0.00052
2 | 003 | 949101111 | Lešení pomocné pro objekty pozemních staveb s lešeňovou podlahou v do 1,9 m zatížení do 150 kg/m2 | m2 | 4 |  |  |  |  | 0.00013 | 0.00052
|  | PSV | Práce a dodávky PSV | [7 empty] | 0.31899
|  | 763 | Konstrukce suché výstavby | [7 empty] | 0.31899
3 | 763 | 763131441 | SDK podhled desky 2xDF 12,5 bez TI dvouvrstvá spodní kce profil CD+UD | m2 | 7.106 |  |  |  |  | 0.0263 | 0.18689
|  |  | (0,90*3,40+2*3,40*0,50)*1,1 |  | 7.106
4 | 763 | 763121451 | SDK stěna předsazená tl 75 mm profil CW+UW 50 desky 2xDF 12,5 TI 50 mm EI 45 | m2 | 4.587 |  |  |  |  | 0.0288 | 0.13211
|  |  | (0,30+0,90+0,30)*2,78*1,1 |  | 4.587
5 | 763 | 998763402 | Přesun hmot procentní pro sádrokartonové konstrukce v objektech v do 12 m | % | 80.587 |  |  |  |  | 0 | 0
|  | 783 | Dokončovací práce - nátěry | [7 empty] | 0
6 | R | 783-R-001 | Nátěr konstrukcí SDK v běžném suchém prostředí, otěruvzdorný | m2 | 11.7 |  |  |  |  | 0 | 0
"1x přednátěr zředěnou vnitřní disperzí 8202
"1-2x krycí nátěr 8208 latexovou barvou, ředěnou max. 5-10% vodou
|  |  | 7,10+4,60 |  | 11.7
|  |  | Celkem |  |  |  | 0 | 0 | 0 |  | 0.31955

## 02 - Prostup podlahou (stropem)
SOUPIS PRACÍ
Stavba: POTRUBNÍ POŠTA FN OL
Objekt: BUDOVA M1, M2, M3 |  |  |  |  | Objednatel: FN Olomouc
Podlaží: 1.NP
Podčást: |  | 2. Prostup podlahou (stropem) 900x300mm, tl.250mm |  |  | Zhotovitel:
JKSO: |  |  |  |  | Datum: 11.2014
P.Č. | KCN | Kód položky | Popis | MJ | Množství celkem | Cena jednotková | Dodávka celkem | Montáž celkem | Cena celkem | Hmotnost | Hmotnost celkem
1 | 2 | 3 | 4 | 5 | 6 | 7 | 8 | 9 | 10 | 11 | 12
|  | HSV | Práce a dodávky HSV | [7 empty] | 0.20111
|  | 4 | Vodorovné konstrukce | [7 empty] | 0.15931
1 | 014 | 411388531 | Zabetonování otvorů pl do 1 m2 ve stropech | m3 | 0.068 |  |  |  |  | 2.3428 | 0.15931
|  |  | 0,90*0,30*0,25 |  | 0.068
|  | 6 | Úpravy povrchů, podlahy a osazování výplní | [7 empty] | 0.0415
2 | 014 | 611325223 | Vápenocementová štuková omítka malých ploch do 1,0 m2 na stropech | kus | 1 |  |  |  |  | 0.0415 | 0.0415
|  | 9 | Ostatní konstrukce a práce-bourání | [7 empty] | 0.0003
3 | 011 | R-9529011 | Vyčištění dotčeného místa stavebními úpravami | soubor | 1 |  |  |  |  | 4e-05 | 4e-05
|  | 94 | Lešení a stavební výtahy | [7 empty] | 0.00026
4 | 003 | 949101111 | Lešení pomocné pro objekty pozemních staveb s lešeňovou podlahou v do 1,9 m zatížení do 150 kg/m2 | m2 | 2 |  |  |  |  | 0.00013 | 0.00026
|  | 96 | Bourání konstrukcí | [7 empty] | 0
5 | 013 | 972054491 | Vybourání otvorů v ŽB stropech nebo klenbách pl do 1 m2 tl přes 80 mm | m3 | 0.068 |  |  |  |  | 0 | 0
|  |  | 0,90*0,30*0,25 |  | 0.068
6 | 013 | 972-R-003 | Řezání ŽB hloubky do 300mm | m | 1.5 |  |  |  |  | 0 | 0
|  |  | 0,30*2+0,90 |  | 1.5
|  | 99 | Přesun hmot | [7 empty] | 0
7 | 013 | 997013113 | Vnitrostaveništní doprava suti a vybouraných hmot pro budovy v do 12 m s použitím mechanizace | t | 0.237 |  |  |  |  | 0 | 0
8 | 013 | 997013501 | Odvoz suti na skládku a vybouraných hmot nebo meziskládku do 1 km se složením | t | 0.237 |  |  |  |  | 0 | 0
9 | 013 | 997013509 | Příplatek k odvozu suti a vybouraných hmot na skládku ZKD 1 km přes 1 km | t | 4.503 |  |  |  |  | 0 | 0
10 | 013 | 997013801 | Poplatek za uložení stavebního betonového odpadu na skládce (skládkovné) | t | 0.237 |  |  |  |  | 0 | 0
11 | 011 | 998011002 | Přesun hmot pro budovy zděné v do 12 m | t | 0.201 |  |  |  |  | 0 | 0
|  | PSV | Práce a dodávky PSV | [7 empty] | 0.000375
|  | 776 | Podlahy povlakové | [7 empty] | 0.000375
12 | 776 | R-776491113 | D+M úprava podlahy z PVC kolem prostupu, PVC soklík | m | 1.5 |  |  |  |  | 0.00025 | 0.000375
|  |  | 0,30*2+0,90 |  | 1.5
|  |  | Celkem |  |  |  | 0 | 0 | 0 |  | 0.20148

## 03 - Prostup zdivem tl. 150mm,
SOUPIS PRACÍ
Stavba: POTRUBNÍ POŠTA FN OL
Objekt: BUDOVA M1, M2, M3 |  |  |  |  | Objednatel: FN Olomouc
Podlaží: 1.NP
Podčást: |  | 3. Prostup zdivem tl. 150mm, 300x300mm |  |  | Zhotovitel:
JKSO: |  |  |  |  | Datum: 11.2014
P.Č. | KCN | Kód položky | Popis | MJ | Množství celkem | Cena jednotková | Dodávka celkem | Montáž celkem | Cena celkem | Hmotnost | Hmotnost celkem
1 | 2 | 3 | 4 | 5 | 6 | 7 | 8 | 9 | 10 | 11 | 12
|  | HSV | Práce a dodávky HSV | [7 empty] | 0.09459
|  | 3 | Svislé a kompletní konstrukce | [7 empty] | 0.07173
1 | 014 | 340236212 | Zazdívka otvorů pl do 0,09 m2 v příčkách nebo stěnách z cihel tl přes 100 mm | kus | 3 |  |  |  |  | 0.02391 | 0.07173
|  | 6 | Úpravy povrchů, podlahy a osazování výplní | [7 empty] | 0.02256
2 | 014 | 612325221 | Vápenocementová štuková omítka malých ploch do 0,09 m2 na stěnách | kus | 6 |  |  |  |  | 0.00376 | 0.02256
|  |  | 3*2 |  | 6
|  | 9 | Ostatní konstrukce a práce-bourání | [7 empty] | 0.0003
3 | 013 | 971033331 | Vybourání otvorů ve zdivu cihelném pl do 0,09 m2 na MVC nebo MV tl do 150 mm | kus | 3 |  |  |  |  | 0 | 0
4 | 011 | R-9529011 | Vyčištění dotčeného místa stavebními úpravami | soubor | 1 |  |  |  |  | 4e-05 | 4e-05
|  | 94 | Lešení a stavební výtahy | [7 empty] | 0.00026
5 | 003 | 949101111 | Lešení pomocné pro objekty pozemních staveb s lešeňovou podlahou v do 1,9 m zatížení do 150 kg/m2 | m2 | 2 |  |  |  |  | 0.00013 | 0.00026
|  | 99 | Přesun hmot | [7 empty] | 0
6 | 013 | 997013113 | Vnitrostaveništní doprava suti a vybouraných hmot pro budovy v do 12 m s použitím mechanizace | t | 0.075 |  |  |  |  | 0 | 0
7 | 013 | 997013501 | Odvoz suti na skládku a vybouraných hmot nebo meziskládku do 1 km se složením | t | 0.075 |  |  |  |  | 0 | 0
8 | 013 | 997013509 | Příplatek k odvozu suti a vybouraných hmot na skládku ZKD 1 km přes 1 km | t | 1.425 |  |  |  |  | 0 | 0
9 | 013 | 997013801 | Poplatek za uložení stavebního betonového odpadu na skládce (skládkovné) | t | 0.075 |  |  |  |  | 0 | 0
10 | 011 | 998011002 | Přesun hmot pro budovy zděné v do 12 m | t | 0.095 |  |  |  |  | 0 | 0
|  |  | Celkem |  |  |  | 0 | 0 | 0 |  | 0.09459

## 04 - Opláštění SDK pod stropem
SOUPIS PRACÍ
Stavba: POTRUBNÍ POŠTA FN OL
Objekt: BUDOVA M1, M2, M3 |  |  |  |  | Objednatel: FN Olomouc
Podlaží: 1.NP
Podčást: |  | 4. Opláštění SDK pod stropem |  |  | Zhotovitel:
JKSO: |  |  |  |  | Datum: 11.2014
P.Č. | KCN | Kód položky | Popis | MJ | Množství celkem | Cena jednotková | Dodávka celkem | Montáž celkem | Cena celkem | Hmotnost | Hmotnost celkem
1 | 2 | 3 | 4 | 5 | 6 | 7 | 8 | 9 | 10 | 11 | 12
|  | HSV | Práce a dodávky HSV | [7 empty] | 0.00056
|  | 9 | Ostatní konstrukce a práce-bourání | [7 empty] | 0.00056
1 | 011 | R-9529011 | Vyčištění dotčeného místa stavebními úpravami | soubor | 1 |  |  |  |  | 4e-05 | 4e-05
|  | 94 | Lešení a stavební výtahy | [7 empty] | 0.00052
2 | 003 | 949101111 | Lešení pomocné pro objekty pozemních staveb s lešeňovou podlahou v do 1,9 m zatížení do 150 kg/m2 | m2 | 4 |  |  |  |  | 0.00013 | 0.00052
|  | PSV | Práce a dodávky PSV | [7 empty] | 0.18371
|  | 763 | Konstrukce suché výstavby | [7 empty] | 0.18371
3 | 763 | 763131441 | SDK podhled desky 2xDF 12,5 bez TI dvouvrstvá spodní kce profil CD+UD | m2 | 6.985 |  |  |  |  | 0.0263 | 0.18371
|  |  | (1,10*2,50+3,60*1,00)*1,1 |  | 6.985
4 | 763 | 998763402 | Přesun hmot procentní pro sádrokartonové konstrukce v objektech v do 12 m | % | 48.825 |  |  |  |  | 0 | 0
|  | 783 | Dokončovací práce - nátěry | [7 empty] | 0
5 | R | 783-R-001 | Nátěr konstrukcí SDK v běžném suchém prostředí, otěruvzdorný | m2 | 7 |  |  |  |  | 0 | 0
"1x přednátěr zředěnou vnitřní disperzí 8202
"1-2x krycí nátěr 8208 latexovou barvou, ředěnou max. 5-10% vodou
|  |  | 7,00 |  | 7
|  |  | Celkem |  |  |  | 0 | 0 | 0 |  | 0.18427

## 05 - Posun zářivkových svítidel
SOUPIS PRACÍ
Stavba: POTRUBNÍ POŠTA FN OL
Objekt: BUDOVA M1, M2, M3 |  |  |  |  | Objednatel: FN Olomouc
Podlaží: 1.NP
Podčást: |  | 5. Posun zářivkových svítidel |  |  | Zhotovitel:
JKSO: |  |  |  |  | Datum: 11.2014
P.Č. | KCN | Kód položky | Popis | MJ | Množství celkem | Cena jednotková | Dodávka celkem | Montáž celkem | Cena celkem | Hmotnost | Hmotnost celkem
1 | 2 | 3 | 4 | 5 | 6 | 7 | 8 | 9 | 10 | 11 | 12
|  | M | Práce a dodávky M | [7 empty] | 0
|  | 21-M | Elektromontáže | [7 empty] | 0
1 | R | 210-R-001 | Přemístění zářivkového svítidla | soubor | 2 |  |  |  |  | 0 | 0
"demontáž, montáž, montážní materiál"
"včetně vysekání a zapravení drážky v omítce nebo ve zdivu"
|  |  | 2 |  | 2
|  |  | Celkem |  |  |  | 0 | 0 | 0 |  | 0

## 06 - Prostup pr.200mm skleněným
SOUPIS PRACÍ
Stavba: POTRUBNÍ POŠTA FN OL
Objekt: BUDOVA M1, M2, M3 |  |  |  |  | Objednatel: FN Olomouc
Podlaží: 1.NP
Podčást: |  | 6. Prostup pr.200mm skleněným nadsvětlíkem |  |  | Zhotovitel:
JKSO: |  |  |  |  | Datum: 11.2014
P.Č. | KCN | Kód položky | Popis | MJ | Množství celkem | Cena jednotková | Dodávka celkem | Montáž celkem | Cena celkem | Hmotnost | Hmotnost celkem
1 | 2 | 3 | 4 | 5 | 6 | 7 | 8 | 9 | 10 | 11 | 12
|  | PSV | Práce a dodávky PSV | [7 empty] | 0.02649
|  | 787 | Dokončovací práce - zasklívání | [7 empty] | 0.02649
1 | 787 | R-7876112 | Zhotovení prostupu pr. 200mm skleněnou výplní nadsvětlíku dveří | ks | 3 |  |  |  |  | 0.00883 | 0.02649
"úprava stávající prosklené stěny, olištování, zatmelení a utěsnění spáry kolem potrubí, rezerva pro výměnu celého skla"
|  |  | 3 |  | 3
2 | 787 | 998787202 | Přesun hmot procentní pro zasklívání v objektech v do 12 m | % | 10.5 |  |  |  |  | 0 | 0
|  |  | Celkem |  |  |  | 0 | 0 | 0 |  | 0.02649

## 07 - Opláštění SDK pod stropem
SOUPIS PRACÍ
Stavba: POTRUBNÍ POŠTA FN OL
Objekt: BUDOVA M1, M2, M3 |  |  |  |  | Objednatel: FN Olomouc
Podlaží: 1.NP
Podčást: |  | 7. Opláštění SDK pod stropem |  |  | Zhotovitel:
JKSO: |  |  |  |  | Datum: 11.2014
P.Č. | KCN | Kód položky | Popis | MJ | Množství celkem | Cena jednotková | Dodávka celkem | Montáž celkem | Cena celkem | Hmotnost | Hmotnost celkem
1 | 2 | 3 | 4 | 5 | 6 | 7 | 8 | 9 | 10 | 11 | 12
|  | HSV | Práce a dodávky HSV | [7 empty] | 0.00102
|  | 9 | Ostatní konstrukce a práce-bourání | [7 empty] | 0.00102
1 | 011 | 952901111 | Vyčištění budov bytové a občanské výstavby při výšce podlaží do 4 m | m2 | 6 |  |  |  |  | 4e-05 | 0.00024
|  | 94 | Lešení a stavební výtahy | [7 empty] | 0.00078
2 | 003 | 949101111 | Lešení pomocné pro objekty pozemních staveb s lešeňovou podlahou v do 1,9 m zatížení do 150 kg/m2 | m2 | 6 |  |  |  |  | 0.00013 | 0.00078
|  | PSV | Práce a dodávky PSV | [7 empty] | 0.27234
|  | 763 | Konstrukce suché výstavby | [7 empty] | 0.27234
3 | 763 | 763131441 | SDK podhled desky 2xDF 12,5 bez TI dvouvrstvá spodní kce profil CD+UD | m2 | 10.355 |  |  |  |  | 0.0263 | 0.27234
|  |  | 5,45*0,90+5,45*0,50*2 |  | 10.355
4 | 763 | 998763402 | Přesun hmot procentní pro sádrokartonové konstrukce v objektech v do 12 m | % | 72.382 |  |  |  |  | 0 | 0
|  | 783 | Dokončovací práce - nátěry | [7 empty] | 0
5 | R | 783-R-001 | Nátěr konstrukcí SDK v běžném suchém prostředí, otěruvzdorný | m2 | 10.5 |  |  |  |  | 0 | 0
"1x přednátěr zředěnou vnitřní disperzí 8202
"1-2x krycí nátěr 8208 latexovou barvou, ředěnou max. 5-10% vodou
|  |  | 10,50 |  | 10.5
|  |  | Celkem |  |  |  | 0 | 0 | 0 |  | 0.27336

## 08 - Prostup pr.200mm skleněným
SOUPIS PRACÍ
Stavba: POTRUBNÍ POŠTA FN OL
Objekt: BUDOVA M1, M2, M3 |  |  |  |  | Objednatel: FN Olomouc
Podlaží: 1.NP
Podčást: |  | 8. Prostup pr.200mm skleněným nadsvětlíkem |  |  | Zhotovitel:
JKSO: |  |  |  |  | Datum: 11.2014
P.Č. | KCN | Kód položky | Popis | MJ | Množství celkem | Cena jednotková | Dodávka celkem | Montáž celkem | Cena celkem | Hmotnost | Hmotnost celkem
1 | 2 | 3 | 4 | 5 | 6 | 7 | 8 | 9 | 10 | 11 | 12
|  | PSV | Práce a dodávky PSV | [7 empty] | 0.02649
|  | 787 | Dokončovací práce - zasklívání | [7 empty] | 0.02649
1 | 787 | R-7876112 | Zhotovení prostupu pr. 200mm skleněnou výplní nadsvětlíku dveří | ks | 3 |  |  |  |  | 0.00883 | 0.02649
"úprava stávající prosklené stěny, olištování, zatmelení a utěsnění spáry kolem potrubí, rezerva pro výměnu celého skla"
|  |  | 3 |  | 3
2 | 787 | 998787202 | Přesun hmot procentní pro zasklívání v objektech v do 12 m | % | 10.5 |  |  |  |  | 0 | 0
|  |  | Celkem |  |  |  | 0 | 0 | 0 |  | 0.02649

## 09 - Posun zářivkového svítidla
SOUPIS PRACÍ
Stavba: POTRUBNÍ POŠTA FN OL
Objekt: BUDOVA M1, M2, M3 |  |  |  |  | Objednatel: FN Olomouc
Podlaží: 1.NP
Podčást: |  | 9. Posun zářivkového svítidla |  |  | Zhotovitel:
JKSO: |  |  |  |  | Datum: 11.2014
P.Č. | KCN | Kód položky | Popis | MJ | Množství celkem | Cena jednotková | Dodávka celkem | Montáž celkem | Cena celkem | Hmotnost | Hmotnost celkem
1 | 2 | 3 | 4 | 5 | 6 | 7 | 8 | 9 | 10 | 11 | 12
|  | M | Práce a dodávky M | [7 empty] | 0
|  | 21-M | Elektromontáže | [7 empty] | 0
1 | R | 210-R-001 | Přemístění zářivkového svítidla | soubor | 1 |  |  |  |  | 0 | 0
"demontáž, montáž, montážní materiál"
"včetně vysekání a zapravení drážky v omítce nebo ve zdivu"
|  |  | 1 |  | 1
|  |  | Celkem |  |  |  | 0 | 0 | 0 |  | 0

## 10 - Opláštění SDK pod stropem
SOUPIS PRACÍ
Stavba: POTRUBNÍ POŠTA FN OL
Objekt: BUDOVA M1, M2, M3 |  |  |  |  | Objednatel: FN Olomouc
Podlaží: 1.NP
Podčást: |  | 10. Opláštění SDK pod stropem |  |  | Zhotovitel:
JKSO: |  |  |  |  | Datum: 11.2014
P.Č. | KCN | Kód položky | Popis | MJ | Množství celkem | Cena jednotková | Dodávka celkem | Montáž celkem | Cena celkem | Hmotnost | Hmotnost celkem
1 | 2 | 3 | 4 | 5 | 6 | 7 | 8 | 9 | 10 | 11 | 12
|  | HSV | Práce a dodávky HSV | [7 empty] | 0.0017
|  | 9 | Ostatní konstrukce a práce-bourání | [7 empty] | 0.0017
1 | 011 | 952901111 | Vyčištění budov bytové a občanské výstavby při výšce podlaží do 4 m | m2 | 10 |  |  |  |  | 4e-05 | 0.0004
|  | 94 | Lešení a stavební výtahy | [7 empty] | 0.0013
2 | 003 | 949101111 | Lešení pomocné pro objekty pozemních staveb s lešeňovou podlahou v do 1,9 m zatížení do 150 kg/m2 | m2 | 10 |  |  |  |  | 0.00013 | 0.0013
|  | PSV | Práce a dodávky PSV | [7 empty] | 0.61805
|  | 763 | Konstrukce suché výstavby | [7 empty] | 0.61805
3 | 763 | 763131441 | SDK podhled desky 2xDF 12,5 bez TI dvouvrstvá spodní kce profil CD+UD | m2 | 23.5 |  |  |  |  | 0.0263 | 0.61805
|  |  | 9,40*0,90+9,40*0,80*2 |  | 23.5
4 | 763 | 998763402 | Přesun hmot procentní pro sádrokartonové konstrukce v objektech v do 12 m | % | 164.265 |  |  |  |  | 0 | 0
|  | 783 | Dokončovací práce - nátěry | [7 empty] | 0
5 | R | 783-R-001 | Nátěr konstrukcí SDK v běžném suchém prostředí, otěruvzdorný | m2 | 23.5 |  |  |  |  | 0 | 0
"1x přednátěr zředěnou vnitřní disperzí 8202
"1-2x krycí nátěr 8208 latexovou barvou, ředěnou max. 5-10% vodou
|  |  | 23,50 |  | 23.5
|  |  | Celkem |  |  |  | 0 | 0 | 0 |  | 0.61975

## 11 - Opláštění cementovými desk
SOUPIS PRACÍ
Stavba: POTRUBNÍ POŠTA FN OL
Objekt: BUDOVA M1, M2, M3 |  |  |  |  | Objednatel: FN Olomouc
Podlaží: 1.NP
Podčást: |  | 11. Opláštění cementovými deskami |  |  | Zhotovitel:
JKSO: |  |  |  |  | Datum: 11.2014
P.Č. | KCN | Kód položky | Popis | MJ | Množství celkem | Cena jednotková | Dodávka celkem | Montáž celkem | Cena celkem | Hmotnost | Hmotnost celkem
1 | 2 | 3 | 4 | 5 | 6 | 7 | 8 | 9 | 10 | 11 | 12
|  | HSV | Práce a dodávky HSV | [7 empty] | 0.0017
|  | 9 | Ostatní konstrukce a práce-bourání | [7 empty] | 0.0017
1 |  | 952901111 | Vyčištění budov bytové a občanské výstavby při výšce podlaží do 4 m | m2 | 10 |  |  |  |  | 4e-05 | 0.0004
|  | 94 | Lešení a stavební výtahy | [7 empty] | 0.0013
2 |  | 941955001R00 | Lešení lehké pomocné, výška podlahy do 1,2 m | m2 | 4.5 |  |  |  |  | 0.00013 | 0.0013
|  | PSV | Práce a dodávky PSV | [7 empty] | 0.61805
|  | 763 | Konstrukce suché výstavby | [7 empty] | 0.61805
3 |  | 342264051RG8 | Opláštění cement.deskami tl.15 mm na zavěšenou ocel. konstr., bez izolace | m2 | 6 |  |  |  |  | 0.0263 | 0.61805
|  |  | 3,0*1,5+3,0*0,5 |  | 6
4 |  | 998763402 | Přesun hmot procentní pro sádrokartonové konstrukce v objektech v do 12 m | % | 0 |  |  |  |  | 0 | 0
|  | 783 | Dokončovací práce - nátěry | [7 empty] | 0
5 |  | 783-R-001 | Nátěr konstrukcí v běžném suchém prostředí, otěruvzdorný | m2 | 6 |  |  |  |  | 0 | 0
"1x přednátěr zředěnou vnitřní disperzí 8202
"1-2x krycí nátěr 8208 latexovou barvou, ředěnou max. 5-10% vodou
|  |  | 6 |  | 6
|  |  | Celkem |  |  |  | 0 | 0 | 0 |  | 0.61975

## 12 - Prostup zdivem 600mm, 300x
SOUPIS PRACÍ
Stavba: POTRUBNÍ POŠTA FN OL
Objekt: BUDOVA M1, M2, M3 |  |  |  |  | Objednatel: FN Olomouc
Podlaží: 1.NP
Podčást: |  | 12. Prostup zdivem 600mm, 300x300mm |  |  | Zhotovitel:
JKSO: |  |  |  |  | Datum: 11.2014
P.Č. | KCN | Kód položky | Popis | MJ | Množství celkem | Cena jednotková | Dodávka celkem | Montáž celkem | Cena celkem | Hmotnost | Hmotnost celkem
1 | 2 | 3 | 4 | 5 | 6 | 7 | 8 | 9 | 10 | 11 | 12
|  | HSV | Práce a dodávky HSV | [7 empty] | 0.2088
|  | 3 | Svislé a kompletní konstrukce | [7 empty] | 0.19372
1 | 014 | 310236261 | Zazdívka otvorů pl do 0,09 m2 ve zdivu nadzákladovém cihlami pálenými tl do 600 mm | kus | 2 |  |  |  |  | 0.09686 | 0.19372
|  | 6 | Úpravy povrchů, podlahy a osazování výplní | [7 empty] | 0.01504
2 | 014 | 612325221 | Vápenocementová štuková omítka malých ploch do 0,09 m2 na stěnách | kus | 4 |  |  |  |  | 0.00376 | 0.01504
|  |  | 2*2 |  | 4
|  | 9 | Ostatní konstrukce a práce-bourání | [7 empty] | 4e-05
3 | 013 | 971033361 | Vybourání otvorů ve zdivu cihelném pl do 0,09 m2 na MVC nebo MV tl do 600 mm | kus | 2 |  |  |  |  | 0 | 0
4 | 011 | R-9529011 | Vyčištění dotčeného místa stavebními úpravami | soubor | 1 |  |  |  |  | 4e-05 | 4e-05
|  | 99 | Přesun hmot | [7 empty] | 0
5 | 013 | 997013113 | Vnitrostaveništní doprava suti a vybouraných hmot pro budovy v do 12 m s použitím mechanizace | t | 0.198 |  |  |  |  | 0 | 0
6 | 013 | 997013501 | Odvoz suti na skládku a vybouraných hmot nebo meziskládku do 1 km se složením | t | 0.198 |  |  |  |  | 0 | 0
7 | 013 | 997013509 | Příplatek k odvozu suti a vybouraných hmot na skládku ZKD 1 km přes 1 km | t | 3.762 |  |  |  |  | 0 | 0
8 | 013 | 997013801 | Poplatek za uložení stavebního betonového odpadu na skládce (skládkovné) | t | 0.198 |  |  |  |  | 0 | 0
9 | 011 | 998011002 | Přesun hmot pro budovy zděné v do 12 m | t | 0.209 |  |  |  |  | 0 | 0
|  |  | Celkem |  |  |  | 0 | 0 | 0 |  | 0.2088

## 13 - Prostup zdivem 360mm, 300x
SOUPIS PRACÍ
Stavba: POTRUBNÍ POŠTA FN OL
Objekt: BUDOVA M1, M2, M3 |  |  |  |  | Objednatel: FN Olomouc
Podlaží: 1.NP
Podčást: |  | 13. Prostup zdivem 360mm, 300x300mm |  |  | Zhotovitel:
JKSO: |  |  |  |  | Datum: 11.2014
P.Č. | KCN | Kód položky | Popis | MJ | Množství celkem | Cena jednotková | Dodávka celkem | Montáž celkem | Cena celkem | Hmotnost | Hmotnost celkem
1 | 2 | 3 | 4 | 5 | 6 | 7 | 8 | 9 | 10 | 11 | 12
|  | HSV | Práce a dodávky HSV | [7 empty] | 0.16242
|  | 3 | Svislé a kompletní konstrukce | [7 empty] | 0.14734
1 | 014 | 310236251 | Zazdívka otvorů pl do 0,09 m2 ve zdivu nadzákladovém cihlami pálenými tl do 450 mm | kus | 2 |  |  |  |  | 0.07367 | 0.14734
|  | 6 | Úpravy povrchů, podlahy a osazování výplní | [7 empty] | 0.01504
2 | 014 | 612325221 | Vápenocementová štuková omítka malých ploch do 0,09 m2 na stěnách | kus | 4 |  |  |  |  | 0.00376 | 0.01504
|  |  | 2*2 |  | 4
|  | 9 | Ostatní konstrukce a práce-bourání | [7 empty] | 4e-05
3 | 013 | 971033351 | Vybourání otvorů ve zdivu cihelném pl do 0,09 m2 na MVC nebo MV tl do 450 mm | kus | 2 |  |  |  |  | 0 | 0
4 | 011 | R-9529011 | Vyčištění dotčeného místa stavebními úpravami | soubor | 1 |  |  |  |  | 4e-05 | 4e-05
|  | 99 | Přesun hmot | [7 empty] | 0
5 | 013 | 997013113 | Vnitrostaveništní doprava suti a vybouraných hmot pro budovy v do 12 m s použitím mechanizace | t | 0.148 |  |  |  |  | 0 | 0
6 | 013 | 997013501 | Odvoz suti na skládku a vybouraných hmot nebo meziskládku do 1 km se složením | t | 0.148 |  |  |  |  | 0 | 0
7 | 013 | 997013509 | Příplatek k odvozu suti a vybouraných hmot na skládku ZKD 1 km přes 1 km | t | 2.812 |  |  |  |  | 0 | 0
8 | 013 | 997013801 | Poplatek za uložení stavebního betonového odpadu na skládce (skládkovné) | t | 0.148 |  |  |  |  | 0 | 0
9 | 011 | 998011002 | Přesun hmot pro budovy zděné v do 12 m | t | 0.162 |  |  |  |  | 0 | 0
|  |  | Celkem |  |  |  | 0 | 0 | 0 |  | 0.16242

## 14 - Prostup pr.200mm skleněným
SOUPIS PRACÍ
Stavba: POTRUBNÍ POŠTA FN OL
Objekt: BUDOVA M1, M2, M3 |  |  |  |  | Objednatel: FN Olomouc
Podlaží: 1.NP
Podčást: |  | 14. Prostup pr.200mm skleněným nadsvětlíkem |  |  | Zhotovitel:
JKSO: |  |  |  |  | Datum: 11.2014
P.Č. | KCN | Kód položky | Popis | MJ | Množství celkem | Cena jednotková | Dodávka celkem | Montáž celkem | Cena celkem | Hmotnost | Hmotnost celkem
1 | 2 | 3 | 4 | 5 | 6 | 7 | 8 | 9 | 10 | 11 | 12
|  | PSV | Práce a dodávky PSV | [7 empty] | 0.02649
|  | 787 | Dokončovací práce - zasklívání | [7 empty] | 0.02649
1 | 787 | R-7876112 | Zhotovení prostupu pr. 200mm skleněnou výplní nadsvětlíku dveří | ks | 3 |  |  |  |  | 0.00883 | 0.02649
"úprava stávající prosklené stěny, olištování, zatmelení a utěsnění spáry kolem potrubí, rezerva pro výměnu celého skla"
|  |  | 3 |  | 3
2 | 787 | 998787202 | Přesun hmot procentní pro zasklívání v objektech v do 12 m | % | 10.5 |  |  |  |  | 0 | 0
|  |  | Celkem |  |  |  | 0 | 0 | 0 |  | 0.02649

## 15 - Odnímatelný přístup v SDK
SOUPIS PRACÍ
Stavba: POTRUBNÍ POŠTA FN OL
Objekt: BUDOVA M1, M2, M3 |  |  |  |  | Objednatel: FN Olomouc
Podlaží: 1.NP
Podčást: |  | 15. Odnímatelný přístup v SDK k výhybce (cca 800x800mm) |  |  | Zhotovitel:
JKSO: |  |  |  |  | Datum: 11.2014
P.Č. | KCN | Kód položky | Popis | MJ | Množství celkem | Cena jednotková | Dodávka celkem | Montáž celkem | Cena celkem | Hmotnost | Hmotnost celkem
1 | 2 | 3 | 4 | 5 | 6 | 7 | 8 | 9 | 10 | 11 | 12
|  | HSV | Práce a dodávky HSV | [7 empty] | 0.0003
|  | 9 | Ostatní konstrukce a práce-bourání | [7 empty] | 0.0003
1 | 011 | R-9529011 | Vyčištění dotčeného místa stavebními úpravami | soubor | 1 |  |  |  |  | 4e-05 | 4e-05
|  | 94 | Lešení a stavební výtahy | [7 empty] | 0.00026
2 | 003 | 949101111 | Lešení pomocné pro objekty pozemních staveb s lešeňovou podlahou v do 1,9 m zatížení do 150 kg/m2 | m2 | 2 |  |  |  |  | 0.00013 | 0.00026
|  | PSV | Práce a dodávky PSV | [7 empty] | 0.01204
|  | 763 | Konstrukce suché výstavby | [7 empty] | 0.01204
3 | 763 | R-7631724 | Montáž revizních dvířek SDK kcí vel. do 1 m2 pro podhledy | kus | 1 |  |  |  |  | 4e-05 | 4e-05
4 | 590 | 590R-3015 | dvířka revizní EI 30 protipožární pro podhledy, 800x800 mm | kus | 1 |  |  |  |  | 0.012 | 0.012
5 | 763 | 998763402 | Přesun hmot procentní pro sádrokartonové konstrukce v objektech v do 12 m | % | 55.77 |  |  |  |  | 0 | 0
|  |  | Celkem |  |  |  | 0 | 0 | 0 |  | 0.01234

## 16 - Opláštění SDK pod stropem
SOUPIS PRACÍ
Stavba: POTRUBNÍ POŠTA FN OL
Objekt: BUDOVA M1, M2, M3 |  |  |  |  | Objednatel: FN Olomouc
Podlaží: 1.NP
Podčást: |  | 16. Opláštění SDK pod stropem |  |  | Zhotovitel:
JKSO: |  |  |  |  | Datum: 11.2014
P.Č. | KCN | Kód položky | Popis | MJ | Množství celkem | Cena jednotková | Dodávka celkem | Montáž celkem | Cena celkem | Hmotnost | Hmotnost celkem
1 | 2 | 3 | 4 | 5 | 6 | 7 | 8 | 9 | 10 | 11 | 12
|  | HSV | Práce a dodávky HSV | [7 empty] | 0.00238
|  | 9 | Ostatní konstrukce a práce-bourání | [7 empty] | 0.00238
1 | 011 | 952901111 | Vyčištění budov bytové a občanské výstavby při výšce podlaží do 4 m | m2 | 14 |  |  |  |  | 4e-05 | 0.00056
|  | 94 | Lešení a stavební výtahy | [7 empty] | 0.00182
2 | 003 | 949101111 | Lešení pomocné pro objekty pozemních staveb s lešeňovou podlahou v do 1,9 m zatížení do 150 kg/m2 | m2 | 14 |  |  |  |  | 0.00013 | 0.00182
|  | PSV | Práce a dodávky PSV | [7 empty] | 0.87842
|  | 763 | Konstrukce suché výstavby | [7 empty] | 0.87842
3 | 763 | 763131441 | SDK podhled desky 2xDF 12,5 bez TI dvouvrstvá spodní kce profil CD+UD | m2 | 33.4 |  |  |  |  | 0.0263 | 0.87842
|  |  | (1,10*14,00+14,00*0,50*2)+4,00 |  | 33.4
4 | 763 | 998763402 | Přesun hmot procentní pro sádrokartonové konstrukce v objektech v do 12 m | % | 233.466 |  |  |  |  | 0 | 0
|  | 783 | Dokončovací práce - nátěry | [7 empty] | 0
5 | R | 783-R-001 | Nátěr konstrukcí SDK v běžném suchém prostředí, otěruvzdorný | m2 | 33.4 |  |  |  |  | 0 | 0
"1x přednátěr zředěnou vnitřní disperzí 8202
"1-2x krycí nátěr 8208 latexovou barvou, ředěnou max. 5-10% vodou
|  |  | 33,40 |  | 33.4
|  |  | Celkem |  |  |  | 0 | 0 | 0 |  | 0.8808

## 17 - Demontáž prosklené příčky
SOUPIS PRACÍ
Stavba: POTRUBNÍ POŠTA FN OL
Objekt: BUDOVA M1, M2, M3 |  |  |  |  | Objednatel: FN Olomouc
Podlaží: 1.NP
Podčást: |  | 17. Demontáž prosklené příčky |  |  | Zhotovitel:
JKSO: |  |  |  |  | Datum: 11.2014
P.Č. | KCN | Kód položky | Popis | MJ | Množství celkem | Cena jednotková | Dodávka celkem | Montáž celkem | Cena celkem | Hmotnost | Hmotnost celkem
1 | 2 | 3 | 4 | 5 | 6 | 7 | 8 | 9 | 10 | 11 | 12
|  | HSV | Práce a dodávky HSV | [7 empty] | 0.02863
|  | 6 | Úpravy povrchů, podlahy a osazování výplní | [7 empty] | 0.02863
1 | 014 | 611325101 | Vápenocementová hrubá omítka rýh ve stropech šířky do 150 mm | m2 | 0.18 |  |  |  |  | 0.0389 | 0.007002
"zapravení po vybourání příčky"
|  |  | 1,80*0,10 |  | 0.18
2 | 014 | 612325101 | Vápenocementová hrubá omítka rýh ve stěnách šířky do 150 mm | m2 | 0.556 |  |  |  |  | 0.0389 | 0.021628
"zapravení po vybourání příčky"
|  |  | 2,78*2*0,10 |  | 0.556
|  | 9 | Ostatní konstrukce a práce-bourání | [7 empty] | 0
|  | 99 | Přesun hmot | [7 empty] | 0
3 | 013 | 997013113 | Vnitrostaveništní doprava suti a vybouraných hmot pro budovy v do 12 m s použitím mechanizace | t | 0.165 |  |  |  |  | 0 | 0
4 | 013 | 997013501 | Odvoz suti na skládku a vybouraných hmot nebo meziskládku do 1 km se složením | t | 0.165 |  |  |  |  | 0 | 0
5 | 013 | 997013509 | Příplatek k odvozu suti a vybouraných hmot na skládku ZKD 1 km přes 1 km | t | 3.135 |  |  |  |  | 0 | 0
6 | 013 | 997013801 | Poplatek za uložení stavebního betonového odpadu na skládce (skládkovné) | t | 0.165 |  |  |  |  | 0 | 0
7 | 011 | 998011002 | Přesun hmot pro budovy zděné v do 12 m | t | 0.029 |  |  |  |  | 0 | 0
|  | PSV | Práce a dodávky PSV | [7 empty] | 0
|  | 767 | Konstrukce zámečnické | [7 empty] | 0
8 | 767 | 767112812 | Demontáž stěn pro zasklení svařovaných | m2 | 5.004 |  |  |  |  | 0 | 0
|  |  | 1,80*2,78 |  | 5.004
9 | 767 | 767691822 | Vyvěšení nebo zavěšení kovových křídel dveří do 2 m2 | kus | 2 |  |  |  |  | 0 | 0
|  | 783 | Dokončovací práce - nátěry | [7 empty] | 0
10 | R | 783-R-002 | Nátěr omítek v běžném suchém prostředí, otěruvzdorný | m2 | 3.7 |  |  |  |  | 0 | 0
|  |  | "cca" 3,70 |  | 3.7
|  |  | Celkem |  |  |  | 0 | 0 | 0 |  | 0.02863

## 18 - Opláštění SDK pod stropem
SOUPIS PRACÍ
Stavba: POTRUBNÍ POŠTA FN OL
Objekt: BUDOVA M1, M2, M3 |  |  |  |  | Objednatel: FN Olomouc
Podlaží: 1.NP
Podčást: |  | 18. Opláštění SDK pod stropem |  |  | Zhotovitel:
JKSO: |  |  |  |  | Datum: 11.2014
P.Č. | KCN | Kód položky | Popis | MJ | Množství celkem | Cena jednotková | Dodávka celkem | Montáž celkem | Cena celkem | Hmotnost | Hmotnost celkem
1 | 2 | 3 | 4 | 5 | 6 | 7 | 8 | 9 | 10 | 11 | 12
|  | HSV | Práce a dodávky HSV | [7 empty] | 0.00187
|  | 9 | Ostatní konstrukce a práce-bourání | [7 empty] | 0.00187
1 | 011 | 952901111 | Vyčištění budov bytové a občanské výstavby při výšce podlaží do 4 m | m2 | 11 |  |  |  |  | 4e-05 | 0.00044
|  | 94 | Lešení a stavební výtahy | [7 empty] | 0.00143
2 | 003 | 949101111 | Lešení pomocné pro objekty pozemních staveb s lešeňovou podlahou v do 1,9 m zatížení do 150 kg/m2 | m2 | 11 |  |  |  |  | 0.00013 | 0.00143
|  | PSV | Práce a dodávky PSV | [7 empty] | 0.46288
|  | 763 | Konstrukce suché výstavby | [7 empty] | 0.46288
3 | 763 | 763131441 | SDK podhled desky 2xDF 12,5 bez TI dvouvrstvá spodní kce profil CD+UD | m2 | 17.6 |  |  |  |  | 0.0263 | 0.46288
|  |  | 11,00*0,60+11,00*1,00 |  | 17.6
4 | 763 | 998763402 | Přesun hmot procentní pro sádrokartonové konstrukce v objektech v do 12 m | % | 123.024 |  |  |  |  | 0 | 0
|  | 783 | Dokončovací práce - nátěry | [7 empty] | 0
5 | R | 783-R-001 | Nátěr konstrukcí SDK v běžném suchém prostředí, otěruvzdorný | m2 | 17.6 |  |  |  |  | 0 | 0
"1x přednátěr zředěnou vnitřní disperzí 8202
"1-2x krycí nátěr 8208 latexovou barvou, ředěnou max. 5-10% vodou
|  |  | 17,60 |  | 17.6
|  |  | Celkem |  |  |  | 0 | 0 | 0 |  | 0.46475

## 19 - Opláštění SDK pod stropem
SOUPIS PRACÍ
Stavba: POTRUBNÍ POŠTA FN OL
Objekt: BUDOVA M1, M2, M3 |  |  |  |  | Objednatel: FN Olomouc
Podlaží: 1.NP
Podčást: |  | 19. Opláštění SDK pod stropem |  |  | Zhotovitel:
JKSO: |  |  |  |  | Datum: 11.2014
P.Č. | KCN | Kód položky | Popis | MJ | Množství celkem | Cena jednotková | Dodávka celkem | Montáž celkem | Cena celkem | Hmotnost | Hmotnost celkem
1 | 2 | 3 | 4 | 5 | 6 | 7 | 8 | 9 | 10 | 11 | 12
|  | HSV | Práce a dodávky HSV | [7 empty] | 0.0003
|  | 9 | Ostatní konstrukce a práce-bourání | [7 empty] | 0.0003
1 | 011 | R-9529011 | Vyčištění dotčeného místa stavebními úpravami | soubor | 1 |  |  |  |  | 4e-05 | 4e-05
|  | 94 | Lešení a stavební výtahy | [7 empty] | 0.00026
2 | 003 | 949101111 | Lešení pomocné pro objekty pozemních staveb s lešeňovou podlahou v do 1,9 m zatížení do 150 kg/m2 | m2 | 2 |  |  |  |  | 0.00013 | 0.00026
|  | PSV | Práce a dodávky PSV | [7 empty] | 0.2054
|  | 763 | Konstrukce suché výstavby | [7 empty] | 0.2054
3 | 763 | 763131441 | SDK podhled desky 2xDF 12,5 bez TI dvouvrstvá spodní kce profil CD+UD | m2 | 7.81 |  |  |  |  | 0.0263 | 0.2054
|  |  | ((3,50*0,80)+(3,50+0,80)*1,00)*1,1 |  | 7.81
4 | 763 | 998763402 | Přesun hmot procentní pro sádrokartonové konstrukce v objektech v do 12 m | % | 54.592 |  |  |  |  | 0 | 0
|  | 783 | Dokončovací práce - nátěry | [7 empty] | 0
5 | R | 783-R-001 | Nátěr konstrukcí SDK v běžném suchém prostředí, otěruvzdorný | m2 | 8 |  |  |  |  | 0 | 0
"1x přednátěr zředěnou vnitřní disperzí 8202
"1-2x krycí nátěr 8208 latexovou barvou, ředěnou max. 5-10% vodou
|  |  | 8,00 |  | 8
|  |  | Celkem |  |  |  | 0 | 0 | 0 |  | 0.2057

## 20 - Opláštění SDK pod stropem
SOUPIS PRACÍ
Stavba: POTRUBNÍ POŠTA FN OL
Objekt: BUDOVA M1, M2, M3 |  |  |  |  | Objednatel: FN Olomouc
Podlaží: 1.NP
Podčást: |  | 20. Opláštění SDK pod stropem |  |  | Zhotovitel:
JKSO: |  |  |  |  | Datum: 11.2014
P.Č. | KCN | Kód položky | Popis | MJ | Množství celkem | Cena jednotková | Dodávka celkem | Montáž celkem | Cena celkem | Hmotnost | Hmotnost celkem
1 | 2 | 3 | 4 | 5 | 6 | 7 | 8 | 9 | 10 | 11 | 12
|  | HSV | Práce a dodávky HSV | [7 empty] | 0.00204
|  | 9 | Ostatní konstrukce a práce-bourání | [7 empty] | 0.00204
1 | 011 | 952901111 | Vyčištění budov bytové a občanské výstavby při výšce podlaží do 4 m | m2 | 12 |  |  |  |  | 4e-05 | 0.00048
|  | 94 | Lešení a stavební výtahy | [7 empty] | 0.00156
2 | 003 | 949101111 | Lešení pomocné pro objekty pozemních staveb s lešeňovou podlahou v do 1,9 m zatížení do 150 kg/m2 | m2 | 12 |  |  |  |  | 0.00013 | 0.00156
|  | PSV | Práce a dodávky PSV | [7 empty] | 0.50233
|  | 763 | Konstrukce suché výstavby | [7 empty] | 0.50233
3 | 763 | 763131441 | SDK podhled desky 2xDF 12,5 bez TI dvouvrstvá spodní kce profil CD+UD | m2 | 19.1 |  |  |  |  | 0.0263 | 0.50233
|  |  | "cca" 12,00+14,20*0,50 |  | 19.1
4 | 763 | 998763402 | Přesun hmot procentní pro sádrokartonové konstrukce v objektech v do 12 m | % | 133.509 |  |  |  |  | 0 | 0
|  | 783 | Dokončovací práce - nátěry | [7 empty] | 0
5 | R | 783-R-001 | Nátěr konstrukcí SDK v běžném suchém prostředí, otěruvzdorný | m2 | 19.1 |  |  |  |  | 0 | 0
"1x přednátěr zředěnou vnitřní disperzí 8202
"1-2x krycí nátěr 8208 latexovou barvou, ředěnou max. 5-10% vodou
|  |  | 19,10 |  | 19.1
|  |  | Celkem |  |  |  | 0 | 0 | 0 |  | 0.50437

## 21 - Prostup zdivem tl. 150mm,
SOUPIS PRACÍ
Stavba: POTRUBNÍ POŠTA FN OL
Objekt: BUDOVA M1, M2, M3 |  |  |  |  | Objednatel: FN Olomouc
Podlaží: 1.NP
Podčást: |  | 21. Prostup zdivem tl. 150mm, 400x400mm |  |  | Zhotovitel:
JKSO: |  |  |  |  | Datum: 11.2014
P.Č. | KCN | Kód položky | Popis | MJ | Množství celkem | Cena jednotková | Dodávka celkem | Montáž celkem | Cena celkem | Hmotnost | Hmotnost celkem
1 | 2 | 3 | 4 | 5 | 6 | 7 | 8 | 9 | 10 | 11 | 12
|  | HSV | Práce a dodávky HSV | [7 empty] | 0.06764
|  | 3 | Svislé a kompletní konstrukce | [7 empty] | 0.04694
1 | 014 | 340237212 | Zazdívka otvorů pl do 0,25 m2 v příčkách nebo stěnách z cihel tl přes 100 mm | kus | 1 |  |  |  |  | 0.04694 | 0.04694
|  | 6 | Úpravy povrchů, podlahy a osazování výplní | [7 empty] | 0.0204
2 | 014 | 612325222 | Vápenocementová štuková omítka malých ploch do 0,25 m2 na stěnách | kus | 2 |  |  |  |  | 0.0102 | 0.0204
|  | 9 | Ostatní konstrukce a práce-bourání | [7 empty] | 0.0003
3 | 013 | 971033431 | Vybourání otvorů ve zdivu cihelném pl do 0,25 m2 na MVC nebo MV tl do 150 mm | kus | 1 |  |  |  |  | 0 | 0
4 | 011 | R-9529011 | Vyčištění dotčeného místa stavebními úpravami | soubor | 1 |  |  |  |  | 4e-05 | 4e-05
|  | 94 | Lešení a stavební výtahy | [7 empty] | 0.00026
5 | 003 | 949101111 | Lešení pomocné pro objekty pozemních staveb s lešeňovou podlahou v do 1,9 m zatížení do 150 kg/m2 | m2 | 2 |  |  |  |  | 0.00013 | 0.00026
|  | 99 | Přesun hmot | [7 empty] | 0
6 | 013 | 997013113 | Vnitrostaveništní doprava suti a vybouraných hmot pro budovy v do 12 m s použitím mechanizace | t | 0.069 |  |  |  |  | 0 | 0
7 | 013 | 997013501 | Odvoz suti na skládku a vybouraných hmot nebo meziskládku do 1 km se složením | t | 0.069 |  |  |  |  | 0 | 0
8 | 013 | 997013509 | Příplatek k odvozu suti a vybouraných hmot na skládku ZKD 1 km přes 1 km | t | 1.311 |  |  |  |  | 0 | 0
9 | 013 | 997013801 | Poplatek za uložení stavebního betonového odpadu na skládce (skládkovné) | t | 0.069 |  |  |  |  | 0 | 0
10 | 011 | 998011002 | Přesun hmot pro budovy zděné v do 12 m | t | 0.068 |  |  |  |  | 0 | 0
|  |  | Celkem |  |  |  | 0 | 0 | 0 |  | 0.06764

## 22 - Prostup pr.200mm skleněným
SOUPIS PRACÍ
Stavba: POTRUBNÍ POŠTA FN OL
Objekt: BUDOVA M1, M2, M3 |  |  |  |  | Objednatel: FN Olomouc
Podlaží: 1.NP
Podčást: |  | 22. Prostup pr.200mm skleněným nadsvětlíkem |  |  | Zhotovitel:
JKSO: |  |  |  |  | Datum: 11.2014
P.Č. | KCN | Kód položky | Popis | MJ | Množství celkem | Cena jednotková | Dodávka celkem | Montáž celkem | Cena celkem | Hmotnost | Hmotnost celkem
1 | 2 | 3 | 4 | 5 | 6 | 7 | 8 | 9 | 10 | 11 | 12
|  | PSV | Práce a dodávky PSV | [7 empty] | 0.02649
|  | 787 | Dokončovací práce - zasklívání | [7 empty] | 0.02649
1 | 787 | R-7876112 | Zhotovení prostupu pr. 200mm skleněnou výplní nadsvětlíku dveří | ks | 3 |  |  |  |  | 0.00883 | 0.02649
"včetně zatmelení spar kolem potrubí"
|  |  | 3 |  | 3
2 | 787 | 998787202 | Přesun hmot procentní pro zasklívání v objektech v do 12 m | % | 10.5 |  |  |  |  | 0 | 0
|  |  | Celkem |  |  |  | 0 | 0 | 0 |  | 0.02649

## 23 - Posunutí hodin jednotného
SOUPIS PRACÍ
Stavba: POTRUBNÍ POŠTA FN OL
Objekt: BUDOVA M1, M2, M3 |  |  |  |  | Objednatel: FN Olomouc
Podlaží: 1.NP
Podčást: |  | 23. Posunutí hodin jednotného času |  |  | Zhotovitel:
JKSO: |  |  |  |  | Datum: 11.2014
P.Č. | KCN | Kód položky | Popis | MJ | Množství celkem | Cena jednotková | Dodávka celkem | Montáž celkem | Cena celkem | Hmotnost | Hmotnost celkem
1 | 2 | 3 | 4 | 5 | 6 | 7 | 8 | 9 | 10 | 11 | 12
|  | M | Práce a dodávky M | [7 empty] | 0
|  | 22-M | Montáže oznam. a zabezp. zařízení | [7 empty] | 0
1 | R | 220-R-001 | Přemístění hodin jednotného času | soubor | 1 |  |  |  |  | 0 | 0
"demontáž, montáž, montážní materiál"
"včetně vysekání a zapravení drážky v omítce nebo ve zdivu"
|  |  | 1 |  | 1
|  |  | Celkem |  |  |  | 0 | 0 | 0 |  | 0

## 24 - Posunutí nástěnného svítid
SOUPIS PRACÍ
Stavba: POTRUBNÍ POŠTA FN OL
Objekt: BUDOVA M1, M2, M3 |  |  |  |  | Objednatel: FN Olomouc
Podlaží: 1.NP
Podčást: |  | 24. Posunutí nástěnného svítidla |  |  | Zhotovitel:
JKSO: |  |  |  |  | Datum: 11.2014
P.Č. | KCN | Kód položky | Popis | MJ | Množství celkem | Cena jednotková | Dodávka celkem | Montáž celkem | Cena celkem | Hmotnost | Hmotnost celkem
1 | 2 | 3 | 4 | 5 | 6 | 7 | 8 | 9 | 10 | 11 | 12
|  | M | Práce a dodávky M | [7 empty] | 0
|  | 21-M | Elektromontáže | [7 empty] | 0
1 | R | 210-R-001 | Přemístění nástěnného svítidla | soubor | 1 |  |  |  |  | 0 | 0
"demontáž, montáž, montážní materiál"
"včetně vysekání a zapravení drážky v omítce nebo ve zdivu"
|  |  | 1 |  | 1
|  |  | Celkem |  |  |  | 0 | 0 | 0 |  | 0

## 25 - Posun zářivkového svítidla
SOUPIS PRACÍ
Stavba: POTRUBNÍ POŠTA FN OL
Objekt: BUDOVA M1, M2, M3 |  |  |  |  | Objednatel: FN Olomouc
Podlaží: 1.NP
Podčást: |  | 25. Posun zářivkového svítidla |  |  | Zhotovitel:
JKSO: |  |  |  |  | Datum: 11.2014
P.Č. | KCN | Kód položky | Popis | MJ | Množství celkem | Cena jednotková | Dodávka celkem | Montáž celkem | Cena celkem | Hmotnost | Hmotnost celkem
1 | 2 | 3 | 4 | 5 | 6 | 7 | 8 | 9 | 10 | 11 | 12
|  | M | Práce a dodávky M | [7 empty] | 0
|  | 21-M | Elektromontáže | [7 empty] | 0
1 | R | 210-R-001 | Přemístění zářivkového svítidla | soubor | 1 |  |  |  |  | 0 | 0
"demontáž, montáž, montážní materiál"
"včetně vysekání a zapravení drážky v omítce nebo ve zdivu"
|  |  | 1 |  | 1
|  |  | Celkem |  |  |  | 0 | 0 | 0 |  | 0

## 26 - Podhled SDK - v.č. 1305
SOUPIS PRACÍ
Stavba: POTRUBNÍ POŠTA FN OL
Objekt: BUDOVA M1, M2, M3 |  |  |  |  | Objednatel: FN Olomouc
Podlaží: 1.NP
Podčást: |  | 26. Podhled SDK |  |  | Zhotovitel:
JKSO: |  |  |  |  | Datum: 11.2014
P.Č. | KCN | Kód položky | Popis | MJ | Množství celkem | Cena jednotková | Dodávka celkem | Montáž celkem | Cena celkem | Hmotnost | Hmotnost celkem
1 | 2 | 3 | 4 | 5 | 6 | 7 | 8 | 9 | 10 | 11 | 12
|  | HSV | Práce a dodávky HSV | [7 empty] | 0.00108
|  | 9 | Ostatní konstrukce a práce-bourání | [7 empty] | 0.00108
1 | 011 | R-9529011 | Vyčištění dotčeného místa stavebními úpravami | soubor | 1 |  |  |  |  | 4e-05 | 4e-05
|  | 94 | Lešení a stavební výtahy | [7 empty] | 0.00104
2 | 003 | 949101111 | Lešení pomocné pro objekty pozemních staveb s lešeňovou podlahou v do 1,9 m zatížení do 150 kg/m2 | m2 | 8 |  |  |  |  | 0.00013 | 0.00104
|  | PSV | Práce a dodávky PSV | [7 empty] | 0.2104
|  | 763 | Konstrukce suché výstavby | [7 empty] | 0.2104
3 | 763 | 763131441 | SDK podhled desky 2xDF 12,5 bez TI dvouvrstvá spodní kce profil CD+UD | m2 | 8 |  |  |  |  | 0.0263 | 0.2104
"podhled opatřit větrací mřížkou"
|  |  | 3,00+5,00 |  | 8
4 | 763 | 998763402 | Přesun hmot procentní pro sádrokartonové konstrukce v objektech v do 12 m | % | 55.92 |  |  |  |  | 0 | 0
|  | 783 | Dokončovací práce - nátěry | [7 empty] | 0
5 | R | 783-R-001 | Nátěr konstrukcí SDK v běžném suchém prostředí, otěruvzdorný | m2 | 8 |  |  |  |  | 0 | 0
"1x přednátěr zředěnou vnitřní disperzí 8202
"1-2x krycí nátěr 8208 latexovou barvou, ředěnou max. 5-10% vodou
|  |  | 8,00 |  | 8
|  |  | Celkem |  |  |  | 0 | 0 | 0 |  | 0.21148

## 27 - Posun zářivkového svítidla
SOUPIS PRACÍ
Stavba: POTRUBNÍ POŠTA FN OL
Objekt: BUDOVA M1, M2, M3 |  |  |  |  | Objednatel: FN Olomouc
Podlaží: 1.NP
Podčást: |  | 27. Posun zářivkového svítidla |  |  | Zhotovitel:
JKSO: |  |  |  |  | Datum: 11.2014
P.Č. | KCN | Kód položky | Popis | MJ | Množství celkem | Cena jednotková | Dodávka celkem | Montáž celkem | Cena celkem | Hmotnost | Hmotnost celkem
1 | 2 | 3 | 4 | 5 | 6 | 7 | 8 | 9 | 10 | 11 | 12
|  | M | Práce a dodávky M | [7 empty] | 0
|  | 21-M | Elektromontáže | [7 empty] | 0
1 | R | 210-R-001 | Přemístění zářivkového svítidla | soubor | 1 |  |  |  |  | 0 | 0
"demontáž, montáž, montážní materiál"
"včetně vysekání a zapravení drážky v omítce nebo ve zdivu"
|  |  | 1 |  | 1
1 | R | 210-R-001 | Přemístění zářivkového svítidla | soubor | 1 |  |  |  |  | 0 | 0
"demontáž, montáž, montážní materiál"
"včetně vysekání a zapravení drážky v omítce nebo ve zdivu"
|  |  | 1 |  | 1
|  |  | Celkem |  |  |  | 0 | 0 | 0 |  | 0

## 28 - Prostup zdivem 600mm, pr.
SOUPIS PRACÍ
Stavba: POTRUBNÍ POŠTA FN OL
Objekt: BUDOVA M1, M2, M3 |  |  |  |  | Objednatel: FN Olomouc
Podlaží: 1.NP
Podčást: |  | 28. Prostup zdivem 600mm, pr. 200mm |  |  | Zhotovitel:
JKSO: |  |  |  |  | Datum: 11.2014
P.Č. | KCN | Kód položky | Popis | MJ | Množství celkem | Cena jednotková | Dodávka celkem | Montáž celkem | Cena celkem | Hmotnost | Hmotnost celkem
1 | 2 | 3 | 4 | 5 | 6 | 7 | 8 | 9 | 10 | 11 | 12
|  | HSV | Práce a dodávky HSV | [7 empty] | 0.10442
|  | 3 | Svislé a kompletní konstrukce | [7 empty] | 0.09686
1 | 014 | 310236261 | Zazdívka otvorů pl do 0,09 m2 ve zdivu nadzákladovém cihlami pálenými tl do 600 mm | kus | 1 |  |  |  |  | 0.09686 | 0.09686
|  | 6 | Úpravy povrchů, podlahy a osazování výplní | [7 empty] | 0.00752
2 | 014 | 612325221 | Vápenocementová štuková omítka malých ploch do 0,09 m2 na stěnách | kus | 2 |  |  |  |  | 0.00376 | 0.00752
|  | 9 | Ostatní konstrukce a práce-bourání | [7 empty] | 4e-05
3 | 013 | 971033361 | Vybourání otvorů ve zdivu cihelném pl do 0,09 m2 na MVC nebo MV tl do 600 mm | kus | 1 |  |  |  |  | 0 | 0
4 | 011 | R-9529011 | Vyčištění dotčeného místa stavebními úpravami | soubor | 1 |  |  |  |  | 4e-05 | 4e-05
|  | 99 | Přesun hmot | [7 empty] | 0
5 | 013 | 997013113 | Vnitrostaveništní doprava suti a vybouraných hmot pro budovy v do 12 m s použitím mechanizace | t | 0.099 |  |  |  |  | 0 | 0
6 | 013 | 997013501 | Odvoz suti na skládku a vybouraných hmot nebo meziskládku do 1 km se složením | t | 0.099 |  |  |  |  | 0 | 0
7 | 013 | 997013509 | Příplatek k odvozu suti a vybouraných hmot na skládku ZKD 1 km přes 1 km | t | 1.881 |  |  |  |  | 0 | 0
8 | 013 | 997013801 | Poplatek za uložení stavebního betonového odpadu na skládce (skládkovné) | t | 0.099 |  |  |  |  | 0 | 0
9 | 011 | 998011002 | Přesun hmot pro budovy zděné v do 12 m | t | 0.104 |  |  |  |  | 0 | 0
|  |  | Celkem |  |  |  | 0 | 0 | 0 |  | 0.10442

## 29 - Opláštění SDK pod stropem
SOUPIS PRACÍ
Stavba: POTRUBNÍ POŠTA FN OL
Objekt: BUDOVA M1, M2, M3 |  |  |  |  | Objednatel: FN Olomouc
Podlaží: 1.NP
Podčást: |  | 29. Opláštění SDK pod stropem |  |  | Zhotovitel:
JKSO: |  |  |  |  | Datum: 11.2014
P.Č. | KCN | Kód položky | Popis | MJ | Množství celkem | Cena jednotková | Dodávka celkem | Montáž celkem | Cena celkem | Hmotnost | Hmotnost celkem
1 | 2 | 3 | 4 | 5 | 6 | 7 | 8 | 9 | 10 | 11 | 12
|  | HSV | Práce a dodávky HSV | [7 empty] | 0.00102
|  | 9 | Ostatní konstrukce a práce-bourání | [7 empty] | 0.00102
1 | 011 | 952901111 | Vyčištění budov bytové a občanské výstavby při výšce podlaží do 4 m | m2 | 6 |  |  |  |  | 4e-05 | 0.00024
|  | 94 | Lešení a stavební výtahy | [7 empty] | 0.00078
2 | 003 | 949101111 | Lešení pomocné pro objekty pozemních staveb s lešeňovou podlahou v do 1,9 m zatížení do 150 kg/m2 | m2 | 6 |  |  |  |  | 0.00013 | 0.00078
|  | PSV | Práce a dodávky PSV | [7 empty] | 0.1801
|  | 763 | Konstrukce suché výstavby | [7 empty] | 0.1801
3 | 763 | 763131441 | SDK podhled desky 2xDF 12,5 bez TI dvouvrstvá spodní kce profil CD+UD | m2 | 6.848 |  |  |  |  | 0.0263 | 0.1801
|  |  | (3,30+5,85*0,50)*1,1 |  | 6.848
4 | 763 | 998763402 | Přesun hmot procentní pro sádrokartonové konstrukce v objektech v do 12 m | % | 47.868 |  |  |  |  | 0 | 0
|  | 783 | Dokončovací práce - nátěry | [7 empty] | 0
5 | R | 783-R-001 | Nátěr konstrukcí SDK v běžném suchém prostředí, otěruvzdorný | m2 | 7 |  |  |  |  | 0 | 0
"1x přednátěr zředěnou vnitřní disperzí 8202
"1-2x krycí nátěr 8208 latexovou barvou, ředěnou max. 5-10% vodou
|  |  | 7,00 |  | 7
|  |  | Celkem |  |  |  | 0 | 0 | 0 |  | 0.18112

## 30 - Přeložka mediplynů - v.č.
SOUPIS PRACÍ
Stavba: POTRUBNÍ POŠTA FN OL
Objekt: BUDOVA M1, M2, M3 |  |  |  |  | Objednatel: FN Olomouc
Podlaží: 1.NP
Podčást: |  | 30. Přeložka mediplynů |  |  | Zhotovitel:
JKSO: |  |  |  |  | Datum: 11.2014
P.Č. | KCN | Kód položky | Popis | MJ | Množství celkem | Cena jednotková | Dodávka celkem | Montáž celkem | Cena celkem | Hmotnost | Hmotnost celkem
1 | 2 | 3 | 4 | 5 | 6 | 7 | 8 | 9 | 10 | 11 | 12
|  | M | Práce a dodávky M | [7 empty] | 0
|  | 23-M | Montáže potrubí | [7 empty] | 0
1 | R | R-2301001 | Preložka mediplynů | m | 30 |  |  |  |  | 0 | 0
"včetně nátěru 1x základní +2x vrchní syntetickou barvou"
|  |  | 3*10,00 |  | 30
|  |  | Celkem |  |  |  | 0 | 0 | 0 |  | 0

## 31 - Prostup zdivem 600mm, pr.
SOUPIS PRACÍ
Stavba: POTRUBNÍ POŠTA FN OL
Objekt: BUDOVA M1, M2, M3 |  |  |  |  | Objednatel: FN Olomouc
Podlaží: 1.NP
Podčást: |  | 31. Prostup zdivem 600mm, pr. 200mm |  |  | Zhotovitel:
JKSO: |  |  |  |  | Datum: 11.2014
P.Č. | KCN | Kód položky | Popis | MJ | Množství celkem | Cena jednotková | Dodávka celkem | Montáž celkem | Cena celkem | Hmotnost | Hmotnost celkem
1 | 2 | 3 | 4 | 5 | 6 | 7 | 8 | 9 | 10 | 11 | 12
|  | HSV | Práce a dodávky HSV | [7 empty] | 0.31318
|  | 3 | Svislé a kompletní konstrukce | [7 empty] | 0.29058
1 | 014 | 310236261 | Zazdívka otvorů pl do 0,09 m2 ve zdivu nadzákladovém cihlami pálenými tl do 600 mm | kus | 3 |  |  |  |  | 0.09686 | 0.29058
|  | 6 | Úpravy povrchů, podlahy a osazování výplní | [7 empty] | 0.02256
2 | 014 | 612325221 | Vápenocementová štuková omítka malých ploch do 0,09 m2 na stěnách | kus | 6 |  |  |  |  | 0.00376 | 0.02256
|  |  | 3*2 |  | 6
|  | 9 | Ostatní konstrukce a práce-bourání | [7 empty] | 4e-05
3 | 013 | 971033361 | Vybourání otvorů ve zdivu cihelném pl do 0,09 m2 na MVC nebo MV tl do 600 mm | kus | 3 |  |  |  |  | 0 | 0
4 | 011 | R-9529011 | Vyčištění dotčeného místa stavebními úpravami | soubor | 1 |  |  |  |  | 4e-05 | 4e-05
|  | 99 | Přesun hmot | [7 empty] | 0
5 | 013 | 997013113 | Vnitrostaveništní doprava suti a vybouraných hmot pro budovy v do 12 m s použitím mechanizace | t | 0.297 |  |  |  |  | 0 | 0
6 | 013 | 997013501 | Odvoz suti na skládku a vybouraných hmot nebo meziskládku do 1 km se složením | t | 0.297 |  |  |  |  | 0 | 0
7 | 013 | 997013509 | Příplatek k odvozu suti a vybouraných hmot na skládku ZKD 1 km přes 1 km | t | 5.643 |  |  |  |  | 0 | 0
8 | 013 | 997013801 | Poplatek za uložení stavebního betonového odpadu na skládce (skládkovné) | t | 0.297 |  |  |  |  | 0 | 0
9 | 011 | 998011002 | Přesun hmot pro budovy zděné v do 12 m | t | 0.313 |  |  |  |  | 0 | 0
|  |  | Celkem |  |  |  | 0 | 0 | 0 |  | 0.31318

## 32 - Podhled SDK - v.č. 1305
SOUPIS PRACÍ
Stavba: POTRUBNÍ POŠTA FN OL
Objekt: BUDOVA M1, M2, M3 |  |  |  |  | Objednatel: FN Olomouc
Podlaží: 1.NP
Podčást: |  | 32. Podhled SDK |  |  | Zhotovitel:
JKSO: |  |  |  |  | Datum: 11.2014
P.Č. | KCN | Kód položky | Popis | MJ | Množství celkem | Cena jednotková | Dodávka celkem | Montáž celkem | Cena celkem | Hmotnost | Hmotnost celkem
1 | 2 | 3 | 4 | 5 | 6 | 7 | 8 | 9 | 10 | 11 | 12
|  | HSV | Práce a dodávky HSV | [7 empty] | 0.00134
|  | 9 | Ostatní konstrukce a práce-bourání | [7 empty] | 0.00134
1 | 011 | R-9529011 | Vyčištění dotčeného místa stavebními úpravami | soubor | 1 |  |  |  |  | 4e-05 | 4e-05
|  | 94 | Lešení a stavební výtahy | [7 empty] | 0.0013
2 | 003 | 949101111 | Lešení pomocné pro objekty pozemních staveb s lešeňovou podlahou v do 1,9 m zatížení do 150 kg/m2 | m2 | 10 |  |  |  |  | 0.00013 | 0.0013
|  | 99 | Přesun hmot | [7 empty] | 0
3 | 013 | 997013113 | Vnitrostaveništní doprava suti a vybouraných hmot pro budovy v do 12 m s použitím mechanizace | t | 0.069 |  |  |  |  | 0 | 0
4 | 013 | 997013501 | Odvoz suti na skládku a vybouraných hmot nebo meziskládku do 1 km se složením | t | 0.069 |  |  |  |  | 0 | 0
5 | 013 | 997013509 | Příplatek k odvozu suti a vybouraných hmot na skládku ZKD 1 km přes 1 km | t | 1.311 |  |  |  |  | 0 | 0
6 | 013 | 997013801 | Poplatek za uložení stavebního betonového odpadu na skládce (skládkovné) | t | 0.069 |  |  |  |  | 0 | 0
7 | 011 | 998011002 | Přesun hmot pro budovy zděné v do 12 m | t | 0.001 |  |  |  |  | 0 | 0
|  | PSV | Práce a dodávky PSV | [7 empty] | 0.38293
|  | 763 | Konstrukce suché výstavby | [7 empty] | 0.38293
8 | 763 | 763131441 | SDK podhled desky 2xDF 12,5 bez TI dvouvrstvá spodní kce profil CD+UD | m2 | 14.56 |  |  |  |  | 0.0263 | 0.38293
|  |  | "cca" 10,00+3,20*0,80+2,50*0,80 |  | 14.56
9 | 763 | 763131821 | Demontáž SDK podhledu s dvouvrstvou nosnou kcí z ocelových profilů opláštění jednoduché | m2 | 4 |  |  |  |  | 0 | 0
10 | 763 | 998763402 | Přesun hmot procentní pro sádrokartonové konstrukce v objektech v do 12 m | % | 103.87 |  |  |  |  | 0 | 0
|  | 783 | Dokončovací práce - nátěry | [7 empty] | 0
11 | R | 783-R-001 | Nátěr konstrukcí SDK v běžném suchém prostředí, otěruvzdorný | m2 | 14.6 |  |  |  |  | 0 | 0
"1x přednátěr zředěnou vnitřní disperzí 8202
"1-2x krycí nátěr 8208 latexovou barvou, ředěnou max. 5-10% vodou
|  |  | 14,60 |  | 14.6
|  |  | Celkem |  |  |  | 0 | 0 | 0 |  | 0.38427

## 33 - Odnímatelný přístup v SDK
SOUPIS PRACÍ
Stavba: POTRUBNÍ POŠTA FN OL
Objekt: BUDOVA M1, M2, M3 |  |  |  |  | Objednatel: FN Olomouc
Podlaží: 1.NP
Podčást: |  | 33. Odnímatelný přístup v SDK k výhybce (cca 800x800mm) |  |  | Zhotovitel:
JKSO: |  |  |  |  | Datum: 11.2014
P.Č. | KCN | Kód položky | Popis | MJ | Množství celkem | Cena jednotková | Dodávka celkem | Montáž celkem | Cena celkem | Hmotnost | Hmotnost celkem
1 | 2 | 3 | 4 | 5 | 6 | 7 | 8 | 9 | 10 | 11 | 12
|  | HSV | Práce a dodávky HSV | [7 empty] | 0.0003
|  | 9 | Ostatní konstrukce a práce-bourání | [7 empty] | 0.0003
1 | 011 | R-9529011 | Vyčištění dotčeného místa stavebními úpravami | soubor | 1 |  |  |  |  | 4e-05 | 4e-05
|  | 94 | Lešení a stavební výtahy | [7 empty] | 0.00026
2 | 003 | 949101111 | Lešení pomocné pro objekty pozemních staveb s lešeňovou podlahou v do 1,9 m zatížení do 150 kg/m2 | m2 | 2 |  |  |  |  | 0.00013 | 0.00026
|  | PSV | Práce a dodávky PSV | [7 empty] | 0.01204
|  | 763 | Konstrukce suché výstavby | [7 empty] | 0.01204
3 | 763 | R-7631724 | Montáž revizních dvířek SDK kcí vel. do 1 m2 pro podhledy | kus | 1 |  |  |  |  | 4e-05 | 4e-05
4 | 590 | 590R-3015 | dvířka revizní EI 30 protipožární pro podhledy, 800x800 mm | kus | 1 |  |  |  |  | 0.012 | 0.012
5 | 763 | 998763402 | Přesun hmot procentní pro sádrokartonové konstrukce v objektech v do 12 m | % | 55.77 |  |  |  |  | 0 | 0
|  |  | Celkem |  |  |  | 0 | 0 | 0 |  | 0.01234

## 34 - Přemístění WIFI routru - v
SOUPIS PRACÍ
Stavba: POTRUBNÍ POŠTA FN OL
Objekt: BUDOVA M1, M2, M3 |  |  |  |  | Objednatel: FN Olomouc
Podlaží: 1.NP
Podčást: |  | 34. Přemístění WIFI routru |  |  | Zhotovitel:
JKSO: |  |  |  |  | Datum: 11.2014
P.Č. | KCN | Kód položky | Popis | MJ | Množství celkem | Cena jednotková | Dodávka celkem | Montáž celkem | Cena celkem | Hmotnost | Hmotnost celkem
1 | 2 | 3 | 4 | 5 | 6 | 7 | 8 | 9 | 10 | 11 | 12
|  | HSV | Práce a dodávky HSV | [7 empty] | 4e-05
|  | 9 | Ostatní konstrukce a práce-bourání | [7 empty] | 4e-05
1 | 011 | R-9999999 | Přesunutí WIFI routru | kus | 1 |  |  |  |  | 4e-05 | 4e-05
|  |  | Celkem |  |  |  | 0 | 0 | 0 |  | 4e-05

## 35 - Opláštění SDK pod stropem
SOUPIS PRACÍ
Stavba: POTRUBNÍ POŠTA FN OL
Objekt: BUDOVA M1, M2, M3 |  |  |  |  | Objednatel: FN Olomouc
Podlaží: 1.NP
Podčást: |  | 35. Opláštění SDK pod stropem |  |  | Zhotovitel:
JKSO: |  |  |  |  | Datum: 11.2014
P.Č. | KCN | Kód položky | Popis | MJ | Množství celkem | Cena jednotková | Dodávka celkem | Montáž celkem | Cena celkem | Hmotnost | Hmotnost celkem
1 | 2 | 3 | 4 | 5 | 6 | 7 | 8 | 9 | 10 | 11 | 12
|  | HSV | Práce a dodávky HSV | [7 empty] | 0.00119
|  | 9 | Ostatní konstrukce a práce-bourání | [7 empty] | 0.00119
1 | 011 | 952901111 | Vyčištění budov bytové a občanské výstavby při výšce podlaží do 4 m | m2 | 7 |  |  |  |  | 4e-05 | 0.00028
|  | 94 | Lešení a stavební výtahy | [7 empty] | 0.00091
2 | 003 | 949101111 | Lešení pomocné pro objekty pozemních staveb s lešeňovou podlahou v do 1,9 m zatížení do 150 kg/m2 | m2 | 7 |  |  |  |  | 0.00013 | 0.00091
|  | PSV | Práce a dodávky PSV | [7 empty] | 0.20251
|  | 763 | Konstrukce suché výstavby | [7 empty] | 0.20251
3 | 763 | 763131441 | SDK podhled desky 2xDF 12,5 bez TI dvouvrstvá spodní kce profil CD+UD | m2 | 7.7 |  |  |  |  | 0.0263 | 0.20251
|  |  | (7,00*0,50*2)*1,1 |  | 7.7
4 | 763 | 998763402 | Přesun hmot procentní pro sádrokartonové konstrukce v objektech v do 12 m | % | 53.823 |  |  |  |  | 0 | 0
|  | 783 | Dokončovací práce - nátěry | [7 empty] | 0
5 | R | 783-R-001 | Nátěr konstrukcí SDK v běžném suchém prostředí, otěruvzdorný | m2 | 7.7 |  |  |  |  | 0 | 0
"1x přednátěr zředěnou vnitřní disperzí 8202
"1-2x krycí nátěr 8208 latexovou barvou, ředěnou max. 5-10% vodou
|  |  | 7,70 |  | 7.7
|  |  | Celkem |  |  |  | 0 | 0 | 0 |  | 0.2037

## 36 - Demontáž + montáž nového p
SOUPIS PRACÍ
Stavba: POTRUBNÍ POŠTA FN OL
Objekt: BUDOVA M1, M2, M3 |  |  |  |  | Objednatel: FN Olomouc
Podlaží: 1.NP
Podčást: |  | 36. Demontáž + montáž nového podhledu |  |  | Zhotovitel:
JKSO: |  |  |  |  | Datum: 11.2014
P.Č. | KCN | Kód položky | Popis | MJ | Množství celkem | Cena jednotková | Dodávka celkem | Montáž celkem | Cena celkem | Hmotnost | Hmotnost celkem
1 | 2 | 3 | 4 | 5 | 6 | 7 | 8 | 9 | 10 | 11 | 12
|  | HSV | Práce a dodávky HSV | [7 empty] | 0.00056
|  | 9 | Ostatní konstrukce a práce-bourání | [7 empty] | 0.00056
1 | 011 | R-9529011 | Vyčištění dotčeného místa stavebními úpravami | soubor | 1 |  |  |  |  | 4e-05 | 4e-05
|  | 94 | Lešení a stavební výtahy | [7 empty] | 0.00052
2 | 003 | 949101111 | Lešení pomocné pro objekty pozemních staveb s lešeňovou podlahou v do 1,9 m zatížení do 150 kg/m2 | m2 | 4 |  |  |  |  | 0.00013 | 0.00052
|  | 99 | Přesun hmot | [7 empty] | 0
3 | 013 | 997013113 | Vnitrostaveništní doprava suti a vybouraných hmot pro budovy v do 12 m s použitím mechanizace | t | 0.024 |  |  |  |  | 0 | 0
4 | 013 | 997013501 | Odvoz suti na skládku a vybouraných hmot nebo meziskládku do 1 km se složením | t | 0.024 |  |  |  |  | 0 | 0
5 | 013 | 997013509 | Příplatek k odvozu suti a vybouraných hmot na skládku ZKD 1 km přes 1 km | t | 0.456 |  |  |  |  | 0 | 0
6 | 013 | 997013801 | Poplatek za uložení stavebního betonového odpadu na skládce (skládkovné) | t | 0.024 |  |  |  |  | 0 | 0
7 | 011 | 998011002 | Přesun hmot pro budovy zděné v do 12 m | t | 0.001 |  |  |  |  | 0 | 0
|  | PSV | Práce a dodávky PSV | [7 empty] | 0
|  | 707 | Stropní podhledy | [7 empty] | 0
8 | R | R-7070001 | D+M nového rozebíratelného podhledu | m2 | 17 |  |  |  |  | 0 | 0
|  | 767 | Konstrukce zámečnické | [7 empty] | 0
9 | 767 | 767581802 | Demontáž podhledu lamel | m2 | 17 |  |  |  |  | 0 | 0
10 | 767 | 767582800 | Demontáž roštu podhledu | m2 | 17 |  |  |  |  | 0 | 0
|  |  | Celkem |  |  |  | 0 | 0 | 0 |  | 0.00056

## 37 - Opláštění SDK pod stropem
SOUPIS PRACÍ
Stavba: POTRUBNÍ POŠTA FN OL
Objekt: BUDOVA M1, M2, M3 |  |  |  |  | Objednatel: FN Olomouc
Podlaží: 1.NP
Podčást: |  | 37. Opláštění SDK pod stropem |  |  | Zhotovitel:
JKSO: |  |  |  |  | Datum: 11.2014
P.Č. | KCN | Kód položky | Popis | MJ | Množství celkem | Cena jednotková | Dodávka celkem | Montáž celkem | Cena celkem | Hmotnost | Hmotnost celkem
1 | 2 | 3 | 4 | 5 | 6 | 7 | 8 | 9 | 10 | 11 | 12
|  | HSV | Práce a dodávky HSV | [7 empty] | 0.0003
|  | 9 | Ostatní konstrukce a práce-bourání | [7 empty] | 0.0003
1 | 011 | R-9529011 | Vyčištění dotčeného místa stavebními úpravami | soubor | 1 |  |  |  |  | 4e-05 | 4e-05
|  | 94 | Lešení a stavební výtahy | [7 empty] | 0.00026
2 | 003 | 949101111 | Lešení pomocné pro objekty pozemních staveb s lešeňovou podlahou v do 1,9 m zatížení do 150 kg/m2 | m2 | 2 |  |  |  |  | 0.00013 | 0.00026
|  | PSV | Práce a dodávky PSV | [7 empty] | 0.040239
|  | 763 | Konstrukce suché výstavby | [7 empty] | 0.040239
3 | 763 | 763131441 | SDK podhled desky 2xDF 12,5 bez TI dvouvrstvá spodní kce profil CD+UD | m2 | 1.53 |  |  |  |  | 0.0263 | 0.040239
|  |  | 0,30*1,50+((0,30+1,50)*0,60) |  | 1.53
4 | 763 | 998763402 | Přesun hmot procentní pro sádrokartonové konstrukce v objektech v do 12 m | % | 10.695 |  |  |  |  | 0 | 0
|  | 783 | Dokončovací práce - nátěry | [7 empty] | 0
5 | R | 783-R-001 | Nátěr konstrukcí SDK v běžném suchém prostředí, otěruvzdorný | m2 | 2 |  |  |  |  | 0 | 0
"1x přednátěr zředěnou vnitřní disperzí 8202
"1-2x krycí nátěr 8208 latexovou barvou, ředěnou max. 5-10% vodou
|  |  | 2,00 |  | 2
|  |  | Celkem |  |  |  | 0 | 0 | 0 |  | 0.040539

## 38 - Prostup pr.200mm skleněným
SOUPIS PRACÍ
Stavba: POTRUBNÍ POŠTA FN OL
Objekt: BUDOVA M1, M2, M3 |  |  |  |  | Objednatel: FN Olomouc
Podlaží: 1.NP
Podčást: |  | 38. Prostup pr.200mm skleněným nadsvětlíkem |  |  | Zhotovitel:
JKSO: |  |  |  |  | Datum: 11.2014
P.Č. | KCN | Kód položky | Popis | MJ | Množství celkem | Cena jednotková | Dodávka celkem | Montáž celkem | Cena celkem | Hmotnost | Hmotnost celkem
1 | 2 | 3 | 4 | 5 | 6 | 7 | 8 | 9 | 10 | 11 | 12
|  | PSV | Práce a dodávky PSV | [7 empty] | 0.02649
|  | 787 | Dokončovací práce - zasklívání | [7 empty] | 0.02649
1 | 787 | R-7876112 | Zhotovení prostupu pr. 200mm skleněnou výplní nadsvětlíku dveří | ks | 3 |  |  |  |  | 0.00883 | 0.02649
"úprava stávající prosklené stěny, olištování, zatmelení a utěsnění spáry kolem potrubí, rezerva pro výměnu celého skla"
|  |  | 3 |  | 3
2 | 787 | 998787202 | Přesun hmot procentní pro zasklívání v objektech v do 12 m | % | 10.5 |  |  |  |  | 0 | 0
|  |  | Celkem |  |  |  | 0 | 0 | 0 |  | 0.02649

## 39 - Prostup zdivem 450mm, pr.
SOUPIS PRACÍ
Stavba: POTRUBNÍ POŠTA FN OL
Objekt: BUDOVA M1, M2, M3 |  |  |  |  | Objednatel: FN Olomouc
Podlaží: 1.NP
Podčást: |  | 39. Prostup zdivem 450mm, pr. 200mm |  |  | Zhotovitel:
JKSO: |  |  |  |  | Datum: 11.2014
P.Č. | KCN | Kód položky | Popis | MJ | Množství celkem | Cena jednotková | Dodávka celkem | Montáž celkem | Cena celkem | Hmotnost | Hmotnost celkem
1 | 2 | 3 | 4 | 5 | 6 | 7 | 8 | 9 | 10 | 11 | 12
|  | HSV | Práce a dodávky HSV | [7 empty] | 0.08123
|  | 3 | Svislé a kompletní konstrukce | [7 empty] | 0.07367
1 | 014 | 310236251 | Zazdívka otvorů pl do 0,09 m2 ve zdivu nadzákladovém cihlami pálenými tl do 450 mm | kus | 1 |  |  |  |  | 0.07367 | 0.07367
|  | 6 | Úpravy povrchů, podlahy a osazování výplní | [7 empty] | 0.00752
2 | 014 | 612325221 | Vápenocementová štuková omítka malých ploch do 0,09 m2 na stěnách | kus | 2 |  |  |  |  | 0.00376 | 0.00752
|  | 9 | Ostatní konstrukce a práce-bourání | [7 empty] | 4e-05
3 | 013 | 971033351 | Vybourání otvorů ve zdivu cihelném pl do 0,09 m2 na MVC nebo MV tl do 450 mm | kus | 1 |  |  |  |  | 0 | 0
4 | 011 | R-9529011 | Vyčištění dotčeného místa stavebními úpravami | soubor | 1 |  |  |  |  | 4e-05 | 4e-05
|  | 99 | Přesun hmot | [7 empty] | 0
5 | 013 | 997013113 | Vnitrostaveništní doprava suti a vybouraných hmot pro budovy v do 12 m s použitím mechanizace | t | 0.074 |  |  |  |  | 0 | 0
6 | 013 | 997013501 | Odvoz suti na skládku a vybouraných hmot nebo meziskládku do 1 km se složením | t | 0.074 |  |  |  |  | 0 | 0
7 | 013 | 997013509 | Příplatek k odvozu suti a vybouraných hmot na skládku ZKD 1 km přes 1 km | t | 1.406 |  |  |  |  | 0 | 0
8 | 013 | 997013801 | Poplatek za uložení stavebního betonového odpadu na skládce (skládkovné) | t | 0.074 |  |  |  |  | 0 | 0
9 | 011 | 998011002 | Přesun hmot pro budovy zděné v do 12 m | t | 0.081 |  |  |  |  | 0 | 0
|  |  | Celkem |  |  |  | 0 | 0 | 0 |  | 0.08123

## 40 - Opláštění SDK pod stropem
SOUPIS PRACÍ
Stavba: POTRUBNÍ POŠTA FN OL
Objekt: BUDOVA M1, M2, M3 |  |  |  |  | Objednatel: FN Olomouc
Podlaží: 1.NP
Podčást: |  | 40. Opláštění SDK pod stropem |  |  | Zhotovitel:
JKSO: |  |  |  |  | Datum: 11.2014
P.Č. | KCN | Kód položky | Popis | MJ | Množství celkem | Cena jednotková | Dodávka celkem | Montáž celkem | Cena celkem | Hmotnost | Hmotnost celkem
1 | 2 | 3 | 4 | 5 | 6 | 7 | 8 | 9 | 10 | 11 | 12
|  | HSV | Práce a dodávky HSV | [7 empty] | 0.00136
|  | 9 | Ostatní konstrukce a práce-bourání | [7 empty] | 0.00136
1 | 011 | 952901111 | Vyčištění budov bytové a občanské výstavby při výšce podlaží do 4 m | m2 | 8 |  |  |  |  | 4e-05 | 0.00032
|  | 94 | Lešení a stavební výtahy | [7 empty] | 0.00104
2 | 003 | 949101111 | Lešení pomocné pro objekty pozemních staveb s lešeňovou podlahou v do 1,9 m zatížení do 150 kg/m2 | m2 | 8 |  |  |  |  | 0.00013 | 0.00104
|  | PSV | Práce a dodávky PSV | [7 empty] | 0.24301
|  | 763 | Konstrukce suché výstavby | [7 empty] | 0.24301
3 | 763 | 763131441 | SDK podhled desky 2xDF 12,5 bez TI dvouvrstvá spodní kce profil CD+UD | m2 | 9.24 |  |  |  |  | 0.0263 | 0.24301
|  |  | (8,40*0,50*2)*1,1 |  | 9.24
4 | 763 | 998763402 | Přesun hmot procentní pro sádrokartonové konstrukce v objektech v do 12 m | % | 64.588 |  |  |  |  | 0 | 0
|  | 783 | Dokončovací práce - nátěry | [7 empty] | 0
5 | R | 783-R-001 | Nátěr konstrukcí SDK v běžném suchém prostředí, otěruvzdorný | m2 | 9.5 |  |  |  |  | 0 | 0
"1x přednátěr zředěnou vnitřní disperzí 8202
"1-2x krycí nátěr 8208 latexovou barvou, ředěnou max. 5-10% vodou
|  |  | 9,50 |  | 9.5
|  |  | Celkem |  |  |  | 0 | 0 | 0 |  | 0.24437

## 41 - Přemístění svítidel
SOUPIS PRACÍ
Stavba: POTRUBNÍ POŠTA FN OL
Objekt: BUDOVA M1, M2, M3 |  |  |  |  | Objednatel: FN Olomouc
Podlaží: 1.NP
Podčást: |  | 41. Přemístění svítidla |  |  | Zhotovitel:
JKSO: |  |  |  |  | Datum: 11.2014
P.Č. | KCN | Kód položky | Popis | MJ | Množství celkem | Cena jednotková | Dodávka celkem | Montáž celkem | Cena celkem | Hmotnost | Hmotnost celkem
1 | 2 | 3 | 4 | 5 | 6 | 7 | 8 | 9 | 10 | 11 | 12
|  | M | Práce a dodávky M | [7 empty] | 0
|  | 21-M | Elektromontáže | [7 empty] | 0
1 | R | 210-R-001 | Přemístění svítidla | ks | 1 |  |  |  |  | 0 | 0
"demontáž, montáž, montážní materiál"
"včetně vysekání a zapravení drážky v omítce nebo ve zdivu"
|  |  | Celkem |  |  |  | 0 | 0 | 0 |  | 0

## 42 - Přemístění kamery
SOUPIS PRACÍ
Stavba: POTRUBNÍ POŠTA FN OL
Objekt: BUDOVA M1, M2, M3 |  |  |  |  | Objednatel: FN Olomouc
Podlaží: 1.NP
Podčást: |  | 42. Přemístění kamery |  |  | Zhotovitel:
JKSO: |  |  |  |  | Datum: 11.2014
P.Č. | KCN | Kód položky | Popis | MJ | Množství celkem | Cena jednotková | Dodávka celkem | Montáž celkem | Cena celkem | Hmotnost | Hmotnost celkem
1 | 2 | 3 | 4 | 5 | 6 | 7 | 8 | 9 | 10 | 11 | 12
|  | M | Práce a dodávky M | [7 empty] | 0
|  | 21-M | Elektromontáže | [7 empty] | 0
1 | R | 210-R-001 | Přemístění bodových svítidel | ks | 46 |  |  |  |  | 0 | 0
"demontáž, montáž, montážní materiál"
"včetně vysekání a zapravení drážky v omítce nebo ve zdivu"
|  | 22-M | Montáže oznam. a zabezp. zařízení | [7 empty] | 0
2 | R | R-220005 | Přesunutí WIFI | ks | 2 |  |  |  |  | 0 | 0
"demontáž, montáž, montážní materiál"
"včetně vysekání a zapravení drážky v omítce nebo ve zdivu"
3 | R | 220-R-001 | Přesunutí čidla | ks | 2 |  |  |  |  | 0 | 0
"demontáž, montáž, montážní materiál"
"včetně vysekání a zapravení drážky v omítce nebo ve zdivu"
|  |  | Celkem |  |  |  | 0 | 0 | 0 |  | 0

## 43 - Přemístění svítidel
SOUPIS PRACÍ
Stavba: POTRUBNÍ POŠTA FN OL
Objekt: BUDOVA M1, M2, M3 |  |  |  |  | Objednatel: FN Olomouc
Podlaží: 1.NP
Podčást: |  | 42. Přemístění svítidla |  |  | Zhotovitel:
JKSO: |  |  |  |  | Datum: 11.2014
P.Č. | KCN | Kód položky | Popis | MJ | Množství celkem | Cena jednotková | Dodávka celkem | Montáž celkem | Cena celkem | Hmotnost | Hmotnost celkem
1 | 2 | 3 | 4 | 5 | 6 | 7 | 8 | 9 | 10 | 11 | 12
|  | M | Práce a dodávky M | [7 empty] | 0
|  | 21-M | Elektromontáže | [7 empty] | 0
1 | R | 210-R-001 | Přemístění svítidla | ks | 4 |  |  |  |  | 0 | 0
"demontáž, montáž, montážní materiál"
"včetně vysekání a zapravení drážky v omítce nebo ve zdivu"
|  |  | Celkem |  |  |  | 0 | 0 | 0 |  | 0