## 1 - Prostup zdivem tl. 750mm, 1
SOUPIS PRACÍ
Stavba: POTRUBNÍ POŠTA FN OL
Objekt: BUDOVA M1, M2, M3 |  |  |  |  | Objednatel: FN Olomouc
Podlaží: 1.PP
Podčást: |  | 1. Prostup zdivem tl. 750mm, 1000x1000mm |  |  | Zhotovitel:
JKSO: |  |  |  |  | Datum: 11.2014
P.Č. | KCN | Kód položky | Popis | MJ | Množství celkem | Cena jednotková | Dodávka celkem | Montáž celkem | Cena celkem | Hmotnost | Hmotnost celkem
1 | 2 | 3 | 4 | 5 | 6 | 7 | 8 | 9 | 10 | 11 | 12
|  | HSV | Práce a dodávky HSV | [7 empty] | 1.8484
|  | 3 | Svislé a kompletní konstrukce | [7 empty] | 1.492
1 | 014 | 310238211 | Zazdívka otvorů pl do 1 m2 ve zdivu nadzákladovém cihlami pálenými na MVC | m3 | 0.75 |  |  |  |  | 1.7545 | 1.3159
|  |  | 1,00*1,00*0,75 |  | 0.75
2 | 014 | 317944321 | Válcované nosníky do č.12 dodatečně osazované do připravených otvorů | t | 0.07 |  |  |  |  | 1.09 | 0.0763
"6x Ič.100"
|  |  | 6*1,40*8,34*0,001 |  | 0.07
3 | 011 | 346244381 | Plentování jednostranné v do 200 mm válcovaných nosníků cihlami | m2 | 0.56 |  |  |  |  | 0.17818 | 0.099781
|  |  | 1,40*0,20*2 |  | 0.56
|  | 4 | Vodorovné konstrukce | [7 empty] | 0.27336
4 | 014 | 413232211 | Zazdívka zhlaví válcovaných nosníků v do 150 mm | kus | 12 |  |  |  |  | 0.02278 | 0.27336
|  | 6 | Úpravy povrchů, podlahy a osazování výplní | [7 empty] | 0.083
5 | 014 | 612325223 | Vápenocementová štuková omítka malých ploch do 1,0 m2 na stěnách | kus | 2 |  |  |  |  | 0.0415 | 0.083
|  | 9 | Ostatní konstrukce a práce-bourání | [7 empty] | 4e-05
6 | 013 | 971033481 | Vybourání otvorů ve zdivu cihelném pl do 0,25 m2 na MVC nebo MV tl do 900 mm | kus | 1 |  |  |  |  | 0 | 0
7 | 013 | 971033581 | Vybourání otvorů ve zdivu cihelném pl do 1 m2 na MVC nebo MV tl do 900 mm | m3 | 0.75 |  |  |  |  | 0 | 0
|  |  | 1,00*1,00*0,75 |  | 0.75
8 | 013 | 974031664 | Vysekání rýh ve zdivu cihelném pro vtahování nosníků hl do 150 mm v do 150 mm | m | 8.4 |  |  |  |  | 0 | 0
|  |  | 1,40*6 |  | 8.4
9 | 011 | R-9529011 | Vyčištění dotčeného místa stavebními úpravami | soubor | 1 |  |  |  |  | 4e-05 | 4e-05
|  | 99 | Přesun hmot | [7 empty] | 0
10 | 013 | 997013113 | Vnitrostaveništní doprava suti a vybouraných hmot pro budovy v do 12 m s použitím mechanizace | t | 2.116 |  |  |  |  | 0 | 0
11 | 013 | 997013501 | Odvoz suti na skládku a vybouraných hmot nebo meziskládku do 1 km se složením | t | 2.116 |  |  |  |  | 0 | 0
12 | 013 | 997013509 | Příplatek k odvozu suti a vybouraných hmot na skládku ZKD 1 km přes 1 km | t | 40.204 |  |  |  |  | 0 | 0
13 | 013 | 997013801 | Poplatek za uložení stavebního betonového odpadu na skládce (skládkovné) | t | 2.116 |  |  |  |  | 0 | 0
14 | 011 | 998011002 | Přesun hmot pro budovy zděné v do 12 m | t | 1.848 |  |  |  |  | 0 | 0
|  | PSV | Práce a dodávky PSV | [7 empty] | 0.04608
|  | 763 | Konstrukce suché výstavby | [7 empty] | 0.04608
15 | 763 | 763121451 | SDK stěna předsazená tl 75 mm profil CW+UW 50 desky 2xDF 12,5 TI 50 mm EI 45 | m2 | 1.6 |  |  |  |  | 0.0288 | 0.04608
16 | 763 | 998763402 | Přesun hmot procentní pro sádrokartonové konstrukce v objektech v do 12 m | % | 10.784 |  |  |  |  | 0 | 0
|  | 783 | Dokončovací práce - nátěry | [7 empty] | 0
17 | R | 783-R-001 | Nátěr konstrukcí SDK v běžném suchém prostředí, otěruvzdorný | m2 | 1.6 |  |  |  |  | 0 | 0
"1x přednátěr zředěnou vnitřní disperzí 8202
"1-2x krycí nátěr 8208 latexovou barvou, ředěnou max. 5-10% vodou
|  |  | 1,60 |  | 1.6
|  |  | Celkem |  |  |  | 0 | 0 | 0 |  | 1.8944