## 01 - Prostup ŽB podlahou (strop
SOUPIS PRACÍ
Stavba: POTRUBNÍ POŠTA FN OL
Objekt: BUDOVA M1, M2, M3 |  |  |  |  | Objednatel: FN Olomouc
Podlaží: 3.NP
Podčást: |  | 1. Prostup ŽB podlahou (stropem) pr. 200mm, (podlaha PVC) |  |  | Zhotovitel:
JKSO: |  |  |  |  | Datum: 11.2014
P.Č. | KCN | Kód položky | Popis | MJ | Množství celkem | Cena jednotková | Dodávka celkem | Montáž celkem | Cena celkem | Hmotnost | Hmotnost celkem
1 | 2 | 3 | 4 | 5 | 6 | 7 | 8 | 9 | 10 | 11 | 12
|  | HSV | Práce a dodávky HSV | [7 empty] | 0.0237
|  | 4 | Vodorovné konstrukce | [7 empty] | 0.0197
1 | 014 | 411386611 | Zabetonování prostupů v instalačních šachtách ze suchých směsí pl do 0,09 m2 ve stropech | kus | 1 |  |  |  |  | 0.0197 | 0.0197
|  | 6 | Úpravy povrchů, podlahy a osazování výplní | [7 empty] | 0.0037
2 | 014 | 611325221 | Vápenocementová štuková omítka malých ploch do 0,09 m2 na stropech | kus | 1 |  |  |  |  | 0.0037 | 0.0037
|  | 9 | Ostatní konstrukce a práce-bourání | [7 empty] | 0.0003
3 | 011 | R-9529011 | Vyčištění dotčeného místa stavebními úpravami | soubor | 1 |  |  |  |  | 4e-05 | 4e-05
|  | 94 | Lešení a stavební výtahy | [7 empty] | 0.00026
4 | 003 | 949101111 | Lešení pomocné pro objekty pozemních staveb s lešeňovou podlahou v do 1,9 m zatížení do 150 kg/m2 | m2 | 2 |  |  |  |  | 0.00013 | 0.00026
|  | 96 | Bourání konstrukcí | [7 empty] | 0
5 | 013 | 972-R-001 | Vyvrtání otvoru v ŽB stropech pr. 200mm, tl do 300 mm | kus | 1 |  |  |  |  | 0 | 0
|  | 99 | Přesun hmot | [7 empty] | 0
6 | 013 | 997013113 | Vnitrostaveništní doprava suti a vybouraných hmot pro budovy v do 12 m s použitím mechanizace | t | 0.02 |  |  |  |  | 0 | 0
7 | 013 | 997013501 | Odvoz suti na skládku a vybouraných hmot nebo meziskládku do 1 km se složením | t | 0.02 |  |  |  |  | 0 | 0
8 | 013 | 997013509 | Příplatek k odvozu suti a vybouraných hmot na skládku ZKD 1 km přes 1 km | t | 0.38 |  |  |  |  | 0 | 0
9 | 013 | 997013801 | Poplatek za uložení stavebního betonového odpadu na skládce (skládkovné) | t | 0.02 |  |  |  |  | 0 | 0
10 | 011 | 998011002 | Přesun hmot pro budovy zděné v do 12 m | t | 0.024 |  |  |  |  | 0 | 0
|  | PSV | Práce a dodávky PSV | [7 empty] | 0.00026
|  | 776 | Podlahy povlakové | [7 empty] | 0.00026
11 | 776 | R-776491113 | D+M úprava podlahy z PVC kolem prostupu, PVC soklík | m | 1.04 |  |  |  |  | 0.00025 | 0.00026
|  |  | 0,32+0,40+0,32 |  | 1.04
|  |  | Celkem |  |  |  | 0 | 0 | 0 |  | 0.02396

## 02 - Zazdívka dveří š. 1100mm -
SOUPIS PRACÍ
Stavba: POTRUBNÍ POŠTA FN OL
Objekt: BUDOVA M1, M2, M3 |  |  |  |  | Objednatel: FN Olomouc
Podlaží: 3.NP
Podčást: |  | 2. Zazdívka dveří š. 1100mm |  |  | Zhotovitel:
JKSO: |  |  |  |  | Datum: 11.2014
P.Č. | KCN | Kód položky | Popis | MJ | Množství celkem | Cena jednotková | Dodávka celkem | Montáž celkem | Cena celkem | Hmotnost | Hmotnost celkem
1 | 2 | 3 | 4 | 5 | 6 | 7 | 8 | 9 | 10 | 11 | 12
|  | HSV | Práce a dodávky HSV | [7 empty] | 0.34627
|  | 3 | Svislé a kompletní konstrukce | [7 empty] | 0.25196
1 | 014 | 340239235 | Zazdívka otvorů pl do 4 m2 v příčkách nebo stěnách z příčkovek pórobetonových tl 150 mm | m2 | 2.46 |  |  |  |  | 0.10212 | 0.25122
|  |  | 1,20*2,05 |  | 2.46
2 | 011 | 342291121 | Ukotvení příček k cihelným konstrukcím plochými kotvami | m | 5.3 |  |  |  |  | 0.00014 | 0.000742
|  |  | 2,05*2+1,20 |  | 5.3
|  | 6 | Úpravy povrchů, podlahy a osazování výplní | [7 empty] | 0.094316
3 | 011 | 612142002 | Potažení vnitřních stěn sklovláknitým pletivem | m2 | 4.92 |  |  |  |  | 0.00079 | 0.0038868
4 | 011 | 612321141 | Vápenocementová omítka štuková dvouvrstvá vnitřních stěn nanášená ručně | m2 | 4.92 |  |  |  |  | 0.01838 | 0.09043
|  |  | 1,20*2,05*2 |  | 4.92
|  | 9 | Ostatní konstrukce a práce-bourání | [7 empty] | 0
5 | 013 | 968072456 | Vybourání kovových dveřních zárubní pl přes 2 m2 | m2 | 2.167 |  |  |  |  | 0 | 0
|  |  | 1,10*1,97 |  | 2.167
|  | 99 | Přesun hmot | [7 empty] | 0
6 | 013 | 997013113 | Vnitrostaveništní doprava suti a vybouraných hmot pro budovy v do 12 m s použitím mechanizace | t | 0.165 |  |  |  |  | 0 | 0
7 | 013 | 997013501 | Odvoz suti na skládku a vybouraných hmot nebo meziskládku do 1 km se složením | t | 0.165 |  |  |  |  | 0 | 0
8 | 013 | 997013509 | Příplatek k odvozu suti a vybouraných hmot na skládku ZKD 1 km přes 1 km | t | 3.135 |  |  |  |  | 0 | 0
9 | 013 | 997013801 | Poplatek za uložení stavebního betonového odpadu na skládce (skládkovné) | t | 0.165 |  |  |  |  | 0 | 0
10 | 011 | 998011002 | Přesun hmot pro budovy zděné v do 12 m | t | 0.346 |  |  |  |  | 0 | 0
|  | PSV | Práce a dodávky PSV | [7 empty] | 0.0007
|  | 766 | Konstrukce truhlářské | [7 empty] | 0
11 | 766 | 766691915 | Vyvěšení nebo zavěšení dřevěných křídel dveří pl přes 2 m2 | kus | 1 |  |  |  |  | 0 | 0
|  | 776 | Podlahy povlakové | [7 empty] | 0.0007
12 | 776 | R-776491113 | D+M úprava podlahy z PVC - doplnění soklíku | m | 2.8 |  |  |  |  | 0.00025 | 0.0007
|  |  | 1,40*2 |  | 2.8
|  | 783 | Dokončovací práce - nátěry | [7 empty] | 0
13 | R | 783-R-002 | Nátěr omítek v běžném suchém prostředí, otěruvzdorný | m2 | 4.92 |  |  |  |  | 0 | 0
|  |  | 1,20*2,05*2 |  | 4.92
|  |  | Celkem |  |  |  | 0 | 0 | 0 |  | 0.34697

## 03 - Opláštění SDK - v.č. 1303
SOUPIS PRACÍ
Stavba: POTRUBNÍ POŠTA FN OL
Objekt: BUDOVA M1, M2, M3 |  |  |  |  | Objednatel: FN Olomouc
Podlaží: 3.NP
Podčást: |  | 3. Opláštění SDK |  |  | Zhotovitel:
JKSO: |  |  |  |  | Datum: 11.2014
P.Č. | KCN | Kód položky | Popis | MJ | Množství celkem | Cena jednotková | Dodávka celkem | Montáž celkem | Cena celkem | Hmotnost | Hmotnost celkem
1 | 2 | 3 | 4 | 5 | 6 | 7 | 8 | 9 | 10 | 11 | 12
|  | HSV | Práce a dodávky HSV | [7 empty] | 0.0003
|  | 9 | Ostatní konstrukce a práce-bourání | [7 empty] | 0.0003
1 | 011 | R-9529011 | Vyčištění dotčeného místa stavebními úpravami | soubor | 1 |  |  |  |  | 4e-05 | 4e-05
|  | 94 | Lešení a stavební výtahy | [7 empty] | 0.00026
2 | 003 | 949101111 | Lešení pomocné pro objekty pozemních staveb s lešeňovou podlahou v do 1,9 m zatížení do 150 kg/m2 | m2 | 2 |  |  |  |  | 0.00013 | 0.00026
|  | PSV | Práce a dodávky PSV | [7 empty] | 0.028282
|  | 763 | Konstrukce suché výstavby | [7 empty] | 0.028282
3 | 763 | 763121451 | SDK stěna předsazená tl 75 mm profil CW+UW 50 desky 2xDF 12,5 TI 50 mm EI 45 | m2 | 0.982 |  |  |  |  | 0.0288 | 0.028282
|  |  | (0,55+0,40)*(2,96-2,02)*1,1 |  | 0.982
4 | 763 | 998763402 | Přesun hmot procentní pro sádrokartonové konstrukce v objektech v do 12 m | % | 6.619 |  |  |  |  | 0 | 0
|  | 783 | Dokončovací práce - nátěry | [7 empty] | 0
5 | R | 783-R-001 | Nátěr konstrukcí SDK v běžném suchém prostředí, otěruvzdorný | m2 | 1 |  |  |  |  | 0 | 0
"1x přednátěr zředěnou vnitřní disperzí 8202
"1-2x krycí nátěr 8208 latexovou barvou, ředěnou max. 5-10% vodou
|  |  | 1,00 |  | 1
|  |  | Celkem |  |  |  | 0 | 0 | 0 |  | 0.028582

## 04 - Přemístění vypínače - v.č.
SOUPIS PRACÍ
Stavba: POTRUBNÍ POŠTA FN OL
Objekt: BUDOVA M1, M2, M3 |  |  |  |  | Objednatel: FN Olomouc
Podlaží: 3.NP
Podčást: |  | 4. Přemístění vypínače |  |  | Zhotovitel:
JKSO: |  |  |  |  | Datum: 11.2014
P.Č. | KCN | Kód položky | Popis | MJ | Množství celkem | Cena jednotková | Dodávka celkem | Montáž celkem | Cena celkem | Hmotnost | Hmotnost celkem
1 | 2 | 3 | 4 | 5 | 6 | 7 | 8 | 9 | 10 | 11 | 12
|  | M | Práce a dodávky M | [7 empty] | 0
|  | 21-M | Elektromontáže | [7 empty] | 0
1 | R | 210-R-001 | Přemístění vypínače | soubor | 2 |  |  |  |  | 0 | 0
"demontáž, montáž, montážní materiál"
"včetně nového vypínače"
"včetně vysekání kapsy pro krabici, včetně zapravení"
"demontáž signalizace"
|  |  | 2 |  | 2
|  |  | Celkem |  |  |  | 0 | 0 | 0 |  | 0

## 05 - Opláštění SDK (odfuk nad s
SOUPIS PRACÍ
Stavba: POTRUBNÍ POŠTA FN OL
Objekt: BUDOVA M1, M2, M3 |  |  |  |  | Objednatel: FN Olomouc
Podlaží: 3.NP
Podčást: |  | 5. Opláštění SDK (odfuk nad stanicí) |  |  | Zhotovitel:
JKSO: |  |  |  |  | Datum: 11.2014
P.Č. | KCN | Kód položky | Popis | MJ | Množství celkem | Cena jednotková | Dodávka celkem | Montáž celkem | Cena celkem | Hmotnost | Hmotnost celkem
1 | 2 | 3 | 4 | 5 | 6 | 7 | 8 | 9 | 10 | 11 | 12
|  | HSV | Práce a dodávky HSV | [7 empty] | 0.0003
|  | 9 | Ostatní konstrukce a práce-bourání | [7 empty] | 0.0003
1 | 011 | R-9529011 | Vyčištění dotčeného místa stavebními úpravami | soubor | 1 |  |  |  |  | 4e-05 | 4e-05
|  | 94 | Lešení a stavební výtahy | [7 empty] | 0.00026
2 | 003 | 949101111 | Lešení pomocné pro objekty pozemních staveb s lešeňovou podlahou v do 1,9 m zatížení do 150 kg/m2 | m2 | 2 |  |  |  |  | 0.00013 | 0.00026
|  | PSV | Práce a dodávky PSV | [7 empty] | 0.02736
|  | 763 | Konstrukce suché výstavby | [7 empty] | 0.02736
3 | 763 | 763121451 | SDK stěna předsazená tl 75 mm profil CW+UW 50 desky 2xDF 12,5 TI 50 mm EI 45 | m2 | 0.95 |  |  |  |  | 0.0288 | 0.02736
|  |  | (0,55+0,40)*1,00 |  | 0.95
4 | 763 | 998763402 | Přesun hmot procentní pro sádrokartonové konstrukce v objektech v do 12 m | % | 6.403 |  |  |  |  | 0 | 0
|  | 783 | Dokončovací práce - nátěry | [7 empty] | 0
5 | R | 783-R-001 | Nátěr konstrukcí SDK v běžném suchém prostředí, otěruvzdorný | m2 | 1 |  |  |  |  | 0 | 0
"1x přednátěr zředěnou vnitřní disperzí 8202
"1-2x krycí nátěr 8208 latexovou barvou, ředěnou max. 5-10% vodou
|  |  | 1,00 |  | 1
|  |  | Celkem |  |  |  | 0 | 0 | 0 |  | 0.02766

## 06 - Prostup ŽB podlahou (strop
SOUPIS PRACÍ
Stavba: POTRUBNÍ POŠTA FN OL
Objekt: BUDOVA M1, M2, M3 |  |  |  |  | Objednatel: FN Olomouc
Podlaží: 3.NP
Podčást: |  | 6. Prostup ŽB podlahou (stropem) pr. 200mm, (podlaha PVC) |  |  | Zhotovitel:
JKSO: |  |  |  |  | Datum: 11.2014
P.Č. | KCN | Kód položky | Popis | MJ | Množství celkem | Cena jednotková | Dodávka celkem | Montáž celkem | Cena celkem | Hmotnost | Hmotnost celkem
1 | 2 | 3 | 4 | 5 | 6 | 7 | 8 | 9 | 10 | 11 | 12
|  | HSV | Práce a dodávky HSV | [7 empty] | 0.0237
|  | 4 | Vodorovné konstrukce | [7 empty] | 0.0197
1 | 014 | 411386611 | Zabetonování prostupů ze suchých směsí pl do 0,09 m2 ve stropech | kus | 1 |  |  |  |  | 0.0197 | 0.0197
|  | 6 | Úpravy povrchů, podlahy a osazování výplní | [7 empty] | 0.0037
2 | 014 | 611325221 | Vápenocementová štuková omítka malých ploch do 0,09 m2 na stropech | kus | 1 |  |  |  |  | 0.0037 | 0.0037
|  | 9 | Ostatní konstrukce a práce-bourání | [7 empty] | 0.0003
3 | 011 | R-9529011 | Vyčištění dotčeného místa stavebními úpravami | soubor | 1 |  |  |  |  | 4e-05 | 4e-05
|  | 94 | Lešení a stavební výtahy | [7 empty] | 0.00026
4 | 003 | 949101111 | Lešení pomocné pro objekty pozemních staveb s lešeňovou podlahou v do 1,9 m zatížení do 150 kg/m2 | m2 | 2 |  |  |  |  | 0.00013 | 0.00026
|  | 96 | Bourání konstrukcí | [7 empty] | 0
5 | 013 | 972-R-001 | Vyvrtání otvoru v ŽB stropech pr. 200mm, tl do 300 mm | kus | 1 |  |  |  |  | 0 | 0
|  | 99 | Přesun hmot | [7 empty] | 0
6 | 013 | 997013113 | Vnitrostaveništní doprava suti a vybouraných hmot pro budovy v do 12 m s použitím mechanizace | t | 0.02 |  |  |  |  | 0 | 0
7 | 013 | 997013501 | Odvoz suti na skládku a vybouraných hmot nebo meziskládku do 1 km se složením | t | 0.02 |  |  |  |  | 0 | 0
8 | 013 | 997013509 | Příplatek k odvozu suti a vybouraných hmot na skládku ZKD 1 km přes 1 km | t | 0.38 |  |  |  |  | 0 | 0
9 | 013 | 997013801 | Poplatek za uložení stavebního betonového odpadu na skládce (skládkovné) | t | 0.02 |  |  |  |  | 0 | 0
10 | 011 | 998011002 | Přesun hmot pro budovy zděné v do 12 m | t | 0.024 |  |  |  |  | 0 | 0
|  | PSV | Práce a dodávky PSV | [7 empty] | 0.00023
|  | 776 | Podlahy povlakové | [7 empty] | 0.00023
11 | 776 | R-776491113 | D+M úprava podlahy z PVC kolem prostupu | m | 0.92 |  |  |  |  | 0.00025 | 0.00023
|  |  | 0,40+0,52 |  | 0.92
|  |  | Celkem |  |  |  | 0 | 0 | 0 |  | 0.02393

## 07 - Prostup ŽB podlahou (strop
SOUPIS PRACÍ
Stavba: POTRUBNÍ POŠTA FN OL
Objekt: BUDOVA M1, M2, M3 |  |  |  |  | Objednatel: FN Olomouc
Podlaží: 3.NP
Podčást: |  | 7. Prostup ŽB podlahou (stropem) pr. 200mm, podlaha keramická |  |  | Zhotovitel:
JKSO: |  |  |  |  | Datum: 11.2014
P.Č. | KCN | Kód položky | Popis | MJ | Množství celkem | Cena jednotková | Dodávka celkem | Montáž celkem | Cena celkem | Hmotnost | Hmotnost celkem
1 | 2 | 3 | 4 | 5 | 6 | 7 | 8 | 9 | 10 | 11 | 12
|  | HSV | Práce a dodávky HSV | [7 empty] | 0.0237
|  | 4 | Vodorovné konstrukce | [7 empty] | 0.0197
1 | 014 | 411386611 | Zabetonování prostupů v instalačních šachtách ze suchých směsí pl do 0,09 m2 ve stropech | kus | 1 |  |  |  |  | 0.0197 | 0.0197
|  | 6 | Úpravy povrchů, podlahy a osazování výplní | [7 empty] | 0.0037
2 | 014 | 611325221 | Vápenocementová štuková omítka malých ploch do 0,09 m2 na stropech | kus | 1 |  |  |  |  | 0.0037 | 0.0037
|  | 9 | Ostatní konstrukce a práce-bourání | [7 empty] | 0.0003
3 | 011 | R-9529011 | Vyčištění dotčeného místa stavebními úpravami | soubor | 1 |  |  |  |  | 4e-05 | 4e-05
|  | 94 | Lešení a stavební výtahy | [7 empty] | 0.00026
4 | 003 | 949101111 | Lešení pomocné pro objekty pozemních staveb s lešeňovou podlahou v do 1,9 m zatížení do 150 kg/m2 | m2 | 2 |  |  |  |  | 0.00013 | 0.00026
|  | 96 | Bourání konstrukcí | [7 empty] | 0
5 | 013 | 972-R-001 | Vyvrtání otvoru v ŽB stropech pr. 200mm, tl do 300 mm | kus | 1 |  |  |  |  | 0 | 0
|  | 99 | Přesun hmot | [7 empty] | 0
6 | 013 | 997013113 | Vnitrostaveništní doprava suti a vybouraných hmot pro budovy v do 12 m s použitím mechanizace | t | 0.02 |  |  |  |  | 0 | 0
7 | 013 | 997013501 | Odvoz suti na skládku a vybouraných hmot nebo meziskládku do 1 km se složením | t | 0.02 |  |  |  |  | 0 | 0
8 | 013 | 997013509 | Příplatek k odvozu suti a vybouraných hmot na skládku ZKD 1 km přes 1 km | t | 0.38 |  |  |  |  | 0 | 0
9 | 013 | 997013801 | Poplatek za uložení stavebního betonového odpadu na skládce (skládkovné) | t | 0.02 |  |  |  |  | 0 | 0
10 | 011 | 998011002 | Přesun hmot pro budovy zděné v do 12 m | t | 0.024 |  |  |  |  | 0 | 0
|  | PSV | Práce a dodávky PSV | [7 empty] | 0.0004784
|  | 771 | Podlahy z dlaždic | [7 empty] | 0.0004784
11 | 771 | 771474112 | Soklík z dlaždic keramických rovných flexibilní lepidlo v do 90 mm, d+m | m | 1.04 |  |  |  |  | 0.00046 | 0.0004784
|  |  | 0,32*2+0,40 |  | 1.04
|  |  | Celkem |  |  |  | 0 | 0 | 0 |  | 0.024178

## 08 - Opláštění SDK - v.č. 1310
SOUPIS PRACÍ
Stavba: POTRUBNÍ POŠTA FN OL
Objekt: BUDOVA M1, M2, M3 |  |  |  |  | Objednatel: FN Olomouc
Podlaží: 3.NP
Podčást: |  | 8. Opláštění SDK |  |  | Zhotovitel:
JKSO: |  |  |  |  | Datum: 11.2014
P.Č. | KCN | Kód položky | Popis | MJ | Množství celkem | Cena jednotková | Dodávka celkem | Montáž celkem | Cena celkem | Hmotnost | Hmotnost celkem
1 | 2 | 3 | 4 | 5 | 6 | 7 | 8 | 9 | 10 | 11 | 12
|  | HSV | Práce a dodávky HSV | [7 empty] | 0.0003
|  | 9 | Ostatní konstrukce a práce-bourání | [7 empty] | 0.0003
1 | 011 | R-9529011 | Vyčištění dotčeného místa stavebními úpravami | soubor | 1 |  |  |  |  | 4e-05 | 4e-05
|  | 94 | Lešení a stavební výtahy | [7 empty] | 0.00026
2 | 003 | 949101111 | Lešení pomocné pro objekty pozemních staveb s lešeňovou podlahou v do 1,9 m zatížení do 150 kg/m2 | m2 | 2 |  |  |  |  | 0.00013 | 0.00026
|  | PSV | Práce a dodávky PSV | [7 empty] | 0.065264
|  | 763 | Konstrukce suché výstavby | [7 empty] | 0.065264
3 | 763 | 763121451 | SDK stěna předsazená tl 75 mm profil CW+UW 50 desky 2xDF 12,5 TI 50 mm EI 45 | m2 | 0.458 |  |  |  |  | 0.0288 | 0.01319
|  |  | (0,32+0,40+0,32)*0,40*1,1 |  | 0.458
4 | 763 | 763131441 | SDK podhled desky 2xDF 12,5 bez TI dvouvrstvá spodní kce profil CD+UD | m2 | 1.98 |  |  |  |  | 0.0263 | 0.052074
|  |  | (0,60*1,50+1,50*0,60)*1,1 |  | 1.98
5 | 763 | 998763402 | Přesun hmot procentní pro sádrokartonové konstrukce v objektech v do 12 m | % | 16.927 |  |  |  |  | 0 | 0
|  | 783 | Dokončovací práce - nátěry | [7 empty] | 0
6 | R | 783-R-001 | Nátěr konstrukcí SDK v běžném suchém prostředí, otěruvzdorný | m2 | 2.5 |  |  |  |  | 0 | 0
"1x přednátěr zředěnou vnitřní disperzí 8202
"1-2x krycí nátěr 8208 latexovou barvou, ředěnou max. 5-10% vodou
|  |  | 2,50 |  | 2.5
|  |  | Celkem |  |  |  | 0 | 0 | 0 |  | 0.065564

## 09 - Demontáž + montáž nového p
SOUPIS PRACÍ
Stavba: POTRUBNÍ POŠTA FN OL
Objekt: BUDOVA M1, M2, M3 |  |  |  |  | Objednatel: FN Olomouc
Podlaží: 3.NP
Podčást: |  | 9. Demontáž + montáž nového podhledu |  |  | Zhotovitel:
JKSO: |  |  |  |  | Datum: 11.2014
P.Č. | KCN | Kód položky | Popis | MJ | Množství celkem | Cena jednotková | Dodávka celkem | Montáž celkem | Cena celkem | Hmotnost | Hmotnost celkem
1 | 2 | 3 | 4 | 5 | 6 | 7 | 8 | 9 | 10 | 11 | 12
|  | HSV | Práce a dodávky HSV | [7 empty] | 0.00442
|  | 9 | Ostatní konstrukce a práce-bourání | [7 empty] | 0.00442
1 | 011 | 952901111 | Vyčištění budov bytové a občanské výstavby při výšce podlaží do 4 m | m2 | 26 |  |  |  |  | 4e-05 | 0.00104
|  | 94 | Lešení a stavební výtahy | [7 empty] | 0.00338
2 | 003 | 949101111 | Lešení pomocné pro objekty pozemních staveb s lešeňovou podlahou v do 1,9 m zatížení do 150 kg/m2 | m2 | 26 |  |  |  |  | 0.00013 | 0.00338
|  | 99 | Přesun hmot | [7 empty] | 0
3 | 013 | 997013113 | Vnitrostaveništní doprava suti a vybouraných hmot pro budovy v do 12 m s použitím mechanizace | t | 0.158 |  |  |  |  | 0 | 0
4 | 013 | 997013501 | Odvoz suti na skládku a vybouraných hmot nebo meziskládku do 1 km se složením | t | 0.158 |  |  |  |  | 0 | 0
5 | 013 | 997013509 | Příplatek k odvozu suti a vybouraných hmot na skládku ZKD 1 km přes 1 km | t | 3.002 |  |  |  |  | 0 | 0
6 | 013 | 997013801 | Poplatek za uložení stavebního betonového odpadu na skládce (skládkovné) | t | 0.158 |  |  |  |  | 0 | 0
7 | 011 | 998011002 | Přesun hmot pro budovy zděné v do 12 m | t | 0.004 |  |  |  |  | 0 | 0
|  | PSV | Práce a dodávky PSV | [7 empty] | 0
|  | 707 | Stropní podhledy | [7 empty] | 0
8 | R | R-7070001 | D+M nového rozebíratelného podhledu | m2 | 26.3 |  |  |  |  | 0 | 0
|  |  | 19,30+7,00 |  | 26.3
|  | 767 | Konstrukce zámečnické | [7 empty] | 0
9 | 767 | 767581802 | Demontáž podhledu lamel | m2 | 26.3 |  |  |  |  | 0 | 0
10 | 767 | 767582800 | Demontáž roštu podhledu | m2 | 26.3 |  |  |  |  | 0 | 0
|  |  | Celkem |  |  |  | 0 | 0 | 0 |  | 0.00442

## 10 - Demontáž + montáž nové
SOUPIS PRACÍ
Stavba: POTRUBNÍ POŠTA FN OL
Objekt: BUDOVA M1, M2, M3 |  |  |  |  | Objednatel: FN Olomouc
Podlaží: 3.NP
Podčást: |  | 10. Demontáž + montáž svítidel, wifi a VZT výústek |  |  | Zhotovitel:
JKSO: |  |  |  |  | Datum: 11.2014
P.Č. | KCN | Kód položky | Popis | MJ | Množství celkem | Cena jednotková | Dodávka celkem | Montáž celkem | Cena celkem | Hmotnost | Hmotnost celkem
1 | 2 | 3 | 4 | 5 | 6 | 7 | 8 | 9 | 10 | 11 | 12
|  | M | Práce a dodávky M | [7 empty] | 0
|  | 21-M | Elektromontáže | [7 empty] | 0
1 | R | 210-R-001 | Přemístění svítidel | ks | 7 |  |  |  |  | 0 | 0
"demontáž, montáž, montážní materiál"
"včetně vysekání a zapravení drážky v omítce nebo ve zdivu"
|  | 22-M | Montáže oznam. a zabezp. zařízení | [7 empty] | 0
2 | R | R-220005 | Přesunutí WIFI | ks | 1 |  |  |  |  | 0 | 0
"demontáž, montáž, montážní materiál"
"včetně vysekání a zapravení drážky v omítce nebo ve zdivu"
3 | R | 220-R-001 | Demontáž VZT výústky | ks | 2 |  |  |  |  | 0 | 0
"demontáž, montáž, montážní materiál"
"včetně vysekání a zapravení drážky v omítce nebo ve zdivu"
|  |  | Celkem |  |  |  | 0 | 0 | 0 |  | 0