## 01 - Přemístění el. zásobníku v
SOUPIS PRACÍ
Stavba: POTRUBNÍ POŠTA FN OL
Objekt: BUDOVA N - LÉKÁRNA |  |  |  |  | Objednatel: FN Olomouc
Podlaží: 1.NP
Podčást: |  | 1. Přemístění el. zásobníku vody 10l, vč. přepojení vody |  |  | Zhotovitel:
JKSO: |  |  |  |  | Datum: 11.2014
P.Č. | KCN | Kód položky | Popis | MJ | Množství celkem | Cena jednotková | Dodávka celkem | Montáž celkem | Cena celkem | Hmotnost | Hmotnost celkem
1 | 2 | 3 | 4 | 5 | 6 | 7 | 8 | 9 | 10 | 11 | 12
|  | PSV | Práce a dodávky PSV | [7 empty] | 0.01066
|  | 725 | Zdravotechnika - zařizovací předměty | [7 empty] | 0.01066
1 | 721 | R-7255311 | Elektrický ohřívač zásobníkový - demontáž + zpětná montáž + přepojení vody | soubor | 1 |  |  |  |  | 0.01066 | 0.01066
2 | 721 | 998725202 | Přesun hmot procentní pro zařizovací předměty v objektech v do 12 m | % | 25 |  |  |  |  | 0 | 0
|  |  | Celkem |  |  |  | 0 | 0 | 0 |  | 0.01066

## 02 - Přemístění zásuvky - v.č.
SOUPIS PRACÍ
Stavba: POTRUBNÍ POŠTA FN OL
Objekt: BUDOVA N - LÉKÁRNA |  |  |  |  | Objednatel: FN Olomouc
Podlaží: 1.NP
Podčást: |  | 2. Přemístění zásuvky |  |  | Zhotovitel:
JKSO: |  |  |  |  | Datum: 11.2014
P.Č. | KCN | Kód položky | Popis | MJ | Množství celkem | Cena jednotková | Dodávka celkem | Montáž celkem | Cena celkem | Hmotnost | Hmotnost celkem
1 | 2 | 3 | 4 | 5 | 6 | 7 | 8 | 9 | 10 | 11 | 12
|  | M | Práce a dodávky M | [7 empty] | 0
|  | 21-M | Elektromontáže | [7 empty] | 0
1 | R | 210-R-001 | Přemístění zásuvky | soubor | 1 |  |  |  |  | 0 | 0
"demontáž, montáž, montážní materiál"
"včetně nového dvojzásuvky"
"včetně vysekání kapsy pro krabici, včetně zapravení"
|  |  | 1 |  | 1
|  |  | Celkem |  |  |  | 0 | 0 | 0 |  | 0

## 03 - Opláštění SDK - v.č. 1402
SOUPIS PRACÍ
Stavba: POTRUBNÍ POŠTA FN OL
Objekt: BUDOVA N - LÉKÁRNA |  |  |  |  | Objednatel: FN Olomouc
Podlaží: 1.NP
Podčást: |  | 3. Opláštění SDK |  |  | Zhotovitel:
JKSO: |  |  |  |  | Datum: 11.2014
P.Č. | KCN | Kód položky | Popis | MJ | Množství celkem | Cena jednotková | Dodávka celkem | Montáž celkem | Cena celkem | Hmotnost | Hmotnost celkem
1 | 2 | 3 | 4 | 5 | 6 | 7 | 8 | 9 | 10 | 11 | 12
|  | HSV | Práce a dodávky HSV | [7 empty] | 0.0003
|  | 9 | Ostatní konstrukce a práce-bourání | [7 empty] | 0.0003
1 | 011 | R-9529011 | Vyčištění dotčeného místa stavebními úpravami | soubor | 1 |  |  |  |  | 4e-05 | 4e-05
|  | 94 | Lešení a stavební výtahy | [7 empty] | 0.00026
2 | 003 | 949101111 | Lešení pomocné pro objekty pozemních staveb s lešeňovou podlahou v do 1,9 m zatížení do 150 kg/m2 | m2 | 2 |  |  |  |  | 0.00013 | 0.00026
|  | PSV | Práce a dodávky PSV | [7 empty] | 0.11088
|  | 763 | Konstrukce suché výstavby | [7 empty] | 0.11088
3 | 763 | 763121451 | SDK stěna předsazená tl 75 mm profil CW+UW 50 desky 2xDF 12,5 TI 50 mm EI 45 | m2 | 3.85 |  |  |  |  | 0.0288 | 0.11088
|  |  | (0,65+0,35)*3,50*1,1 |  | 3.85
4 | 763 | 998763402 | Přesun hmot procentní pro sádrokartonové konstrukce v objektech v do 12 m | % | 25.949 |  |  |  |  | 0 | 0
|  | 783 | Dokončovací práce - nátěry | [7 empty] | 0
5 | R | 783-R-001 | Nátěr konstrukcí SDK v běžném suchém prostředí, otěruvzdorný | m2 | 4 |  |  |  |  | 0 | 0
"1x přednátěr zředěnou vnitřní disperzí 8202
"1-2x krycí nátěr 8208 latexovou barvou, ředěnou max. 5-10% vodou
|  |  | 4,00 |  | 4
|  |  | Celkem |  |  |  | 0 | 0 | 0 |  | 0.11118

## 04 - Bourání podlahy (keramická
SOUPIS PRACÍ
Stavba: POTRUBNÍ POŠTA FN OL
Objekt: BUDOVA N - LÉKÁRNA |  |  |  |  | Objednatel: FN Olomouc
Podlaží: 1.NP
Podčást: |  | 4. Bourání podlahy (keramická dlažba) |  |  | Zhotovitel:
JKSO: |  |  |  |  | Datum: 11.2014
P.Č. | KCN | Kód položky | Popis | MJ | Množství celkem | Cena jednotková | Dodávka celkem | Montáž celkem | Cena celkem | Hmotnost | Hmotnost celkem
1 | 2 | 3 | 4 | 5 | 6 | 7 | 8 | 9 | 10 | 11 | 12
|  | HSV | Práce a dodávky HSV | [7 empty] | 1.3552
|  | 1 | Zemní práce | [7 empty] | 0.00768
1 | 001 | 131203101 | Hloubení jam ručním nebo pneum nářadím v soudržných horninách tř. 3 | m3 | 3 |  |  |  |  | 0 | 0
|  |  | "cca" 2,00*1,50 |  | 3
2 | 001 | 151101201 | Zřízení příložného pažení stěn výkopu hl do 4 m | m2 | 9 |  |  |  |  | 0.0007 | 0.0063
|  |  | (1,00+2,00)*2*1,50 |  | 9
3 | 001 | 151101211 | Odstranění příložného pažení stěn hl do 4 m | m2 | 9 |  |  |  |  | 0 | 0
4 | 001 | 151101301 | Zřízení rozepření stěn při pažení příložném hl do 4 m | m3 | 3 |  |  |  |  | 0.00046 | 0.00138
5 | 001 | 151101311 | Odstranění rozepření stěn při pažení příložném hl do 4 m | m3 | 3 |  |  |  |  | 0 | 0
6 | 001 | 174101102 | Zásyp v uzavřených prostorech sypaninou se zhutněním | m3 | 3 |  |  |  |  | 0 | 0
|  | 6 | Úpravy povrchů, podlahy a osazování výplní | [7 empty] | 1.3474
7 | 011 | 635111215 | Násyp pod podlahy ze štěrkopísku se zhutněním | m3 | 0.2 |  |  |  |  | 1.98 | 0.396
|  |  | 2,00*0,10 |  | 0.2
8 | 011 | 631311123 | Mazanina tl do 120 mm z betonu prostého tř. C 12/15 | m3 | 0.2 |  |  |  |  | 2.2563 | 0.45127
"podkladní beton"
|  |  | 2,00*0,10 |  | 0.2
9 | 011 | 631311125 | Mazanina tl do 120 mm z betonu prostého tř. C 20/25 | m3 | 0.2 |  |  |  |  | 2.4533 | 0.49066
|  |  | 2,00*0,10 |  | 0.2
10 | 011 | 631319173 | Příplatek k mazanině tl do 120 mm za stržení povrchu spodní vrstvy před vložením výztuže | m3 | 0.2 |  |  |  |  | 0 | 0
11 | 011 | 631362021 | Výztuž mazanin svařovanými sítěmi Kari | t | 0.009 |  |  |  |  | 1.0531 | 0.0094775
"síť 6/100/100"
|  |  | 2,00*4,44*0,001 |  | 0.009
|  | 9 | Ostatní konstrukce a práce-bourání | [7 empty] | 7e-05
12 | 011 | R-9529011 | Vyčištění dotčeného místa stavebními úpravami | soubor | 1 |  |  |  |  | 4e-05 | 4e-05
|  | 96 | Bourání konstrukcí | [7 empty] | 3e-05
13 | 013 | 965042221 | Bourání podkladů pod dlažby nebo mazanin betonových nebo z litého asfaltu tl přes 100 mm pl do 1 m2 | m3 | 0.4 |  |  |  |  | 0 | 0
|  |  | 2,00*0,20 |  | 0.4
14 | 013 | 965049112 | Příplatek k bourání betonových mazanin za bourání se svařovanou sítí tl přes 100 mm | m3 | 0.4 |  |  |  |  | 0 | 0
15 | 013 | 965081212 | Bourání podlah z dlaždic keramických nebo xylolitových tl do 10 mm plochy do 1 m2 | m2 | 2 |  |  |  |  | 0 | 0
|  |  | 2,00 |  | 2
16 | 013 | 965082932 | Odstranění násypů pod podlahy tl do 200 mm pl do 2 m2 | m3 | 0.3 |  |  |  |  | 0 | 0
|  |  | 2,00*0,15 |  | 0.3
17 | 011 | 999-R-9111 | Řezání betonové mazaniny řezačem spar tl. do 200mm | m | 3 |  |  |  |  | 1e-05 | 3e-05
|  |  | 2,00+1,00 |  | 3
|  | 99 | Přesun hmot | [7 empty] | 0
18 | 013 | 997013113 | Vnitrostaveništní doprava suti a vybouraných hmot pro budovy v do 12 m s použitím mechanizace | t | 1.37 |  |  |  |  | 0 | 0
19 | 013 | 997013501 | Odvoz suti na skládku a vybouraných hmot nebo meziskládku do 1 km se složením | t | 1.37 |  |  |  |  | 0 | 0
20 | 013 | 997013509 | Příplatek k odvozu suti a vybouraných hmot na skládku ZKD 1 km přes 1 km | t | 26.03 |  |  |  |  | 0 | 0
21 | 013 | 997013801 | Poplatek za uložení stavebního betonového odpadu na skládce (skládkovné) | t | 1.37 |  |  |  |  | 0 | 0
22 | 011 | 998011002 | Přesun hmot pro budovy zděné v do 12 m | t | 1.355 |  |  |  |  | 0 | 0
|  | PSV | Práce a dodávky PSV | [7 empty] | 0.014807
|  | 711 | Izolace proti vodě, vlhkosti a plynům | [7 empty] | 0.014807
23 | 711 | 711111001 | Provedení izolace proti zemní vlhkosti vodorovné za studena nátěrem penetračním | m2 | 2.64 |  |  |  |  | 0 | 0
|  |  | 1,20*2,20 |  | 2.64
24 | 111 | 111631500 | lak asfaltový | t | 0.001 |  |  |  |  | 1 | 0.001
|  |  | 2,64*0,00035 |  | 0.001
25 | 711 | 711141559 | Provedení izolace proti zemní vlhkosti pásy přitavením vodorovné NAIP | m2 | 2.64 |  |  |  |  | 0.0004 | 0.001056
|  |  | 1,20*2,20 |  | 2.64
26 | 628 | 628361140 | pás těžký asfaltovaný S35 AL | m2 | 3.036 |  |  |  |  | 0.0042 | 0.012751
|  |  | 2,64*1,15 |  | 3.036
27 | 711 | 998711201 | Přesun hmot procentní pro izolace proti vodě, vlhkosti a plynům v objektech v do 6 m | % | 6.132 |  |  |  |  | 0 | 0
|  | 771 | Podlahy z dlaždic | [7 empty] | 0
28 | R | 771-R-001 | D+M doplnění keramické dlažby, vč. podkl. stěrky, spárování a keramického soklíku | m2 | 2 |  |  |  |  | 0 | 0
29 | 771 | 998771202 | Přesun hmot procentní pro podlahy z dlaždic v objektech v do 12 m | % | 19 |  |  |  |  | 0 | 0
|  |  | Celkem |  |  |  | 0 | 0 | 0 |  | 1.37

## 05 - Opláštění SDK pod stropem
SOUPIS PRACÍ
Stavba: POTRUBNÍ POŠTA FN OL
Objekt: BUDOVA N - LÉKÁRNA |  |  |  |  | Objednatel: FN Olomouc
Podlaží: 1.NP
Podčást: |  | 5. Opláštění SDK pod stropem |  |  | Zhotovitel:
JKSO: |  |  |  |  | Datum: 11.2014
P.Č. | KCN | Kód položky | Popis | MJ | Množství celkem | Cena jednotková | Dodávka celkem | Montáž celkem | Cena celkem | Hmotnost | Hmotnost celkem
1 | 2 | 3 | 4 | 5 | 6 | 7 | 8 | 9 | 10 | 11 | 12
|  | HSV | Práce a dodávky HSV | [7 empty] | 0.00069
|  | 9 | Ostatní konstrukce a práce-bourání | [7 empty] | 0.00069
1 | 011 | R-9529011 | Vyčištění dotčeného místa stavebními úpravami | soubor | 1 |  |  |  |  | 4e-05 | 4e-05
|  | 94 | Lešení a stavební výtahy | [7 empty] | 0.00065
2 | 003 | 949101111 | Lešení pomocné pro objekty pozemních staveb s lešeňovou podlahou v do 1,9 m zatížení do 150 kg/m2 | m2 | 5 |  |  |  |  | 0.00013 | 0.00065
|  | PSV | Práce a dodávky PSV | [7 empty] | 0.24735
|  | 763 | Konstrukce suché výstavby | [7 empty] | 0.24735
3 | 763 | 763131441 | SDK podhled desky 2xDF 12,5 bez TI dvouvrstvá spodní kce profil CD+UD | m2 | 9.405 |  |  |  |  | 0.0263 | 0.24735
|  |  | (4,50*0,90+4,50*1,00)*1,1 |  | 9.405
4 | 763 | 998763402 | Přesun hmot procentní pro sádrokartonové konstrukce v objektech v do 12 m | % | 65.741 |  |  |  |  | 0 | 0
|  | 783 | Dokončovací práce - nátěry | [7 empty] | 0
5 | R | 783-R-001 | Nátěr konstrukcí SDK v běžném suchém prostředí, otěruvzdorný | m2 | 9.5 |  |  |  |  | 0 | 0
"1x přednátěr zředěnou vnitřní disperzí 8202
"1-2x krycí nátěr 8208 latexovou barvou, ředěnou max. 5-10% vodou
|  |  | 9,50 |  | 9.5
|  |  | Celkem |  |  |  | 0 | 0 | 0 |  | 0.24804

## 06 - Přeložení WIFI routeru a e
SOUPIS PRACÍ
Stavba: POTRUBNÍ POŠTA FN OL
Objekt: BUDOVA N - LÉKÁRNA |  |  |  |  | Objednatel: FN Olomouc
Podlaží: 1.NP
Podčást: |  | 6. Přeložení WIFI routeru a elektrické ovládání |  |  | Zhotovitel:
JKSO: |  |  |  |  | Datum: 11.2014
P.Č. | KCN | Kód položky | Popis | MJ | Množství celkem | Cena jednotková | Dodávka celkem | Montáž celkem | Cena celkem | Hmotnost | Hmotnost celkem
1 | 2 | 3 | 4 | 5 | 6 | 7 | 8 | 9 | 10 | 11 | 12
|  | HSV | Práce a dodávky HSV | [7 empty] | 4e-05
|  | 9 | Ostatní konstrukce a práce-bourání | [7 empty] | 4e-05
1 | 011 | R-9999999 | Přesunutí WIFI routru + elektrické ovládání | kus | 1 |  |  |  |  | 4e-05 | 4e-05
|  |  | Celkem |  |  |  | 0 | 0 | 0 |  | 4e-05

## 07 - Bourání a zapravení podlah
SOUPIS PRACÍ
Stavba: POTRUBNÍ POŠTA FN OL
Objekt: BUDOVA N - LÉKÁRNA |  |  |  |  | Objednatel: FN Olomouc
Podlaží: 1.NP
Podčást: |  | 7. Bourání a zapravení podlahy |  |  | Zhotovitel:
JKSO: |  |  |  |  | Datum: 11.2014
P.Č. | KCN | Kód položky | Popis | MJ | Množství celkem | Cena jednotková | Dodávka celkem | Montáž celkem | Cena celkem | Hmotnost | Hmotnost celkem
1 | 2 | 3 | 4 | 5 | 6 | 7 | 8 | 9 | 10 | 11 | 12
|  | HSV | Práce a dodávky HSV | [7 empty] | 6.0879
|  | 1 | Zemní práce | [7 empty] | 0.02508
1 | 001 | 132201401 | Hloubená vykopávka pod základy ručně v hornině tř. 3 | m3 | 18 |  |  |  |  | 0 | 0
|  |  | 3,00*3,00*2,00 |  | 18
2 | 001 | 151101201 | Zřízení příložného pažení stěn výkopu hl do 4 m | m2 | 24 |  |  |  |  | 0.0007 | 0.0168
|  |  | 3,00*4*2,00 |  | 24
3 | 001 | 151101211 | Odstranění příložného pažení stěn hl do 4 m | m2 | 24 |  |  |  |  | 0 | 0
4 | 001 | 151101301 | Zřízení rozepření stěn při pažení příložném hl do 4 m | m3 | 18 |  |  |  |  | 0.00046 | 0.00828
5 | 001 | 151101311 | Odstranění rozepření stěn při pažení příložném hl do 4 m | m3 | 18 |  |  |  |  | 0 | 0
6 | 001 | 174101102 | Zásyp v uzavřených prostorech sypaninou se zhutněním | m3 | 18 |  |  |  |  | 0 | 0
|  | 6 | Úpravy povrchů, podlahy a osazování výplní | [7 empty] | 6.0628
7 | 011 | 635111215 | Násyp pod podlahy ze štěrkopísku se zhutněním | m3 | 0.9 |  |  |  |  | 1.98 | 1.782
|  |  | 3,00*3,00*0,10 |  | 0.9
8 | 011 | 631311123 | Mazanina tl do 120 mm z betonu prostého tř. C 12/15 | m3 | 0.9 |  |  |  |  | 2.2563 | 2.0307
"podkladní beton"
|  |  | 3,00*3,00*0,10 |  | 0.9
9 | 011 | 631311125 | Mazanina tl do 120 mm z betonu prostého tř. C 20/25 | m3 | 0.9 |  |  |  |  | 2.4533 | 2.208
|  |  | 3,00*3,00*0,10 |  | 0.9
10 | 011 | 631319173 | Příplatek k mazanině tl do 120 mm za stržení povrchu spodní vrstvy před vložením výztuže | m3 | 0.9 |  |  |  |  | 0 | 0
11 | 011 | 631362021 | Výztuž mazanin svařovanými sítěmi Kari | t | 0.04 |  |  |  |  | 1.0531 | 0.042122
"síť 6/100/100"
|  |  | 3,00*3,00*4,44*0,001 |  | 0.04
|  | 9 | Ostatní konstrukce a práce-bourání | [7 empty] | 6e-05
|  | 96 | Bourání konstrukcí | [7 empty] | 6e-05
12 | 013 | 965042221 | Bourání podkladů pod dlažby nebo mazanin betonových nebo z litého asfaltu tl přes 100 mm pl do 1 m2 | m3 | 1.8 |  |  |  |  | 0 | 0
|  |  | 3,00*3,00*0,20 |  | 1.8
13 | 013 | 965049112 | Příplatek k bourání betonových mazanin za bourání se svařovanou sítí tl přes 100 mm | m3 | 1.8 |  |  |  |  | 0 | 0
14 | 013 | 965082932 | Odstranění násypů pod podlahy tl do 200 mm pl do 2 m2 | m3 | 1.35 |  |  |  |  | 0 | 0
|  |  | 3,00*3,00*0,15 |  | 1.35
15 | 011 | 999-R-9111 | Řezání betonové mazaniny řezačem spar tl. do 200mm | m | 6 |  |  |  |  | 1e-05 | 6e-05
|  |  | 3,00*2 |  | 6
|  | 99 | Přesun hmot | [7 empty] | 0
16 | 013 | 997013113 | Vnitrostaveništní doprava suti a vybouraných hmot pro budovy v do 12 m s použitím mechanizace | t | 5.85 |  |  |  |  | 0 | 0
17 | 013 | 997013501 | Odvoz suti na skládku a vybouraných hmot nebo meziskládku do 1 km se složením | t | 5.85 |  |  |  |  | 0 | 0
18 | 013 | 997013509 | Příplatek k odvozu suti a vybouraných hmot na skládku ZKD 1 km přes 1 km | t | 111.15 |  |  |  |  | 0 | 0
19 | 013 | 997013801 | Poplatek za uložení stavebního betonového odpadu na skládce (skládkovné) | t | 5.85 |  |  |  |  | 0 | 0
20 | 011 | 998011002 | Přesun hmot pro budovy zděné v do 12 m | t | 6.088 |  |  |  |  | 0 | 0
|  | PSV | Práce a dodávky PSV | [7 empty] | 0.059706
|  | 711 | Izolace proti vodě, vlhkosti a plynům | [7 empty] | 0.059706
21 | 711 | 711111001 | Provedení izolace proti zemní vlhkosti vodorovné za studena nátěrem penetračním | m2 | 10.24 |  |  |  |  | 0 | 0
|  |  | 3,20*3,20 |  | 10.24
22 | 111 | 111631500 | lak asfaltový | t | 0.004 |  |  |  |  | 1 | 0.004
|  |  | 3,20*3,20*0,00035 |  | 0.004
23 | 711 | 711141559 | Provedení izolace proti zemní vlhkosti pásy přitavením vodorovné NAIP | m2 | 10.24 |  |  |  |  | 0.0004 | 0.004096
|  |  | 3,20*3,20 |  | 10.24
24 | 628 | 628361140 | pás těžký asfaltovaný | m2 | 12.288 |  |  |  |  | 0.0042 | 0.05161
|  |  | 10,24*1,20 |  | 12.288
25 | 711 | 998711201 | Přesun hmot procentní pro izolace proti vodě, vlhkosti a plynům v objektech v do 6 m | % | 24.453 |  |  |  |  | 0 | 0
|  | 771 | Podlahy z dlaždic | [7 empty] | 0
26 | R | 771-R-001 | D+M doplnění keramické dlažby, vč. podkl. stěrky, spárování a keramického soklíku | m2 | 10.24 |  |  |  |  | 0 | 0
|  |  | 3,20*3,20 |  | 10.24
27 | 771 | 998771202 | Přesun hmot procentní pro podlahy z dlaždic v objektech v do 12 m | % | 97.28 |  |  |  |  | 0 | 0
|  |  | Celkem |  |  |  | 0 | 0 | 0 |  | 6.1476

## 08 - Prostup základovým pasem 9
SOUPIS PRACÍ
Stavba: POTRUBNÍ POŠTA FN OL
Objekt: BUDOVA N - LÉKÁRNA |  |  |  |  | Objednatel: FN Olomouc
Podlaží: 1.NP
Podčást: |  | 8. Prostup základovým pasem 900x300mm |  |  | Zhotovitel:
JKSO: |  |  |  |  | Datum: 11.2014
P.Č. | KCN | Kód položky | Popis | MJ | Množství celkem | Cena jednotková | Dodávka celkem | Montáž celkem | Cena celkem | Hmotnost | Hmotnost celkem
1 | 2 | 3 | 4 | 5 | 6 | 7 | 8 | 9 | 10 | 11 | 12
|  | HSV | Práce a dodávky HSV | [7 empty] | 0.01208
|  | 1 | Zemní práce | [7 empty] | 0.01208
1 | 001 | 131203101 | Hloubení jam ručním nebo pneum nářadím v soudržných horninách tř. 3 | m3 | 8 |  |  |  |  | 0 | 0
|  |  | "cca" 8,00 |  | 8
2 | 001 | 131203109 | Příplatek za lepivost u hloubení jam ručním nebo pneum nářadím v hornině tř. 3 | m3 | 8 |  |  |  |  | 0 | 0
3 | 001 | 151101201 | Zřízení příložného pažení stěn výkopu hl do 4 m | m2 | 12 |  |  |  |  | 0.0007 | 0.0084
|  |  | 2,00*2,00*3 |  | 12
4 | 001 | 151101211 | Odstranění příložného pažení stěn hl do 4 m | m2 | 12 |  |  |  |  | 0 | 0
5 | 001 | 151101301 | Zřízení rozepření stěn při pažení příložném hl do 4 m | m3 | 8 |  |  |  |  | 0.00046 | 0.00368
6 | 001 | 151101311 | Odstranění rozepření stěn při pažení příložném hl do 4 m | m3 | 8 |  |  |  |  | 0 | 0
7 | 001 | 174101101 | Zásyp jam, šachet rýh nebo kolem objektů sypaninou se zhutněním | m3 | 8 |  |  |  |  | 0 | 0
|  | 9 | Ostatní konstrukce a práce-bourání | [7 empty] | 0
8 | 013 | 971-R-001 | Vyřezání a vybourání otvoru v základovém pasu 900x300mm, tl. do 800mm | kus | 1 |  |  |  |  | 0 | 0
|  | 99 | Přesun hmot | [7 empty] | 0
9 | 013 | 997013113 | Vnitrostaveništní doprava suti a vybouraných hmot pro budovy v do 12 m s použitím mechanizace | t | 0.475 |  |  |  |  | 0 | 0
10 | 013 | 997013501 | Odvoz suti na skládku a vybouraných hmot nebo meziskládku do 1 km se složením | t | 0.475 |  |  |  |  | 0 | 0
11 | 013 | 997013509 | Příplatek k odvozu suti a vybouraných hmot na skládku ZKD 1 km přes 1 km | t | 9.025 |  |  |  |  | 0 | 0
12 | 013 | 997013801 | Poplatek za uložení stavebního betonového odpadu na skládce (skládkovné) | t | 0.475 |  |  |  |  | 0 | 0
13 | 011 | 998011002 | Přesun hmot pro budovy zděné v do 12 m | t | 0.012 |  |  |  |  | 0 | 0
|  |  | Celkem |  |  |  | 0 | 0 | 0 |  | 0.01208

## 09 - Opláštění SDK - v.č. 1402
SOUPIS PRACÍ
Stavba: POTRUBNÍ POŠTA FN OL
Objekt: BUDOVA N - LÉKÁRNA |  |  |  |  | Objednatel: FN Olomouc
Podlaží: 1.NP
Podčást: |  | 9. Opláštění SDK |  |  | Zhotovitel:
JKSO: |  |  |  |  | Datum: 11.2014
P.Č. | KCN | Kód položky | Popis | MJ | Množství celkem | Cena jednotková | Dodávka celkem | Montáž celkem | Cena celkem | Hmotnost | Hmotnost celkem
1 | 2 | 3 | 4 | 5 | 6 | 7 | 8 | 9 | 10 | 11 | 12
|  | HSV | Práce a dodávky HSV | [7 empty] | 0.0003
|  | 9 | Ostatní konstrukce a práce-bourání | [7 empty] | 0.0003
1 | 011 | R-9529011 | Vyčištění dotčeného místa stavebními úpravami | soubor | 1 |  |  |  |  | 4e-05 | 4e-05
|  | 94 | Lešení a stavební výtahy | [7 empty] | 0.00026
2 | 003 | 949101111 | Lešení pomocné pro objekty pozemních staveb s lešeňovou podlahou v do 1,9 m zatížení do 150 kg/m2 | m2 | 2 |  |  |  |  | 0.00013 | 0.00026
|  | PSV | Práce a dodávky PSV | [7 empty] | 0.13861
|  | 763 | Konstrukce suché výstavby | [7 empty] | 0.13861
3 | 763 | 763121451 | SDK stěna předsazená tl 75 mm profil CW+UW 50 desky 2xDF 12,5 TI 50 mm EI 45 | m2 | 4.813 |  |  |  |  | 0.0288 | 0.13861
|  |  | (0,90+0,35)*3,50*1,1 |  | 4.813
4 | 763 | 998763402 | Přesun hmot procentní pro sádrokartonové konstrukce v objektech v do 12 m | % | 32.44 |  |  |  |  | 0 | 0
|  | 783 | Dokončovací práce - nátěry | [7 empty] | 0
5 | R | 783-R-001 | Nátěr konstrukcí SDK v běžném suchém prostředí, otěruvzdorný | m2 | 5 |  |  |  |  | 0 | 0
"1x přednátěr zředěnou vnitřní disperzí 8202
"1-2x krycí nátěr 8208 latexovou barvou, ředěnou max. 5-10% vodou
|  |  | 5,0 |  | 5
|  |  | Celkem |  |  |  | 0 | 0 | 0 |  | 0.13891

## 10 - Opláštění SDK pod stropem
SOUPIS PRACÍ
Stavba: POTRUBNÍ POŠTA FN OL
Objekt: BUDOVA N - LÉKÁRNA |  |  |  |  | Objednatel: FN Olomouc
Podlaží: 1.NP
Podčást: |  | 10. Opláštění SDK pod stropem |  |  | Zhotovitel:
JKSO: |  |  |  |  | Datum: 11.2014
P.Č. | KCN | Kód položky | Popis | MJ | Množství celkem | Cena jednotková | Dodávka celkem | Montáž celkem | Cena celkem | Hmotnost | Hmotnost celkem
1 | 2 | 3 | 4 | 5 | 6 | 7 | 8 | 9 | 10 | 11 | 12
|  | HSV | Práce a dodávky HSV | [7 empty] | 0.00134
|  | 9 | Ostatní konstrukce a práce-bourání | [7 empty] | 0.00134
1 | 011 | R-9529011 | Vyčištění dotčeného místa stavebními úpravami | soubor | 1 |  |  |  |  | 4e-05 | 4e-05
|  | 94 | Lešení a stavební výtahy | [7 empty] | 0.0013
2 | 003 | 949101111 | Lešení pomocné pro objekty pozemních staveb s lešeňovou podlahou v do 1,9 m zatížení do 150 kg/m2 | m2 | 10 |  |  |  |  | 0.00013 | 0.0013
|  | PSV | Práce a dodávky PSV | [7 empty] | 0.263
|  | 763 | Konstrukce suché výstavby | [7 empty] | 0.263
3 | 763 | 763131441 | SDK podhled desky 2xDF 12,5 bez TI dvouvrstvá spodní kce profil CD+UD | m2 | 10 |  |  |  |  | 0.0263 | 0.263
|  |  | "cca" 10,00 |  | 10
4 | 763 | 998763402 | Přesun hmot procentní pro sádrokartonové konstrukce v objektech v do 12 m | % | 69.9 |  |  |  |  | 0 | 0
|  | 783 | Dokončovací práce - nátěry | [7 empty] | 0
5 | R | 783-R-001 | Nátěr konstrukcí SDK v běžném suchém prostředí, otěruvzdorný | m2 | 10 |  |  |  |  | 0 | 0
"1x přednátěr zředěnou vnitřní disperzí 8202
"1-2x krycí nátěr 8208 latexovou barvou, ředěnou max. 5-10% vodou
|  |  | 10,00 |  | 10
|  |  | Celkem |  |  |  | 0 | 0 | 0 |  | 0.26434