## 1 - Rozpočet
SOUPIS PRACÍ
Stavba: POTRUBNÍ POŠTA FN OL
Objekt: BUDOVA U - KLINIKA PSYCHIATRIE |  |  |  |  | Objednatel: FN Olomouc
Podlaží: 1.NP
Podčást: |  | 1. Prostup základovým pasem tl. 800mm, 300x300mm |  |  | Zhotovitel:
JKSO: |  |  |  |  | Datum: 11.2014
P.Č. | KCN | Kód položky | Popis | MJ | Množství celkem | Cena jednotková | Dodávka celkem | Montáž celkem | Cena celkem | Hmotnost | Hmotnost celkem
1 | 2 | 3 | 4 | 5 | 6 | 7 | 8 | 9 | 10 | 11 | 12
|  | HSV | Práce a dodávky HSV | [7 empty] | 0.01267
|  | 1 | Zemní práce | [7 empty] | 0.01267
1 | 001 | 131203101 | Hloubení jam ručním nebo pneum nářadím v soudržných horninách tř. 3 | m3 | 7 |  |  |  |  | 0 | 0
|  |  | "cca" 3,50*2 |  | 7
2 | 001 | 131203109 | Příplatek za lepivost u hloubení jam ručním nebo pneum nářadím v hornině tř. 3 | m3 | 7 |  |  |  |  | 0 | 0
3 | 001 | 151101201 | Zřízení příložného pažení stěn výkopu hl do 4 m | m2 | 13.5 |  |  |  |  | 0.0007 | 0.00945
|  |  | 1,50*1,50*3*2 |  | 13.5
4 | 001 | 151101211 | Odstranění příložného pažení stěn hl do 4 m | m2 | 13.5 |  |  |  |  | 0 | 0
5 | 001 | 151101301 | Zřízení rozepření stěn při pažení příložném hl do 4 m | m3 | 7 |  |  |  |  | 0.00046 | 0.00322
6 | 001 | 151101311 | Odstranění rozepření stěn při pažení příložném hl do 4 m | m3 | 7 |  |  |  |  | 0 | 0
7 | 001 | 174101101 | Zásyp jam, šachet rýh nebo kolem objektů sypaninou se zhutněním | m3 | 7 |  |  |  |  | 0 | 0
|  | 9 | Ostatní konstrukce a práce-bourání | [7 empty] | 0
8 | 013 | 971-R-001 | Vyvrtání otvoru v ŽB zdech pr. 250mm, tl. do 800mm | kus | 2 |  |  |  |  | 0 | 0
|  | 99 | Přesun hmot | [7 empty] | 0
9 | 013 | 997013113 | Vnitrostaveništní doprava suti a vybouraných hmot pro budovy v do 12 m s použitím mechanizace | t | 0.144 |  |  |  |  | 0 | 0
10 | 013 | 997013501 | Odvoz suti na skládku a vybouraných hmot nebo meziskládku do 1 km se složením | t | 0.144 |  |  |  |  | 0 | 0
11 | 013 | 997013509 | Příplatek k odvozu suti a vybouraných hmot na skládku ZKD 1 km přes 1 km | t | 2.736 |  |  |  |  | 0 | 0
12 | 013 | 997013801 | Poplatek za uložení stavebního betonového odpadu na skládce (skládkovné) | t | 0.144 |  |  |  |  | 0 | 0
13 | 011 | 998011002 | Přesun hmot pro budovy zděné v do 12 m | t | 0.013 |  |  |  |  | 0 | 0
|  |  | Celkem |  |  |  | 0 | 0 | 0 |  | 0.01267

## 2 - Rozpočet
SOUPIS PRACÍ
Stavba: POTRUBNÍ POŠTA FN OL
Objekt: BUDOVA U - KLINIKA PSYCHIATRIE |  |  |  |  | Objednatel: FN Olomouc
Podlaží: 1.NP
Podčást: |  | 2. Opláštění SDK |  |  | Zhotovitel:
JKSO: |  |  |  |  | Datum: 11.2014
P.Č. | KCN | Kód položky | Popis | MJ | Množství celkem | Cena jednotková | Dodávka celkem | Montáž celkem | Cena celkem | Hmotnost | Hmotnost celkem
1 | 2 | 3 | 4 | 5 | 6 | 7 | 8 | 9 | 10 | 11 | 12
|  | HSV | Práce a dodávky HSV | [7 empty] | 0.0003
|  | 9 | Ostatní konstrukce a práce-bourání | [7 empty] | 0.0003
1 | 011 | R-9529011 | Vyčištění dotčeného místa stavebními úpravami | soubor | 1 |  |  |  |  | 4e-05 | 4e-05
|  | 94 | Lešení a stavební výtahy | [7 empty] | 0.00026
2 | 003 | 949101111 | Lešení pomocné pro objekty pozemních staveb s lešeňovou podlahou v do 1,9 m zatížení do 150 kg/m2 | m2 | 2 |  |  |  |  | 0.00013 | 0.00026
|  | PSV | Práce a dodávky PSV | [7 empty] | 0.054929
|  | 763 | Konstrukce suché výstavby | [7 empty] | 0.054749
3 | 763 | 763121451 | SDK stěna předsazená tl 75 mm profil CW+UW 50 desky 2xDF 12,5 TI 50 mm EI 45 | m2 | 1.901 |  |  |  |  | 0.0288 | 0.054749
|  |  | (0,32+0,40)*2,40*1,1 |  | 1.901
4 | 763 | 998763402 | Přesun hmot procentní pro sádrokartonové konstrukce v objektech v do 12 m | % | 12.813 |  |  |  |  | 0 | 0
|  | 776 | Podlahy povlakové | [7 empty] | 0.00018
5 | 776 | R-776491113 | D+M úprava podlahy z PVC kolem prostupu | m | 0.72 |  |  |  |  | 0.00025 | 0.00018
|  |  | 0,32+0,40 |  | 0.72
|  | 783 | Dokončovací práce - nátěry | [7 empty] | 0
6 | R | 783-R-001 | Nátěr konstrukcí SDK v běžném suchém prostředí, otěruvzdorný | m2 | 2 |  |  |  |  | 0 | 0
"1x přednátěr zředěnou vnitřní disperzí 8202
"1-2x krycí nátěr 8208 latexovou barvou, ředěnou max. 5-10% vodou
|  |  | 2,00 |  | 2
|  |  | Celkem |  |  |  | 0 | 0 | 0 |  | 0.055229

## 3 - Rozpočet
SOUPIS PRACÍ
Stavba: POTRUBNÍ POŠTA FN OL
Objekt: BUDOVA U - KLINIKA PSYCHIATRIE |  |  |  |  | Objednatel: FN Olomouc
Podlaží: 1.NP
Podčást: |  | 3. Bourání a zapravení podlahy (podlaha PVC) |  |  | Zhotovitel:
JKSO: |  |  |  |  | Datum: 11.2014
P.Č. | KCN | Kód položky | Popis | MJ | Množství celkem | Cena jednotková | Dodávka celkem | Montáž celkem | Cena celkem | Hmotnost | Hmotnost celkem
1 | 2 | 3 | 4 | 5 | 6 | 7 | 8 | 9 | 10 | 11 | 12
|  | HSV | Práce a dodávky HSV | [7 empty] | 4.0262
|  | 1 | Zemní práce | [7 empty] | 0.018031
1 | 001 | 139711101 | Vykopávky v uzavřených prostorách v hornině tř. 1 až 4 | m3 | 10.71 |  |  |  |  | 0 | 0
|  |  | 3,50*1,70*1,80 |  | 10.71
2 | 001 | 151101201 | Zřízení příložného pažení stěn výkopu hl do 4 m | m2 | 18.72 |  |  |  |  | 0.0007 | 0.013104
|  |  | (3,50+1,70)*2*1,80 |  | 18.72
3 | 001 | 151101211 | Odstranění příložného pažení stěn hl do 4 m | m2 | 18.72 |  |  |  |  | 0 | 0
4 | 001 | 151101301 | Zřízení rozepření stěn při pažení příložném hl do 4 m | m3 | 10.71 |  |  |  |  | 0.00046 | 0.0049266
5 | 001 | 151101311 | Odstranění rozepření stěn při pažení příložném hl do 4 m | m3 | 10.71 |  |  |  |  | 0 | 0
6 | 001 | 174101102 | Zásyp v uzavřených prostorech sypaninou se zhutněním | m3 | 10.71 |  |  |  |  | 0 | 0
|  | 6 | Úpravy povrchů, podlahy a osazování výplní | [7 empty] | 4.0077
7 | 011 | 635111215 | Násyp pod podlahy ze štěrkopísku se zhutněním | m3 | 0.595 |  |  |  |  | 1.98 | 1.1781
|  |  | 3,50*1,70*0,10 |  | 0.595
8 | 011 | 631311123 | Mazanina tl do 120 mm z betonu prostého tř. C 12/15 | m3 | 0.595 |  |  |  |  | 2.2563 | 1.3425
"podkladní beton"
|  |  | 3,50*1,70*0,10 |  | 0.595
9 | 011 | 631311125 | Mazanina tl do 120 mm z betonu prostého tř. C 20/25 | m3 | 0.595 |  |  |  |  | 2.4533 | 1.4597
|  |  | 3,50*1,70*0,10 |  | 0.595
10 | 011 | 631319173 | Příplatek k mazanině tl do 120 mm za stržení povrchu spodní vrstvy před vložením výztuže | m3 | 0.595 |  |  |  |  | 0 | 0
11 | 011 | 631362021 | Výztuž mazanin svařovanými sítěmi Kari | t | 0.026 |  |  |  |  | 1.0531 | 0.02738
"síť 6/100/100"
|  |  | 3,50*1,70*4,44*0,001 |  | 0.026
|  | 9 | Ostatní konstrukce a práce-bourání | [7 empty] | 0.000469
|  | 95 | Různé dokončovací konstrukce a práce pozemních staveb | [7 empty] | 0.0004
12 | 011 | 952901111 | Vyčištění budov bytové a občanské výstavby při výšce podlaží do 4 m | m2 | 10 |  |  |  |  | 4e-05 | 0.0004
|  | 96 | Bourání konstrukcí | [7 empty] | 6.9e-05
13 | 013 | 965042221 | Bourání podkladů pod dlažby nebo mazanin betonových nebo z litého asfaltu tl přes 100 mm pl do 1 m2 | m3 | 1.19 |  |  |  |  | 0 | 0
|  |  | 3,50*1,70*0,20 |  | 1.19
14 | 013 | 965049112 | Příplatek k bourání betonových mazanin za bourání se svařovanou sítí tl přes 100 mm | m3 | 1.19 |  |  |  |  | 0 | 0
15 | 013 | 965082932 | Odstranění násypů pod podlahy tl do 200 mm pl do 2 m2 | m3 | 0.893 |  |  |  |  | 0 | 0
|  |  | 3,50*1,70*0,15 |  | 0.893
16 | 011 | 999-R-9111 | Řezání betonové mazaniny řezačem spar tl. do 200mm | m | 6.9 |  |  |  |  | 1e-05 | 6.9e-05
|  |  | 3,50+1,70*2 |  | 6.9
|  | 99 | Přesun hmot | [7 empty] | 0
17 | 013 | 997013113 | Vnitrostaveništní doprava suti a vybouraných hmot pro budovy v do 12 m s použitím mechanizace | t | 3.874 |  |  |  |  | 0 | 0
18 | 013 | 997013501 | Odvoz suti na skládku a vybouraných hmot nebo meziskládku do 1 km se složením | t | 3.874 |  |  |  |  | 0 | 0
19 | 013 | 997013509 | Příplatek k odvozu suti a vybouraných hmot na skládku ZKD 1 km přes 1 km | t | 73.606 |  |  |  |  | 0 | 0
20 | 013 | 997013801 | Poplatek za uložení stavebního betonového odpadu na skládce (skládkovné) | t | 3.874 |  |  |  |  | 0 | 0
21 | 011 | 998011002 | Přesun hmot pro budovy zděné v do 12 m | t | 4.026 |  |  |  |  | 0 | 0
|  | PSV | Práce a dodávky PSV | [7 empty] | 0.039769
|  | 711 | Izolace proti vodě, vlhkosti a plynům | [7 empty] | 0.039769
22 | 711 | 711111001 | Provedení izolace proti zemní vlhkosti vodorovné za studena nátěrem penetračním | m2 | 7.03 |  |  |  |  | 0 | 0
|  |  | 3,70*1,90 |  | 7.03
23 | 111 | 111631500 | lak asfaltový | t | 0.003 |  |  |  |  | 1 | 0.003
|  |  | 7,83*0,00035 |  | 0.003
24 | 711 | 711141559 | Provedení izolace proti zemní vlhkosti pásy přitavením vodorovné NAIP | m2 | 7.03 |  |  |  |  | 0.0004 | 0.002812
25 | 628 | 628361140 | pás těžký asfaltovaný | m2 | 8.085 |  |  |  |  | 0.0042 | 0.033957
|  |  | 7,03*1,15 |  | 8.085
26 | 711 | 998711201 | Přesun hmot procentní pro izolace proti vodě, vlhkosti a plynům v objektech v do 6 m | % | 16.477 |  |  |  |  | 0 | 0
|  | 776 | Podlahy povlakové | [7 empty] | 0
27 | 776 | 776511820 | Demontáž povlakových podlah lepených s podložkou | m2 | 5.95 |  |  |  |  | 0 | 0
|  |  | 3,50*1,70 |  | 5.95
28 | R | 776-R-001 | Doplnění podlahy z PVC, včetně vyrovnávací stěrky a obvodového PVC soklíku | m2 | 5.95 |  |  |  |  | 0 | 0
29 | 776 | 998776202 | Přesun hmot procentní pro podlahy povlakové v objektech v do 12 m | % | 57.447 |  |  |  |  | 0 | 0
|  |  | Celkem |  |  |  | 0 | 0 | 0 |  | 4.066

## 7 - Rozpočet
SOUPIS PRACÍ
Stavba: POTRUBNÍ POŠTA FN OL
Objekt: BUDOVA U - KLINIKA PSYCHIATRIE |  |  |  |  | Objednatel: FN Olomouc
Podlaží: 1.NP
Podčást: |  | 7. Demontáž a zpětná montáž kuchyňské linky š.1800mm |  |  | Zhotovitel:
JKSO: |  |  |  |  | Datum: 11.2014
P.Č. | KCN | Kód položky | Popis | MJ | Množství celkem | Cena jednotková | Dodávka celkem | Montáž celkem | Cena celkem | Hmotnost | Hmotnost celkem
1 | 2 | 3 | 4 | 5 | 6 | 7 | 8 | 9 | 10 | 11 | 12
|  | PSV | Práce a dodávky PSV | [7 empty] | 0
|  | 766 | Konstrukce truhlářské | [7 empty] | 0
1 | 766 | 766812830 | Demontáž kuchyňských linek dřevěných nebo kovových délky do 1,8 m | kus | 1 |  |  |  |  | 0 | 0
2 | 766 | R-7668111 | Montáž kuchyňské linky šířky do 1800 mm | kus | 1 |  |  |  |  | 0 | 0
3 | 766 | 998766202 | Přesun hmot procentní pro konstrukce truhlářské v objektech v do 12 m | % | 17.26 |  |  |  |  | 0 | 0
|  |  | Celkem |  |  |  | 0 | 0 | 0 |  | 0

## 8 - Rozpočet
SOUPIS PRACÍ
Stavba: POTRUBNÍ POŠTA FN OL
Objekt: BUDOVA U - KLINIKA PSYCHIATRIE |  |  |  |  | Objednatel: FN Olomouc
Podlaží: 1.NP
Podčást: |  | 8. Výmalba celé místnosti |  |  | Zhotovitel:
JKSO: |  |  |  |  | Datum: 11.2014
P.Č. | KCN | Kód položky | Popis | MJ | Množství celkem | Cena jednotková | Dodávka celkem | Montáž celkem | Cena celkem | Hmotnost | Hmotnost celkem
1 | 2 | 3 | 4 | 5 | 6 | 7 | 8 | 9 | 10 | 11 | 12
|  | PSV | Práce a dodávky PSV | [7 empty] | 0
|  | 783 | Dokončovací práce - nátěry | [7 empty] | 0
1 | R | 783-R-001 | Nátěr vnitřních povrchů v běžném suchém prostředí | m2 | 31.17 |  |  |  |  | 0 | 0
"1x přednátěr zředěnou vnitřní disperzí 8202
"1-2x krycí nátěr 8208 latexovou barvou, ředěnou max. 5%-10% vodou
"strop"
|  |  | 3,50*1,70 |  | 5.95
"stěny"
|  |  | (3,15+1,70)*2*2,60 |  | 25.22
|  |  | Součet |  | 31.17
|  |  | Celkem |  |  |  | 0 | 0 | 0 |  | 0