## 1 - Prostup betonovou stěnou tl
SOUPIS PRACÍ
Stavba: POTRUBNÍ POŠTA FN OL
Objekt: BUDOVA UP1 - TEORETICKÉ ÚSTAVY |  |  |  |  | Objednatel: FN Olomouc
Podlaží: 1.NP
Část: |  | 1. Prostup betonovou stěnou tl. 450mm, 1000x1000mm |  |  | Zhotovitel:
JKSO: |  |  |  |  | Datum: 11.2014
P.Č. | KCN | Kód položky | Popis | MJ | Množství celkem | Cena jednotková | Dodávka celkem | Montáž celkem | Cena celkem | Hmotnost | Hmotnost celkem
1 | 2 | 3 | 4 | 5 | 6 | 7 | 8 | 9 | 10 | 11 | 12
|  | HSV | Práce a dodávky HSV | [7 empty] | 0.8734
|  | 3 | Svislé a kompletní konstrukce | [7 empty] | 0.78953
1 | 014 | 310238411 | Zazdívka otvorů pl do 1 m2 ve zdivu nadzákladovém cihlami pálenými na MC | m3 | 0.45 |  |  |  |  | 1.7545 | 0.78953
|  |  | 1,00*1,00*0,45 |  | 0.45
|  | 6 | Úpravy povrchů, podlahy a osazování výplní | [7 empty] | 0.083
2 | 014 | 612325223 | Vápenocementová štuková omítka malých ploch do 1,0 m2 na stěnách | kus | 2 |  |  |  |  | 0.0415 | 0.083
|  | 9 | Ostatní konstrukce a práce-bourání | [7 empty] | 0.00088
3 | 013 | 971042551 | Vybourání otvorů v betonových příčkách a zdech pl do 1 m2 | m3 | 0.45 |  |  |  |  | 0 | 0
|  |  | 1,00*1,00*0,45 |  | 0.45
4 | 013 | 977211114 | Řezání ŽB konstrukcí hl do 520 mm stěnovou pilou do průměru výztuže 16 mm | m | 4 |  |  |  |  | 0.00021 | 0.00084
|  |  | 1,00*4 |  | 4
5 | 011 | R-9529011 | Vyčištění dotčeného místa stavebními úpravami | soubor | 1 |  |  |  |  | 4e-05 | 4e-05
|  | 99 | Přesun hmot | [7 empty] | 0
6 | 013 | 997013113 | Vnitrostaveništní doprava suti a vybouraných hmot pro budovy v do 12 m s použitím mechanizace | t | 0.99 |  |  |  |  | 0 | 0
7 | 013 | 997013501 | Odvoz suti na skládku a vybouraných hmot nebo meziskládku do 1 km se složením | t | 0.99 |  |  |  |  | 0 | 0
8 | 013 | 997013509 | Příplatek k odvozu suti a vybouraných hmot na skládku ZKD 1 km přes 1 km | t | 18.81 |  |  |  |  | 0 | 0
9 | 013 | 997013801 | Poplatek za uložení stavebního betonového odpadu na skládce (skládkovné) | t | 0.99 |  |  |  |  | 0 | 0
10 | 011 | 998011002 | Přesun hmot pro budovy zděné v do 12 m | t | 0.873 |  |  |  |  | 0 | 0
|  |  | Celkem |  |  |  | 0 | 0 | 0 |  | 0.8734

## 2 - Demontáž stávajících rozvod
SOUPIS PRACÍ
Stavba: POTRUBNÍ POŠTA FN OL
Objekt: BUDOVA UP1 - TEORETICKÉ ÚSTAVY |  |  |  |  | Objednatel: FN Olomouc
Podlaží: 1.NP
Část: |  | 2. Demontáž stávajících rozvodů páry |  |  | Zhotovitel:
JKSO: |  |  |  |  | Datum: 11.2014
P.Č. | KCN | Kód položky | Popis | MJ | Množství celkem | Cena jednotková | Dodávka celkem | Montáž celkem | Cena celkem | Hmotnost | Hmotnost celkem
1 | 2 | 3 | 4 | 5 | 6 | 7 | 8 | 9 | 10 | 11 | 12
|  | HSV | Práce a dodávky HSV | [7 empty] | 0.00128
|  | 9 | Ostatní konstrukce a práce-bourání | [7 empty] | 0.00128
1 | 011 | 952901111 | Vyčištění budov bytové a občanské výstavby při výšce podlaží do 4 m | m2 | 32 |  |  |  |  | 4e-05 | 0.00128
|  | 99 | Přesun hmot | [7 empty] | 0
2 | 013 | 997013113 | Vnitrostaveništní doprava suti a vybouraných hmot pro budovy v do 12 m s použitím mechanizace | t | 1.135 |  |  |  |  | 0 | 0
3 | 013 | 997013501 | Odvoz suti na skládku a vybouraných hmot nebo meziskládku do 1 km se složením | t | 1.135 |  |  |  |  | 0 | 0
4 | 013 | 997013509 | Příplatek k odvozu suti a vybouraných hmot na skládku ZKD 1 km přes 1 km | t | 21.565 |  |  |  |  | 0 | 0
5 | 013 | 997013801 | Poplatek za uložení stavebního betonového odpadu na skládce (skládkovné) | t | 1.135 |  |  |  |  | 0 | 0
|  | PSV | Práce a dodávky PSV | [7 empty] | 0.00414
|  | 713 | Izolace tepelné | [7 empty] | 0
6 | 713 | 713410833 | Odstanění izolace tepelné potrubí pásy nebo rohožemi s AL fólií staženými drátem tl přes 50 mm | m | 32 |  |  |  |  | 0 | 0
|  |  | 17,00+15,00 |  | 32
7 | 713 | 713410843 | Odstanění izolace tepelné ohybů pásy nebo rohožemi s AL fólií staženými drátem tl přes 50 mm | m | 6.4 |  |  |  |  | 0 | 0
|  |  | 32*0,20 |  | 6.4
|  | 733 | Ústřední vytápění - potrubí | [7 empty] | 0.00414
8 | 731 | 733120836 | Demontáž potrubí ocelového hladkého do D 159 | m | 32 |  |  |  |  | 0.00012 | 0.00384
"stávající rozvod páry"
|  |  | 17,00+15,00 |  | 32
9 | 731 | 733191836 | Odřezání držáku potrubí třmenového do D 159 bez demontáže podpěr, konzol nebo výložníků | kus | 30 |  |  |  |  | 0 | 0
10 | 731 | 733193820 | Rozřezání konzoly, podpěry nebo výložníku pro potrubí z L profilu do 80x80x8 mm | kus | 10 |  |  |  |  | 3e-05 | 0.0003
|  |  | "cca" 10 |  | 10
|  |  | Celkem |  |  |  | 0 | 0 | 0 |  | 0.00542

## 3 - Zapravení prostupů - v.č. 2
SOUPIS PRACÍ
Stavba: POTRUBNÍ POŠTA FN OL
Objekt: BUDOVA UP1 - TEORETICKÉ ÚSTAVY |  |  |  |  | Objednatel: FN Olomouc
Podlaží: 1.NP
Část: |  | 3. Zapravení prostupů |  |  | Zhotovitel:
JKSO: |  |  |  |  | Datum: 11.2014
P.Č. | KCN | Kód položky | Popis | MJ | Množství celkem | Cena jednotková | Dodávka celkem | Montáž celkem | Cena celkem | Hmotnost | Hmotnost celkem
1 | 2 | 3 | 4 | 5 | 6 | 7 | 8 | 9 | 10 | 11 | 12
|  | HSV | Práce a dodávky HSV | [7 empty] | 0.12576
|  | 3 | Svislé a kompletní konstrukce | [7 empty] | 0.09564
1 | 014 | 340236212 | Zazdívka otvorů pl do 0,09 m2 v příčkách nebo stěnách z cihel tl přes 100 mm | kus | 4 |  |  |  |  | 0.02391 | 0.09564
|  | 6 | Úpravy povrchů, podlahy a osazování výplní | [7 empty] | 0.03008
2 | 014 | 612325221 | Vápenocementová štuková omítka malých ploch do 0,09 m2 na stěnách | kus | 8 |  |  |  |  | 0.00376 | 0.03008
|  |  | 2*4 |  | 8
|  | 9 | Ostatní konstrukce a práce-bourání | [7 empty] | 4e-05
3 | 011 | R-9529011 | Vyčištění dotčeného místa stavebními úpravami | soubor | 1 |  |  |  |  | 4e-05 | 4e-05
|  | 99 | Přesun hmot | [7 empty] | 0
4 | 011 | 998011002 | Přesun hmot pro budovy zděné v do 12 m | t | 0.126 |  |  |  |  | 0 | 0
|  |  | Celkem |  |  |  | 0 | 0 | 0 |  | 0.12576

## 4 - Prostup obvodovou zdí (pros
SOUPIS PRACÍ
Stavba: POTRUBNÍ POŠTA FN OL
Objekt: BUDOVA UP1 - TEORETICKÉ ÚSTAVY |  |  |  |  | Objednatel: FN Olomouc
Podlaží: 1.NP
Část: |  | 4. Prostup obvodovou zdí (prostupka) |  |  | Zhotovitel:
JKSO: |  |  |  |  | Datum: 11.2014
P.Č. | KCN | Kód položky | Popis | MJ | Množství celkem | Cena jednotková | Dodávka celkem | Montáž celkem | Cena celkem | Hmotnost | Hmotnost celkem
1 | 2 | 3 | 4 | 5 | 6 | 7 | 8 | 9 | 10 | 11 | 12
|  | HSV | Práce a dodávky HSV | [7 empty] | 4e-05
|  | 3 | Svislé a kompletní konstrukce | [7 empty] | 0
|  | 31 | Zdi podpěrné a volné | [7 empty] | 0
1 | R | R-3113699 | "D+M lamelový prostup kompletní DN 200 | ks | 1 |  |  |  |  | 0 | 0
|  |  | "pro potrubí" 1 |  | 1
|  | 9 | Ostatní konstrukce a práce-bourání | [7 empty] | 4e-05
2 | 013 | 971-R-001 | Vyvrtání otvoru v ŽB zdech pr. 250mm, tl. do 600mm | kus | 1 |  |  |  |  | 0 | 0
3 | 011 | R-9529011 | Vyčištění dotčeného místa stavebními úpravami | soubor | 1 |  |  |  |  | 4e-05 | 4e-05
|  | 99 | Přesun hmot | [7 empty] | 0
4 | 013 | 997013113 | Vnitrostaveništní doprava suti a vybouraných hmot pro budovy v do 12 m s použitím mechanizace | t | 0.054 |  |  |  |  | 0 | 0
5 | 013 | 997013501 | Odvoz suti na skládku a vybouraných hmot nebo meziskládku do 1 km se složením | t | 0.054 |  |  |  |  | 0 | 0
6 | 013 | 997013509 | Příplatek k odvozu suti a vybouraných hmot na skládku ZKD 1 km přes 1 km | t | 1.026 |  |  |  |  | 0 | 0
7 | 013 | 997013801 | Poplatek za uložení stavebního betonového odpadu na skládce (skládkovné) | t | 0.054 |  |  |  |  | 0 | 0
|  | PSV | Práce a dodávky PSV | [7 empty] | 0.00194
|  | 711 | Izolace proti vodě, vlhkosti a plynům | [7 empty] | 0.00194
8 | 711 | 711-R-7472 | Izolace proti vodě opracování trubních prostupů tmelem do 200 mm přitavením NAIP | kus | 2 |  |  |  |  | 0.00017 | 0.00034
9 | 245 | 245515210 | tmel PU | kus | 1 |  |  |  |  | 0.0016 | 0.0016
|  |  | Celkem |  |  |  | 0 | 0 | 0 |  | 0.00198