## 1 - Prostup potrubí pod anglick
SOUPIS PRACÍ
Stavba: POTRUBNÍ POŠTA FN OL
Objekt: BUDOVA UP2 - TEORETICKÉ ÚSTAVY - NOVÁ BUDOVA |  |  |  |  | Objednatel: FN Olomouc
Podlaží: 1.PP
Část: |  | 1. Prostup potrubí pod anglickým dvorkem |  |  | Zhotovitel:
JKSO: |  |  |  |  | Datum: 11.2014
P.Č. | KCN | Kód položky | Popis | MJ | Množství celkem | Cena jednotková | Dodávka celkem | Montáž celkem | Cena celkem | Hmotnost | Hmotnost celkem
1 | 2 | 3 | 4 | 5 | 6 | 7 | 8 | 9 | 10 | 11 | 12
|  | HSV | Práce a dodávky HSV | [7 empty] | 6.9374
|  | 1 | Zemní práce | [7 empty] | 0.017172
1 | 221 | 113106161 | Rozebrání dlažeb vozovek pl do 50 m2 z drobných kostek do lože z kameniva | m2 | 8 |  |  |  |  | 0 | 0
"před anglickým dvorkem"
|  |  | 4,00*2,00 |  | 8
2 | 001 | 132201401 | Hloubená vykopávka pod základy ručně v hornině tř. 3 | m3 | 12.679 |  |  |  |  | 0 | 0
|  |  | (2,05*2,80*1,50)*1,1 |  | 9.471
|  |  | (1,20*0,60*0,30)*1,1 |  | 0.238
|  |  | (1,50*1,20*1,50)*1,1 |  | 2.97
|  |  | Součet |  | 12.679
3 | 001 | 151101201 | Zřízení příložného pažení stěn výkopu hl do 4 m | m2 | 16.2 |  |  |  |  | 0.0007 | 0.01134
|  |  | (2,05*2+2,80)*1,50 |  | 10.35
|  |  | (1,50+1,20*2)*1,50 |  | 5.85
|  |  | Součet |  | 16.2
4 | 001 | 151101211 | Odstranění příložného pažení stěn hl do 4 m | m2 | 16.2 |  |  |  |  | 0 | 0
5 | 001 | 151101301 | Zřízení rozepření stěn při pažení příložném hl do 4 m | m3 | 12.679 |  |  |  |  | 0.00046 | 0.0058323
6 | 001 | 151101311 | Odstranění rozepření stěn při pažení příložném hl do 4 m | m3 | 12.679 |  |  |  |  | 0 | 0
7 | 001 | 174101102 | Zásyp v uzavřených prostorech sypaninou se zhutněním | m3 | 12.679 |  |  |  |  | 0 | 0
|  | 5 | Komunikace | [7 empty] | 6.9202
8 | 221 | 591211111 | Kladení dlažby z kostek drobných z kamene do lože z kameniva těženého tl 50 mm | m2 | 8 |  |  |  |  | 0.1837 | 1.4696
9 | 221 | 564751112 | Podklad z kameniva hrubého drceného vel. 32-63 mm tl 160 mm | m2 | 8 |  |  |  |  | 0.31053 | 2.4842
10 | 221 | 564861111 | Podklad ze štěrkodrtě ŠD tl 200 mm | m2 | 8 |  |  |  |  | 0.3708 | 2.9664
|  | 9 | Ostatní konstrukce a práce-bourání | [7 empty] | 0
|  | 99 | Přesun hmot | [7 empty] | 0
11 | 011 | 998011002 | Přesun hmot pro budovy zděné v do 12 m | t | 6.937 |  |  |  |  | 0 | 0
|  | PSV | Práce a dodávky PSV | [7 empty] | 0.070841
|  | 711 | Izolace proti vodě, vlhkosti a plynům | [7 empty] | 0.070841
12 | 711 | 711111001 | Provedení izolace proti zemní vlhkosti vodorovné za studena nátěrem penetračním | m2 | 5.1 |  |  |  |  | 0 | 0
"oprava izolace angl. dvorku"
|  |  | 3,00*1,70 |  | 5.1
13 | 711 | 711112001 | Provedení izolace proti zemní vlhkosti svislé za studena nátěrem penetračním | m2 | 7.2 |  |  |  |  | 0 | 0
|  |  | 3,00*2,40 |  | 7.2
14 | 111 | 111631500 | lak asfaltový | t | 0.005 |  |  |  |  | 1 | 0.005
|  |  | 5,10*0,0003 |  | 0.002
|  |  | 7,20*0,00035 |  | 0.003
|  |  | Součet |  | 0.005
15 | 711 | 711141559 | Provedení izolace proti zemní vlhkosti pásy přitavením vodorovné NAIP | m2 | 5.1 |  |  |  |  | 0.0004 | 0.00204
16 | 711 | 711142559 | Provedení izolace proti zemní vlhkosti pásy přitavením svislé NAIP | m2 | 7.2 |  |  |  |  | 0.0004 | 0.00288
17 | 628 | 628361140 | pás těžký asfaltovaný | m2 | 14.505 |  |  |  |  | 0.0042 | 0.060921
|  |  | 5,10*1,15 |  | 5.865
|  |  | 7,20*1,20 |  | 8.64
|  |  | Součet |  | 14.505
18 | 711 | 998711201 | Přesun hmot procentní pro izolace proti vodě, vlhkosti a plynům v objektech v do 6 m | % | 30.49 |  |  |  |  | 0 | 0
|  |  | Celkem |  |  |  | 0 | 0 | 0 |  | 7.0083

## 2 - Prostup ŽB tl. 420mm, (pros
SOUPIS PRACÍ
Stavba: POTRUBNÍ POŠTA FN OL
Objekt: BUDOVA UP2 - TEORETICKÉ ÚSTAVY - NOVÁ BUDOVA |  |  |  |  | Objednatel: FN Olomouc
Podlaží: 1.PP
Část: |  | 2. Prostup ŽB tl. 420mm, (prostupka) |  |  | Zhotovitel:
JKSO: |  |  |  |  | Datum: 11.2014
P.Č. | KCN | Kód položky | Popis | MJ | Množství celkem | Cena jednotková | Dodávka celkem | Montáž celkem | Cena celkem | Hmotnost | Hmotnost celkem
1 | 2 | 3 | 4 | 5 | 6 | 7 | 8 | 9 | 10 | 11 | 12
|  | HSV | Práce a dodávky HSV | [7 empty] | 4e-05
|  | 3 | Svislé a kompletní konstrukce | [7 empty] | 0
|  | 31 | Zdi podpěrné a volné | [7 empty] | 0
1 | R | R-3113699 | "D+M lamelový prostup kompletní DN 200 | ks | 1 |  |  |  |  | 0 | 0
|  |  | "pro potrubí" 1 |  | 1
|  | 9 | Ostatní konstrukce a práce-bourání | [7 empty] | 4e-05
2 | 013 | 971-R-001 | Vyvrtání otvoru v ŽB zdech pr. 250mm, tl. do 600mm | kus | 1 |  |  |  |  | 0 | 0
3 | 011 | R-9529011 | Vyčištění dotčeného místa stavebními úpravami | soubor | 1 |  |  |  |  | 4e-05 | 4e-05
|  | 99 | Přesun hmot | [7 empty] | 0
4 | 013 | 997013113 | Vnitrostaveništní doprava suti a vybouraných hmot pro budovy v do 12 m s použitím mechanizace | t | 0.054 |  |  |  |  | 0 | 0
5 | 013 | 997013501 | Odvoz suti na skládku a vybouraných hmot nebo meziskládku do 1 km se složením | t | 0.054 |  |  |  |  | 0 | 0
6 | 013 | 997013509 | Příplatek k odvozu suti a vybouraných hmot na skládku ZKD 1 km přes 1 km | t | 1.026 |  |  |  |  | 0 | 0
7 | 013 | 997013801 | Poplatek za uložení stavebního betonového odpadu na skládce (skládkovné) | t | 0.054 |  |  |  |  | 0 | 0
|  | PSV | Práce a dodávky PSV | [7 empty] | 0.00194
|  | 711 | Izolace proti vodě, vlhkosti a plynům | [7 empty] | 0.00194
8 | 711 | 711-R-7472 | Izolace proti vodě opracování trubních prostupů tmelem do 200 mm přitavením NAIP | kus | 2 |  |  |  |  | 0.00017 | 0.00034
9 | 245 | 245515210 | tmel PU | kus | 1 |  |  |  |  | 0.0016 | 0.0016
|  |  | Celkem |  |  |  | 0 | 0 | 0 |  | 0.00198

## 3 - Prostup zdivem tl. 150mm, 3
SOUPIS PRACÍ
Stavba: POTRUBNÍ POŠTA FN OL
Objekt: BUDOVA UP2 - TEORETICKÉ ÚSTAVY - NOVÁ BUDOVA |  |  |  |  | Objednatel: FN Olomouc
Podlaží: 1.PP
Část: |  | 3. Prostup zdivem tl. 150mm, 300x300mm |  |  | Zhotovitel:
JKSO: |  |  |  |  | Datum: 11.2014
P.Č. | KCN | Kód položky | Popis | MJ | Množství celkem | Cena jednotková | Dodávka celkem | Montáž celkem | Cena celkem | Hmotnost | Hmotnost celkem
1 | 2 | 3 | 4 | 5 | 6 | 7 | 8 | 9 | 10 | 11 | 12
|  | HSV | Práce a dodávky HSV | [7 empty] | 0.06394
|  | 3 | Svislé a kompletní konstrukce | [7 empty] | 0.04782
1 | 014 | 340236212 | Zazdívka otvorů pl do 0,09 m2 v příčkách nebo stěnách z cihel tl přes 100 mm | kus | 2 |  |  |  |  | 0.02391 | 0.04782
|  | 6 | Úpravy povrchů, podlahy a osazování výplní | [7 empty] | 0.01504
2 | 014 | 612325221 | Vápenocementová štuková omítka malých ploch do 0,09 m2 na stěnách | kus | 4 |  |  |  |  | 0.00376 | 0.01504
|  |  | 2*2 |  | 4
|  | 9 | Ostatní konstrukce a práce-bourání | [7 empty] | 0.00108
3 | 013 | 971033331 | Vybourání otvorů ve zdivu cihelném pl do 0,09 m2 na MVC nebo MV tl do 150 mm | kus | 2 |  |  |  |  | 0 | 0
4 | 011 | R-9529011 | Vyčištění dotčeného místa stavebními úpravami | soubor | 1 |  |  |  |  | 4e-05 | 4e-05
|  | 94 | Lešení a stavební výtahy | [7 empty] | 0.00104
5 | 003 | 949101111 | Lešení pomocné pro objekty pozemních staveb s lešeňovou podlahou v do 1,9 m zatížení do 150 kg/m2 | m2 | 8 |  |  |  |  | 0.00013 | 0.00104
|  | 99 | Přesun hmot | [7 empty] | 0
6 | 013 | 997013113 | Vnitrostaveništní doprava suti a vybouraných hmot pro budovy v do 12 m s použitím mechanizace | t | 0.05 |  |  |  |  | 0 | 0
7 | 013 | 997013501 | Odvoz suti na skládku a vybouraných hmot nebo meziskládku do 1 km se složením | t | 0.05 |  |  |  |  | 0 | 0
8 | 013 | 997013509 | Příplatek k odvozu suti a vybouraných hmot na skládku ZKD 1 km přes 1 km | t | 0.95 |  |  |  |  | 0 | 0
9 | 013 | 997013801 | Poplatek za uložení stavebního betonového odpadu na skládce (skládkovné) | t | 0.05 |  |  |  |  | 0 | 0
10 | 011 | 998011002 | Přesun hmot pro budovy zděné v do 12 m | t | 0.064 |  |  |  |  | 0 | 0
|  |  | Celkem |  |  |  | 0 | 0 | 0 |  | 0.06394

## 4 - Demontáž a zpětná montáž po
SOUPIS PRACÍ
Stavba: POTRUBNÍ POŠTA FN OL
Objekt: BUDOVA UP2 - TEORETICKÉ ÚSTAVY - NOVÁ BUDOVA |  |  |  |  | Objednatel: FN Olomouc
Podlaží: 1.PP
Část: |  | 4. Demontáž a zpětná montáž podhledu |  |  | Zhotovitel:
JKSO: |  |  |  |  | Datum: 11.2014
P.Č. | KCN | Kód položky | Popis | MJ | Množství celkem | Cena jednotková | Dodávka celkem | Montáž celkem | Cena celkem | Hmotnost | Hmotnost celkem
1 | 2 | 3 | 4 | 5 | 6 | 7 | 8 | 9 | 10 | 11 | 12
|  | HSV | Práce a dodávky HSV | [7 empty] | 0.00238
|  | 9 | Ostatní konstrukce a práce-bourání | [7 empty] | 0.00238
1 | 011 | 952901111 | Vyčištění budov bytové a občanské výstavby při výšce podlaží do 4 m | m2 | 14 |  |  |  |  | 4e-05 | 0.00056
|  | 94 | Lešení a stavební výtahy | [7 empty] | 0.00182
2 | 003 | 949101111 | Lešení pomocné pro objekty pozemních staveb s lešeňovou podlahou v do 1,9 m zatížení do 150 kg/m2 | m2 | 14 |  |  |  |  | 0.00013 | 0.00182
|  | PSV | Práce a dodávky PSV | [7 empty] | 0.020144
|  | 763 | Konstrukce suché výstavby | [7 empty] | 0.020144
3 | 763 | 763431001 | Montáž minerálního podhledu s vyjímatelnými panely vel. do 0,36 m2 na zavěšený viditelný rošt | m2 | 13.14 |  |  |  |  | 0.00117 | 0.015374
|  |  | 13,14 |  | 13.14
4 | 590 | 590R-3699 | kazeta minerální, 600x600x20mm | m2 | 3.942 |  |  |  |  | 0.00121 | 0.0047698
|  |  | 13,14*0,3 |  | 3.942
5 | 763 | 763431801 | Demontáž minerálního podhledu zavěšeného na viditelném roštu | m2 | 13.14 |  |  |  |  | 0 | 0
6 | 763 | 998763402 | Přesun hmot procentní pro sádrokartonové konstrukce v objektech v do 12 m | % | 68.643 |  |  |  |  | 0 | 0
|  | M | Práce a dodávky M | [7 empty] | 0
|  | 21-M | Elektromontáže | [7 empty] | 0
7 | R | 210-R-002 | Demontáž a montáž, vestavného svítidla do podhledu, včetně nového napojení | soubor | 6 |  |  |  |  | 0 | 0
"demontáž, montáž, montážní materiál"
|  |  | 6 |  | 6
|  | 24-M | Montáže vzduchotechnických zařízení | [7 empty] | 0
8 | R | 240-R-001 | Demontáž a montáž VZT výústky | ks | 2 |  |  |  |  | 0 | 0
|  |  | Celkem |  |  |  | 0 | 0 | 0 |  | 0.022524

## 5 - Demontáž a zpětná montáž po
SOUPIS PRACÍ
Stavba: POTRUBNÍ POŠTA FN OL
Objekt: BUDOVA UP2 - TEORETICKÉ ÚSTAVY - NOVÁ BUDOVA |  |  |  |  | Objednatel: FN Olomouc
Podlaží: 1.PP
Část: |  | 5. Demontáž a zpětná montáž podhledu |  |  | Zhotovitel:
JKSO: |  |  |  |  | Datum: 11.2014
P.Č. | KCN | Kód položky | Popis | MJ | Množství celkem | Cena jednotková | Dodávka celkem | Montáž celkem | Cena celkem | Hmotnost | Hmotnost celkem
1 | 2 | 3 | 4 | 5 | 6 | 7 | 8 | 9 | 10 | 11 | 12
|  | HSV | Práce a dodávky HSV | [7 empty] | 0.00459
|  | 9 | Ostatní konstrukce a práce-bourání | [7 empty] | 0.00459
1 | 011 | 952901111 | Vyčištění budov bytové a občanské výstavby při výšce podlaží do 4 m | m2 | 27 |  |  |  |  | 4e-05 | 0.00108
|  | 94 | Lešení a stavební výtahy | [7 empty] | 0.00351
2 | 003 | 949101111 | Lešení pomocné pro objekty pozemních staveb s lešeňovou podlahou v do 1,9 m zatížení do 150 kg/m2 | m2 | 27 |  |  |  |  | 0.00013 | 0.00351
|  | PSV | Práce a dodávky PSV | [7 empty] | 0.041253
|  | 763 | Konstrukce suché výstavby | [7 empty] | 0.041253
3 | 763 | 763431001 | Montáž minerálního podhledu s vyjímatelnými panely vel. do 0,36 m2 na zavěšený viditelný rošt | m2 | 26.91 |  |  |  |  | 0.00117 | 0.031485
|  |  | 26,91 |  | 26.91
4 | 590 | 590R-3699 | kazeta minerální, 600x600x20mm | m2 | 8.073 |  |  |  |  | 0.00121 | 0.0097683
|  |  | 26,91*0,3 |  | 8.073
5 | 763 | 763431801 | Demontáž minerálního podhledu zavěšeného na viditelném roštu | m2 | 26.91 |  |  |  |  | 0 | 0
6 | 763 | 998763402 | Přesun hmot procentní pro sádrokartonové konstrukce v objektech v do 12 m | % | 140.578 |  |  |  |  | 0 | 0
|  | M | Práce a dodávky M | [7 empty] | 0
|  | 21-M | Elektromontáže | [7 empty] | 0
7 | R | 210-R-002 | Demontáž a montáž, vestavného svítidla do podhledu, včetně nového napojení | soubor | 17 |  |  |  |  | 0 | 0
"demontáž, montáž, montážní materiál"
|  |  | 17 |  | 17
8 | R | 210-R-005 | Demontáž a montáž, nouzového osvětlení | ks | 2 |  |  |  |  | 0 | 0
|  | 000 | Nepojmenované práce | [7 empty] | 0
|  | 0 | Nepojmenovaný díl | [7 empty] | 0
9 | HZS | HZS2132 | Hodinová zúčtovací sazba zámečník odborný | hod | 4 |  |  |  |  | 0 | 0
|  |  | "přemístění orientační tabule pod podhledem" 2 |  | 2
|  |  | "demontáž a zpětná montáž požárního hlásiče" 2 |  | 2
|  |  | Součet |  | 4
|  |  | Celkem |  |  |  | 0 | 0 | 0 |  | 0.045843

## 6 - Opláštění SDK - v.č. 2301
SOUPIS PRACÍ
Stavba: POTRUBNÍ POŠTA FN OL
Objekt: BUDOVA UP2 - TEORETICKÉ ÚSTAVY - NOVÁ BUDOVA |  |  |  |  | Objednatel: FN Olomouc
Podlaží: 1.PP
Část: |  | 6. Opláštění SDK |  |  | Zhotovitel:
JKSO: |  |  |  |  | Datum: 11.2014
P.Č. | KCN | Kód položky | Popis | MJ | Množství celkem | Cena jednotková | Dodávka celkem | Montáž celkem | Cena celkem | Hmotnost | Hmotnost celkem
1 | 2 | 3 | 4 | 5 | 6 | 7 | 8 | 9 | 10 | 11 | 12
|  | HSV | Práce a dodávky HSV | [7 empty] | 0.0003
|  | 9 | Ostatní konstrukce a práce-bourání | [7 empty] | 0.0003
1 | 011 | R-9529011 | Vyčištění dotčeného místa stavebními úpravami | soubor | 1 |  |  |  |  | 4e-05 | 4e-05
|  | 94 | Lešení a stavební výtahy | [7 empty] | 0.00026
2 | 003 | 949101111 | Lešení pomocné pro objekty pozemních staveb s lešeňovou podlahou v do 1,9 m zatížení do 150 kg/m2 | m2 | 2 |  |  |  |  | 0.00013 | 0.00026
|  | PSV | Práce a dodávky PSV | [7 empty] | 0.21128
|  | 763 | Konstrukce suché výstavby | [7 empty] | 0.21128
3 | 763 | 763121451 | SDK stěna předsazená tl 75 mm profil CW+UW 50 desky 2xDF 12,5 TI 50 mm EI 45 | m2 | 7.336 |  |  |  |  | 0.0288 | 0.21128
|  |  | 2*(0,39+0,42)*2,80 |  | 4.536
|  |  | 2*(0,48+0,92) |  | 2.8
|  |  | Součet |  | 7.336
4 | 763 | 998763402 | Přesun hmot procentní pro sádrokartonové konstrukce v objektech v do 12 m | % | 49.445 |  |  |  |  | 0 | 0
|  | 783 | Dokončovací práce - nátěry | [7 empty] | 0
5 | R | 783-R-001 | Nátěr konstrukcí SDK v běžném suchém prostředí, otěruvzdorný | m2 | 7.5 |  |  |  |  | 0 | 0
"1x přednátěr zředěnou vnitřní disperzí 8202
"1-2x krycí nátěr 8208 latexovou barvou, ředěnou max. 5-10% vodou
|  |  | 7,50 |  | 7.5
|  |  | Celkem |  |  |  | 0 | 0 | 0 |  | 0.21158

## 7 - Prostup podlahou (stropem)
SOUPIS PRACÍ
Stavba: POTRUBNÍ POŠTA FN OL
Objekt: BUDOVA UP2 - TEORETICKÉ ÚSTAVY - NOVÁ BUDOVA |  |  |  |  | Objednatel: FN Olomouc
Podlaží: 1.PP
Část: |  | 7. Prostup podlahou (stropem) pr. 200mm |  |  | Zhotovitel:
JKSO: |  |  |  |  | Datum: 11.2014
P.Č. | KCN | Kód položky | Popis | MJ | Množství celkem | Cena jednotková | Dodávka celkem | Montáž celkem | Cena celkem | Hmotnost | Hmotnost celkem
1 | 2 | 3 | 4 | 5 | 6 | 7 | 8 | 9 | 10 | 11 | 12
|  | HSV | Práce a dodávky HSV | [7 empty] | 0.03944
|  | 4 | Vodorovné konstrukce | [7 empty] | 0.0394
1 | 014 | 411386611 | Zabetonování prostupů v instalačních šachtách ze suchých směsí pl do 0,09 m2 ve stropech | kus | 4 |  |  |  |  | 0.0197 | 0.0394
|  | 9 | Ostatní konstrukce a práce-bourání | [7 empty] | 4e-05
2 | 011 | R-9529011 | Vyčištění dotčeného místa stavebními úpravami | soubor | 2 |  |  |  |  | 4e-05 | 4e-05
|  | 96 | Bourání konstrukcí | [7 empty] | 0
3 | 013 | 972-R-001 | Vyvrtání otvoru v ŽB stropech pr. 200mm, tl 2x250mm + vrstva izolace (násypu) tl. 500mm | kus | 2 |  |  |  |  | 0 | 0
|  | 99 | Přesun hmot | [7 empty] | 0
4 | 013 | 997013120 | Vnitrostaveništní doprava suti a vybouraných hmot pro budovy v do 36 m s použitím mechanizace | t | 0.12 |  |  |  |  | 0 | 0
5 | 013 | 997013501 | Odvoz suti na skládku a vybouraných hmot nebo meziskládku do 1 km se složením | t | 0.12 |  |  |  |  | 0 | 0
6 | 013 | 997013509 | Příplatek k odvozu suti a vybouraných hmot na skládku ZKD 1 km přes 1 km | t | 2.28 |  |  |  |  | 0 | 0
7 | 013 | 997013801 | Poplatek za uložení stavebního betonového odpadu na skládce (skládkovné) | t | 0.12 |  |  |  |  | 0 | 0
8 | 011 | 998011002 | Přesun hmot pro budovy zděné v do 12 m | t | 0.078 |  |  |  |  | 0 | 0
|  | PSV | Práce a dodávky PSV | [7 empty] | 0.00045
|  | 776 | Podlahy povlakové | [7 empty] | 0.00045
9 | 776 | R-776491113 | D+M úprava podlahy z PVC kolem prostupu, PVC soklík, včetně doplnění násypu a hydroizolace | m2 | 1 |  |  |  |  | 0.00025 | 0.00045
|  |  | Celkem |  |  |  | 0 | 0 | 0 |  | 0.03989