## Uchazeč (hidden)
Vyplňte následující údaje o Vaší společnosti
Obchodní název
Ulice a č.p.
Místo
PSČ
IČO
DIČ
Kontaktní osoba
telefon, fax
e-mail
Poznámka :
Ve všech listech tohoto souboru můžete měnit pouze buňky s modrým pozadím. Jedná se o tyto údaje : - údaje o firmě - jednotkové ceny položek - u položek typu procentické přesuny hmot zadejte i množství (hodnota je určitým procentem z ceny stavebního dílu nebo jeho části) - připomínky k položkovému zadání

## VzorObjekt (hidden)
Stavba : | 0 | 0
Obekt : |  |  | JKSO : | 800.122
Rekapitulace stavebního objektu
Objekt | 0 | 0

## VzorKryciList (hidden)
POLOŽKOVÝ ROZPOČET
Rozpočet |  |  |  |  | JKSO |  | . | .
Objekt |  | Název objektu |  |  | SKP
Měrná jednotka
Stavba |  | Název stavby |  |  | Počet jednotek
[5 empty] | Náklady na m.j. | 0
Projektant |  |  |  |  | Typ rozpočtu
Objednatel
Dodavatel |  |  |  |  | Zakázkové číslo
Rozpočtoval |  |  |  |  | Počet listů
Rozpis ceny
| Název |  |  | Dodávka | Montáž | Celkem
Vypracoval |  |  | Za zhotovitele |  | Za objednatele
Jméno : |  |  | Jméno : |  | Jméno :
Datum : |  |  | Datum : |  | Datum :
Podpis : |  |  | Podpis: |  | Podpis:
Základ pro DPH |  |  | % |  | 0
DPH |  | 0 | % |  | 0
Základ pro DPH |  |  | % |  | 0
DPH |  | 0 | % |  | 0
Zaokrouhlení |  |  |  |  | 0
CENA ZA OBJEKT CELKEM |  |  |  |  | 0
Popis :

## VzorPolozky (hidden)
Položkový rozpočet
S:
O:
R:
P.č. | Číslo položky | Název položky | MJ | množství | cena / MJ | celkem

## 01 03 KL
SOUPIS PRACÍ
Rozpočet |  |  | SO 03 - Venkovní trasy a úpravy | JKSO |  | SO 03 - Venkovní trasy a úpravy
Objekt |  | Název objektu |  | SKP
|  | Centrála a rozvody potrubní pošty |  | Měrná jednotka |  |  | Centrála a rozvody potrubní pošty
Stavba |  | Název stavby |  | Počet jednotek
|  | Fakultní nemocnice Olomouc |  | Náklady na m.j. |  |  | Fakultní nemocnice Olomouc
Projektant |  |  |  | Typ rozpočtu
Objednatel
Dodavatel |  |  |  | Zakázkové číslo
Rozpočtoval |  | Ing. Vladimír Šoukal |  | Počet listů
Rozpis ceny
| Název |  |  |  | Celkem
HSV
PSV
MON
Vedlejší náklady
Ostatní náklady
| Celkem |  |  |  | 0
Vypracoval |  |  | Za zhotovitele | Za objednatele
Jméno : |  |  | Jméno : | Jméno :
Datum : |  |  | Datum : | Datum :
Podpis : |  |  | Podpis: | Podpis:
Základ pro DPH |  |  | % | 0
DPH |  | 0 | % | 0
Základ pro DPH |  |  | % | 0
DPH |  | 0 | % | 0
Zaokrouhlení |  |  |  | 0
CENA ZA OBJEKT CELKEM |  |  |  | 0
Popis :

## 01 03 Rek
Stavba : |  | 0223 Fakultní nemocnice Olomouc |  | Rozpočet : | 3
Objekt : |  | 01 Centrála a rozvody potrubní pošty |  | SO 03 - Venkovní trasy a úpravy
REKAPITULACE DÍLŮ
Díl |  |  | Typ dílu |  |  | Celkem
0 | Poznámka |  | HSV
1 | Zemní práce |  | HSV
3 | Svislé a kompletní konstrukce |  | HSV
5 | Komunikace |  | HSV
63 | Podlahy a podlahové konstrukce |  | HSV
8 | Trubní vedení |  | HSV
89 | Ostatní konstrukce na trubním vedení |  | HSV
91 | Doplňující práce na komunikaci |  | HSV
93 | Dokončovací práce inženýrských staveb |  | HSV
95 | Dokončovací konstrukce na pozemních stavbách |  | HSV
951 | Práce HSV, PSV, montáže |  | HSV
96 | Bourání konstrukcí |  | HSV
97 | Prorážení otvorů |  | HSV
99 | Staveništní přesun hmot |  | HSV
991 | Hodinové zúčtovací sazby |  | HSV
711 | Izolace proti vodě |  | PSV
767 | Konstrukce zámečnické |  | PSV
783 | Nátěry |  | PSV
799 | Ostatní |  | PSV
D96 | Přesuny suti a vybouraných hmot |  | PSU
| CELKEM OBJEKT |  |  |  |  | 0

## 01 03 Pol
Soupis prací
S: | 0223 | Fakultní nemocnice Olomouc
O: | 01 | Centrála a rozvody potrubní pošty
R: | 03 | SO 03 - Venkovní trasy a úpravy
P.č. | Číslo položky | Název položky | MJ | množství | cena / MJ | celkem
Díl: | 0 | Poznámka |  |  | 0
1 | 00 | Poznámka pro celou stavbu |  | 0 |  | 0
|  | Nedílnou součástí výkazu výměr ( soupisu prací ) je projektová dokumentace !! | [6 empty] | Nedílnou součástí výkazu výměr ( soupisu prací ) je projektová dokumentace !!
|  | Zpracovatel nabídky je povinen prověřit specifikace a výměry uvedené ve výkazu výměr. V případě zjištěných | [6 empty] | Zpracovatel nabídky je povinen prověřit specifikace a výměry uvedené ve výkazu výměr. V případě zjištěných
|  | rozdílů má na tyto rozdíly upozornit ve lhůtě pro podání nabídek prostřednictvím žádosti o dodatečné informace k zadávacím podmínkám. | [6 empty] | rozdílů má na tyto rozdíly upozornit ve lhůtě pro podání nabídek prostřednictvím žádosti o dodatečné informace k zadávacím podmínkám.
|  | Následné změny výměr v průběhu realizace nebudou akceptovány. | [6 empty] | Následné změny výměr v průběhu realizace nebudou akceptovány.
Díl: | 1 | Zemní práce |  |  | 0
2 | 111201101R00 | Odstranění křovin i s kořeny na ploše do 1000 m2 | m2 | 45 |  | 0
trasa mezi R2 a WP: :
|  | 1*15,0 |  | 15
trasa mezi WP a Q2: :
|  | 1*10,0 |  | 10
trasa mezi Q1 a P2: :
|  | 1*10,0 |  | 10
trasa mezi K a XC: :
|  | 1*10,0 |  | 10
3 | 111251111R00 | Drcení ořezaných větví průměru do 10 cm | m3 | 1.4 |  | 0
trasa mezi R2 a WP: :
|  | 1*0,5 |  | 0.5
trasa mezi WP a Q2: :
|  | 1*0,3 |  | 0.3
trasa mezi Q1 a P2: :
|  | 1*0,3 |  | 0.3
trasa mezi K a XC: :
|  | 1*0,3 |  | 0.3
4 | 112103123R00 | Kácení ve ztíž.podmínkách prům. do 40 cm, postupné ořezání | kus | 1 |  | 0
5 | 112203212R00 | Odstranění pařezů, do 30 cm, | kus | 1 |  | 0
6 | 113106111R00 | Rozebrání dlažeb z mozaiky ( zámková dlažba ) | m2 | 17 |  | 0
trasa mezi B2 a techn.kanálem :
|  | 1*7,0 |  | 7
trasa mezi H2 a techn.kanálem :
|  | 1*3,0 |  | 3
trasa mezi K a XC: :
|  | 1*5,0 |  | 5
u kanálu :
|  | 1*2,0 |  | 2
7 | 113106121R00 | Rozebrání dlažeb z betonových dlaždic na sucho | m2 | 22 |  | 0
trasa mezi B2 a techn.kanálem :
|  | 1*2,0 |  | 2
trasa mezi Q1 a P2: :
|  | 1*3,0 |  | 3
trasa mezi P2 a lékárnou: :
|  | 1*5,0 |  | 5
trasa mezi N a lékárnou: :
|  | 1*2,0 |  | 2
stavební úprava 11 - trasa D :
|  | 1*10,0 |  | 10
8 | 113106221R00 | Rozebrání dlažeb z drobných kostek v kam. těženém | m2 | 110 |  | 0
trasa mezi B2 a techn.kanálem :
|  | 1*2,0 |  | 2
trasa mezi UP 1 a UP2: :
|  | 1*63,0 |  | 63
trasa mezi N a lékárnou: :
|  | 1*19,0 |  | 19
stavební úprava 1 - trasa A :
|  | 1*12,0 |  | 12
stavební úprava 8 - trasa D :
|  | 1*14,0 |  | 14
9 | 119001401R00 | Dočasné zajištění ocelového potrubí do DN 200 mm | m | 65 |  | 0
možné křížení s výkopy :
|  | 1*65,0 |  | 65
10 | 113107112R00 | Odstranění podkladu pl. 200 m2,kam.těžené tl.20 cm | m2 | 265 |  | 0
živice a asfalt :
trasa mezi B2 a techn.kanálem :
|  | 1*2,0 |  | 2
trasa mezi S1 a R2: :
|  | 1*14,0 |  | 14
trasa mezi R2 a WP: :
|  | 1*24,0 |  | 24
trasa mezi WP a Q2: :
|  | 1*8,0 |  | 8
trasa mezi Q1 a P2: :
|  | 1*12,0 |  | 12
trasa mezi UP 1 a UP2: :
|  | 63,0+12,0 |  | 75
trasa mezi P2 a lékárnou: :
|  | 16,0 |  | 16
trasa mezi N a lékárnou: :
|  | 19,0+4,0 |  | 23
stavební úprava 1 - trasa A :
|  | 1*12,0 |  | 12
stavební úprava 2 - trasa C :
|  | 1*25,0 |  | 25
stavební úprava 8 - trasa D :
|  | 1*14,0 |  | 14
stavební úprava 9 - trasa D :
|  | 1*22,0 |  | 22
beton :
trasa mezi S1 a R2: :
|  | 1*14,0 |  | 14
trasa mezi K a XC: :
|  | 1*4,0 |  | 4
11 | 113107122R00 | Odstranění podkladu pl. 200 m2,kam.drcené tl.20 cm | m2 | 412 |  | 0
živice a asfalt :
trasa mezi B2 a techn.kanálem :
|  | 1*2,0 |  | 2
trasa mezi S1 a R2: :
|  | 1*14,0 |  | 14
trasa mezi R2 a WP: :
|  | 1*24,0 |  | 24
trasa mezi WP a Q2: :
|  | 1*8,0 |  | 8
trasa mezi Q1 a P2: :
|  | 1*12,0 |  | 12
trasa mezi UP 1 a UP2: :
|  | 63,0+12,0 |  | 75
trasa mezi P2 a lékárnou: :
|  | 16,0 |  | 16
trasa mezi N a lékárnou: :
|  | 19,0+4,0 |  | 23
stavební úprava 1 - trasa A :
|  | 1*12,0 |  | 12
stavební úprava 2 - trasa C :
|  | 1*25,0 |  | 25
stavební úprava 8 - trasa D :
|  | 1*14,0 |  | 14
stavební úprava 9 - trasa D :
|  | 1*22,0 |  | 22
beton :
trasa mezi S1 a R2: :
|  | 1*14,0 |  | 14
trasa mezi K a XC: :
|  | 1*4,0 |  | 4
dlažby :
trasa mezi B2 a techn.kanálem :
|  | 1*7,0 |  | 7
trasa mezi H2 a techn.kanálem :
|  | 1*3,0 |  | 3
trasa mezi K a XC: :
|  | 1*5,0 |  | 5
trasa mezi B2 a techn.kanálem :
|  | 1*2,0 |  | 2
trasa mezi Q1 a P2: :
|  | 1*3,0 |  | 3
trasa mezi P2 a lékárnou: :
|  | 1*5,0 |  | 5
trasa mezi N a lékárnou: :
|  | 1*2,0 |  | 2
stavební úprava 11 - trasa D :
|  | 1*10,0 |  | 10
žulové kostky :
trasa mezi B2 a techn.kanálem :
|  | 1*2,0 |  | 2
trasa mezi UP 1 a UP2: :
|  | 1*63,0 |  | 63
trasa mezi N a lékárnou: :
|  | 1*19,0 |  | 19
stavební úprava 1 - trasa A :
|  | 1*12,0 |  | 12
stavební úprava 8 - trasa D :
|  | 1*14,0 |  | 14
12 | 113107131R00 | Odstranění podkladu pl.200 m2, bet.prostý tl.15 cm | m2 | 18 |  | 0
trasa mezi S1 a R2: :
|  | 1*14,0 |  | 14
trasa mezi K a XC: :
|  | 1*4,0 |  | 4
13 | 113107143R00 | Odstranění podkladu pl.do 200 m2, živice tl. 15 cm | m2 | 247 |  | 0
živice a asfalt :
trasa mezi B2 a techn.kanálem :
|  | 1*2,0 |  | 2
trasa mezi S1 a R2: :
|  | 1*14,0 |  | 14
trasa mezi R2 a WP: :
|  | 1*24,0 |  | 24
trasa mezi WP a Q2: :
|  | 1*8,0 |  | 8
trasa mezi Q1 a P2: :
|  | 1*12,0 |  | 12
trasa mezi UP 1 a UP2: :
|  | 63,0+12,0 |  | 75
trasa mezi P2 a lékárnou: :
|  | 16,0 |  | 16
trasa mezi N a lékárnou: :
|  | 19,0+4,0 |  | 23
stavební úprava 1 - trasa A :
|  | 1*12,0 |  | 12
stavební úprava 2 - trasa C :
|  | 1*25,0 |  | 25
stavební úprava 8 - trasa D :
|  | 1*14,0 |  | 14
stavební úprava 9 - trasa D :
|  | 1*22,0 |  | 22
14 | 113202111R00 | Vytrhání obrub z krajníků nebo obrubníků stojatých | m | 38 |  | 0
trasa mezi B2 a techn.kanálem :
|  | 2,0+2,0 |  | 4
trasa mezi E a techn.kanálem :
|  | 2,0 |  | 2
trasa mezi H2 a techn.kanálem :
|  | 2,0 |  | 2
trasa mezi R2 a WP: :
|  | 4,0 |  | 4
trasa mezi Q1 a P2: :
|  | 4,0 |  | 4
trasa mezi UP 1 a UP2: :
|  | 2,0 |  | 2
trasa mezi K a XC: :
|  | 2,0 |  | 2
trasa mezi P2 a lékárnou: :
|  | 9,0 |  | 9
u kanálu :
|  | 9,0 |  | 9
15 | 119001421R00 | Dočasné zajištění kabelů - do počtu 3 kabelů | m | 85 |  | 0
možné křížení s výkopy :
|  | 1*85,0 |  | 85
16 | 115101201R00 | Čerpání vody na výšku do 10 m, přítok do 500 l, vyčerpání vody kalovým čerpadlem z kanálu | h | 40 |  | 0
|  | 1*40,0 |  | 40
17 | 121101103R00 | Sejmutí ornice s přemístěním přes 100 do 250 m | m3 | 190 |  | 0
trasa mezi B2 a techn.kanálem :
|  | (118,0*2,0+20,0*2,5)*0,2 |  | 57.2
trasa mezi E a techn.kanálem :
|  | 30,0*2,0*0,2 |  | 12
trasa mezi H2 a techn.kanálem :
|  | 32,0*2,0*0,2 |  | 12.8
trasa mezi S1 a R2: :
|  | 15,0*2,0*0,2 |  | 6
trasa mezi R2 a WP: :
|  | 23,0*2,0*0,2 |  | 9.2
trasa mezi WP a Q2: :
|  | 22,0*2,0*0,2 |  | 8.8
trasa mezi G a techn.kanálem :
|  | 20,0*2,0*0,2 |  | 8
trasa mezi C a techn.kanálem :
|  | 5,0*2,0*0,2 |  | 2
trasa mezi Q1 a P2: :
|  | 57,0*2,0*0,2 |  | 22.8
trasa mezi UP 1 a UP2: :
|  | 8,0*2,0*0,2 |  | 3.2
trasa mezi K a XC: :
|  | (17,0+3,0)*2,0*0,2 |  | 8
trasa mezi P2 a lékárnou: :
|  | 85,0*2,0*0,2 |  | 34
trasa mezi N a lékárnou: :
|  | 15,0*2,0*0,2 |  | 6
18 | 131201111R00 | Hloubení nezapaž. jam hor.3 do 100 m3, | m3 | 170.8455 |  | 0
stavební úprava 1 - trasa A :
|  | 1,5*1,5*3,8+4,1*4,1*3,8/2+0,8*4,1*0,8*2 |  | 45.737
stavební úprava 2 - trasa C :
|  | 1,5*1,5*2,6+4,1*4,1*2,6/2+0,8*4,1*0,8*2 |  | 32.951
stavební úprava 8 - trasa D :
|  | 1,5*1,5*3,3+4,1*4,1*3,3/2+0,8*4,1*0,8*2 |  | 40.4095
stavební úprava 9 - trasa D :
|  | 1,5*1,5*3,3+4,1*4,1*3,3/2+0,8*4,1*0,8*2 |  | 40.4095
stavební úprava 11 - trasa D :
|  | 1,5*1,5*3,3+4,1*4,1*3,3/2+0,8*4,1*0,8*2 |  | 40.4095
stavební úprava 12 - trasa C :
|  | 1,5*1,5*3,3+4,4*4,3*3,3/2+0,8*4,3*0,8*2 |  | 44.147
|  | Mezisoučet |  | 244.0635
odpočet výkop ručně 30 % :
|  | -244,06*0,3 |  | -73.218
19 | 132201211R00 | Hloubení rýh š.do 200 cm hor.3 do 100 m3 | m3 | 620.24 |  | 0
trasa mezi B2 a techn.kanálem :
|  | 118,0*(1,5+2,0)/2*1,4+20,0*(2,0+2,5)/2*1,4 |  | 352.1
|  | (7,0+2,0)*1,5*1,3+2,0*2,0*1,3 |  | 22.75
trasa mezi E a techn.kanálem :
|  | 30,0*(1,5+2,0)/2*1,4 |  | 73.5
trasa mezi H2 a techn.kanálem :
|  | 32,0*(1,5+2,0)/2*1,4+3,0*1,5*1,3 |  | 84.25
trasa mezi S1 a R2: :
|  | 15,0*(1,5+2,0)/2*1,4+(14,0+14,0)*1,5*1,3 |  | 91.35
trasa mezi R2 a WP: :
|  | 23,0*(1,5+2,0)/2*1,4+24,0*1,5*1,3 |  | 103.15
trasa mezi WP a Q2: :
|  | 22,0*(1,5+2,0)/2*1,4+8,0*1,5*1,3 |  | 69.5
trasa mezi G a techn.kanálem :
|  | 20,0*1,5*1,5 |  | 45
trasa mezi C a techn.kanálem :
|  | 5,0*1,5*1,5 |  | 11.25
trasa mezi Q1 a P2: :
|  | 57,0*(1,5+2,0)/2*1,4+(3,0+12,0)*1,5*1,3 |  | 168.9
trasa mezi UP 1 a UP2: :
|  | (8,0+63,0+2,0+12,0)*1,5*1,3 |  | 165.75
trasa mezi K a XC: :
|  | (17,0+3,0)*(1,5+2,0)/2*1,4+(5,0+4,0)*1,5*1,3 |  | 66.55
trasa mezi P2 a lékárnou: :
|  | (85,0+5,0)*1,5*1,4+16,0*1,5*1,3 |  | 220.2
trasa mezi N a lékárnou: :
|  | 15,0*1,5*1,4+(19,0+4,0)*1,5*1,3 |  | 76.35
|  | Mezisoučet |  | 1550.6
odpočet výkop ručně 60 % :
|  | -1550,6*0,6 |  | -930.36
20 | 139601102R00 | Ruční výkop jam, rýh a šachet v hornině tř. 3, výkaz viz předcházející položky | m3 | 1003.57 |  | 0
|  | jáma : 73,21 |  | 73.21
|  | rýha : 930,36 |  | 930.36
21 | 151101101R00 | Pažení a rozepření stěn rýh - příložné - hl. do 2m | m2 | 867.5 |  | 0
trasa mezi B2 a techn.kanálem :
|  | 118,0*1,4*2*0,5+20,0*1,4 |  | 193.2
|  | (7,0+2,0)*1,4*2+2,0*1,4*2 |  | 30.8
trasa mezi E a techn.kanálem :
|  | 30,0*1,4 |  | 42
trasa mezi H2 a techn.kanálem :
|  | 32,0*1,4+3,0*1,3 |  | 48.7
trasa mezi S1 a R2: :
|  | (14,0+14,0)*1,1*2 |  | 61.6
trasa mezi R2 a WP: :
|  | 24,0*1,1*2 |  | 52.8
trasa mezi WP a Q2: :
|  | 8,0*1,5*2 |  | 24
trasa mezi G a techn.kanálem :
|  | 20,0*2*1,4 |  | 56
trasa mezi C a techn.kanálem :
|  | 5,0*2*1,4 |  | 14
trasa mezi Q1 a P2: :
|  | (3,0+12,0)*2*1,1 |  | 33
trasa mezi UP 1 a UP2: :
|  | (8,0+63,0+2,0+12,0)*2*1,2 |  | 204
trasa mezi K a XC: :
|  | (5,0+4,0)*2*1,2 |  | 21.6
trasa mezi P2 a lékárnou: :
|  | 16,0*2*1,1 |  | 35.2
trasa mezi N a lékárnou: :
|  | (19,0+4,0)*2*1,1 |  | 50.6
22 | 151101111R00 | Odstranění pažení stěn rýh - příložné - hl. do 2 m | m2 | 867.5 |  | 0
23 | 161101101R00 | Svislé přemístění výkopku z hor.1-4 do 2,5 m, výkaz viz předcházející položky | m3 | 1794.65 |  | 0
|  | 170,84+620,24+1003,57 |  | 1794.65
24 | 162301102R00 | Vodorovné přemístění výkopku z hor.1-4 do 1000 m | m3 | 695.12 |  | 0
zemina pro zásyp - 2x tam i zpět :
|  | 347,56*2 |  | 695.12
25 | 162701105R00 | Vodorovné přemístění výkopku z hor.1-4 do 10000 m | m3 | 1447.09 |  | 0
odvoz přebytečné zeminy :
|  | výkop: : 170,84+620,24+1003,57 |  | 1794.65
|  | zásyp: : -347,56 |  | -347.56
26 | 162701109R00 | Příplatek k vod. přemístění hor.1-4 za další 1 km | m3 | 14470.9 |  | 0
|  | 1447,09*10 |  | 14470.9
27 | 171201201R00 | Uložení sypaniny na skl.-modelace na výšku přes 2m | m3 | 1794.65 |  | 0
|  | mezideponie : 347,56 |  | 347.56
|  | skládka : 1447,09 |  | 1447.09
28 | 174101101R00 | Zásyp jam, rýh, šachet se zhutněním | m3 | 1794.6635 |  | 0
|  | včetně strojního přemístění materiálu pro zásyp ze vzdálenosti do 10 m od okraje zásypu | [6 empty] | včetně strojního přemístění materiálu pro zásyp ze vzdálenosti do 10 m od okraje zásypu
pískem :
trasa mezi B2 a techn.kanálem :
|  | 118,0*(1,5+2,0)/2*1,4+20,0*(2,0+2,5)/2*1,4 |  | 352.1
|  | (7,0+2,0)*1,5*1,3+2,0*2,0*1,3 |  | 22.75
trasa mezi E a techn.kanálem :
|  | 30,0*(1,5+2,0)/2*1,1 |  | 57.75
trasa mezi H2 a techn.kanálem :
|  | 32,0*(1,5+2,0)/2*1,4+3,0*1,5*1,3 |  | 84.25
trasa mezi S1 a R2: :
|  | 15,0*(1,5+2,0)/2*1,1+(14,0+14,0)*1,5*1,1 |  | 75.075
trasa mezi R2 a WP: :
|  | 23,0*(1,5+2,0)/2*1,1+24,0*1,5*1,1 |  | 83.875
trasa mezi WP a Q2: :
|  | 22,0*(1,5+2,0)/2*1,1+8,0*1,5*1,1 |  | 55.55
trasa mezi G a techn.kanálem :
|  | 20,0*1,5*1,1 |  | 33
trasa mezi C a techn.kanálem :
|  | 5,0*1,5*1,1 |  | 8.25
trasa mezi Q1 a P2: :
|  | 57,0*(1,5+2,0)/2*1,4+(3,0+12,0)*1,5*1,4 |  | 171.15
trasa mezi UP 1 a UP2: :
|  | (8,0+63,0+2,0+12,0)*1,5*1,1 |  | 140.25
trasa mezi K a XC: :
|  | (17,0+3,0)*(1,5+2,0)/2*1,4+(5,0+4,0)*1,5*1,3 |  | 66.55
trasa mezi P2 a lékárnou: :
|  | (85,0+5,0)*1,5*1,4+16,0*1,5*1,3 |  | 220.2
trasa mezi N a lékárnou: :
|  | 15,0*1,5*1,4+(19,0+4,0)*1,5*1,3 |  | 76.35
|  | Mezisoučet |  | 1447.1
zeminou :
|  | výkop trasy : 1550,6 |  | 1550.6
|  | písek : -1447,1 |  | -1447.1
stavební úprava 1 - trasa A :
|  | 1,5*1,5*3,8+4,1*4,1*3,8/2+0,8*4,1*0,8*2 |  | 45.737
stavební úprava 2 - trasa C :
|  | 1,5*1,5*2,6+4,1*4,1*2,6/2+0,8*4,1*0,8*2 |  | 32.951
stavební úprava 8 - trasa D :
|  | 1,5*1,5*3,3+4,1*4,1*3,3/2+0,8*4,1*0,8*2 |  | 40.4095
stavební úprava 9 - trasa D :
|  | 1,5*1,5*3,3+4,1*4,1*3,3/2+0,8*4,1*0,8*2 |  | 40.4095
stavební úprava 11 - trasa D :
|  | 1,5*1,5*3,3+4,1*4,1*3,3/2+0,8*4,1*0,8*2 |  | 40.4095
stavební úprava 12 - trasa C :
|  | 1,5*1,5*3,3+4,4*4,3*3,3/2+0,8*4,3*0,8*2 |  | 44.147
|  | Mezisoučet |  | 347.5635
29 | 180402111R00 | Založení trávníku parkového výsevem v rovině, výkaz viz následující položky | m2 | 950 |  | 0
30 | 181301102R00 | Rozprostření ornice, rovina, tl. 10-15 cm,do 500m2 | m2 | 950 |  | 0
trasa mezi B2 a techn.kanálem :
|  | 118,0*2,0+20,0*2,5 |  | 286
trasa mezi E a techn.kanálem :
|  | 30,0*2,0 |  | 60
trasa mezi H2 a techn.kanálem :
|  | 32,0*2,0 |  | 64
trasa mezi S1 a R2: :
|  | 15,0*2,0 |  | 30
trasa mezi R2 a WP: :
|  | 23,0*2,0 |  | 46
trasa mezi WP a Q2: :
|  | 22,0*2,0 |  | 44
trasa mezi G a techn.kanálem :
|  | 20,0*2,0 |  | 40
trasa mezi C a techn.kanálem :
|  | 5,0*2,0 |  | 10
trasa mezi Q1 a P2: :
|  | 57,0*2,0 |  | 114
trasa mezi UP 1 a UP2: :
|  | 8,0*2,0 |  | 16
trasa mezi K a XC: :
|  | (17,0+3,0)*2,0 |  | 40
trasa mezi P2 a lékárnou: :
|  | 85,0*2,0 |  | 170
trasa mezi N a lékárnou: :
|  | 15,0*2,0 |  | 30
31 | 182001111R00 | Plošná úprava terénu, nerovnosti do 10 cm v rovině, výkaz viz předch.pol. | m2 | 950 |  | 0
32 | 184802111R00 | Chem. odplevelení před založ. postřikem, v rovině, výkaz viz předch.pol. | m2 | 950 |  | 0
33 | 171201211RG1 | Skládkovné zemina | m3 | 1447.09 |  | 0
34 | 00572400 | Směs travní parková I. běžná zátěž PROFI | kg | 47.5 |  | 0
|  | 950,0*0,05 |  | 47.5
35 | 25191158 | Trávníkové hnojivo po 10 kg | Kg | 950 |  | 0
|  | 950,0*1,0 |  | 950
36 | 58337308 | Písek frakce 0-2 tř.B | T | 2738.0724 |  | 0
|  | 1447,1*1,03*1,1*1,67 |  | 2738.0724
37 | PC 01 | Odvoz a likvidace pokáceného stromu včetně větví a pařezu, komplet provedení | kus | 1 |  | 0
|  | Včetně nákladů na autojeřáb. | [6 empty] | Včetně nákladů na autojeřáb.
Díl: | 3 | Svislé a kompletní konstrukce |  |  | 0
38 | 380326132R00 | Komplet.konstr.nádrží ze ŽB V4 T0 C 25/30 do 30 cm | m3 | 11.5425 |  | 0
dobetonování kanálů :
stavební úprava 1 - trasa A :
|  | 0,2*3,1*0,5*2+1,45*3,1*0,3+1,45*0,7*0,3 |  | 2.273
stavební úprava 2 - trasa C :
|  | 0,2*2,6*0,5*2+1,45*2,6*0,3+1,45*0,7*0,3 |  | 1.9555
stavební úprava 8 - trasa D :
|  | 0,2*2,3*0,5*2+1,45*2,3*0,3+1,45*0,7*0,3 |  | 1.765
stavební úprava 9 - trasa D :
|  | 0,2*2,7*0,5*2+1,45*2,7*0,3+1,45*0,7*0,3 |  | 2.019
stavební úprava 11 - trasa D :
|  | 0,2*2,3*0,5*2+1,45*2,3*0,3+1,45*0,7*0,3 |  | 1.765
stavební úprava 12 - trasa C :
|  | 0,2*2,3*0,5*2+1,45*2,3*0,3+1,45*0,7*0,3 |  | 1.765
39 | 380356241R00 | Bednění kompl.konstr.neomít.BV pl.rovinných,zříz. | m2 | 96.15 |  | 0
dobetonování kanálů :
stavební úprava 1 - trasa A :
|  | 3,1*0,5*2*2+1,45*3,1*2+1,45*0,7*2+1,5 |  | 18.72
stavební úprava 2 - trasa C :
|  | 2,6*0,5*2*2+1,45*2,6*2+1,45*0,7*2+1,5 |  | 16.27
stavební úprava 8 - trasa D :
|  | 2,3*0,5*2*2+1,45*2,3*2+1,45*0,7*2+1,5 |  | 14.8
stavební úprava 9 - trasa D :
|  | 2,7*0,5*2*2+1,45*2,7*2+1,45*0,7*2+1,5 |  | 16.76
stavební úprava 11 - trasa D :
|  | 2,3*0,5*2*2+1,45*2,3*2+1,45*0,7*2+1,5 |  | 14.8
stavební úprava 12 - trasa C :
|  | 2,3*0,5*2*2+1,45*2,3*2+1,45*0,7*2+1,5 |  | 14.8
40 | 380356242R00 | Bednění kompl.konstr.neomít.BV pl.rovinných,odbed. | m2 | 96.15 |  | 0
41 | 380361007R00 | Výztuž kompletních konstrukcí z oceli 10 505 | t | 2.5965 |  | 0
|  | 11,54*0,225 |  | 2.5965
42 | 380932225R00 | Vlepení výztuže D 12, beton, kotvení přibet.kanálů, včetně chem.kotev | m | 140.76 |  | 0
|  | V položce je zakalkulováno vyvrtání a vyčištění otvoru požadovaného průměru D 22 mm a hloubky 1 m, vyplnění otvoru chemickou maltou pomocí aplikační pistole z patrony o obsahu 330 ml a zasunutí betonářské výztuže D 12 mm. | [6 empty] | V položce je zakalkulováno vyvrtání a vyčištění otvoru požadovaného průměru D 22 mm a hloubky 1 m, vyplnění otvoru chemickou maltou pomocí aplikační pistole z patrony o obsahu 330 ml a zasunutí betonářské výztuže D 12 mm.
dobetonování kanálů :
stavební úprava 1 - trasa A :
|  | 92*0,255 |  | 23.46
stavební úprava 2 - trasa C :
|  | 92,0*0,255 |  | 23.46
stavební úprava 8 - trasa D :
|  | 92,0*0,255 |  | 23.46
stavební úprava 9 - trasa D :
|  | 92*0,255 |  | 23.46
stavební úprava 11 - trasa D :
|  | 92*0,255 |  | 23.46
stavební úprava 12 - trasa C :
|  | 92*0,255 |  | 23.46
Díl: | 5 | Komunikace |  |  | 0
43 | 564751112R00 | Podklad z kameniva drceného vel.32-63 mm,tl. 16 cm | m2 | 147 |  | 0
zámková dlažba :
trasa mezi B2 a techn.kanálem :
|  | 1*7,0 |  | 7
trasa mezi H2 a techn.kanálem :
|  | 1*3,0 |  | 3
trasa mezi K a XC: :
|  | 1*5,0 |  | 5
beton.dlažba :
trasa mezi B2 a techn.kanálem :
|  | 1*2,0 |  | 2
trasa mezi Q1 a P2: :
|  | 1*3,0 |  | 3
trasa mezi P2 a lékárnou: :
|  | 1*5,0 |  | 5
trasa mezi N a lékárnou: :
|  | 1*2,0 |  | 2
stavební úprava 11 - trasa D :
|  | 1*10,0 |  | 10
žulová dlažba :
trasa mezi B2 a techn.kanálem :
|  | 1*2,0 |  | 2
trasa mezi UP 1 a UP2: :
|  | 1*63,0 |  | 63
trasa mezi N a lékárnou: :
|  | 1*19,0 |  | 19
stavební úprava 1 - trasa A :
|  | 1*12,0 |  | 12
stavební úprava 8 - trasa D :
|  | 1*14,0 |  | 14
44 | 564851111R00 | Podklad ze štěrkodrti po zhutnění tloušťky 15 cm | m2 | 265 |  | 0
živice a asfalt :
trasa mezi B2 a techn.kanálem :
|  | 1*2,0 |  | 2
trasa mezi S1 a R2: :
|  | 1*14,0 |  | 14
trasa mezi R2 a WP: :
|  | 1*24,0 |  | 24
trasa mezi WP a Q2: :
|  | 1*8,0 |  | 8
trasa mezi Q1 a P2: :
|  | 1*12,0 |  | 12
trasa mezi UP 1 a UP2: :
|  | 63,0+12,0 |  | 75
trasa mezi P2 a lékárnou: :
|  | 16,0 |  | 16
trasa mezi N a lékárnou: :
|  | 19,0+4,0 |  | 23
stavební úprava 1 - trasa A :
|  | 1*12,0 |  | 12
stavební úprava 2 - trasa C :
|  | 1*25,0 |  | 25
stavební úprava 8 - trasa D :
|  | 1*14,0 |  | 14
stavební úprava 9 - trasa D :
|  | 1*22,0 |  | 22
beton :
trasa mezi S1 a R2: :
|  | 1*14,0 |  | 14
trasa mezi K a XC: :
|  | 1*4,0 |  | 4
45 | 567132115R00 | Podklad z kameniva zpev.cementem tl.20 cm, výkaz viz předch.položka | m2 | 265 |  | 0
46 | 573211111R00 | Postřik živičný spojovací z asfaltu 0,5-0,7 kg/m2 | m2 | 530 |  | 0
|  | 265,0*2 |  | 530
47 | 577113114RT3 | Beton asfalt. modif.obrus. š.do 3 m, 5 cm, plochy 101-200 m2 | m2 | 247 |  | 0
trasa mezi B2 a techn.kanálem :
|  | 1*2,0 |  | 2
trasa mezi S1 a R2: :
|  | 1*14,0 |  | 14
trasa mezi R2 a WP: :
|  | 1*24,0 |  | 24
trasa mezi WP a Q2: :
|  | 1*8,0 |  | 8
trasa mezi Q1 a P2: :
|  | 1*12,0 |  | 12
trasa mezi UP 1 a UP2: :
|  | 63,0+12,0 |  | 75
trasa mezi P2 a lékárnou: :
|  | 16,0 |  | 16
trasa mezi N a lékárnou: :
|  | 19,0+4,0 |  | 23
stavební úprava 1 - trasa A :
|  | 1*12,0 |  | 12
stavební úprava 2 - trasa C :
|  | 1*25,0 |  | 25
stavební úprava 8 - trasa D :
|  | 1*14,0 |  | 14
stavební úprava 9 - trasa D :
|  | 1*22,0 |  | 22
48 | 581121111R00 | Kryt cementobeton. komunikací tl. 15 cm | m2 | 18 |  | 0
trasa mezi S1 a R2: :
|  | 1*14,0 |  | 14
trasa mezi K a XC: :
|  | 1*4,0 |  | 4
49 | 591211111R00 | Kladení dlažby drobné kostky,lože z kamen.tl. 5 cm | m2 | 110 |  | 0
zpětné položení žulové dlažby :
trasa mezi B2 a techn.kanálem :
|  | 1*2,0 |  | 2
trasa mezi UP 1 a UP2: :
|  | 1*63,0 |  | 63
trasa mezi N a lékárnou: :
|  | 1*19,0 |  | 19
stavební úprava 1 - trasa A :
|  | 1*12,0 |  | 12
stavební úprava 8 - trasa D :
|  | 1*14,0 |  | 14
50 | 596215021R00 | Kladení zámkové dlažby tl. 6 cm do drtě tl. 4 cm | m2 | 17 |  | 0
zpětné položení :
trasa mezi B2 a techn.kanálem :
|  | 1*7,0 |  | 7
trasa mezi H2 a techn.kanálem :
|  | 1*3,0 |  | 3
trasa mezi K a XC: :
|  | 1*5,0 |  | 5
u kanálu :
|  | 1*2,0 |  | 2
51 | 596811111R00 | Kladení dlaždic kom.pro pěší, lože z kameniva těž. | m2 | 22 |  | 0
zpětné položení :
trasa mezi B2 a techn.kanálem :
|  | 1*2,0 |  | 2
trasa mezi Q1 a P2: :
|  | 1*3,0 |  | 3
trasa mezi P2 a lékárnou: :
|  | 1*5,0 |  | 5
trasa mezi N a lékárnou: :
|  | 1*2,0 |  | 2
stavební úprava 11 - trasa D :
|  | 1*10,0 |  | 10
52 | 577115118RT9 | Beton asf.podkladní š. do 3 m, tl. 10 cm, plochy 101-200 m2, výkaz viz předch.položka | m2 | 247 |  | 0
Díl: | 63 | Podlahy a podlahové konstrukce |  |  | 0
53 | 631313621R00 | Mazanina betonová tl. 8 - 12 cm C 20/25 | m3 | 1.35 |  | 0
|  | Včetně vytvoření dilatačních spár, bez zaplnění. | [6 empty] | Včetně vytvoření dilatačních spár, bez zaplnění.
úprava kanálů :
|  | 1,5*1,5*0,1*6 |  | 1.35
54 | 631571004R00 | Násyp ze štěrkopísku 0 - 32, tř. I | m3 | 1.35 |  | 0
úprava kanálů :
|  | 1,5*1,5*0,1*6 |  | 1.35
Díl: | 8 | Trubní vedení |  |  | 0
55 | 899331111R00 | Výšková úprava vstupu do 20 cm, zvýšení poklopu | kus | 5 |  | 0
|  | rozšíření otvoru : 1*5,0 |  | 5
Díl: | 89 | Ostatní konstrukce na trubním vedení |  |  | 0
56 | 597101113RT1 | Montáž odvodňovacího žlabu - polymerbeton včetně beton. lože, zatížení do C 250/ D 400 kN | m | 15 |  | 0
zpětné položení mezi UP1 a UP2 :
|  | 1*15,0 |  | 15
57 | PC 01 | Demontáž stáv.odvodň.žlabu pro zpětné osazení, komplet provedení dle popisu D1.03-102 | m | 15 |  | 0
58 | PC 01 | Demontáž a zpětné osazení beton.bloku 50/50/400 cm, komplet provedení dle popisu D1.03-102 | kus | 1 |  | 0
|  | Včetně nákladů na autojeřáb. | [6 empty] | Včetně nákladů na autojeřáb.
Díl: | 91 | Doplňující práce na komunikaci |  |  | 0
59 | 181101111R00 | Úprava pláně v zářezech se zhutněním - ručně | m2 | 950 |  | 0
dno kanálu :
trasa mezi B2 a techn.kanálem :
|  | 118,0*2,0+20,0*2,5 |  | 286
trasa mezi E a techn.kanálem :
|  | 30,0*2,0 |  | 60
trasa mezi H2 a techn.kanálem :
|  | 32,0*2,0 |  | 64
trasa mezi S1 a R2: :
|  | 15,0*2,0 |  | 30
trasa mezi R2 a WP: :
|  | 23,0*2,0 |  | 46
trasa mezi WP a Q2: :
|  | 22,0*2,0 |  | 44
trasa mezi G a techn.kanálem :
|  | 20,0*2,0 |  | 40
trasa mezi C a techn.kanálem :
|  | 5,0*2,0 |  | 10
trasa mezi Q1 a P2: :
|  | 57,0*2,0 |  | 114
trasa mezi UP 1 a UP2: :
|  | 8,0*2,0 |  | 16
trasa mezi K a XC: :
|  | (17,0+3,0)*2,0 |  | 40
trasa mezi P2 a lékárnou: :
|  | 85,0*2,0 |  | 170
trasa mezi N a lékárnou: :
|  | 15,0*2,0 |  | 30
60 | 917862111R00 | Osazení stojat. obrub.bet. s opěrou,lože z C 12/15 | m | 38 |  | 0
zpětné osazení :
trasa mezi B2 a techn.kanálem :
|  | 2,0+2,0 |  | 4
trasa mezi E a techn.kanálem :
|  | 2,0 |  | 2
trasa mezi H2 a techn.kanálem :
|  | 2,0 |  | 2
trasa mezi R2 a WP: :
|  | 4,0 |  | 4
trasa mezi Q1 a P2: :
|  | 4,0 |  | 4
trasa mezi UP 1 a UP2: :
|  | 2,0 |  | 2
trasa mezi K a XC: :
|  | 2,0 |  | 2
trasa mezi P2 a lékárnou: :
|  | 9,0 |  | 9
u kanálu :
|  | 9,0 |  | 9
61 | 919735114R00 | Řezání stávajícího živičného krytu tl. 15 - 20 cm | m | 397 |  | 0
živice a asfalt :
trasa mezi B2 a techn.kanálem :
|  | 2*2,0 |  | 4
trasa mezi S1 a R2: :
|  | 2*14,0 |  | 28
trasa mezi R2 a WP: :
|  | 2*24,0 |  | 48
trasa mezi WP a Q2: :
|  | 2*8,0 |  | 16
trasa mezi Q1 a P2: :
|  | 2*12,0 |  | 24
trasa mezi UP 1 a UP2: :
|  | (63,0+12,0)*2 |  | 150
trasa mezi P2 a lékárnou: :
|  | 16,0*2 |  | 32
trasa mezi N a lékárnou: :
|  | 23,0*2 |  | 46
stavební úprava 1 - trasa A :
|  | 1*8,0 |  | 8
stavební úprava 2 - trasa C :
|  | 1*15,0 |  | 15
stavební úprava 8 - trasa D :
|  | 1*14,0 |  | 14
stavební úprava 9 - trasa D :
|  | 1*12,0 |  | 12
Díl: | 93 | Dokončovací práce inženýrských staveb |  |  | 0
62 | 938901131R00 | Čištění - vyklizení bahna z kanálu | m3 | 3.75 |  | 0
|  | Včetně rozpojení bahna a naložení, ručního vodorovného přemístění za prvních 10 m, svislého přemístění za prvních 3,5 m, ztížení prací při rozmáčení. | [6 empty] | Včetně rozpojení bahna a naložení, ručního vodorovného přemístění za prvních 10 m, svislého přemístění za prvních 3,5 m, ztížení prací při rozmáčení.
|  | 5,0*1,5*0,1+20,0*1,5*0,1 |  | 3.75
63 | 938901132R00 | Čištění - vyčištění kanálu po vyklizení bahna | m2 | 37.5 |  | 0
|  | Včetně odstranění zbytků nečistot zametením nebo seškrábáním, naložení, ručního vodorovného přemístění za prvních 10 m, svislého přemístění za prvních 3,5 m, opláchnutí vyčištěných míst proudem tlakové vody. | [6 empty] | Včetně odstranění zbytků nečistot zametením nebo seškrábáním, naložení, ručního vodorovného přemístění za prvních 10 m, svislého přemístění za prvních 3,5 m, opláchnutí vyčištěných míst proudem tlakové vody.
|  | 5,0*1,5+20,0*1,5 |  | 37.5
Díl: | 95 | Dokončovací konstrukce na pozemních stavbách |  |  | 0
64 | 952903112R00 | Vyčištění objektů do 3,5 m,kanál včetně nefunkčního potrubí | m2 | 30 |  | 0
|  | 20,0*1,5 |  | 30
Díl: | 951 | Práce HSV, PSV, montáže |  |  | 0
65 | PC 28 | Rezerva na detaily konstrukcí - 2 % z rozpočtu | kus | 1 |  | 0
|  | Každý účastník výběrového řízení nacení tuto položku ve výši 2 % stavebních nákladu objektu - bude čerpáno pouze se souhlasem investora a projektanta. | [6 empty] | Každý účastník výběrového řízení nacení tuto položku ve výši 2 % stavebních nákladu objektu - bude čerpáno pouze se souhlasem investora a projektanta.
Díl: | 96 | Bourání konstrukcí |  |  | 0
66 | 961044111R00 | Bourání základů z betonu prostého | m3 | 1.35 |  | 0
plot mezi Q1 a P2 :
|  | 3,0*0,5*0,9 |  | 1.35
67 | 962032254R00 | Bourání zdiva z cihel cementových na MC | m3 | 1.35 |  | 0
plot mezi Q1 a P2 :
|  | 3,0*0,3*1,5 |  | 1.35
68 | 962052211R00 | Bourání zdiva železobetonového nadzákladového | m3 | 16.455 |  | 0
stavební úprava 1 - trasa A :
|  | (1,2+0,7)*3,1*0,5+0,8*0,8/2*0,5*2 |  | 3.265
stavební úprava 2 - trasa C :
|  | (1,2+0,7)*2,6*0,5+0,8*0,8/2*0,5*2 |  | 2.79
stavební úprava 8 - trasa D :
|  | (1,2+0,7)*2,3*0,5+0,8*0,8/2*0,5*2 |  | 2.505
stavební úprava 9 - trasa D :
|  | (1,2+0,7)*2,7*0,5+0,8*0,8/2*0,5*2 |  | 2.885
stavební úprava 11 - trasa D :
|  | (1,2+0,7)*2,3*0,5+0,8*0,8/2*0,5*2 |  | 2.505
stavební úprava 12 - trasa C :
|  | (1,2+0,7)*2,3*0,5+0,8*0,8/2*0,5*2 |  | 2.505
69 | 970051250R00 | Vrtání jádrové do ŽB do D 250 mm | m | 45.5 |  | 0
trasa mezi B2 a techn.kanálem :
|  | 5*0,5+3,0*0,5 |  | 4
trasa mezi E a techn.kanálem :
|  | 2*2*0,5 |  | 2
trasa mezi H2 a techn.kanálem :
|  | 3*3*0,5 |  | 4.5
trasa mezi S1 a R2: :
|  | 2*0,5*2 |  | 2
trasa mezi R2 a WP: :
|  | 2*0,5*2 |  | 2
trasa mezi WP a Q2: :
|  | 2*0,5*2 |  | 2
trasa mezi G a techn.kanálem :
|  | 2*0,5*2 |  | 2
trasa mezi C a techn.kanálem :
|  | 2*0,5*2 |  | 2
trasa mezi Q1 a P2: :
|  | 4*0,5*2 |  | 4
trasa mezi UP 1 a UP2: :
|  | 2*0,5*2 |  | 2
trasa mezi K a XC: :
|  | 3*0,5*2 |  | 3
trasa mezi P2 a lékárnou: :
|  | 3*0,5*2 |  | 3
trasa mezi N a lékárnou: :
|  | 3*0,5*2 |  | 3
ostatní prostupy :
|  | 20,0*0,5 |  | 10
70 | PC 01 | Demontá stáv.parovodního a jiného potrubí DN 80 včetně izolace, komplet provedení dle popisu D1.03-101 | m | 155 |  | 0
|  | 120,0+35,0 |  | 155
71 | PC 02 | Demontáž stáv.parovodního a jiného potrubí DN 150 včetně izolace, komplet provedení dle popisu D1.03-101 | m | 200 |  | 0
|  | 4*50,0 |  | 200
72 | PC 03 | Demontáž stáv.parovodního a jiného potrubí DN 200 včetně izolace, komplet provedení dle popisu D1.03-101 | m | 1365 |  | 0
|  | 150,0+5*150,0+3*120,0+3*35,0 |  | 1365
73 | PC 04 | Demontá stáv.parovodního a jiného potrubí DN 250 včetně izolace, komplet provedení dle popisu D1.03-101 | m | 460 |  | 0
|  | 2*150,0+2*80,0 |  | 460
74 | PC 05 | Demontá stáv.parovodního a jiného potrubí DN 300 -315 včetně izolace, komplet provedení dle popisu D1.03-101 | m | 420 |  | 0
|  | Js 300 mm: : 150,0+120,0 |  | 270
|  | Js 315 mm: : 150,0 |  | 150
75 | PC 06 | Demontá stáv.parovodního a jiného potrubí DN 400 včetně izolace, komplet provedení dle popisu D1.03-101 | m | 270 |  | 0
|  | 150,0+120,0 |  | 270
Díl: | 97 | Prorážení otvorů |  |  | 0
76 | 975043124 | Jednořad.podchycení stropů do 3,5 m,do 3000 kg/m | m | 17.5 |  | 0
vstupy do kanálů :
|  | 2,5*7 |  | 17.5
Díl: | 99 | Staveništní přesun hmot |  |  | 0
77 | 998223011R00 | Přesun hmot, pozemní komunikace, kryt dlážděný | t | 3163.927 |  | 0
Díl: | 991 | Hodinové zúčtovací sazby |  |  | 0
78 | 900 R00 | Hzs - nezmeřitelné práce čl.17-1a, práce nepostižitelné ceníkem | hodina | 242 |  | 0
stavební a bourací práce :
trasa mezi B2 a techn.kanálem :
|  | 1*25,0 |  | 25
trasa mezi E a techn.kanálem :
|  | 1*20,0 |  | 20
trasa mezi H2 a techn.kanálem :
|  | 1*20,0 |  | 20
trasa mezi S1 a R2: :
|  | 1*15,0 |  | 15
trasa mezi R2 a WP: :
|  | 1*20,0 |  | 20
trasa mezi WP a Q2: :
|  | 1*20,0 |  | 20
trasa mezi G a techn.kanálem :
|  | 1*25,0 |  | 25
trasa mezi C a techn.kanálem :
|  | 1*15,0 |  | 15
trasa mezi Q1 a P2: :
|  | 1*20,0 |  | 20
trasa mezi UP 1 a UP2: :
|  | 1*15,0 |  | 15
trasa mezi K a XC: :
|  | 1*20,0 |  | 20
trasa mezi P2 a lékárnou: :
|  | 1*25,0 |  | 25
trasa mezi N a lékárnou: :
|  | 1*2,0 |  | 2
Díl: | 711 | Izolace proti vodě |  |  | 0
79 | 711111001RZ1 | Izolace proti vlhkosti vodor. nátěr ALP za studena, 1x nátěr - včetně dodávky penetračního laku ALP | m2 | 38.88 |  | 0
úprava kanálů :
|  | 1,8*1,8*2*6 |  | 38.88
80 | 711112001RZ1 | Izolace proti vlhkosti svis. nátěr ALP, za studena, 1x nátěr - včetně dodávky asfaltového laku | m2 | 38.25 |  | 0
úprava kanálů :
|  | 2,5*(3,1+2,6+2,3+2,7+2,3+2,3) |  | 38.25
81 | 711141559RZ3 | Izolace proti vlhk. vodorovná pásy přitavením, 1 vrstva - včetně dodávky asf.pasu | m2 | 38.88 |  | 0
úprava kanálů :
|  | 1,8*1,8*2*6 |  | 38.88
82 | 711142559RZ3 | Izolace proti vlhkosti svislá pásy přitavením, 1 vrstva - včetně dodávky asf.pasu | m2 | 38.25 |  | 0
úprava kanálů :
|  | 2,5*(3,1+2,6+2,3+2,7+2,3+2,3) |  | 38.25
83 | 711491272RT1 | Izolace tlaková, ochranná textilie svislá, materiál ve specifikaci | m2 | 38.25 |  | 0
84 | 711745567R00 | Provedení detailů obr. spojů, NAIP, rš 0,5 m | m | 21.6 |  | 0
úprava kanálů :
|  | 1,8*2*6 |  | 21.6
85 | 69370514 | Geotextilie netkaná PP 300g/m2 do 6 m, výpočet viz předchozí položka | m2 | 45.9 |  | 0
|  | 38,25*1,2 |  | 45.9
86 | PC 29 | Dod + mont drenážní profil.folie s nopy v.20 mm, včetně ukončovací lišty | m2 | 38.25 |  | 0
|  | výpočet viz předchozí položka | [6 empty] | výpočet viz předchozí položka
87 | PC 29 | Dod + mont vodotěsného prostupu z terénu do objektů, Js cca 200 - 250 mm | kus | 91 |  | 0
|  | součástí ceny položky je: | [6 empty] | součástí ceny položky je:
|  | - hydroizolace asfalt.pasem | [6 empty] | - hydroizolace asfalt.pasem
|  | - nerez.stahovací objímka | [6 empty] | - nerez.stahovací objímka
|  | - utěsnění prostupu PU pěnou | [6 empty] | - utěsnění prostupu PU pěnou
|  | Dod + mont v kompletní skladbě daného systému. | [6 empty] | Dod + mont v kompletní skladbě daného systému.
trasa mezi B2 a techn.kanálem :
|  | 5+3,0 |  | 8
trasa mezi E a techn.kanálem :
|  | 2*2 |  | 4
trasa mezi H2 a techn.kanálem :
|  | 3*3 |  | 9
trasa mezi S1 a R2: :
|  | 2*2 |  | 4
trasa mezi R2 a WP: :
|  | 2*2 |  | 4
trasa mezi WP a Q2: :
|  | 2*2 |  | 4
trasa mezi G a techn.kanálem :
|  | 2*2 |  | 4
trasa mezi C a techn.kanálem :
|  | 2*2 |  | 4
trasa mezi Q1 a P2: :
|  | 4*2 |  | 8
trasa mezi UP 1 a UP2: :
|  | 2*2 |  | 4
trasa mezi K a XC: :
|  | 3*2 |  | 6
trasa mezi P2 a lékárnou: :
|  | 3*2 |  | 6
trasa mezi N a lékárnou: :
|  | 3*2 |  | 6
ostatní prostupy :
|  | 20,0*1 |  | 20
88 | 998711101R00 | Přesun hmot pro izolace proti vodě, výšky do 6 m | t | 0.63245 |  | 0
Díl: | 767 | Konstrukce zámečnické |  |  | 0
89 | 767996801R00 | Demontáž atypických ocelových konstr. do 50 kg | kg | 632 |  | 0
|  | demontáž a likvidace pomocných nosných ocel.kcí po demontáži potrubí. | [6 empty] | demontáž a likvidace pomocných nosných ocel.kcí po demontáži potrubí.
|  | 65,0+45,0+50,0+30,0+85,0+65,0+70,0+85,0+42,0+95,0 |  | 632
90 | PC 29906 | Pomocné ocel.kce dod + mont + osazení | kg | 975 |  | 0
|  | kotvení : 1*250,0 |  | 250
|  | uchycení rozvodů : 1*725,0 |  | 725
91 | PC 29907 | Ochrana potrubí PP při přechodu kanálem dod + mont + osazení, viz D1.03-101 | kg | 741.8 |  | 0
|  | 33,4*5+16,7*2*6+23,4*2*8 |  | 741.8
Díl: | 783 | Nátěry |  |  | 0
92 | 783225600R00 | Nátěr syntetický kovových konstrukcí 2x email | m2 | 111.592 |  | 0
|  | Nátěr - vysoký standard - otěruvzdorný,vodovzdorný, | [6 empty] | Nátěr - vysoký standard - otěruvzdorný,vodovzdorný,
|  | odol.desinfekci,stálobarevný.Nátěr v pastelových barvách. | [6 empty] | odol.desinfekci,stálobarevný.Nátěr v pastelových barvách.
|  | ocel.kce : (975,0+741,8)*0,065 |  | 111.592
93 | 783226100R00 | Nátěr syntetický kovových konstrukcí základní | m2 | 111.59 |  | 0
94 | 783812110R00 | Nátěr omítek stěn i stropu 2x + 1x email , výstražné nátěry snížených míst | m2 | 15 |  | 0
|  | omyvatelný,desinfikovatelnýa antibakteriální vhodný do zdravotn.prostředí fy Oikos Ultra Satin vč.penetrace Crilux + Fungrap | [6 empty] | omyvatelný,desinfikovatelnýa antibakteriální vhodný do zdravotn.prostředí fy Oikos Ultra Satin vč.penetrace Crilux + Fungrap
|  | 1,0*15 |  | 15
Díl: | 799 | Ostatní |  |  | 0
95 | PC 19 | Demontáž a zpětná montáž odpadk.koše | KUS | 2 |  | 0
96 | PC 19 | Demontáž a zpětná montáž stojánkového označení park.místa | KUS | 3 |  | 0
97 | PC 19 | Demontáž a zpětná montáž orientační cedule | KUS | 2 |  | 0
Díl: | D96 | Přesuny suti a vybouraných hmot |  |  | 0
98 | 979082213R00 | Vodorovná doprava suti po suchu do 1 km | t | 346.7116 |  | 0
99 | 979082219R00 | Příplatek za dopravu suti po suchu za další 1 km | t | 6587.5201 |  | 0
100 | 979990001R00 | Poplatek za skládku stavební suti | t | 346.7116 |  | 0
101 | 979087212R00 | Nakládání suti na dopravní prostředky | t | 346.7116 |  | 0
[7 empty] | 0 | 0