## A
C530-427/021
A - II. Chirurgická klinika
Číslo armatury | Počet | Název | DN | PN | Ostatní
1.1 | 4 | Uzavírací klapka | 200 | 25
1.2 | 1 | Pojistný ventil
1.3 | 1 | Sedlový ventil | 100
1.4 | 2 | Teploměr |  |  | Rozsah 0-120 °C
1.5 | 2 | Vypouštěcí ventil | 15 | 10
2.1 | 2 | Uzavírací klapka | 100
2.2 | 2 | Vypouštěcí ventil | 15 | 10
2.3 | 1 | Průtokoměr | 80 | 25 | 65-5-CMCH-219
2.4 | 1 | Odplyňovací ventil | 15 | 10
3.1 | 1 | Vyvažovací ventil | 50 | 20 | STAD 50, bez vypouštění
3.2 | 2 | Vypouštěcí ventil | 15 | 10
3.3 | 1 | Průtokoměr | 32 | 25 | 65-5-CMCH-219
3.4 | 1 | Kulový ventil | 50 | 25
3.5 | 1 | Teploměr |  |  | Rozsah 0-120 °C
4.1 | 4 | Uzavírací klapka | 125 | 16
4.2 | 1 | Vyvažovací ventil | 125 | 16
4.3 | 1 | Filtr | 125 | 16
4.4 | 2 | Teploměr |  |  | Rozsah 0-120 °C
4.5 | 2 | Vypouštěcí ventil | 15 | 10
4.6 | 1 | Čerpadlo | 80 | 16 | MGE132SC2-FF265-D1
4.7 | 1 | Diferenční manometr |  |  | Rozsah 0-0,6 MPa
5.1 | 3 | Uzavírací klapka | 125
5.2 | 1 | Vyvažovací ventil | 100 | 16 | STAF 100
5.3 | 3 | Vypouštěcí ventil | 15 | 10
5.4 | 1 | Průtokoměr | 65 | 25 | 65-5-CLCG-219
5.5 | 1 | Odplyňovací ventil | 15 | 10
5.6 | 1 | Trojcestný ventil | 50 | 6 | V5329C1067
5.7 | 1 | Čerpadlo | 65 | 10 | UPS 65-120/F
5.8 | 1 | Diferenční manometr |  |  | Rozsah 0-0,6 MPa
5.9 | 1 | Teploměr |  |  | Rozsah 0-120 °C
6.1 | 2 | Uzavírací klapka | 200
6.2 | 2 | Čerpadlo
6.3 | 2 | Diferenční manometr |  |  | Rozsah 0-600 kPa
6.4 | 2 | Zpětná klapka | 200 | 16
6.5 | 2 | Uzavírací klapka | 200
6.6 | 1 | Vyvažovací ventil | 150 | 16 | OVENTROP GG25
7.1 | 1 | Uzavírací klapka | 125
7.2 | 1 | Vypouštěcí ventil | 15 | 10
7.3 | 1 | Odplyňovací ventil | 15 | 10
8.1 | 1 | Uzavírací klapka | 125
8.2 | 1 | Vypouštěcí ventil | 15 | 10
8.3 | 1 | Odplyňovací ventil | 15 | 10
9.1 | 2 | Uzavírací klapka | 125
9.2 | 2 | Vypouštěcí ventil | 15 | 10
9.3 | 1 | Teploměr |  |  | Rozsah 0-120 °C
9.4 | 1 | Odplyňovací ventil | 15 | 10
10.1 | 2 | Uzavírací klapka | 100
10.2 | 1 | Filtr | 100 | 16
10.3 | 4 | Vypouštěcí ventil | 15 | 10
10.4 | 1 | Teploměr |  |  | Rozsah 0-120 °C
11.1 | 4 | Uzavírací klapka | 32 | 20
11.2 | 1 | Filtr | 40 | 16
11.3 | 2 | Vypouštěcí ventil | 15 | 10
11.4 | 2 | Teploměr |  |  | Rozsah 0-120 °C
11.5 | 1 | Trojcestný ventil | 32 | 6 | VRM20
11.6 | 1 | Čerpadlo | 32 | 6 | UPS 32-60 F
11.7 | 1 | Odplyňovací ventil | 15 | 10
12.1 | 4 | Uzavírací klapka | 80
12.2 | 1 | Filtr | 80 | 16
12.3 | 2 | Vypouštěcí ventil | 15 | 10
12.4 | 2 | Teploměr |  |  | Rozsah 0-120 °C
12.5 | 1 | Vyvažovací ventil | 80 | 16 | STAF 80
12.6 | 1 | Trojcestný ventil | 65 |  | VRM20
12.7 | 1 | Čerpadlo | 40 | 6 | MAGNA 40-120/F
13.1 | 4 | Uzavírací klapka | 50
13.2 | 1 | Filtr | 50 | 16
13.3 | 2 | Vypouštěcí ventil | 15 | 10
13.4 | 2 | Odplyňovací ventil | 15 | 10
13.5 | 1 | Trojcestný ventil | 65 |  | VRM20
13.6 | 1 | Čerpadlo | 40 | 6 | UPS 40-60/F
13.7 | 1 | Odplyňovací ventil | 15 | 10
14.1 | 4 | Uzavírací klapka | 65 | 16
14.2 | 1 | Filtr | 65 | 16
14.3 | 2 | Vypouštěcí ventil | 15 | 10
14.4 | 2 | Teploměr |  |  | Rozsah 0-120 °C
14.5 | 1 | Trojcestný ventil | 50 |  | VRM20
14.6 | 1 | Čerpadlo | 40 | 6 | MAGNA 40-120/F
14.7 | 1 | Odplyňovací ventil | 15 | 10
15.1 | 1 | Uzavírací klapka | 125
15.2 | 2 | Vypouštěcí ventil | 15 | 10
15.3 | 2 | Teploměr |  |  | Rozsah 0-120 °C
15.4 | 1 | Sedlový ventil | 100 | 6
16.1 | 3 | Uzavírací klapka | 100
16.2 | 1 | Čerpadlo | 65 | 10 | UPS 65-120 F
16.3 | 1 | Diferenční manometr |  |  | Rozsah 0-0,6 MPa
16.4 | 2 | Vypouštěcí ventil | 15 | 10
16.5 | 1 | Průtokoměr | 65 | 25 | 65-5-CLCG-219
16.6 | 1 | Filtr | 100
16.7 | 1 | Kulový ventil | 100
17.1 | 3 | Uzavírací klapka | 100
17.2 | 1 | Čerpadlo | 65 | 10 | UPS 65-120 F
17.3 | 1 | Diferenční manometr |  |  | Rozsah 0-0,6 MPa
17.4 | 2 | Vypouštěcí ventil | 15 | 10
17.5 | 1 | Teploměr |  |  | Rozsah 0-120 °C
17.6 | 1 | Filtr | 80
17.7 | 1 | Kulový ventil | 100
18.1 | 3 | Uzavírací klapka | 125
18.2 | 1 | Čerpadlo | 65 | 10 | UPS 65-120 F
18.3 | 1 | Diferenční manometr |  |  | Rozsah 0-0,6 MPa
18.4 | 2 | Vypouštěcí ventil | 15 | 10
18.5 | 1 | Průtokoměr | 65 | 25 | 65-5-CLCG-219
19.1 | 2 | Uzavírací klapka | 125
19.2 | 1 | Čerpadlo | 65 | 10 | UPS 65-120 F
19.3 | 1 | Diferenční manometr |  |  | Rozsah 0-0,6 MPa
19.4 | 2 | Vypouštěcí ventil | 15 | 10
19.5 | 1 | Průtokoměr | 50 | 25 | 65-5-CKCE-219
20.1 | 2 | Uzavírací klapka | 125
20.2 | 2 | Vypouštěcí ventil | 15 | 10
20.3 | 1 | Teploměr |  |  | Rozsah 0-120 °C
20.4 | 1 | Průtokoměr | 65 | 25 | 65-5-CLBG-219
21.1 | 1 | Uzavírací klapka | 125
21.2 | 1 | Vypouštěcí ventil | 15 | 10
22.1 | 1 | Uzavírací klapka | 125
22.2 | 1 | Vypouštěcí ventil | 15 | 10
22.3 | 1 | Teploměr |  |  | Rozsah 0-120 °C
23.1 | 1 | Uzavírací klapka | 125
23.2 | 1 | Vypouštěcí ventil | 15 | 10
23.3 | 1 | Teploměr |  |  | Rozsah 0-120 °C
24.1 | 2 | Uzavírací klapka | 200
24.2 | 1 | Vyvažovací ventil | 150 | 16 | OVENTROP GG25
25.1 | 1 | Uzavírací klapka | 80
25.2 | 4 | Vypouštěcí ventil | 15 | 10
25.3 | 3 | Teploměr |  |  | Rozsah 0-120 °C
25.4 | 1 | Uzavírací klapka | 40
25.5 | 1 | Vyvažovací ventil | 40 | 25 | vir RO5
25.6 | 1 | Manometr |  |  | Rozsah 0-1 Mpa
26.1 | 1 | Uzavírací klapka | 65
26.2 | 1 | Vypouštěcí ventil | 15 | 10
26.3 | 1 | Uzavírací klapka | 40
26.4 | 1 | Vyvažovací ventil | 40 | 25 | OVENTROP
26.5 | 1 | Manometr |  |  | Rozsah 0-1 MPa
26.6 | 1 | Teploměr |  |  | Rozsah 0-120 °C
27.1 | 1 | Uzavírací klapka | 50
27.2 | 1 | Vypouštěcí ventil | 15 | 10
27.3 | 1 | Uzavírací klapka | 40
27.4 | 1 | Vyvažovací ventil | 40 | 25 | OVENTROP
27.5 | 1 | Manometr |  |  | Rozsah 0-1 MPa
27.6 | 1 | Teploměr |  |  | Rozsah 0-120 °C
28.1 | 1 | Uzavírací klapka | 80
28.2 | 1 | Vypouštěcí ventil | 15 | 10
28.3 | 1 | Kulový ventil
28.4 | 1 | Uzavírací klapka | 80
28.5 | 1 | Vyvažovací ventil | 50 | 25
28.6 | 1 | Manometr
28.7 | 1 | Teploměr |  |  | Rozsah 0-120 °C
29.1 | 1 | Uzavírací klapka | 100
29.2 | 1 | Vypouštěcí ventil | 15 | 10
29.3 | 1 | Uzavírací klapka | 40
29.4 | 1 | Vyvažovací ventil | 50 | 25 | STAD 50, bez vypouštění
29.5 | 1 | Manometr |  |  | Rozsah 0-1 MPa
29.6 | 1 | Teploměr |  |  | Rozsah 0-120 °C
30.1 | 1 | Uzavírací klapka | 65
30.2 | 1 | Vypouštěcí ventil | 15 | 10
30.3 | 1 | Uzavírací klapka | 40
30.4 | 1 | Vyvažovací ventil | 40 | 25 | OVENTROP
30.5 | 1 | Manometr |  |  | Rozsah 0-1 MPa
30.6 | 1 | Teploměr |  |  | Rozsah 0-120 °C
31.1 | 1 | Uzavírací klapka | 80
31.2 | 1 | Vypouštěcí ventil | 15 | 10
31.3 | 1 | Uzavírací klapka | 40
31.4 | 1 | Vyvažovací ventil | 40 | 25 | vir R65
31.5 | 1 | Manometr |  |  | Rozsah 0-1 MPa
31.6 | 1 | Teploměr |  |  | Rozsah 0-120 °C
32.1 | 1 | Uzavírací klapka | 100
32.2 | 1 | Vypouštěcí ventil | 15 | 10
32.3 | 1 | Kulový ventil
32.4 | 1 | Uzavírací klapka | 40
32.5 | 1 | Vyvažovací ventil | 40 | 25 | OVENTROP
32.6 | 1 | Manometr |  |  | Rozsah 0-1 MPa
32.7 | 1 | Teploměr |  |  | Rozsah 0-120 °C
33.1 | 1 | Uzavírací klapka | 100 | 16
33.2 | 1 | Vypouštěcí ventil | 15 | 10
33.3 | 4 | Uzavírací klapka | 80
33.4 | 1 | Čerpadlo | 65 | 10 | UPS 65-180 F
33.5 | 2 | Zpětná klapka
33.6 | 1 | Čerpadlo | 65 | 10 | UPS 65-180 F
34.1 | 1 | Deskový výměník |  |  | 30104-55749
34.2 | 2 | Vypouštěcí ventil | 15 | 10
34.3 | 1 | Uzavírací klapka | 80
34.4 | 6 | Uzavírací klapka | 100
34.5 | 2 | Čerpadlo | 65 | 10 | UPS 65-120/F
34.6 | 2 | Trojcestný ventil | 100 | 16 | 43298846
34.7 | 2 | Filtr | 100 | 16
35.1 | 6 | Vypouštěcí ventil | 15 | 10
35.2 | 1 | Pojistný ventil
35.3 | 8 | Kulový ventil | 80
35.4 | 1 | Teploměr |  |  | Rozsah 0-120 °C
35.5 | 1 | Čerpadlo | 50 | 10 | UPS 50-120/F
35.6 | 3 | Diferenční manometr |  |  | 0-0,6 Mpa
35.7 | 1 | Zpětná klapka
35.8 | 1 | Zásobní nádrž |  |  | max 4 m3, 1 MPa, 110 °C
35.9 | 2 | Kulový ventil | 40
35.10 | 2 | Zpětná klapka
35.11 | 2 | Kulový ventil | 65
35.12 | 2 | Manometr |  |  | 0-1 MPa
35.13 | 1 | Zpětná klapka
35.14 | 2 | Filtr | 80
35.15 | 1 | Průtokoměr
36.1 | 1 | Deskový výměník |  |  | 30104-55748
36.2 | 1 | Pojistný ventil
36.3 | 1 | Teploměr |  |  | Rozsah 0-120 °C
36.4 | 1 | Čerpadlo | 50 | 10 | UPS 50-60/HF
36.5 | 1 | Zpětná klapka
36.6 | 1 | Zásobní nádrž |  |  | max 4 m3, 1 MPa, 110 °C

## B
C530-427/038
B - I. Chirurgická klinika
Číslo armatury | Počet | Název | DN | PN | Ostatní
1.1 | 4 | Uzavírací klapka | 100 | 16
1.2 | 3 | Vypouštěcí ventil | 15 | 10
1.3 | 1 | Filtr | 100 | 16
1.4 | 1 | Odplyňovací ventil | 15 | 10
1.5 | 1 | Diferenční manometr |  |  | 0-0,6 MPa
1.6 | 1 | Vyvažovací ventil | 100 | 16 | STAF 100
1.7 | 2 | Kulový ventil | 65 | 25
1.8 | 1 | Průtokoměr | 65 | 16 | SONO 3300 CT
2.1 | 2 | Uzavírací klapka | 100 | 16
2.2 | 1 | Vypouštěcí ventil | 15 | 10
2.3 | 1 | Trojcestný ventil | 100 | 16 | V5050B1064
2.4 | 1 | Čerpadlo | 80 | 16 | UPS 80-120 F
2.5 | 2 | Teploměr |  |  | Rozsah 0-120 °C
2.6 | 2 | Uzavírací klapka | 100 | 16
2.7 | 1 | Zpětná klapka | 100 | 16
2.8 | 1 | Filtr | 100 | 16
2.9 | 1 | Odplyňovací ventil | 15 | 10
2.10 | 1 | Vyvažovací ventil | 100 | 16
3.1 | 2 | Uzavírací klapka | 65 | 16
4.1 | 1 | Vyvažovací ventil | 65 | 16 | STAF 65-2
4.2 | 1 | Zpětná klapka | 65 | 16
4.3 | 1 | Odplyňovací ventil | 15 | 10

## C
C530-427/012
C - Porodnice
Číslo armatury | Počet | Název | DN | PN | Ostatní
1.1 | 2 | Uzavírací klapka | 100 | 16
1.2 | 1 | Vypouštěcí ventil | 15 | 10
1.3 | 1 | Filtr | 100 | 16
1.4 | 2 | Teploměr |  |  | Rozsah 0-120 °C
1.5 | 1 | Průtokoměr | 80 |  | SONO 2500 CT
1.6 | 1 | Kulový ventil | 80 | 40
1.7 | 1 | Sedlový ventil | 80 | 16
1.8 | 1 | Vyvažovací ventil | 100 | 16 | STAF 100
1.9 | 1 | Sedlový ventil | 80 | 16
2.1 | 1 | Uzavírací klapka | 50 | 16
2.2 | 2 | Vypouštěcí ventil | 15 | 10
2.3 | 1 | Trojcestný ventil | 50 | 6 | ESBE 125200100 ARA639
2.4 | 1 | Čerpadlo | 65 | 10 | MAGNA 65-120/F
2.5 | 1 | Zpětná klapka | 80 | 16
2.6 | 1 | Odplyňovací ventil | 15 | 10
2.7 | 2 | Uzavírací klapka | 80 | 16
2.8 | 1 | Vypouštěcí ventil | 15 | 10
2.9 | 1 | Teploměr |  |  | Rozsah 0-120 °C
2.10 | 1 | Vyvažovací ventil | 80 |  | STAF 80
3.1 | 2 | Kulový ventil | 50 | 16
3.2 | 2 | Vypouštěcí ventil | 15 | 10
3.3 | 1 | Čerpadlo | 32 | 16 | MAGNA 32-100/F 220
3.4 | 1 | Zpětná klapka | 65 | 16
3.5 | 1 | Uzavírací klapka | 65 | 16
3.6 | 1 | Teploměr |  |  | Rozsah 0-120 °C
3.7 | 1 | Vyvažovací ventil | 65 | 16 | STAF 65-2
4.1 | 2 | Kulový ventil | 50 | 16
4.2 | 2 | Vypouštěcí ventil | 15 | 10
4.3 | 1 | Vyvažovací ventil | 50 |  | STAD 50, bez vypouštění
5.1 | 3 | Kulový ventil | 50 | 16
5.2 | 3 | Vypouštěcí ventil | 15 | 10
5.3 | 1 | Trojcestný ventil | 32 | 6 | VRM20
5.4 | 1 | Čerpadlo | 40 | 6 | MAGNA 40-100/F 220
5.5 | 2 | Teploměr |  |  | Rozsah 0-120 °C
5.6 | 1 | Odplyňovací ventil | 15 | 10
5.7 | 1 | Vyvažovací ventil |  |  | STAD, bez vypouštění
5.8 | 1 | Vyvažovací ventil | 50 |  | STAD 50, bez vypouštění
5.9 | 1 | Vyvažovací ventil | 25 |  | STAD 25, s vypouštěním
6.1 | 1 | Kulový ventil | 50 | 16
6.2 | 2 | Vypouštěcí ventil | 15 | 10
6.3 | 1 | Zpětná klapka | 50
6.4 | 1 | Odplyňovací ventil | 15 | 10
6.5 | 1 | Vyvažovací ventil | 50 | 20 | STAD 50, bez vypouštění
7.1 | 2 | Uzavírací klapka
7.2 | 2 | Vypouštěcí ventil | 15 | 10
7.3 | 1 | Trojcestný ventil |  |  | M7061E1020
7.4 | 1 | Čerpadlo | 40 | 10 | MAGNA 40-120/F
7.5 | 1 | Škrticí clona | 65
7.6 | 2 | Teploměr |  |  | Rozsah 0-120 °C
7.7 | 1 | Uzavírací klapka | 65 | 16
7.8 | 1 | Vyvažovací ventil | 65 |  | STAF 65-2
7.9 | 1 | Vyvažovací ventil | 40 |  | STAD 40, s vypouštěním
7.10 | 1 | Vyvažovací ventil | 32 |  | STAD 32, s vypouštěním
7.11 | 1 | Vyvažovací ventil | 50 |  | STAD 50, bez vypouštění
8.1 | 2 | Teploměr |  |  | Rozsah 0-120 °C
8.2 | 1 | Filtr
8.3 | 1 | Kulový ventil | 50 | 25
8.4 | 1 | Trojcestný ventil | 50 | 6 | VXF2150
8.5 | 1 | Čerpadlo | 40 |  | UPS 40-120/F
9.1 | 1 | Deskový výměník |  |  | IC16-70
9.2 | 1 | Pojistný ventil
9.3 | 2 | Teploměr |  |  | Rozsah 0-120 °C
9.4 | 1 | Expanzní nádoba
9.5 | 1 | Vyvažovací ventil | 50 |  | STAD 50, bez vypouštění
9.6 | 1 | Kulový ventil
9.7 | 1 | Odplyňovací ventil | 15 | 10
9.8 | 1 | Zásobní nádrž |  |  | max 200 l, 1 MPa, 80 °C
9.9 | 1 | Kulový ventil | 50
9.10 | 1 | Čerpadlo | 32 |  | UPS 32-80/B
9.11 | 1 | Zpětná klapka
10.1 | 1 | Čerpadlo | 32 |  | UPS 32-80/B
10.2 | 1 | Filtr | 32 | 16
10.3 | 1 | Kulový ventil
10.4 | 1 | Vyvažovací ventil | 32 |  | STAD 32, s vypouštěním
10.5 | 1 | Vypouštěcí ventil | 15 | 10
10.6 | 2 | Průtokoměr |  |  | CYBLE SENSOR V2
10.7 | 1 | Filtr | 50 | 20
10.8 | 2 | Kulový ventil | 32 | 20
10.9 | 1 | Pojistný ventil
10.10 | 1 | Kulový ventil | 25 | 20

## D
C530-427/014
D - LDN
Číslo armatury | Počet | Název | DN | PN | Ostatní
1.1 | 4 | Uzavírací klapka | 100 | 16
1.2 | 1 | Teploměr |  |  | Rozsah 0-120 °C
1.3 | 2 | Odplyňovací ventil | 15 | 10
1.4 | 1 | Vypouštěcí ventil | 15 | 10
1.5 | 1 | Filtr | 80 | 16
1.6 | 1 | Průtokoměr | 80 | 25 | 65-5-CMCH-219
2.1 | 4 | Uzavírací klapka | 50 | 16
2.2 | 1 | Trojcestný ventil | 40 | 6 | BELIMO GM24A-SR
2.3 | 1 | Čerpadlo
2.4 | 1 | Diferenční manometr |  |  | Rozsah 0-400 kPa
2.5 | 1 | Teploměr |  |  | Rozsah 0-120 °C
2.6 | 1 | Vypouštěcí ventil | 15 | 10
2.7 | 1 | Filtr | 50 | 16
3.1 | 4 | Uzavírací klapka | 50 | 16
3.2 | 1 | Trojcestný ventil | 40 | 6 | BELIMO SM24A-SR
3.3 | 1 | Čerpadlo | 50 | 10 | TOP SV 50/6
3.4 | 1 | Diferenční manometr |  |  | Rozsah 0-400 kPa
3.5 | 2 | Vypouštěcí ventil | 15 | 10
3.6 | 2 | Teploměr |  |  | Rozsah 0-120 °C
4.1 | 4 | Uzavírací klapka | 50 | 16
4.2 | 1 | Čerpadlo | 32 | 10 | UPS 32-60/F
4.3 | 2 | Diferenční manometr |  |  | Rozsah 0-400 kPa
4.4 | 2 | Teploměr |  |  | Rozsah 0-120 °C
4.5 | 1 | Vypouštěcí ventil | 15 | 10
4.6 | 1 | Vyvažovací ventil | 50 | 20 | STAD 50, bez vypouštění
4.7 | 1 | Filtr | 50
5.1 | 4 | Uzavírací klapka | 80 | 16
5.2 | 1 | Trojcestný ventil | 65 | 16 | BELIMO GM24A-SR
5.3 | 1 | Čerpadlo | 80 | 10 | UPS 80-60/F
5.4 | 1 | Diferenční manometr |  |  | Rozsah 0-400 kPa
5.5 | 2 | Teploměr |  |  | Rozsah 0-120 °C
5.6 | 1 | Vypouštěcí ventil | 15 | 10
5.7 | 1 | Filtr | 80 | 16
6.1 | 4 | Uzavírací klapka | 50 | 16
6.2 | 1 | Čerpadlo | 40 | 10 | UPS 40-60/2F
6.3 | 2 | Diferenční manometr |  |  | Rozsah 0-400 kPa
6.4 | 2 | Teploměr |  |  | Rozsah 0-120 °C
6.5 | 1 | Vypouštěcí ventil | 15 | 10
6.6 | 1 | Filtr | 50 | 20
7.1 | 2 | Uzavírací klapka | 50 | 16
7.2 | 1 | Manometr |  |  | Rozsah 0-6 bar
7.3 | 1 | Čerpadlo | 25 | 10 | MAGNA1 25-40 180
7.4 | 2 | Uzavírací klapka | 32 | 16
7.5 | 1 | Vypouštěcí ventil | 15 | 10
7.6 | 1 | Teploměr |  |  | Rozsah 0-120 °C
7.7 | 1 | Vyvažovací ventil | 32 | 20 | STAD 32, s vypouštěním
7.8 | 1 | Filtr | 32 | 20
8.1 | 1 | Uzavírací klapka | 50 | 16
8.2 | 1 | Odplyňovací ventil | 15 | 10
8.3 | 2 | Vypouštěcí ventil | 15 | 10

## E
C530-427/043
E - Oční klinika
Číslo armatury | Počet | Název | DN | PN | Ostatní
1.1 | 1 | Odplyňovací ventil | 15 | 10
1.2 | 2 | Uzavírací klapka | 80 | 16
1.3 | 1 | Filtr | 80 | 6
1.4 | 1 | Vyvažovací ventil | 80 | 16 | STAF 80
1.5 | 2 | Vypouštěcí ventil | 15 | 10
1.6 | 1 | Teploměr |  |  | Rozsah 0-120 °C
1.7 | 2 | Kulový ventil | 80 | 25
1.8 | 1 | Průtokoměr | 80 | 25 | 65-5-CMCH-219
2.1 | 2 | Kulový ventil | 50 | 25
2.2 | 2 | Vypouštěcí ventil | 15 | 10
2.3 | 1 | Trojcestný ventil | 32 | 16 | V5013R1073
2.4 | 1 | Čerpadlo | 40 | 6 | UPS 40-60/2F
2.5 | 2 | Teploměr |  |  | Rozsah 0-120 °C
2.6 | 2 | Kulový ventil | 50 | 25
2.7 | 1 | Odplyňovací ventil | 15 | 10
2.8 | 1 | Filtr | 50 | 16
2.9 | 1 | Vyvažovací ventil | 40 | 20 | STAD 40, bez vypouštění
3.1 | 2 | Uzavírací klapka | 80 | 16
3.2 | 1 | Trojcestný ventil | 50 | 6
3.3 | 1 | Čerpadlo | 50 | 6 | STRATOS 50/1 - 9
3.4 | 1 | Teploměr |  |  | Rozsah 0-120 °C
3.5 | 2 | Uzavírací klapka | 80 | 16
3.6 | 2 | Odplyňovací ventil | 15 | 10
3.7 | 1 | Filtr | 80 | 16
3.8 | 1 | Vyvažovací ventil | 65 | 16 | STAF 65-2
4.1 | 2 | Uzavírací klapka | 65 | 16
4.2 | 2 | Kulový ventil | 25 | 32
4.3 | 2 | Vypouštěcí ventil | 15 | 10
4.4 | 1 | Filtr | 15 | 10
4.5 | 1 | Čerpadlo | 25 | 10 | STARTOS PICO 25/1 - 6
4.6 | 1 | Manometr |  |  | Rozsah 0-4 bar
4.7 | 1 | Zpětná klapka | 25
4.8 | 1 | Kulový ventil | 25 | 32
4.9 | 1 | Teploměr |  |  | Rozsah 0-120 °C
5.1 | 1 | Vyvažovací ventil | 50 | 20
5.2 | 1 | Zpětná klapka | 50
5.3 | 1 | Odplyňovací ventil | 15 | 10
6.1 | 1 | Deskový výměník |  |  | CB52-40L
6.2 | 1 | Odplyňovací ventil | 15 | 10
6.3 | 2 | Uzavírací klapka | 50 | 20
6.4 | 1 | Expanzní nádoba |  |  | max 12 l, 10 bar, -10/70 °C
6.5 | 1 | Pojistný ventil
6.6 | 4 | Vypouštěcí ventil | 15 | 10
6.7 | 1 | Kulový ventil | 65 | 25
6.8 | 1 | Zpětná klapka
6.9 | 1 | Čerpadlo | 40 | 16 | UPS 40-50/FB 250 P
6.10 | 2 | Kulový ventil | 50 | 16
6.11 | 1 | Zásobní nádrž |  |  | max 200 l, 1 Mpa, 105 °C
6.12 | 2 | Teploměr |  |  | Rozsah 0-120 °C
6.13 | 2 | Kulový ventil | 32 | 25
6.14 | 1 | Vyvažovací ventil | 32 | 20 | STAD 32, bez vypouštění
6.15 | 1 | Čerpadlo | 25 | 6 | UPS 25-60/B 180
6.16 | 1 | Filtr | 32 | 16
6.17 | 2 | Manometr |  |  | Rozsah 0-1 MPa
6.18 | 1 | Kulový ventil | 50 | 20
6.19 | 1 | Průtokoměr
6.20 | 1 | Filtr | 50 | 16

## F
C530-427/041
F - Alergologie
Číslo armatury | Počet | Název | DN | PN | Ostatní
1.1 | 1 | Vyvažovací ventil | 50 | 20 | STAD 50, bez vypouštění
1.2 | 1 | Zpětná klapka | 50
1.3 | 1 | Odplyňovací ventil | 15 | 10
1.4 | 2 | Vypouštěcí ventil | 15 | 10
2.1 | 4 | Kulový ventil | 50 | 16
2.2 | 3 | Vypouštěcí ventil | 15 | 10
2.3 | 1 | Trojcestný ventil | 25 | 16 | V5013R1065
2.4 | 1 | Filtr | 50 | 16
2.5 | 1 | Čerpadlo | 32 | 10 | UPS 32-55 180
2.6 | 1 | Vyvažovací ventil | 40 | 20 | STAD 40, bez vypouštění
2.7 | 2 | Teploměr |  |  | Rozsah 0 - 120 °C
2.8 | 2 | Odplyňovací ventil | 15 | 10
2.9 | 1 | Deskový výměník |  |  | CB52-30L
3.1 | 1 | Pojistný ventil
3.2 | 1 | Expanzní nádoba |  |  | max 8 l, 10 bar, -10/70 °C
3.3 | 1 | Vypouštěcí ventil | 15 | 10
3.4 | 7 | Kulový ventil | 50 | 25
3.5 | 1 | Čerpadlo | 25 | 10 | ALPHA2 25-60 180
3.6 | 2 | Zpětná klapka
3.7 | 2 | Manometr |  |  | Rozsah 0-10 bar
3.8 | 1 | Průtokoměr
3.9 | 1 | Filtr | 50 | 16
3.10 | 2 | Kulový ventil | 32 | 25
3.11 | 1 | Zpětná klapka | 32
3.12 | 2 | Čerpadlo | 25 |  | UPS 25-80 B 180
3.13 | 1 | Filtr | 32 | 16
3.14 | 2 | Teploměr |  |  | Rozsah 0-120 °C
3.15 | 1 | Zásobní nádrž |  |  | max 100 l, 1 MPa, 105 °C
4.1 | 2 | Uzavírací klapka | 65 | 16
5.1 | 2 | Uzavírací klapka | 80 | 16
5.2 | 2 | Vypouštěcí ventil | 15 | 10
5.3 | 1 | Filtr | 80 | 16
5.4 | 1 | Diferenční manometr |  |  | Rozsah 0-0,6 MPa
5.5 | 2 | Teploměr |  |  | Rozsah 0-120 °C
5.6 | 2 | Odplyňovací ventil | 15 | 10
5.7 | 2 | Uzavírací klapka | 80 | 16
5.8 | 1 | Vyvažovací ventil | 80 | 16 | STAF 80
5.9 | 1 | Průtokoměr | 50 |  | SONO 2500 CT
6.1 | 4 | Uzavírací klapka | 80 | 16
6.2 | 1 | Trojcestný ventil | 50 | 6
6.3 | 1 | Vypouštěcí ventil | 15 | 10
6.4 | 1 | Čerpadlo | 50 | 6 | UPS 50-60/2F
6.5 | 1 | Teploměr |  |  | Rozsah 0 - 120 °C
6.6 | 1 | Vyvažovací ventil | 65 | 16 | STAF 65-2
6.7 | 1 | Filtr | 80 | 6

## G
C530-427/042
G - II. Interna
Číslo armatury | Počet | Název | DN | PN | Ostatní
1.1 | 1 | Vyvažovací ventil | 50 |  | STAD 50, bez vypouštění
1.2 | 1 | Zpětná klapka | 50
1.3 | 1 | Odplyňovací ventil | 15 | 10
1.4 | 2 | Vypouštěcí ventil | 15 | 10
2.1 | 2 | Uzavírací klapka | 65 | 16
2.2 | 2 | Vypouštěcí ventil | 15 | 10
2.3 | 1 | Trojcestný ventil | 32 | 16 | V5013R1073
2.4 | 1 | Filtr | 32 | 20
2.5 | 1 | Vyvažovací ventil | 32 | 20 | STAD 32, s vypouštěním
2.6 | 2 | Teploměr |  |  | Rozsah 0-120 °C
2.7 | 2 | Kulový ventil | 32 | 25
2.8 | 1 | Čerpadlo | 40 | 10 | UPS 40-60/2F
2.9 | 1 | Zpětná klapka | 65
3.1 | 4 | Kulový ventil | 50 | 16
3.2 | 2 | Vypouštěcí ventil | 15 | 10
3.3 | 1 | Trojcestný ventil | 32 | 16 | V5013R1073
3.4 | 1 | Filtr | 50 | 16
3.5 | 1 | Vyvažovací ventil | 40 | 20 | STAD 40, bez vypouštění
3.6 | 2 | Teploměr |  |  | Rozsah 0-120 °C
3.7 | 2 | Odplyňovací ventil | 15 | 10
3.8 | 1 | Čerpadlo | 40 | 10 | UPS 40-60/2
3.9 | 1 | Zpětná klapka | 50
4.1 | 4 | Uzavírací klapka | 80 | 16
4.2 | 2 | Vypouštěcí ventil | 15 | 10
4.3 | 1 | Trojcestný ventil | 50 | 6 | V5329C1067
4.4 | 1 | Filtr | 80 | 16
4.5 | 1 | Vyvažovací ventil | 65 | 16
4.6 | 2 | Teploměr |  |  | Rozsah 0-120 °C
4.7 | 2 | Odplyňovací ventil | 15 | 10
4.8 | 1 | Čerpadlo | 80 | 6 | MAGNA 50-120/F
4.9 | 1 | Zpětná klapka | 80
5.1 | 2 | Uzavírací klapka | 80 | 16
5.2 | 2 | Vypouštěcí ventil | 15 | 10
5.3 | 1 | Filtr | 80 | 16
5.4 | 1 | Diferenční manometr |  |  | Rozsah 0-0,6 MPa
5.5 | 2 | Teploměr
5.6 | 2 | Kulový ventil | 65 | 40
5.7 | 1 | Průtokoměr | 65 |  | SONO 2500 CT
5.8 | 1 | Vyvažovací ventil | 80 | 16 | STAF
6.1 | 1 | Deskový výměník |  |  | CB52-40L
6.2 | 1 | Pojistný ventil
6.3 | 2 | Vypouštěcí ventil | 15 | 10
6.4 | 1 | Expanzní nádoba |  |  | max 8 l, 10 bar, -10/70 °C
6.5 | 2 | Kulový ventil | 50 | 20
6.6 | 1 | Čerpadlo | 40 | 10 | UPS 40-50 F8
6.7 | 1 | Zpětná klapka | 50
6.8 | 1 | Zásobní nádrž |  |  | max 200 l, 1 MPa, 105 °C
6.9 | 2 | Teploměr |  |  | Rozsah 0-120 °C
6.10 | 1 | Manometr |  |  | Rozsah 0-1 MPa
6.11 | 2 | Kulový ventil | 60 | 20
6.12 | 2 | Kulový ventil | 32 | 25
6.13 | 1 | Zpětná klapka | 32
6.14 | 1 | Čerpadlo | 25 | 10 | UPS 25-80 B 180
6.15 | 1 | Filtr | 32 | 20

## H1
C530-427/044
H1 - Onkologie
Číslo armatury | Počet | Název | DN | PN | Ostatní
1.1 | 1 | Kulový ventil | 50 | 25
1.2 | 2 | Kulový ventil | 32 | 25
1.3 | 1 | Teploměr |  |  | Rozsah 0 - 120 °C
1.4 | 1 | Filtr | 32 | 16
1.5 | 1 | Čerpadlo | 25 | 10 | UPS 25-80B 180
1.6 | 1 | Vyvažovací ventil | 32 | 20 | STAD 32, bez vypouštění
1.7 | 1 | Zpětná klapka | 32
1.8 | 2 | Vypouštěcí ventil | 15 | 10
1.9 | 1 | Zpětná klapka
1.10 | 2 | Kulový ventil
1.11 | 1 | Manometr |  |  | Rozsah 0-10 bar
1.12 | 1 | Průtokoměr
2.1 | 1 | Zásobní nádrž |  |  | max 200 l, 1 MPa, 105 °C
2.2 | 1 | Teploměr |  |  | Rozsah 0-120 °C
2.3 | 1 | Manometr |  |  | Rozsah 0-1 MPa
2.4 | 3 | Kulový ventil | 50 | 25
2.5 | 1 | Zpětná klapka | 50
2.6 | 1 | Vypouštěcí ventil | 15 | 10
2.7 | 1 | Pojistný ventil
2.8 | 1 | Expanzní nádoba |  |  | max 12 l, 10 bar, -10/70 °C
2.9 | 1 | Čerpadlo | 40 | 10 | UPS 40-50 FB 250P
3.1 | 1 | Deskový výměník |  |  | CB52-40L
3.2 | 4 | Kulový ventil | 50 | 25
3.3 | 2 | Teploměr |  |  | Rozsah 0-120 °C
3.4 | 2 | Vypouštěcí ventil | 15 | 10
3.5 | 1 | Zpětná klapka | 50
3.6 | 1 | Čerpadlo | 40 | 16 | UPS 40-60/2F
3.7 | 1 | Trojcestný ventil | 32 | 16 | V5013R1073
3.8 | 2 | Odplyňovací ventil | 15 | 10
3.9 | 1 | Filtr | 50 | 20
3.10 | 1 | Vyvažovací ventil | 40 | 20 | STAD 40, bez vypouštění
4.1 | 2 | Vypouštěcí ventil | 15 | 10
4.2 | 1 | Manometr |  |  | 0-0,6 MPa
4.3 | 1 | Filtr | 80 | 16
4.4 | 4 | Teploměr |  |  | Rozsah 0-120 °C
4.5 | 4 | Uzavírací klapka | 65 | 16
4.6 | 1 | Trojcestný ventil | 50 | 6 | ML7320A6025
4.7 | 1 | Čerpadlo | 50 | 16 | MAGNA3 50-70 100 F 280
4.8 | 1 | Kulový ventil | 65 | 40
4.9 | 1 | Průtokoměr | 65 |  | SONO 2500 CT
4.10 | 1 | Vyvažovací ventil | 80 | 16 | STAF 80
4.11 | 1 | Vyvažovací ventil | 50 | 20 | STAD 50
4.12 | 1 | Filtr | 65 | 16

## H2
C530-427/045
H2 - Onkologie
Číslo armatury | Počet | Název | DN | PN | Ostatní
1.1 | 2 | Uzavírací klapka | 100 | 16
1.2 | 2 | Vypouštěcí ventil | 15 | 10
1.3 | 1 | Vyvažovací ventil | 100 | 16 | STAF 100
1.4 | 1 | Diferenční manometr |  |  | Rozsah 0-0,6 MPa
1.5 | 2 | Teploměr |  |  | Rozsah 0-120 °C
1.6 | 2 | Odplyňovací ventil | 15 | 10
1.7 | 1 | Filtr | 100 | 16
1.8 | 2 | Kulový ventil | 80 | 40
1.9 | 1 | Průtokoměr | 80 | 25 | 65-5-CMCH-219
2.1 | 4 | Uzavírací klapka | 80 | 16
2.2 | 2 | Vypouštěcí ventil | 15 | 10
2.3 | 1 | Trojcestný ventil | 50 | 6 | V5328C1067
2.4 | 1 | Filtr | 80 | 16
2.5 | 1 | Vyvažovací ventil | 65 | 16 | STAF 65-2
2.6 | 1 | Teploměr |  |  | Rozsah 0-120 °C
2.7 | 1 | Čerpadlo | 65 | 10 | MAGNA 65-60/F
3.1 | 4 | Kulový ventil | 50 | 25
3.2 | 2 | Vypouštěcí ventil | 15 | 10
3.3 | 1 | Filtr | 50 | 16
3.4 | 1 | Vyvažovací ventil | 50 | 20 | STAD 50, bez vypouštění
3.5 | 2 | Teploměr |  |  | Rozsah 0-120 °C
3.6 | 2 | Čerpadlo | 32 | 10 | MAGNA1D 32-80 180
4.1 | 2 | Kulový ventil | 50 | 25
4.2 | 3 | Vypouštěcí ventil | 15 | 10
4.3 | 1 | Trojcestný ventil | 32 | 16 | V5013R1073
4.4 | 1 | Filtr | 50 | 16
4.5 | 1 | Vyvažovací ventil | 40 | 20 | STAD 40, bez vypouštění
4.6 | 1 | Čerpadlo | 40 | 6 | UPS 40-60/2F
4.7 | 1 | Odplyňovací ventil | 15 | 10
5.1 | 2 | Uzavírací klapka | 65 | 16
5.2 | 2 | Vypouštěcí ventil | 15 | 10
5.3 | 2 | Teploměr |  |  | Rozsah 0-120 °C
5.4 | 1 | Čerpadlo | 25 | 10 | UPS 25-50 180
5.5 | 1 | Kulový ventil
6.1 | 2 | Kulový ventil | 50 | 25
7.1 | 1 | Vyvažovací ventil | 50 | 20 | STAD 50, bez vypouštění
7.2 | 1 | Odplyňovací ventil | 15 | 10
7.3 | 1 | Zpětná klapka | 50
7.4 | 2 | Vypouštěcí ventil | 15 | 10
8.1 | 1 | Deskový výměník
8.2 | 1 | Expanzní nádoba |  |  | max 12 l, 10 bar, 105 °C
8.3 | 1 | Pojistný ventil
8.4 | 5 | Kulový ventil | 50 | 25
8.5 | 4 | Zpětná klapka | 50
8.6 | 1 | Čerpadlo | 40 | 16
8.7 | 1 | Zásobní nádrž |  |  | max 200 l, 1 Mpa, 105 °C
8.8 | 2 | Teploměr |  |  | Rozsah 0-120 °C
8.9 | 2 | Manometr
8.10 | 1 | Odplyňovací ventil | 15 | 10
8.11 | 2 | Vypouštěcí ventil | 15 | 10
8.12 | 1 | Průtokoměr
8.13 | 1 | Filtr | 50 | 20
8.14 | 1 | Kulový ventil | 32 | 20
8.15 | 1 | Zpětná klapka | 32
8.16 | 1 | Čerpadlo | 25 |  | UPS 25-80 B 180
8.17 | 1 | Filtr | 32 | 20

## I
C530-427/035
I - Biochemie
Číslo armatury | Počet | Název | DN | PN | Ostatní
1.1 | 1 | Vyvažovací ventil | 40 | 20 | STAD 40, bez vypouštění
1.2 | 1 | Zpětná klapka | 50
1.3 | 1 | Odplyňovací ventil | 15 | 10
1.4 | 2 | Vypouštěcí ventil | 15 | 10
2.1 | 4 | Uzavírací klapka | 80 | 16
2.2 | 4 | Vypouštěcí ventil | 15 | 10
2.3 | 1 | Trojcestný ventil | 80 | 16 | V5013R1081
2.4 | 1 | Čerpadlo | 40 | 10 | UPS 40-60/2F
2.5 | 1 | Zpětná klapka | 80
2.6 | 2 | Teploměr |  |  | Rozsah 0-120 °C
2.7 | 2 | Odplyňovací ventil | 15 | 10
2.8 | 2 | Kulový ventil | 100 | 6
2.9 | 1 | Filtr | 80 | 16
2.10 | 1 | Vyvažovací ventil | 65 | 16 | STAF 65-2
2.11 | 1 | Průtokoměr | 40 | 25 | DE-10-MI004-PTB013
3.1 | 2 | Uzavírací klapka | 100 | 16
3.2 | 4 | Vypouštěcí ventil | 15 | 10
3.3 | 1 | Diferenční manometr |  |  | Rozsah 0-0,6 MPa
3.4 | 3 | Teploměr |  |  | Rozsah 0-200 °C
3.5 | 2 | Odplyňovací ventil | 15 | 10
3.6 | 2 | Kulový ventil | 50 | 40
3.7 | 1 | Průtokoměr | 50 | 25 | SONO 2500 CT
3.8 | 1 | Vyvažovací ventil | 80 | 16
4.1 | 2 | Uzavírací klapka | 80 | 16
5.1 | 4 | Kulový ventil | 32 | 20
5.2 | 2 | Vypouštěcí ventil | 15 | 10
5.3 | 1 | Trojcestný ventil | 25 | 16 | V5013R1065
5.4 | 1 | Čerpadlo | 32 | 10 | UPS 32-80 180
5.5 | 1 | Zpětná klapka | 32
5.6 | 2 | Odplyňovací ventil | 15 | 10
5.7 | 1 | Filtr | 32 | 20
5.8 | 1 | Vyvažovací ventil | 32 | 20 | STAD 32, bez vypouštění
5.9 | 1 | Teploměr |  |  | Rozsah 0-200 °C
6.1 | 1 | Kulový ventil | 50 | 6
6.2 | 2 | Kulový ventil | 40 | 6
6.3 | 4 | Vypouštěcí ventil | 15 | 10
6.4 | 5 | Teploměr |  |  | Rozsah 0-120 °C
6.5 | 1 | Kulový ventil | 65 | 6
7.1 | 2 | Kulový ventil | 40 | 6
7.2 | 1 | Vyvažovací ventil | 25 | 20 | STAD 25, s vypouštěním
7.3 | 1 | Vyvažovací ventil | 15 | 20 | STAD 15/14, s vypouštěním
7.4 | 1 | Kulový ventil | 50 | 6
7.5 | 1 | Vyvažovací ventil | 40 | 20 | STAD 40, s vypouštěním
7.6 | 1 | Teploměr |  |  | Rozsah 0-120 °C
7.7 | 1 | Vypouštěcí ventil | 15 | 10
7.8 | 1 | Kulový ventil | 100 | 6
8.1 | 1 | Deskový výměník |  |  | DVT CB 52/20L
8.2 | 1 | Odplyňovací ventil | 15 | 10
8.3 | 6 | Kulový ventil | 32 | 20
8.4 | 2 | Teploměr |  |  | Rozsah 0-120 °C
8.5 | 1 | Zásobní nádrž |  |  | max 100 l, 1 Mpa, 105 °C
8.6 | 2 | Zpětná klapka | 32
8.7 | 1 | Vyvažovací ventil | 25 | 20 | STAD 25, bez vypouštění
8.8 | 1 | Čerpadlo | 25 | 10 | UPS 25-60B
8.9 | 1 | Filtr | 32
8.10 | 1 | Čerpadlo | 25 | 10 | UPS 25-40B 180
8.11 | 1 | Expanzní nádoba |  |  | max 8 l, 10 bar, -10/70 °C
8.12 | 1 | Pojistný ventil
8.13 | 1 | Manometr |  |  | Rozsah 0-1 MPa

## J1,2
C530-427/036
J1, 2 - III. Interní klinika
Číslo armatury | Počet | Název | DN | PN | Ostatní
1.1 | 1 | Vyvažovací ventil | 50 | 20 | STAD 50, bez vypouštění
1.2 | 1 | Odplyňovací ventil | 15 | 10
1.3 | 2 | Vypouštěcí ventil | 15 | 10
2.1 | 2 | Uzavírací klapka | 65 | 16
2.2 | 2 | Vypouštěcí ventil | 15 | 10
2.3 | 1 | Filtr
2.4 | 1 | Trojcestný ventil | 40 | 16
2.5 | 1 | Vyvažovací ventil | 50 |  | STAD 50, bez vypouštění
2.6 | 2 | Teploměr |  |  | Rozsah 0-120 °C
2.7 | 2 | Kulový ventil
2.8 | 2 | Odplyňovací ventil | 15 | 10
2.9 | 1 | Čerpadlo | 32 | 10 | MAGNA 32-120/F
3.1 | 2 | Uzavírací klapka | 80 | 16
3.2 | 2 | Vypouštěcí ventil | 15 | 10
3.3 | 1 | Trojcestný ventil | 50 | 6 | V5329C1067
3.4 | 1 | Filtr | 80 | 16
3.5 | 2 | Teploměr |  |  | Rozsah 0-120 °C
3.6 | 2 | Odplyňovací ventil | 15 | 10
3.7 | 1 | Vyvažovací ventil | 80 | 16 | STAF 80
3.8 | 1 | Kulový ventil | 80 | 16
3.9 | 1 | Čerpadlo | 50 |  | MAGNA1 50-120/F 280
3.10 | 1 | Uzavírací klapka | 80 | 16
4.1 | 2 | Uzavírací klapka | 80 | 16
4.2 | 1 | Vypouštěcí ventil | 15 | 10
4.3 | 1 | Filtr | 80 | 16
4.4 | 1 | Diferenční manometr |  |  | Rozsah 0-0,6 MPa
4.5 | 2 | Teploměr |  |  | Rozsah 0-120 °C
4.6 | 2 | Odplyňovací ventil | 15 | 10
4.7 | 1 | Kulový ventil | 80 | 16

## J3
C530-427/037
J3 - Klinika nukleární medicíny
Číslo armatury | Počet | Název | DN | PN | Ostatní
1.1 | 1 | Vyvažovací ventil | 50 | 20 | STAD 50, s vypouštěním
1.2 | 1 | Odplyňovací ventil | 15 | 10
1.3 | 2 | Vypouštěcí ventil | 15 | 10
2.1 | 2 | Uzavírací klapka | 65 | 16
2.2 | 2 | Vypouštěcí ventil | 15 | 10
2.3 | 1 | Filtr | 50 | 20
2.4 | 1 | Vyvažovací ventil | 50 | 20
2.5 | 2 | Teploměr |  |  | Rozsah 0-120 °C
2.6 | 2 | Kulový ventil | 50 | 30
2.7 | 2 | Vyvažovací ventil | 15 | 10
2.8 | 1 | Čerpadlo | 32 | 10 | UPS 32-80 180
3.1 | 2 | Kulový ventil | 50 | 20
3.2 | 2 | Vypouštěcí ventil | 15 | 10
3.3 | 1 | Trojcestný ventil | 32 | 16 | V5013R1073
3.4 | 1 | Filtr | 50 | 16
3.5 | 1 | Vyvažovací ventil | 40 | 20 | STAD 40, s vypouštěním
3.6 | 2 | Teploměr |  |  | Rozsah 0-120 °C
3.7 | 2 | Kulový ventil | 50 | 20
3.8 | 2 | Odplyňovací ventil | 15 | 10
3.9 | 1 | Čerpadlo | 32 | 10 | MAGNA1 32-120 F220
3.10 | 1 | Zpětná klapka | 50
4.1 | 2 | Kulový ventil | 50 | 20
4.2 | 2 | Vypouštěcí ventil | 15 | 10
4.3 | 1 | Trojcestný ventil | 32 | 16 | V5013R1073
4.4 | 1 | Filtr | 50 | 16
4.5 | 1 | Vyvažovací ventil | 40 | 20 | STAD 40, s vypouštěním
4.6 | 2 | Kulový ventil | 50 | 20
4.7 | 2 | Odplyňovací ventil | 15 | 10
4.8 | 1 | Čerpadlo | 40 | 6 | UPS 40-60/2F
4.9 | 1 | Zpětná klapka | 50
4.10 | 1 | Teploměr |  |  | Rozsah 0-120 °C
5.1 | 4 | Uzavírací klapka | 80 | 16
5.2 | 2 | Vypouštěcí ventil | 15 | 10
5.3 | 1 | Filtr | 80 | 16
5.4 | 1 | Diferenční manometr |  |  | Rozsah 0-0,6 MPa
5.5 | 2 | Teploměr |  |  | Rozsah 0-120 °C
5.6 | 2 | Odplyňovací ventil | 15 | 10
5.7 | 1 | Vyvažovací ventil | 80 | 16 | STAF 80
6.1 | 1 | Deskový výměník |  |  | CB52-40L
6.2 | 1 | Pojistný ventil
6.3 | 1 | Expanzní nádoba |  |  | max 10 l, 10 bar, -10/70 °C
6.4 | 1 | Kulový ventil | 50 | 16
6.5 | 1 | Zpětná klapka
6.6 | 1 | Čerpadlo | 40 |  | UPS 40-50 F8 250P
6.7 | 1 | Kulový ventil | 50 | 20
6.8 | 1 | Zásobní nádrž |  |  | max 200 l, 1 MPa, 105 °C
6.9 | 1 | Teploměr |  |  | Rozsah 0-120 °C
6.10 | 3 | Kulový ventil | 50 | 25
6.11 | 1 | Vyvažovací ventil | 50 | 20 | STAD 50, bez vypouštění
6.12 | 1 | Odplyňovací ventil | 15 | 10
6.13 | 2 | Kulový ventil | 32 | 20
6.14 | 2 | Zpětná klapka | 32
6.15 | 2 | Vyvažovací ventil | 32 | 20 | STAD 25, bez vypouštění
6.16 | 1 | Čerpadlo | 25 | 10 | UPS 25-60B 180
6.17 | 1 | Filtr | 32
6.18 | 2 | Teploměr |  |  | Rozsah 0-120 °C
6.19 | 2 | Kulový ventil | 32 | 20
6.20 | 1 | Čerpadlo | 25 | 10 | UPS 25-60B 180
6.21 | 2 | Manometr |  |  | Rozsah 0-0,6 MPa
6.22 | 1 | Vyvažovací ventil | 32 |  | STAD 32, bez vypouštění
6.23 | 2 | Vypouštěcí ventil | 15 | 10

## T
C530-427/011
T - Psychiatrie - vila
Číslo armatury | Počet | Název | DN | PN | Ostatní
1.1 | 2 | Kulový ventil | 25 | 25
1.2 | 1 | Odplyňovací ventil | 15 | 10
1.3 | 1 | Vyvažovací ventil | 20 | 20 | STAD 20, bez vypouštění
1.4 | 1 | Vypouštěcí ventil | 15 | 10
2.1 | 2 | Kulový ventil
3.1 | 2 | Kulový ventil
3.2 | 2 | Vypouštěcí ventil | 15 | 10
3.3 | 1 | Teploměr |  |  | Rozsah 0-120 °C
3.4 | 1 | Průtokoměr
3.5 | 1 | Vyvažovací ventil | 50 |  | STAD 50, bez vypouštění
3.6 | 1 | Filtr
3.7 | 1 | Čerpadlo | 32 | 10 | UPS 32-60/F
3.8 | 1 | Kulový ventil
4.1 | 2 | Kulový ventil | 40 | 30
4.2 | 2 | Vypouštěcí ventil | 15 | 10
4.3 | 1 | Teploměr |  |  | Rozsah 0-120 °C
4.4 | 1 | Průtokoměr
4.5 | 1 | Vyvažovací ventil | 40 |  | STAD 40, bez vypouštění
4.6 | 2 | Odplyňovací ventil | 15 | 10
4.7 | 1 | Filtr | 40
4.8 | 1 | Čerpadlo | 32 | 10 | UPS 32-55 180
4.9 | 1 | Zpětná klapka | 40
4.10 | 1 | Kulový ventil | 40 | 25
5.1 | 2 | Kulový ventil
5.2 | 2 | Vypouštěcí ventil | 15 | 10
5.3 | 2 | Teploměr |  |  | Rozsah 0-120 °C
5.4 | 1 | Průtokoměr
5.5 | 1 | Vyvažovací ventil
5.6 | 1 | Zpětná klapka
5.7 | 1 | Filtr
5.8 | 1 | Trojcestný ventil | 32 | 16 | V5013R1073
5.9 | 1 | Čerpadlo | 32 | 10 | MAGNA 32-100 180
5.10 | 1 | Kulový ventil
6.1 | 1 | Pojistný ventil
6.2 | 1 | Uzavírací klapka
6.3 | 2 | Vypouštěcí ventil | 15 | 10
6.4 | 2 | Uzavírací klapka
6.5 | 1 | Vyvažovací ventil | 65 | 16 | STAF 65-2
6.6 | 1 | Průtokoměr | 40 | 25 | 65-5-CJBD-219
7.1 | 1 | Zásobní nádrž
7.2 | 2 | Sedlový ventil | 40 | 16
7.3 | 3 | Teploměr |  |  | Rozsah 0-120 °C
7.4 | 2 | Vypouštěcí ventil | 15 | 10
7.5 | 2 | Sedlový ventil | 32 | 16
7.6 | 1 | Zpětná klapka
7.7 | 1 | Čerpadlo | 25 | 10 | UPS 25-40/N 180
7.8 | 3 | Sedlový ventil | 20 | 16
7.9 | 3 | Sedlový ventil | 40 | 16
8.1 | 3 | Sedlový ventil | 40 | 16
8.2 | 2 | Průtokoměr |  |  | BELIMO NR230A
8.3 | 3 | Vypouštěcí ventil | 15 | 10
8.4 | 2 | Pojistný ventil
8.5 | 2 | Manometr |  |  | Rozsah 0-10 bar
8.6 | 1 | Expanzní nádoba |  |  | ma 18 l, 10 bar, 105 °C
8.7 | 2 | Zpětná klapka

## U
C530-427/008
U - Psychiatrie - panelák
Číslo armatury | Počet | Název | DN | PN | Ostatní
1.1 | 2 | Sedlový ventil
1.2 | 1 | Zpětná klapka
1.3 | 1 | Odplyňovací ventil | 15 | 10
1.4 | 1 | Vyvažovací ventil | 25 |  | STAD 25, bez vypouštění
1.5 | 3 | Vypouštěcí ventil | 15 | 10
2.1 | 2 | Sedlový ventil
2.2 | 2 | Teploměr |  |  | Rozsah 0-120 °C
2.3 | 1 | Vyvažovací ventil |  |  | STAD 32, bez vypouštění
2.4 | 1 | Filtr
2.5 | 2 | Manometr |  |  | Rozsah 0-600 kPa
2.6 | 1 | Čerpadlo | 25 | 10 | UPS 25-50 180
2.7 | 1 | Sedlový ventil
2.8 | 1 | Vypouštěcí ventil | 15 | 10
3.1 | 2 | Sedlový ventil
3.2 | 1 | Vyvažovací ventil | 50 |  | STAD 50, bez vypouštění
3.3 | 1 | Průtokoměr | 40 | 25 | 65-5-CJBD-219
3.4 | 2 | Teploměr |  |  | Rozsah 0-120 °C
3.5 | 2 | Vypouštěcí ventil | 15 | 10
3.6 | 1 | Filtr
3.7 | 1 | Čerpadlo | 32 | 10 | UPS 32-60 180
3.8 | 1 | Diferenční manometr
3.9 | 1 | Sedlový ventil
4.1 | 2 | Sedlový ventil
4.2 | 1 | Vyvažovací ventil | 32 |  | STAD 32, bez vypouštění
4.3 | 1 | Průtokoměr | 15 | 16 | 65-5-CDAA-219
4.4 | 2 | Teploměr |  |  | Rozsah 0-120 °C
4.5 | 1 | Sedlový ventil
4.6 | 2 | Vypouštěcí ventil | 15 | 10
4.7 | 1 | Filtr
4.8 | 1 | Trojcestný ventil |  |  | ESBE 22000900 ALA223
4.9 | 1 | Diferenční manometr |  |  | Rozsah 0-0,6 MPa
4.10 | 1 | Čerpadlo | 25 | 10 | ALPHA2 25-60 180
5.1 | 1 | Sedlový ventil
5.2 | 1 | Vyvažovací ventil |  |  | STAD 40, bez vypouštění
5.3 | 1 | Průtokoměr | 25 | 25 | 65-5-CGBB-219
5.4 | 2 | Teploměr |  |  | Rozsah 0-120 °C
5.5 | 2 | Vypouštěcí ventil | 15 | 10
5.6 | 2 | Odplyňovací ventil | 15 | 10
5.7 | 1 | Kulový ventil
5.8 | 1 | Filtr
5.9 | 1 | Trojcestný ventil | 20 | 16 | ESBE 21251600
5.10 | 1 | Čerpadlo | 25 | 10 | UPS 25-80 180
5.11 | 1 | Diferenční manometr |  |  | Rozsah 0-0,6 MPa
5.12 | 1 | Sedlový ventil
6.1 | 4 | Uzavírací klapka
6.2 | 1 | Vyvažovací ventil | 65 | 25 | STAF 65-2
6.3 | 1 | Průtokoměr | 40 | 25 | 65-5-CJBD-219
6.4 | 2 | Teploměr |  |  | Rozsah 0-120 °C
6.5 | 2 | Vypouštěcí ventil | 15 | 10
6.6 | 1 | Filtr
6.7 | 1 | Trojcestný ventil |  |  | ESBE 22000900
6.8 | 1 | Manometr |  |  | MAGNA 32-120 F
6.9 | 1 | Čerpadlo | 32
7.1 | 1 | Pojistný ventil
7.2 | 1 | Odplyňovací ventil | 15 | 10
7.3 | 1 | Uzavírací klapka
7.4 | 2 | Uzavírací klapka
7.5 | 1 | Vyvažovací ventil | 80 | 16 | STAF 80
7.6 | 1 | Průtokoměr | 50 | 25 | 65-5-CKBE-219
8.1 | 1 | Zásobní nádrž
8.2 | 3 | Sedlový ventil
8.3 | 1 | Pojistný ventil
8.4 | 4 | Vypouštěcí ventil | 15 | 10
8.5 | 1 | Expanzní nádrž |  |  | max 25 l, 10 bar, 105 °C
8.6 | 1 | Zpětná klapka
8.7 | 2 | Kulový ventil | 40
8.8 | 1 | Průtokoměr
8.9 | 2 | Sedlový ventil | 40
8.10 | 2 | Teploměr |  |  | Rozsah 0-120 °C
8.11 | 4 | Sedlový ventil | 40
8.12 | 1 | Čerpadlo | 25 | 10 | UPS 25-40/B 180
8.13 | 1 | Čerpadlo | 25 | 10 | UPS 25-40/B 180

## WA
C530-427/034
WA - Ředitelství
Číslo armatury | Počet | Název | DN | PN | Ostatní
1.1 | 1 | Vyvažovací ventil | 50 | 20 | STAD 50
1.2 | 1 | Odplyňovací ventil | 15 | 10
1.3 | 2 | Vypouštěcí ventil | 15 | 10
2.1 | 2 | Kulový ventil | 32 | 20
2.2 | 2 | Vypouštěcí ventil | 15 | 10
2.3 | 1 | Trojcestný ventil | 25 | 16 | V5013R1065
2.4 | 1 | Čerpadlo | 32 | 10 | ALPHA2 32-60 180
2.5 | 1 | Zpětná klapka | 32
2.6 | 2 | Teploměr |  |  | Rozsah 0-200 °C
2.7 | 2 | Kulový ventil | 32 | 20
2.8 | 2 | Odplyňovací ventil | 15 | 10
2.9 | 1 | Filtr | 32 | 16
2.10 | 1 | Vyvažovací ventil | 25 | 20 | STAD 25
3.1 | 2 | Kulový ventil | 32 | 20
3.2 | 2 | Vypouštěcí ventil | 15 | 10
3.3 | 1 | Trojcestný ventil | 25 | 16 | V5013R1065
3.4 | 1 | Čerpadlo | 25 | 10 | ALPHA2 25-60 180
3.5 | 1 | Škrticí clona | 50 | 10
3.6 | 2 | Teploměr |  |  | Rozsah 0-120 °C
3.7 | 2 | Kulový ventil | 50 | 16
3.8 | 1 | Filtr
3.9 | 1 | Vyvažovací ventil | 40 | 20 | STAD 40
4.1 | 2 | Uzavírací klapka | 80 | 16
4.2 | 1 | Vypouštěcí ventil | 15 | 10
4.3 | 1 | Trojcestný ventil | 65 | 6 | V5329C1075-1
4.4 | 1 | Čerpadlo | 25 | 10 | MAGNA 25-100 180
4.5 | 1 | Škrticí clona | 80 | 10
4.6 | 2 | Teploměr |  |  | Rozsah 0-120 °C
4.7 | 1 | Zpětná klapka | 80
4.8 | 1 | Filtr | 80 | 16
4.9 | 1 | Vyvažovací ventil | 65 | 16 | STAF 65-2
4.10 | 2 | Uzavírací klapka | 80 | 10
5.1 | 2 | Uzavírací klapka | 80 | 16
5.2 | 2 | Vypouštěcí ventil | 15 | 10
5.3 | 1 | Filtr | 80 | 16
5.4 | 1 | Uzavírací klapka | 80 | 16
5.5 | 1 | Diferenční manometr |  |  | Rozsah 0-0,6 MPa
5.6 | 2 | Teploměr |  |  | Rozsah 0-120 °C
5.7 | 1 | Vyvažovací ventil | 65 | 16 | STAF 65-2
6.1 | 1 | Deskový výměník |  |  | CB52-20L
6.2 | 1 | Pojistný ventil
6.3 | 1 | Expanzní nádoba |  |  | max 8 l, 10 bar, -10/70 °C
6.4 | 4 | Kulový ventil | 32 | 20
6.5 | 1 | Čerpadlo | 25 | 10 | ALPHA2 25-60 180
6.6 | 1 | Zásobní nádrž |  |  | max 200 l, 1 Mpa, 105 °C
6.7 | 1 | Manometr |  |  | Rozsah 0-1 MPa
6.8 | 2 | Teploměr |  |  | Rozsah 0-120 °C
6.9 | 2 | Kulový ventil | 25 | 20
6.10 | 1 | Vyvažovací ventil | 25 | 20 | STAD 25
6.11 | 1 | Čerpadlo | 25 | 10 | ALPHA2 25-60 180
6.12 | 1 | Filtr | 25 | 16

## WD
C530-427/031
WD - Jídelna
Číslo armatury | Počet | Název | DN | PN | Ostatní
1.1 | 3 | Teploměr |  |  | Rozsah 0-200 °C
1.2 | 2 | Kulový ventil | 65 | 16
1.3 | 2 | Manometr
1.4 | 1 | Vyvažovací ventil | 65 | 16
2.1 | 2 | Odplyňovací ventil | 15 | 10
2.2 | 2 | Teploměr |  |  | Rozsah 0-200 °C
2.3 | 2 | Kulový ventil | 40
2.4 | 1 | Čerpadlo | 32 | 6 | UMC 32-30 D
2.5 | 1 | Trojcestný ventil | 20 | 10 | ESBE 92 P
2.6 | 1 | Filtr
2.7 | 2 | Vypouštěcí ventil | 15 | 10
2.8 | 2 | Kulový ventil | 15 | 30
3.1 | 2 | Odplyňovací ventil | 15 | 10
3.2 | 2 | Teploměr |  |  | Rozsah 0-200 °C
3.3 | 2 | Vypouštěcí ventil | 15 | 10
3.4 | 2 | Kulový ventil | 50 | 15
4.1 | 2 | Odplyňovací ventil | 15 | 10
4.2 | 2 | Teploměr |  |  | Rozsah 0-200 °C
4.3 | 2 | Kulový ventil | 40
4.4 | 1 | Čerpadlo | 32 | 6 | UMC 32-30 D
4.5 | 1 | Trojcestný ventil | 20 | 10 | ESBE 92 P
4.6 | 1 | Filtr
4.7 | 2 | Vypouštěcí ventil | 15 | 10
4.8 | 2 | Kulový ventil | 40 | 30
5.1 | 2 | Kulový ventil | 40 | 30
6.1 | 3 | Teploměr |  |  | Rozsah 0-200 °C
6.2 | 2 | Vypouštěcí ventil | 15 | 10
6.3 | 2 | Kulový ventil | 50 | 16
7.1 | 2 | Odplyňovací ventil | 15 | 10
7.2 | 2 | Teploměr |  |  | Rozsah 0-200 °C
7.3 | 4 | Kulový ventil | 40 | 30
7.4 | 1 | Čerpadlo | 25 | 10 | UPS 25-80 180
7.5 | 1 | Trojcestný ventil | 25 | 10 | ESBE 12520200
7.6 | 2 | Vypouštěcí ventil | 15 | 10
8.1 | 2 | Odplyňovací ventil | 15 | 10
8.2 | 2 | Teploměr |  |  | Rozsah 0-200 °C
8.3 | 4 | Kulový ventil | 40 | 30
8.4 | 1 | Čerpadlo | 25 | 10 | UPS 25-80 180
8.5 | 1 | Trojcestný ventil | 25 | 10 | ESBE 12550100
8.6 | 2 | Vypouštěcí ventil | 15 | 10
9.1 | 2 | Kulový ventil | 40 | 30

## WE,WF,WG
C530-427/030, C530-427/032, C530-427/046
WE, WF, WG - Kotelna, Správa budov, Stolárna
Číslo armatury | Počet | Název | DN | PN | Ostatní
1.1 | 2 | Uzavírací klapka | 100 | 16
1.2 | 2 | Odplyňovací ventil | 15 | 10
1.3 | 3 | Manometr |  |  | Rozsah 0-1 MPa
1.4 | 1 | Teploměr |  |  | Rozsah 0-120 °C
2.1 | 2 | Sedlový ventil | 250 | 16
2.2 | 1 | Teploměr |  |  | Rozsah 0-120 °C
3.1 | 1 | Vyvažovací ventil | 200 | 25 | STAF 200
3.2 | 1 | Sedlový ventil | 200 | 16
4.1 | 2 | Sedlový ventil | 65 | 16
5.1 | 1 | Vyvažovací ventil | 40 | 20 | STAD 40, bez vypouštění
5.2 | 1 | Vyvažovací ventil | 50 | 20 | STAD 50, bez vypouštění
5.3 | 1 | Průtokoměr | 40 | 25 | SONO 2500 CT
5.4 | 3 | Kulový ventil | 50 | 20
5.5 | 1 | Filtr | 50 | 20
5.6 | 1 | Trojcestný ventil | 32 | 16 | V5013R1073
5.7 | 1 | Čerpadlo | 32 | 6 | UPS 32-60/F
6.1 | 1 | Vyvažovací ventil | 32 | 20 | STAD 32, bez vypouštění
6.2 | 1 | Vyvažovací ventil | 40 | 20 | STAD 40, bez vypouštění
6.3 | 1 | Průtokoměr | 25 | 25 | 65-5-CHCB-219
6.4 | 1 | Kulový ventil | 25 | 20
6.5 | 2 | Kulový ventil | 40 | 20
6.6 | 1 | Filtr | 40 | 20
6.7 | 1 | Trojcestný ventil | 25 | 16 | V5013R1065
6.8 | 1 | Čerpadlo | 32 | 10 | UPS 32-60/F
7.1 | 1 | Kulový ventil | 40 | 32
7.2 | 1 | Vypouštěcí ventil | 15 | 10
7.3 | 1 | Vyvažovací ventil | 40 | 20 | STAD 40, s vypouštěním
7.4 | 1 | Průtokoměr | 40 | 25 | 65-5-CJCD-219
7.5 | 3 | Kulový ventil | 40 | 20
7.6 | 1 | Filtr | 40 | 20
7.7 | 1 | Trojcestný ventil | 25 | 15 | V5013R1065
7.8 | 1 | Čerpadlo | 32 | 6 | MAGNA3 32-60/F 220

## WJ
C530-427/039
WJ - Prádelna
Číslo armatury | Počet | Název | DN | PN | Ostatní
1.1 | 1 | Vyvažovací ventil | 65 | 16 | STAF 65-2
1.2 | 1 | Zpětná klapka | 65 | 16
1.3 | 1 | Odplyňovací ventil | 15 | 10
1.4 | 2 | Vypouštěcí ventil | 15 | 10
2.1 | 4 | Kulový ventil | 32
2.2 | 3 | Vypouštěcí ventil | 15 | 10
2.3 | 1 | Trojcestný ventil | 20 | 16 | V5013R1057
2.4 | 1 | Filtr | 32
2.5 | 1 | Vyvažovací ventil | 20 | 32 | STAD 32, s vypouštěním
2.6 | 1 | Čerpadlo | 32 | 10 | MAGNA 32-100 180
2.7 | 1 | Teploměr |  |  | Rozsah 0-120 °C
3.1 | 2 | Uzavírací klapka | 65 | 16
4.1 | 4 | Kulový ventil | 40
4.2 | 2 | Vypouštěcí ventil | 15 | 10
4.3 | 1 | Trojcestný ventil | 32 | 16 | V5013R1073
4.4 | 1 | Filtr | 40 | 16
4.5 | 1 | Vyvažovací ventil | 40 | 20 | STAD 40, bez vypouštění
4.6 | 2 | Teploměr |  |  | Rozsah 0-120 °C
4.7 | 1 | Čerpadlo | 32 | 10 | UPE 32-80 180
5.1 | 4 | Kulový ventil | 50
5.2 | 2 | Vypouštěcí ventil | 15 | 10
5.3 | 1 | Trojcestný ventil | 40 | 16 | V5013R1081
5.4 | 1 | Filtr | 50 | 16
5.5 | 1 | Vyvažovací ventil | 50 | 20 | STAD 50, bez vypouštění
5.6 | 2 | Teploměr |  |  | Rozsah 0-120 °C
5.7 | 1 | Čerpadlo | 32 | 10 | UPE 32-80 180
6.1 | 3 | Uzavírací klapka | 100 | 16
6.2 | 1 | Filtr | 100 | 16
6.3 | 1 | Diferenční manometr |  |  | Rozsah 0-0,6 MPa
6.4 | 1 | Teploměr |  |  | Rozsah 0-120 °C
6.5 | 2 | Kulový ventil | 65
6.6 | 1 | Průtokoměr
6.7 | 1 | Vyvažovací ventil | 80 | 16 | STAF 80

## WK
C530-427/040
WK - Trafostanice
Číslo armatury | Počet | Název | DN | PN | Ostatní
1.1 | 1 | Vyvažovací ventil | 25 |  | STAD 25, bez vypouštění
1.2 | 3 | Vypouštěcí ventil | 15 | 10
1.3 | 1 | Odplyňovací ventil | 15 | 10
2.1 | 4 | Kulový ventil | 32
2.2 | 2 | Vypouštěcí ventil | 15 | 10
2.3 | 1 | Trojcestný ventil | 25 | 16 | V5013R1065
2.4 | 1 | Čerpadlo | 32 | 10 | UPS 32-80 180
2.5 | 1 | Zpětná klapka
2.6 | 2 | Teploměr |  |  | Rozsah 0-120 °C
2.7 | 1 | Filtr | 40 | 16
2.8 | 1 | Vyvažovací ventil | 32 |  | STAD 32, bez vypouštění
3.1 | 2 | Kulový ventil | 25
4.1 | 4 | Kulový ventil | 40
4.2 | 2 | Vypouštěcí ventil | 15 | 10
4.3 | 1 | Trojcestný ventil | 20 | 16 | V5013R1057
4.4 | 1 | Čerpadlo | 25 | 10 | UPS 25-80 180
4.5 | 2 | Teploměr |  |  | Rozsah 0-120 °C
4.6 | 1 | Filtr | 40 | 16
4.7 | 1 | Vyvažovací ventil | 25 | 20 | STAD 25, bez vypouštění
5.1 | 2 | Kulový ventil | 20
5.2 | 4 | Vypouštěcí ventil | 15 | 10
5.3 | 1 | Odplyňovací ventil | 15 | 10
5.4 | 1 | Diferenční manometr |  |  | Rozsah 0-600 kPa
5.5 | 2 | Kulový ventil | 25 | 20
5.6 | 1 | Průtokoměr | 25 |  | SONO 2500 CT
5.7 | 1 | Vyvažovací ventil | 32 |  | STAD 32, bez vypouštění
6.1 | 1 | Deskový výměník |  |  | CB52-20L
6.2 | 1 | Kulový kohout | 40
6.3 | 1 | Zpětná klapka | 40
6.4 | 1 | Vypouštěcí ventil | 15 | 10
6.5 | 1 | Teploměr |  |  | Rozsah 0-120 °C
6.6 | 1 | Zásobní nádrž |  |  | max 100 l, 1 MPa, 105 °C
6.7 | 2 | Kulový ventil | 32
6.8 | 1 | Čerpadlo | 25 | 10 | ALPHA 25-60 180
6.9 | 1 | Zpětná klapka | 32
6.10 | 1 | Pojistný ventil
6.11 | 1 | Expanzní nádoba |  |  | max 8 l, 10 bar, 105 °C
7.1 | 1 | Kulový ventil | 32
7.2 | 3 | Vypouštěcí ventil | 15 | 10
7.3 | 1 | Manometr |  |  | Rozsah 0-1 MPa
7.4 | 1 | Vyvažovací ventil | 25 | 20 | STAD 25, bez vypouštění
7.5 | 1 | Čerpadlo | 25 | 10 | UPS 25-60 180
7.6 | 1 | Filtr | 25 | 16
7.7 | 1 | Teploměr |  |  | Rozsah 0-120 °C
7.8 | 1 | Kulový ventil | 25
7.9 | 1 | Zpětná klapka
7.10 | 1 | Kulový ventil | 32 | 16
7.11 | 1 | Průtokoměr

## WV
C530-427/018
WV - Bufet
Číslo armatury | Počet | Název | DN | PN | Ostatní
1.1 | 1 | Sedlový ventil | 20
1.2 | 1 | Průtokoměr | 20
1.3 | 1 | Pojistný ventil
1.4 | 1 | Zpětná klapka
1.5 | 2 | Vypouštěcí ventil | 15 | 10
1.6 | 1 | Kulový ventil | 25
1.7 | 1 | Zpětná klapka | 25
1.8 | 1 | Expanzní nádoba |  |  | max 8 l, 10 bar, -10/70 °C
1.9 | 1 | Sedlový ventil | 15
1.10 | 1 | Manometr |  |  | Rozsah 0-10 bar
1.11 | 1 | Pojistný ventil
1.12 | 2 | Kulový ventil | 15 | 40
1.13 | 1 | Čerpadlo | 15 | 10 | VORTEX Z152
1.14 | 1 | Kulový ventil | 20
2.1 | 1 | Zásobní nádrž |  |  | SMART 130L
2.2 | 1 | Odplyňovací ventil | 15 | 10
2.3 | 4 | Teploměr |  |  | Rozsah 0-120 °C
2.4 | 7 | Kulový ventil | 25
2.5 | 2 | Zpětná klapka | 25
2.6 | 1 | Čerpadlo | 25 | 10 | UPS 25-50 180
2.7 | 1 | Uzavírací klapka
2.8 | 1 | Čerpadlo | 15 | 12 | ALPHA2 15-60 130
2.9 | 1 | Trojcestný ventil | 15 |  | 12520100 ARA639
2.10 | 1 | Vyvažovací ventil | 25 |  | STAD 25, bez vypouštění
2.11 | 1 | Vyvažovací ventil | 15 |  | STAD 15/14, bez vypouštění
2.12 | 1 | Filtr | 25
2.13 | 1 | Průtokoměr |  |  | TCM 311003366
2.14 | 3 | Vypouštěcí ventil | 15 | 10
2.15 | 1 | Vyvažovací ventil | 25 |  | STAD 25, bez vypouštění
2.16 | 1 | Vyvažovací ventil | 25 |  | OVENTROP

## X
C530-427/047
X - PET centrum
Číslo armatury | Počet | Název | DN | PN | Ostatní
1.1 | 1 | Kulový ventil | 32 | 25
1.2 | 1 | Odplyňovací ventil | 15 | 10
1.3 | 1 | Vyvažovací ventil | 32 |  | STAD 32, s vypouštěním
1.4 | 3 | Vypouštěcí ventil | 15 | 10
2.1 | 2 | Uzavírací klapka | 32 | 16
2.2 | 3 | Vypouštěcí ventil | 15 | 10
2.3 | 1 | Trojcestný ventil | 32 | 10 | CW602N 7003
2.4 | 1 | Čerpadlo | 25 | 60 | ALPHA2 25-60 180
2.5 | 1 | Diferenční manometr |  |  | Rozsah 0-4 bar
2.6 | 1 | Zpětná klapka | 32
2.7 | 2 | Teploměr |  |  | Rozsah 0-120 °C
2.8 | 2 | Manometr |  |  | Rozsah 0-4 bar
2.9 | 2 | Kulový ventil
2.10 | 2 | Odplyňovací ventil | 15 | 10
3.1 | 2 | Uzavírací klapka | 25 | 16
3.2 | 3 | Vypouštěcí ventil | 15 | 10
3.3 | 1 | Trojcestný ventil | 15 | 10 | 12520200 ARA659
3.4 | 1 | Čerpadlo | 15 | 10 | ALPHA2 15-40 130
3.5 | 1 | Diferenční manometr |  |  | Rozsah 0-4 bar
3.6 | 2 | Teploměr |  |  | Rozsah 0-120 °C
3.7 | 2 | Manometr |  |  | Rozsah 0-4 bar
3.8 | 2 | Kulový ventil | 20 | 20
3.9 | 1 | Vyvažovací ventil | 20 | 25 | OVENTROP, Hydrocontrol R
3.10 | 1 | Filtr | 20
4.1 | 2 | Uzavírací klapka | 40 | 16
4.2 | 2 | Vypouštěcí ventil | 15 | 10
4.3 | 1 | Čerpadlo | 50 | 10 | UPS 50-60/2 F
4.4 | 1 | Diferenční manometr |  |  | Rozsah 0-4 bar
4.5 | 1 | Zpětná klapka
4.6 | 2 | Teploměr |  |  | Rozsah 0-120 °C
4.7 | 2 | Manometr |  |  | Rozsah 0-4 bar
4.8 | 2 | Kulový ventil | 40 | 20
4.9 | 1 | Vyvažovací ventil | 32 | 25
4.10 | 1 | Filtr | 40
5.1 | 2 | Uzavírací klapka | 32 | 16
5.2 | 2 | Vypouštěcí ventil | 15 | 10
5.3 | 1 | Čerpadlo | 32 | 10 | UPS 32-60 180
5.4 | 1 | Diferenční manometr |  |  | Rozsah 0-4 bar
5.5 | 1 | Zpětná klapka | 32
5.6 | 2 | Teploměr |  |  | Rozsah 0-120 °C
5.7 | 2 | Manometr
5.8 | 2 | Kulový ventil | 32 | 20
5.9 | 2 | Odplyňovací ventil | 15 | 10
5.10 | 1 | Průtokoměr | 20 | 16 | 65-5-CDAD-219
5.11 | 1 | Vyvažovací ventil | 25 | 25 | OVENTROP, Hydrocontrol R
5.12 | 1 | Filtr | 32 | 20
6.1 | 1 | Zásobní nádrž
6.2 | 2 | Odplyňovací ventil | 15 | 10
6.3 | 3 | Kulový ventil | 32 | 10
6.4 | 1 | Vypouštěcí ventil | 15 | 10
6.5 | 1 | Zpětná klapka | 20
6.6 | 1 | Čerpadlo | 20 |  | UP 20-14 BXU
6.7 | 1 | Filtr | 20
7.1 | 1 | Odplyňovací ventil | 15 | 10
7.2 | 1 | Sedlový ventil | 50 | 16
7.3 | 2 | Manometr |  |  | Rozsah 0-4 bar
7.4 | 2 | Filtr | 50 | 20
7.5 | 2 | Diferenční manometr |  |  | Rozsah 0-4 bar
7.6 | 1 | Vyvažovací ventil | 40 |  | OVENTROP, Hydrocontrol R
7.7 | 1 | Průtokoměr | 25 | 25 | 65-5-CHCB-219
7.8 | 1 | Teploměr |  |  | Rozsah 0-120 °C
7.9 | 1 | Pojistný ventil

## YF
C530-427/013
YF - Ředitelská vila
Číslo armatury | Počet | Název | DN | PN | Ostatní
1.1 | 1 | Kulový ventil | 25 | 20
1.2 | 2 | Uzavírací klapka | 40 | 16
1.3 | 1 | Vyvažovací ventil | 25 | 20 | STAD 25, bez vypouštění
1.4 | 1 | Vyvažovací ventil | 50 | 20 | STAD 50, bez vypouštění
1.5 | 1 | Filtr | 50 | 20
1.6 | 1 | Průtokoměr | 40 | 16
2.1 | 2 | Vyvažovací ventil | 25 | 20 | STAD 25, bez vypouštění
2.2 | 2 | Kulový ventil | 40 | 20
2.3 | 2 | Teploměr |  |  | Rozsah 0-120 °C
2.4 | 1 | Trojcestný ventil | 25 | 10 | ESBE 12520100 ARA 639
2.5 | 1 | Čerpadlo | 32 | 10 | MAGNA 32-100 180
2.6 | 1 | Kulový ventil | 40 | 25
2.7 | 1 | Vyvažovací ventil | 40 |  | STAD 40, bez vypouštění