## list1
Splnění minimálních technických podmínek
VZMR VZ-2021-000269 „Mikroskopy“
Název zařízení:
Výrobce:
Předmět veřejné zakázky
Dodávka, instalace, uvedení do provozu, zajištění záručního a pozáručního servisu pro 2 kusů laboratorních mikroskopů pro Hemato-onkologickou kliniku (HOK) ve FNOL, včetně příslušenství a provedení zaškolení personálu.
Technické podmínky | ano/ne | poznámky/skutečné parametry
Specifikace
§ Mikroskop musí být zdravotnickým prostředkem (IVD) určeným pro diferencování kostní dřeně a periferní krve
§ Musí se jednat o přímý mikroskop s optikou korigovanou na nekonečno
§ Mikroskop musí být vybaven následujícím:
• Naklonitelným binokulárním tubusem se zorným polem FN 22
• Okuláry s gumovými očnicemi se zvětšením minimálně 10× a širokým zorným polem minimálně FN 22
• Stativem s LED osvětlením s věrným podáním barev s výkonem, který je ekvivalentem minimálně 14 W u halogenového zdroje a s deklarovanou životností minimálně 50000 hodin
• Plynule regulovatelným osvětlením pomocí ovladače umístěného na stativu mikroskopu s funkcí tepelné kompenzace pro pozorování v procházejícím světle
• Automatickou změnou intenzity osvětlení v závislosti na zvoleném zvětšení objektivu spolupracující s revolverovým nosičem objektivů s automatickým odečtem pozice
• Objektivovým revolverem s kapacitou minimálně 5 objektivů
• Slotem pro vložení polarizačního filtru
• Kondenzorem typu Achromatic Aplanatic s NA minimálně 1,4, který je určený pro níže zmíněné objektivy (součást dodávky) v rozsahu zvětšení 10× až 100×
• Pravým Koehlerovým osvětlením (zdroj na zadní straně stativu), irisovou polní clonou zabudovanou ve stativu a irisovou aperturní clonou v kondenzoru
• Dioptrickou korekcí na tubusu a nastavitelnou interpupilární vzdáleností v rozsahu minimálně 50 – 75 mm
• Mechanickým nastavitelným skenovacím stolkem s ochrannou keramickou povrchovou vrstvou, ovládáním pro pravou ruku, s možností nastavení tuhosti posuvu pro každou osu a ostřením zajištěným zdvihem stolku
• Držákem preparátů s možností umístění jednoho nebo dvou sklíček současně a odečtem souřadnic
Mikroskop musí mít:
• Na sobě nezávislé makro a mikro ostření – pohyb mikrošroubu nesmí způsobovat pohyb makrošroubu, přičemž rozsah pohybu v ose Z musí být minimálně 25 mm
• Makro ostření se snadno stavitelnou tuhostí posuvu bez použití externího nástroje
• Snadno nastavitelnou aretaci makroposuvu přímo na stativu pro zabránění nežádoucího kontaktu preparátu s objektivem a pro rychlý návrat do roviny ostrosti preparátu bez použití externího nástroje
• Ostření zdvihem stolku, stupnice jemného ostření po kroku maximálně 1µm, zdvih hrubého ostření minimálně 9 mm na 1 otáčku, zdvih jemného ostření maximálně 100 μm na 1 otáčku šroubu
• Objektivy v reverzní poloze ve směru od obsluhy mikroskopu
§ Mikroskop musí být kompatibilní s diskuzním zařízením Olympus U-SDO - Dual observation attachement, který se používá na pracovišti nebo musí být dodán nový systém kompatibilní s mikroskopy se stejnými nebo lepšími parametry, které má stávající diskuzní zařízení (side by side - boční pozorovatel s naklonitelným tubusem FN 22)
§ Mikroskopy musí být kompatibilní se softwarem Olympus CellSens, které se používá na pracovišti, z důvodu zhotovování, zálohování, uchovávání a následné využívání obrazových výsledků pozorování v laboratoři HOK, nebo musí být dodán nový software do celé laboratoře, který podporuje kódované a motorizované komponenty všech mikroskopů a kameru na pracovišti
§ Mikroskopy musí být kompatibilní s kamerou Olympus DP73 a trinokulárním tubusem z důvodu využití stávající kamery používané na pracovišti pro vyšetření hematoonkologických malignit u hematoonkologických pacientů, nebo musí být dodána nová kamera a trinokulární tubus s parametry minimálně stejnými nebo lepšími, jako stávající vybavení (tubus FN 22, trojcestné dělení světla)
§ Dodané objektivy musí být kompatibilní s mikroskopy v laboratoři z důvodu zastupitelnosti (typ Olympus BX51) a možné výměny objektivů mezi mikroskopy nebo musí být dodány nové takové, aby byla splněna podmínka kompatibility a objektivy měly minimálně stejné nebo lepší parametry
Součást dodávky
§ Součástí dodávky musí být kompletní kabeláž nutná k provozu mikroskopů
§ Součástí dodávky musí být 2 ks ochranných protiprachových obalů na mikroskopy
§ Součástí dodávky musí být objektivy s následujícími parametry:
• 2 kusy planachromatických objektivů se zvětšením 10×, suché, pro zorné pole FN 22
• 2 kusy planachromatických objektivů se zvětšením 50×, NC pro vzorky bez krycího sklíčka suché
• 1 kus fluoritového objektivu se zvětšením 100×, olejový, imerzní
• 1 kus plan apochromatického objektivu se zvětšením 100×, pro nátěry - NC, olejový imerzní
• 1 kus plan apochromatického objektivu se zvětšením 60×, olejový, imerzní
Pravidelné prohlídky, servis a instruktáž
§ Zajištění pravidelných předepsaných kontrol, revizí a validací minimálně dle doporučení výrobce a v souladu se zákony 268/2014 Sb. (zdravotnické prostředky) a 22/1997 Sb. (ostatní přístroje) po dobu záruky zdarma
§ Zaškolení personálu v rámci návodu k použití zdarma v souladu se zákony 268/2014 Sb. (zdravotnické prostředky) a 22/1997 Sb. (ostatní přístroje)
§ Zajištění autorizované servisní podpory a náhradních dílů po celou dobu předpokládané životnosti přístroje
Obecné požadavky
§ Délka záruky minimálně 24 měsíců
§ Životnost přístroje minimálně 8 let