## technická specifikace
Název veřejné zakázky: "Automatický skenovací systém II." - VZ-2021-000238
Uveďte typ, výrobce:
Technická specifikace | ANO / NE
Automatický skenovací systém
snímání obrazu v režimu fluorescenční mikroskopie (reflected light)
snímání obrazu v režimu viditelného světla (brightfield / transmitted light)
zařízení pro výměnu objektivů umožňující současně umístit minimálně 6 objektivů
2 objektivy se zvětšením: min. 10x/0.45 a min. 60x/1.4 (imerzní)
plně automatizovaná fokusace, automatizované změny objektivů, režimy snímání obrazu a motorizovaný měnič fluorescenčních filtrů
sada fluorescenčních filtrů s povrchovou úpravou minimálně v technologii tvrzených vrstev („hard coated“), umožňující excitaci a detekci emitovaného záření fluorescenčních barviv minimálně v šesti oblastech spektra umožňující měřit uvedená fluorescenční barviva s minimálním překrytím spekter filtrů (šířka pásma excitace max. 20nm (DAPI 50nm): DAPI, DEAC/Spectrum Aqua, TexasRed, FITC/Spectrum Green, Spectrum Orange, Cy5 a v procházejícím světle
motorizovaný mikroskop badatelského typu se stabilním stativem, s ovládacím panelem, s motorizovaným achromatickým kondenzorem s velkou pracovní vzdáleností, zdrojem procházejícího světla s regulací intenzity, motorizovaným nosičem fluorescenčních filtrů s min 5 pozicemi, binokulárním fototubusem s 2 okuláry se zvětšení min. 10x
motorizovaný mechanický stolek (stage) s pohybovým rozsahem min. 215 x 100 mm, s minimální přesností +/- 4 μm
vytvoření uživatelsky definovaných klasifikátorů vyhledávaných objektů
plně automatizované skenování preparátů, vysokou rychlostí přesahující rychlost mechanického vyhledávání, a přesnost vyhledávání metafází
kapacita podávacího stolku alespoň 8 preparátů, s možností dalšího rozšíření kapacity stolku o podávací automat s možností analýzy alespoň 80 standardních mikroskopických skel v rámci jednoho běhu
nastavení limitních požadavků podle momentálních potřeb uživatele pro dosažení vysoké kvality obrazu a zároveň automatická kalibrace a ostření v průběhu snímání
funkce zpětného návratu k vyhledaným objektům a zároveň lokalizace jejich pozice na sklíčku a to i na jiných mikroskopech
přehledné uspořádání a jednoduchá přístupnost získaných snímků pro další analýzu systémy analýzy obrazu
automatické pořízení vybraných obrázků v jiném (větším) zvětšení a následný automatický export (min. do obrázků typu TIFF, JPG, BMP)
součástí skenovacího systému je dostatečně výkonný osobní počítač pro obsluhu skenovacího systému i pro následnou analýzu získaných dat
přístroj musí být kompatibilní se současnými pracovními stanicemi (MetaSystems) a současným vyhledávačem Metafer nebo v případě nekompatibility musí být dodáno 7ks vyhodnovacích stanic se speciálním software a časově neozmezenou licencí na každé stanici a rovněž vhodný vyhledávač
PC a software musí splňovat legislativu o kybernetické bezpečnosti a být v souladu s předpisem GDPR (uchazeč dodá minimálně čestné prohlášení)
Součást dodávky
Součastí dodávky je upgrade aplikačního softwaru po dobu 2 let zdarma. V případě nutnosti reinstalace systému PC je možná znovuinstalace dodaného SW a to i po uplynutí 2 let od předání systému
Hodnocené parametry |  | max 100 bodů
mikroskop musí mít funci a vybavení pro skenování s fluorescencí |  | ANO / NE Váha 30 bodů
digitální černobílá kamera s vysokým rozlišením pro snímání obrazu s min. požadavky: rozlišení 4,096 x 3,000 pixelů, velikost pixelu 3,45 μm x 3,45 μm, rychlost snímání 31 snímků/s, hloubka digitalizace 12 Bit, doba expozice 20 μs- 300 s, zesílení 1-16, připojení a napájení USB 3.0 |  | ANO / NE Váha 30 bodů
kompatibilita se stávající databází pořízených dat a obrázků a formátem MetaSystems Ikaros/Isis |  | ANO / NE Váha 20 bodů
motorizovaný mikroskop badatelského typu se stabilním stativem, s ovládacím panelem, s motorizovaným achromatickým kondenzorem s velkou pracovní vzdáleností, zdrojem procházejícího světla s regulací intenzity, binokulárním fototubusem s 2 okuláry se zvětšením min. 10x, motorizovaným nosičem fluorescenčních filtrů s počtem pozic: |  | 6pozic - 2body 7pozic - 4body 8pozic - 6bodů 9pozic - 8bodů 10pozic - 10bodů 11pozic - 12bodů 12pozic - 14bodů 13pozic - 16bodů 14pozic - 18bodů ≥15pozic - 20bodů
Pravidelné prohlídky, servis a instruktáž
Zajištění pravidelných předepsaných kontrol, revizí a validací minimálně dle doporučení výrobce a v souladu se zákony 268/2014 Sb. (zdravotnické prostředky) a 22/1997 Sb. (ostatní přístroje) po dobu záruky zdarma
Zaškolení personálu v rámci návodu k použití zdarma v souladu se zákony 268/2014 Sb. (zdravotnické prostředky) a 22/1997 Sb. (ostatní přístroje)
Zajištění servisní podpory a náhradních dílů autorizovanou po celou dobu předpokládané životnosti přístroje
Obecné požadavky
Délka záruky po dobu 24 měsíců, případně uveďte jinou delší
Životnost přístroje minimálně 8 let