## část I
Tabulka splnění minimálních technických podmínek
VZ-2022-000210 "Mikrobiologické analyzátory"
Část I. Modulární vybavení pro detekci virových, bakteriálních a mykotických původců infekčních onemocnění
Uveďte typ, výrobce:
Technická specifikace | ANO / NE | poznámky *
(i) plně automatický systém pro molekulárně biologické vyšetření (PCR)
KAPACITA
min. 24 extrakcí nukleových kyselin v jednom běhu
min. 48 real-time PCR amplifikací v jednom běhu
jednotlivá extrakce nukleových kyselin v jednom běhu
jednotlivá real-time PCR amplifikace v jednom běhu
TECHNOLOGIE
plně automatizovaný PCR systém (automatizace přípravy vzorku, extrakce, amplifikaci a detekci v jediném systému)
nezávislá extrakce a amplifikace vzorků.
reagencie připravené přímo k použití k minimalizaci preanalytické fáze
interní čtečka čárových kódů k ověření typ testů a reagencií přítomných pro každý test
pohyb robotického ramena minimalizující křížové kontaminace
systém i testy jsou určeny pro CE IVD (potvrzeno prohlášením o shodě s požadavky stanovenými ve směrnici 98/79 / ES nebo EU 2017/746)
FUNKCE
funkce přípravy vzorku (extrakce nukleových kyselin)
funkce real-time polymerázové řetězové reakce (PCR)
funkce amplifikace
systém bez uživatelské kalibrace
kombinování různých testů při běhu přístroje
technologie čárových kódů pro detekci vyšetřovacích setů
technologie čárových kódů pro detekci vzorků
ovládací software s nutností inimálních interakcí uživatele
dávkové zpracování heterogenních sadu testů současně
funkce "on demand" zajišťující možnost pozastavit přístroj během analýzy PCR, kvůli načtení nových vzorků
Obousměrné napojení do laboratorního informačního systému (ENVIS-LIMS). Součástí ceny dodávky musí být konektor (licence) do LIS (ENVIS-LIMS od firmy DS Soft Olomouc, spol. s r.o.) včetně nastavení a připojení dodávaného zařízení. Dodavatel zajistí a uhradí práce spojené se zajištěním přenosu dat do LIS (včetně nastavení připojení) + dokumentace ke komunikačním protokolům.
SETY
Dostupnost setů pro uvedené typy vyšetření:
- detekce SARS-CoV-2
- detekce Norovirus GI/GII, Rotavirus A, Adenovirus (40/41), Sapovirus, Astrovirus
- detekce Influenza A, Influenza B, Bordetella pertussis, Bordetella parapertussis
- detekce MRSA, mecA, mecC,MREJ
- detekce vanA, vanB, KPC, NDM, OXA-48, VIM, NDM
- detekce GBS
- detekce Salmonella spp., Campylobacter spp. (jejunia coli), Shigella spp., geny stx 1 a stx 2
- detekce Yersinia, Vibrio spp., Aeromonas spp.
- detekce Clostridium difficile
- detekce Lactobacillus sp., Gardenerella vaginalis, BVAB-2 & Megasphaera-1
- detekce Candida species, Candida glabrata, Candida krusei
- detekce Trichomonas vaginalis
- detekce Mycobacterium tuberculosis complex, RIF and INH rezistence
(ii) systém pro mikrobiologickou kultivaci - automatický hemokultivační systém se satelitním řešením s dostupností 24/7
KAPACITA
kapacita 240 paralelně kultivovatelných vzorků, resp. kultivačních pozic, v rozložení 200 pozic v laboratoři + 40 pozic mimo laboratoř, tj. satelitně (fyzicky) umístěných mimo místo instalace základního systému
TECHNOLOGIE
hemokultivační systém s kontinuálním testováním jednotlivých vzorků min. 1x za 10 minut
fluorescenční technologie
resinová technologie pro neutralizaci antibiotik
technologie identifikace vzorků založená na identifikaci prostřednictvím čárových kódů
technologie “Sample Anywhere” – data o vzorku se vztahují k jeho záznamu (pořadovému číslu), nikoliv ke kultivační pozici
nepřetržité protřepávání kultivačních lahviček při konstantní teplotě
čidlo přítomnosti lahvičky umístěné v každé stanici, s reálným záznamem času vložení a vyjmutí lahvičky ze stanice
Obousměrné napojení do laboratorního informačního systému (ENVIS-LIMS). Součástí ceny dodávky musí být konektor (licence) do LIS (ENVIS-LIMS od firmy DS Soft Olomouc, spol. s r.o.) včetně nastavení a připojení dodávaného zařízení. Dodavatel zajistí a uhradí práce spojené se zajištěním přenosu dat do LIS (včetně nastavení připojení) + dokumentace ke komunikačním protokolům. S obousměrným přenosem dat o vzorcích (minimálně demografické a identifikační údaje vzroku do systému, výsledky do LIS)
FUNKCE
indikace pozitivních vzorků prostřednictvím zvukového a vizuálního alarmu
funkce “Bottle Anywhere” – data o lahvičce se vztahují k pořadovému číslu
funkce transferu lahviček mezi přístroji bez ztráty dat
funkce zpětného vrácení pozitivní lahvičky pro další inkubaci bez ztráty dat od vyjmutí lahvičky
automatická úprava algoritmu hodnocení při opožděném vložení kultivační lahvičky
individuální nastavení délky (doby) kultivace pro každý vzorek
funkce on-line zobrazení růstové křivky
kombinace čárových kódů lahviček a vlastních kódů laboratoře
specifické algoritmy detekce pozitivity v závislosti na typu lahvičky
návaznost zpracování pozitivních vzorků bez nutnosti úpravy vzorku pro mikroskopii a spektrometrické identifikační metody
integrovaný ovládací systém - počítač zabudovaný uvnitř přístroje
možnost modulárního rozšíření v případě potřeby navýšit kapacitu systému
KOMPATIBILITA
Hemokultivační systém je kompatibilní s:
- kult. lahvičkami bez neutralizátorů antibiotik, s aerobní kult. atmosférou, pro kultivaci aerobních bakterií
- kult. lahvičkami bez neutralizátorů antibiotik, s anaerobní kult. atmosférou, pro kultivaci anaerobních bakterií
- kult. lahvičkami s neutralizátory antibiotik, s aerobní kult. atmosférou, pro kultivaci aerobních bakterií
- kult. lahvičkami s neutralizátory antibiotik, s anaerobní kult. atmosférou, pro kultivaci anaerobních bakterií
- kult. lahvičkami bez neutralizátorů antibiotik, s anaerobní kult. atmosférou, s lytickým činidlem k lýze buněk, pro kultivaci anaerobních bakterií
- kult. lahvičkami pro selektivní kultivaci kvasinek, plísní a vláknitých hub
Kultivační lahvičky jsou kompatibilní s:
- systémem pro vakuový odběr krve
- bezpečnostním systémem pro subkultivaci
(iii) systém umožňující přenos dat o rozpracovaných (aktuálně kultivovaných) vzorcích mezi základním a satelitním systémem
FUNKCE
funkce transferu kultivovaných lahviček mezi propojenými systémy (lokálně i vzdáleně)
funkce transferu lahviček mezi přístroji bez ztráty naměřených dat
přenos dat o rozpracovaných (aktuálně kultivovaných) vzorcích mezi základním a satelitním systémem
možnost TCP/IP konektivity mezi základní a satelitní částí systému
funkce sdílení dat mezi základní a satelitní částí systému
technologie identifikace vzorků založená na identifikaci prostřednictvím čárových kódů
individuální (lokální i vzdálené) nastavení délky (doby) kultivace pro každý vzorek
grafické uživatelské rozhraní
Obousměrné napojení do laboratorního informačního systému (ENVIS-LIMS). Součástí ceny dodávky musí být konektor (licence) do LIS (ENVIS-LIMS od firmy DS Soft Olomouc, spol. s r.o.) včetně nastavení a připojení dodávaného zařízení. Dodavatel zajistí a uhradí práce spojené se zajištěním přenosu dat do LIS (včetně nastavení připojení) + dokumentace ke komunikačním protokolům.
Součást dodávky
Součást dodávky musí být UPS ke každému celku (i-iii) po dobu min. 30min.
Součástí dodávky musí být integrované čtečky čárových kódů.
Pravidelné prohlídky, servis a instruktáž
Zajištění pravidelných předepsaných kontrol, revizí a validací minimálně dle doporučení výrobce a v souladu se zákony 89/2021Sb. (zdravotnické prostředky), 268/2014 Sb. (IVD) a 22/1997 Sb. (ostatní přístroje) - po dobu záruky zdarma
Instruktáž personálu v rámci návodu k použití zdarma v souladu se zákony 89/2021Sb. (zdravotnické prostředky), 268/2014 Sb. (IVD) a 22/1997 Sb. (ostatní přístroje)
Zajištění servisní podpory a náhradních dílů autorizovanou společností po celou dobu předpokládané životnosti přístroje
Obecné požadavky
Délka záruky minimálně po dobu 24 měsíců, případně uveďte jinou delší
Životnost přístroje minimálně 8 let
* účastník v poznámce určí konkrétní dokument, s upřesněním strany dokumentu, na základě kterého dokládá splnění požadovaných minimálních technických podmínek

## část II
Tabulka splnění minimálních technických podmínek
VZ-2022-000210 "Mikrobiologické analyzátory"
Část II. Mykologický analyzátor
Uveďte typ, výrobce:
Technická specifikace | ANO / NE | poznámky *
Přístroj musí být určen pro rychlou detekci fungálních invazivních infekcí
Přístroj musí pracovat na principu kinetické turbidimetickré nebo chromatogenni metody.
Přístroj musí mít kapacitu min. 7 vzorků, lze analyzovat i jeden vzorek samostatně.
Příprava vzorků se séra nebo plazmy.
Metoda musí mít rozsah min. 0-600 pg/ml
Přístroj musí mít přesnost min. 6,6 % CV při měření v sérii
Přístroj musí mít automatickou sebekalibraci (bez požadavku na další činidla a zásahu obsluhy)
Přístroj musí automaticky vyhodnotit a uchovat výsledky.
Obsluha pomocí SW, který je součástí dodávky
Obousměrné napojení do laboratorního informačního systému (ENVIS-LIMS). Součástí ceny dodávky musí být konektor (licence) do LIS (ENVIS-LIMS od firmy DS Soft Olomouc, spol. s r.o.) včetně nastavení a připojení dodávaného zařízení. Dodavatel zajistí a uhradí práce spojené se zajištěním přenosu dat do LIS (včetně nastavení připojení) + dokumentace ke komunikačním protokolům.
Přístroj musí mít identifikaci vzorků pomocí čtečky čárových kódů.
Součástí dodávky
Součástí dodávky musí být čtečka čárových kódů
Pokud není ovládací a vyhodnocovací systém integrován přímo v přístroji, musí být součást dodávky Notebook s min. HW požadavky ICT FNOL: CPU dle Passmark (www.passmark.com) min. 15000 bodů, 8GB RAM, 1x digitální výstup DP/HDMI, SSD 480GB, min. Win 10 Pro (64bit) a SW pro měření, případné aktualizace SW zajišťující kompatibilitu s aktuálním OS Microsoft po dobu životnosti přístroje zdarma, bezpečnostní aktualizace zdarma po dobu servisní podpory přístroje (minimálně 8 let),velikost obrazovky min. 15'' a myš
Součástí dodávky musí být termo stanice pro zahřívaní na min. 70 °C
Součást dodávky je UPS pro dokončení cyklu při výpadku el. energie.
Pravidelné prohlídky, servis a instruktáž
Zajištění pravidelných předepsaných kontrol, revizí a validací minimálně dle doporučení výrobce a v souladu se zákony 89/2021Sb. (zdravotnické prostředky), 268/2014 Sb. (IVD) a 22/1997 Sb. (ostatní přístroje) - po dobu záruky zdarma
Instruktáž personálu v rámci návodu k použití zdarma v souladu se zákony 89/2021Sb. (zdravotnické prostředky), 268/2014 Sb. (IVD) a 22/1997 Sb. (ostatní přístroje)
Zajištění servisní podpory a náhradních dílů autorizovanou společností po celou dobu předpokládané životnosti přístroje
Obecné požadavky
Délka záruky minimálně po dobu 24 měsíců, případně uveďte jinou delší
Životnost přístroje minimálně 8 let
* účastník v poznámce určí konkrétní dokument, s upřesněním strany dokumentu, na základě kterého dokládá splnění požadovaných minimálních technických podmínek