## technická specifikace
Tabulka splnění minimálních technických podmínek
VZ-2022-000121
Název veřejné zakázky: Spektrofotometry na měření kvality DNA
Uveďte typ, výrobce:
Technická specifikace 1ks spektrofotometru pro malé objemy | ANO / NE | poznámky
Měření koncentrace DNA/RNA/proteinů a inkorporované barvy přímo do DNA, zjištění čistoty DNA a detekce kontaminující látky pro provádění dalších metod.
Přístroj měřící pouze z kapky tzn. bez nutnosti použití spotřebního materiálu (např. kyvety, destičky)
UV-VIS spektrofotometr
Přístroj musí mít detektor s min. 2048 články/prvky
Přístroj musí mít funkci pro tvorbu vlastních metod
Přístroj musí mít metodu array CGH (měření koncentrace naznačené DNA barvami Cy3 a Cy5)
Přístroj musí mít max. spotřebu vzorku 2 μl
Přístroj musí mít vlnový rozsah (rozsah měřicího spektra) min. 190-840 nm, přesnost vlnové délky ±1 nm
Přístroj musí měřit koncentraci NK při A260 nm
Přístroj musí mít systém pro rozpoznání kontaminací vzorků - Výpočet poměru A260/A280, A260/A230 pro NK
Přístroj musí mít min. detekční limit ≤ 2 ng/μl (dsDNA), ≤ 0,06 mg/ml (BSA)
Přístroj musí po změření vzorků zobrazit graf absorpčního spektra
Přístroj musí mít měření koncentrace minimálně do 27 500 ng/μl (dsDNA) a min. do 820 mg/ml BSA
Přístroj musí mít reprodukovatelnost měření 0,002 A (1,0 mm délky) nebo 1%CV
Přístroj musí mít fotometrickou (absorbanční) přesnost do 3 %
Přístroj musí mít spektrální rozlišení ≤ 1,8 nm
Přístroj musí mít fotometrické (absorbanční) rozpětí minimálně 0,1 – 550 A
Přístroj musí mít délku dráhy do 1 mm s automatickým nastavením
Přístroj musí mít dobu měření a vyhodnocení dat do max.10 s
Přístroj musí mít jako zdroj světla xenonovou výbojku
Přístroj bez nutnosti použití externího zařízení (notebook/PC) tzn. měření, vyhodnocení a zobrazení výsledku probíhá v/na jednom zařízení, software pro vyhodnocení, upgrade softwaru po dobu životnosti zařízení a servisní podpory výrobcem v ceně (USB konektivita, přenos dat pomocí flash disku-možnost vyhodnotit data na notebooku/PC), Vnitřní paměť zařízení pro uchování výsledků a grafů (vnitřní uložiště min. 32 GB), USB port, Ethernet, Wi-Fi
Přístroj musí mít dotykovou obrazovku s velikostí min. 7“ reagující na dotek v laboratorních rukavicích
Technická specifikace 1ks fluorometru
Fluorometr pro analýzu RNA, DNA, mikroRNA a proteinů
Fluorometr musí být určen pro PCR tenkostěnné zkumavky o objemu 0,5 ml
Maximální doba analýzy jednoho vzorku musí být maximálně 5 s
Fluorometr musí mít integrovaný systém pro kalkulaci objemu reagencií (barvivo, pufr a další) v přípravné fázi analýzy
Fluorometr musí mít nastavení výstupních jednotek měření koncentrací (minimálně ng/μl, ng/ml, μg/μl)
Fluorometr musí být vybaven minimálně dvojicí fluorescenčních kanálů, a to:
●červený s vlnovou délkou v rozsahu minimálně 613-640 nm pro excitaci a minimálně v rozsahu 665 – 720 nm pro emisi
●modrý s vlnovou délkou v rozsahu minimálně 430-495 nm pro excitaci a v rozsahu minimálně 510 – 580 nm pro emisi
Detekční sensitivita fluorometru musí být min. 10 pg/µl pro dsDNA a min.100 pg/ µl pro RNA
Fluorometr musí být určen pro kvantifikaci NGS knihoven, PCR produktů, ssDNA, dsDNA, RNA, proteinů, microRNA
Fluorometr se musí kalibrovat pomocí dvoubodové kalibrace
Fluorometr musí mít dynamický rozsah min. 5 řádů
Fluorometr musí mít dotykový, barevný displej
Fluorometr musí mít intuitivní a jednoduché dotykové ovládání
Fluorometr musí mít možnost uložit programy na měření do vnitřní paměti přístroje včetně úložného prostoru pro data u 1 000 vzorků
Fluorometr musí být vybaven USB portem
Přenos dat z fluorometru musí být pomocí USB, nebo wifi
Součást dodávky k fluorometru
Součástí dodávky musí být plná licence softwaru umožňující měření a export získaných dat
V případě přenosu dat přes wifi musí být součástí dodávky také 1 kus Wifi dongle
Pravidelné prohlídky, servis a instruktáž
Zajištění pravidelných předepsaných kontrol, revizí a validací minimálně dle doporučení výrobce a v souladu se zákony 89/2021Sb. (zdravotnické prostředky), 268/2014 Sb. (IVD) a 22/1997 Sb. (ostatní přístroje) - po dobu záruky zdarma.
Instruktáž personálu v rámci návodu k použití zdarma v souladu se zákony 89/2021Sb. (zdravotnické prostředky), 268/2014 Sb. (IVD) a 22/1997 Sb. (ostatní přístroje)
Zajištění servisní podpory a náhradních dílů autorizovanou společností po celou dobu předpokládané životnosti přístrojů.
Obecné požadavky
Délka záruky minimálně po dobu 24 měsíců, případně uveďte jinou delší
Životnost přístroje minimálně 8 let