## část I
Tabulka splnění minimálních technických podmínek
VZ-2022-000293 "Mikroskopy III"
Část I. Laboratorní mikroskopy
Uveďte typ, výrobce:
Technická specifikace | ANO / NE | poznámky *
Mikroskop musí být zdravotnickým prostředkem (IVD) určeným pro diferencování kostní dřeně a periferní krve
Musí se jednat o přímý mikroskop s optikou korigovanou na nekonečno a s parfokální vzdáleností objektivů 45 mm
5ks mikroskopů musí být vybaveno okuláry s gumovými očnicemi se zvětšením 10× a širokým zorným polem minimálně FN 22 a tubusem binokulárním, naklonitelným ( min. 5°–35°) s nastavitelnou interpupilární vzdáleností v rozsahu min. 50mm až 76mm
1ks mikroskopu musí být vybaven okuláry s gumovými očnicemi se zvětšením 10× a širokým zorným polem minimálně FN 26 a tubus trinokulárnmí, naklonitelným ( min. 5°–35°) s přepínacím táhlem pro 3 nastavení dělení obrazu (vše okuláry / okuláry a kamera současně - dělení 50 na 50 procent / a vše na kameru), táhlo musí být možno umístit vlevo nebo vpravo, nastavitelný oční rozestup min. 50mm až 76mm, v poloze tubusu 100 % pro kameru musí být obraz přenášený z tubusové čočky na kameru přímo, bez pomocných hranolů nebo zrcadel (pro 1ks)
Mikroskop musí být vybaven následujícím:
Stativem s LED osvětlením s výkonem, který je ekvivalentem minimálně 100 W halogenové žárovky a s deklarovanou životností minimálně 50000 hodin
Plynule regulovatelným osvětlením, ovladač umístěn frontálně pro ergonomické ovládání pravou i levou rukou
Automatickou změnou intenzity osvětlení v závislosti na zvoleném zvětšení objektivu spolupracující s revolverovým nosičem objektivů s automatickým odečtem pozice
Objektivovým kodovaným revolverovým nosičem objektivů pro minimálně 5 objektivů s možností odečtu informace do PC
Kondenzorem typu Achromatic Aplanatic s numerickou aperturou (NA) minimálně 1,4, pro objektivy, které jsou součásti dodávky, v rozsahu zvětšení 10× až 100×
Pravým Koehlerovým osvětlením (zdroj na zadní straně stativu), irisovou polní clonou zabudovanou ve stativu a irisovou aperturní clonou v kondenzoru
Dioptrickou korekcí na tubusu nebo okuláru a nastavitelnou interpupilární vzdáleností v rozsahu minimálně 50 – 76 mm
Mechanickým skenovacím stolkem s ochrannou keramickou povrchovou vrstvou, ovládáním pro pravou ruku, s možností nastavení tuhosti posuvu pro každou osu
Držákem preparátů s možností umístění jednoho nebo dvou sklíček současně a odečtem souřadnic
Souřadnice odečtu pozice stolku musí být kompatibilní se stolky mikroskopů ve vybavení laboratoře (Olympus BX) z důvodu přenositelnosti sklíček mezi mikroskopy
Mikroskop musí mít:
Na sobě nezávislé makro a mikro ostření – pohyb mikrošroubu nesmí způsobovat pohyb makrošroubu, přičemž rozsah pohybu v ose Z musí být minimálně 25 mm
Makro ostření se snadno stavitelnou tuhostí posuvu bez použití externího nástroje
Snadno nastavitelnou aretaci makroposuvu přímo na stativu ( bez použití nástroje) pro zabránění nežádoucího kontaktu preparátu s objektivem a pro rychlý návrat do roviny ostrosti preparátu
Ostření zdvihem stolku, stupnice jemného ostření po kroku maximálně 1µm, zdvih hrubého ostření minimálně 9 mm na 1 otáčku, zdvih jemného ostření maximálně 100 μm na 1 otáčku šroubu
Objektivy v reverzní poloze ve směru od obsluhy mikroskopu
Mikroskopy musí být kompatibilní s diskuzním zařízením Olympus U-SDO - Dual observation attachement, který se používá na pracovišti, nebo musí být dodán nový systém kompatibilní s mikroskopy se stejnými nebo lepšími parametry, které má stávající diskuzní zařízení (side by side - boční pozorovatel s naklonitelným tubusem FN 22)
Mikroskopy musí být kompatibilní se softwarem Olympus CellSens, které se používá na pracovišti, z důvodu zhotovování, zálohování, uchovávání a následné využívání obrazových výsledků pozorování v laboratoři HOK, nebo musí být dodán nový software do celé laboratoře, který podporuje kódované a motorizované komponenty všech mikroskopů a kameru na pracovišti
Mikroskopy musí být kompatibilní s kamerou Olympus DP73 a trinokulárním tubusem z důvodu využití stávající kamery používané na pracovišti pro vyšetření hematoonkologických malignit u hematoonkologických pacientů, nebo musí být dodána nová kamera a trinokulární tubus s parametry minimálně stejnými nebo lepšími, jako stávající vybavení (tubus FN 22, trojcestné dělení světla)
Dodané objektivy musí být kompatibilní s mikroskopy v laboratoři z důvodu zastupitelnosti (typ Olympus BX) a možné výměny objektivů mezi mikroskopy, nebo musí být dodány nové takové, aby byla splněna podmínka kompatibility a objektivy měly minimálně stejné nebo lepší parametry
Součást dodávky
Součástí dodávky musí být kompletní kabeláž nutná k provozu mikroskopů. Síťový kabel s délkou min. 3m.
Součástí dodávky musí být 6 ks ochranných protiprachových obalů na mikroskopy
Součástí dodávky musí být objektivy s následujícími parametry:
• 6 kusů planachromatických objektivů se zvětšením 10×, suché, pro zorné pole min. FN 22, , závit RMS
• 6 kusů planachromatických objektivů se zvětšením 20×, suché, pro zorné pole min. FN 22 , závit RMS
• 6 kusů planachromatických objektivů se zvětšením 50×, NC pro vzorky bez krycího sklíčka suché pro FN min.22 , závit RMS
• 6 kusů fluoritového objektivu se zvětšením 100×, olejový, imerzní numerická apertura min.1,3, pro zorné pole min.FN26 , závit RMS
• 1 kus plan apochromatického objektivu se zvětšením 100×, pro nátěry - NC, olejový imerzní, numerická apertura min.1,45 pro zorné pole min. FN26 , závit RMS
• 1 kus plan apochromatického objektivu se zvětšením 60×, olejový, numerická apertura min.1.42, imerzní pro zorné pole min.FN26 , závit RMS
Pravidelné prohlídky, servis a instruktáž
Zajištění pravidelných předepsaných kontrol, revizí a validací minimálně dle doporučení výrobce a v souladu se zákony 89/2021Sb. (zdravotnické prostředky), 268/2014 Sb. (IVD) a 22/1997 Sb. (ostatní přístroje) - po dobu záruky zdarma
Instruktáž personálu v rámci návodu k použití zdarma v souladu se zákony 89/2021Sb. (zdravotnické prostředky), 268/2014 Sb. (IVD) a 22/1997 Sb. (ostatní přístroje)
Zajištění servisní podpory a náhradních dílů autorizovanou firmou po celou dobu předpokládané životnosti přístroje
Obecné požadavky
Délka záruky minimálně 2 roky, případně uveďte jinou delší (v letech)
Životnost přístroje minimálně 8 let
* účastník v poznámce určí konkrétní dokument, s upřesněním strany dokumentu, na základě kterého dokládá splnění požadovaných minimálních technických podmínek

## část II
Tabulka splnění minimálních technických podmínek
VZ-2022-000293 "Mikroskopy III"
Část II. Mikroskop pro III. Interní kliniku
Uveďte typ, výrobce:
Technická specifikace | ANO / NE | poznámky *
Mikroskop musí být zdravotickým prostředkem (IVD)
Musí se jednat o přímý mikroskop s optikou korigovanou na nekonečno
Mikroskop musí být vybaven následujícím:
trinokulárním tubusem se zorným polem min. FN 22
okuláry s gumovými očnicemi, které mají dioptrickou korekci a nastavitelnou interpupilární vzdálenost v rozsahu minimálně 50 – 76 mm, se zvětšením 10× a zorným polem minimálně FN 22
Stativem s LED osvětlením s výkonem ekvivalentním minimálně 30 W u halogenového zdroje
Plynule regulovatelným osvětlením pomocí ovladače umístěného na stativu mikroskopu frontálně pro snadnou dostupnost
Automatickou změnou intenzity osvětlení dle zvoleného objektivu spolupracující s kodovaným revolverovým nosičem objektivů
Kódovaným objektivovým revolverem pro minimálně 5 objektivů se slotem pro vložení analzyátoru s kompenzační lambda destičkou
Kondenzorem typu swing out s numerickou aperturou minimálně 0,9, pro objektivy v rozsahu zvětšení 1,25 × až 100× s irisovou clonou , prac.vzdálenost 2 mm
Pravým Koehlerovým osvětlením (zdroj na zadní straně stativu), irisovou polní clonou zabudovanou ve stativu
Dioptrickou korekcí na tubusu a nastavitelnou interpupilární vzdáleností v rozsahu minimálně 50 – 76 mm
Mechanickým bezhřebenovým skenovacím stolkem s ochrannou keramickou povrchovou vrstvou, ovládáním pro pravou ruku, s možností nastavení tuhosti posuvu pro každou osu a ostřením zajištěným zdvihem objektivů (ne pohybem stolku).
Nízké, ergonomické umístění stolku. Vzdálenost povrchu stolku od pracovní desky stolu max. 130 mm
stolek musí umožňovat rotaci minimálně 250 stupňů
Držákem preparátů s možností umístění jednoho nebo dvou sklíček současně a odečtem souřadnic
Mikroskop musí mít:
Na sobě nezávislé makro a mikro ostření – pohyb mikrošroubu nesmí způsobovat pohyb makrošroubu, přičemž rozsah pohybu v ose Z musí být minimálně 15 mm. Mikroostření se dvěma odlišnými poloměry otáční
Makro ostření se snadno stavitelnou tuhostí posuvu bez použití externího nástroje
Snadno nastavitelnou aretaci makroposuvu přímo na stativu pro rychlý návrat do roviny ostrost
Ostření zdvihem stolku, zdvih jemného ostření maximálně 100 μm na 1 otáčku šroubu
Objektivy v reverzní poloze ve směru od obsluhy mikroskopu
vybavení pro optickou analýzu dny - polarizátor s možností rotace, analyzátor a příslušná lambda kompenzační destička s možností rotace
1 ks plan fluoritový semi apochromatický objektiv 20×, pro zorné pole min. 26 Numerická apertura min.0,5
1 ks plan fluoritový semi apochromatický objektiv 40× pro zorné pole min. 26 Numerická apertura min.0,75
Součást dodávky
Součástí dodávky musí být kompletní kabeláž nutná k provozu mikroskopů. Síťový kabel 3m.
Součástí dodávky musí být 1 ks ochranného protiprachového obalu
Součástí dodávky musí být 1 ks plan fluoritový semi apochromatický objektiv 20×, pro zorné pole min. 26 Numerická apertura min.0,5
Součástí dodávky musí být 1 ks plan fluoritový semi apochromatický objektiv 40× pro zorné pole min. 26 Numerická apertura min.0,75
Dodané objektivy musí mít parfokální vzdálenost 45 mm
Pravidelné prohlídky, servis a instruktáž
Zajištění pravidelných předepsaných kontrol, revizí a validací minimálně dle doporučení výrobce a v souladu se zákony 89/2021Sb. (zdravotnické prostředky), 268/2014 Sb. (IVD) a 22/1997 Sb. (ostatní přístroje) - po dobu záruky zdarma
Instruktáž personálu v rámci návodu k použití zdarma v souladu se zákony 89/2021Sb. (zdravotnické prostředky), 268/2014 Sb. (IVD) a 22/1997 Sb. (ostatní přístroje)
Zajištění servisní podpory a náhradních dílů autorizovanou firmou po celou dobu předpokládané životnosti přístroje
Obecné požadavky
Délka záruky minimálně 2 roky, případně uveďte jinou delší (v letech)
Životnost přístroje minimálně 8 let
* účastník v poznámce určí konkrétní dokument, s upřesněním strany dokumentu, na základě kterého dokládá splnění požadovaných minimálních technických podmínek