## list
Tabulka splnění minimálních technických podmínek
VZ-2022-000584 "Mykologický analyzátor II"
Uveďte typ, výrobce:
Dodávka, instalace a uvedení do provozu mykologického analyzátoru pro Ústav mikrobiologie včetně provedení zaškolení personálu.
Technická specifikace | ANO / NE | poznámky *
Přístroj musí být určen pro rychlou detekci fungálních invazivních infekcí
Přístroj musí pracovat na principu kinetické turbidimetickré nebo chromatogenni metody.
Přístroj musí mít kapacitu min. 7 vzorků, lze analyzovat i jeden vzorek samostatně.
Příprava vzorků se séra nebo plazmy.
Metoda musí mít rozsah min. 0-600 pg/ml
Přístroj musí mít přesnost min. 6,6 % CV při měření v sérii
Přístroj musí mít automatickou sebekalibraci (bez požadavku na další činidla a zásahu obsluhy)
Přístroj musí automaticky vyhodnotit a uchovat výsledky.
Obsluha pomocí SW, který je součástí dodávky
Přístroj musí mít identifikaci vzorků pomocí čtečky čárových kódů.
Součástí dodávky
Součástí dodávky musí být čtečka čárových kódů
Pokud není ovládací a vyhodnocovací systém integrován přímo v přístroji, musí být součást dodávky Notebook s min. HW požadavky ICT FNOL: CPU dle Passmark (www.passmark.com) min. 15000 bodů, 8GB RAM, 1x digitální výstup DP/HDMI, SSD 480GB, min. Win 10 Pro (64bit) a SW pro měření, případné aktualizace SW zajišťující kompatibilitu s aktuálním OS Microsoft po dobu životnosti přístroje zdarma, bezpečnostní aktualizace zdarma po dobu servisní podpory přístroje (minimálně 8 let),velikost obrazovky min. 15'' a myš
Součástí dodávky musí být termo stanice pro zahřívaní na min. 70 °C
Součást dodávky je UPS pro dokončení cyklu při výpadku el. energie.
Pravidelné prohlídky, servis a instruktáž
Zajištění pravidelných předepsaných kontrol, revizí a validací minimálně dle doporučení výrobce a v souladu se zákony 89/2021Sb. (zdravotnické prostředky), 268/2014 Sb. (IVD) a 22/1997 Sb. (ostatní přístroje) - po dobu záruky zdarma
Instruktáž personálu v rámci návodu k použití zdarma v souladu se zákony 89/2021Sb. (zdravotnické prostředky), 268/2014 Sb. (IVD) a 22/1997 Sb. (ostatní přístroje)
Zajištění servisní podpory a náhradních dílů autorizovanou společností po celou dobu předpokládané životnosti přístroje
Obecné požadavky
Délka záruky minimálně po dobu 24 měsíců, případně uveďte jinou delší
Životnost přístroje minimálně 8 let
* účastník v poznámce určí konkrétní dokument, s upřesněním strany dokumentu, na základě kterého dokládá splnění požadovaných minimálních technických podmínek