## Rekapitulace stavby
Export Komplet | [24 empty] | VZ | 2.0 | ZAMOK |  |  |  |  | False | False | {5a106319-4cb0-416a-aeb1-b369b5a6a4e1}
[31 empty] | 0,01 | 21
[31 empty] | 0,01 | 15
|  | REKAPITULACE STAVBY | [15 empty] | v --- níže se nacházejí doplnkové a pomocné údaje k sestavám --- v | [11 empty] | Návod na vyplnění | 0,001
|  | Kód: |  |  |  |  | TRU-MB-15/2-22 | [22 empty] | Měnit lze pouze buňky se žlutým podbarvením! 1) v Rekapitulaci stavby vyplňte údaje o Uchazeči (přenesou se do ostatních sestav i v jiných listech) 2) na vybraných listech vyplňte v sestavě Soupis prací ceny u položek | 0,01
|  | Stavba: |  |  |  |  | Zateplení ubytoven a Dětské kliniky FNOL - Snížení energetické náročnosti (YA) | [23 empty] | 0,01
|  | KSO: | [11 empty] | CC-CZ: | [16 empty] | 0,01
|  | Místo: |  |  |  |  | Fakultní nemocnice Olomouc | [6 empty] | Datum: |  | 28. 8. 2022 | [14 empty] | 0,01
0,01
|  | Zadavatel: | [11 empty] | IČ: |  | 00098892 | [14 empty] | 0,01
|  |  | FNOL, I.P.Pavlova 185/6, 779 00 Olomouc | [10 empty] | DIČ: |  | CZ00098892 | [14 empty] | 0,01
0,01
|  | Uchazeč: | [11 empty] | IČ: |  | 25527380 | [14 empty] | 0,01
|  |  | POZEMSTAV Prostějov, a.s., Pod Kosířem 73, 796 01 Prostějov | [10 empty] | DIČ: |  | CZ25527380 | [14 empty] | 0,01
False
|  | Projektant: | [11 empty] | IČ: |  | 29453968 | [14 empty] | False
|  |  | M&B eProjekce s.r.o., Čechova 106/2a, Přerov | [10 empty] | DIČ: |  | CZ29453968 | [14 empty] | True
0,01
|  | Zpracovatel: | [11 empty] | IČ: | [16 empty] | 0,01
[14 empty] | DIČ: | [16 empty] | True
Poznámka:
Soupis prací je sestaven s využitím Cenové soustavy ÚRS. Položky, které pochází z této cenové soustavy, jsou ve sloupci 'Cenová soustava' označeny popisem 'CS ÚRS' a úrovní příslušného kalendářního pololetí. Veškeré další informace vymezující popis a podmínky použití těchto položek z Cenové soustavy, které nejsou uvedeny přímo v soupisu prací, jsou neomezeně dálkově k dispozici na webu podminky.urs.cz.
|  | Cena bez DPH | [11 empty] | 11998784.72
[8 empty] | Sazba daně |  | Základ daně |  |  |  | Výše daně
|  | DPH |  | základní |  |  |  | 21% |  | 11998784.72 |  |  |  | 2519744.79
|  |  |  | snížená |  |  |  | 15% |  | 0 |  |  |  | 0
|  |  |  | zákl. přenesená |  |  |  | 21% |  | 0 |  |  |  | 0
|  |  |  | sníž. přenesená |  |  |  | 15% |  | 0 |  |  |  | 0
|  |  |  | nulová |  |  |  | 0% |  | 0 |  |  |  | 0
|  | Cena s DPH | [6 empty] | v |  | CZK |  |  | 14518529.51
REKAPITULACE OBJEKTŮ STAVBY A SOUPISŮ PRACÍ
| Kód: | [6 empty] | TRU-MB-15/2-22
| Stavba: | [6 empty] | Zateplení ubytoven a Dětské kliniky FNOL - Snížení energetické náročnosti (YA)
| Místo: | [6 empty] | Fakultní nemocnice Olomouc |  |  |  |  | Datum: |  | 28. 8. 2022
| Zadavatel: | [6 empty] | FNOL, I.P.Pavlova 185/6, 779 00 Olomouc |  |  |  |  | Projektant: |  | M&B eProjekce s.r.o., Čechova 106/2a, Přerov |  |  | Informatívní údaje z listů zakázek
| Uchazeč: | [6 empty] | POZEMSTAV Prostějov, a.s., Pod Kosířem 73, 796 01 Prostějov |  |  |  |  | Zpracovatel:
| Kód |  |  |  | Popis | [6 empty] | Cena bez DPH [CZK] |  |  |  | Cena s DPH [CZK] | Typ | z toho Ostat. náklady [CZK] | DPH [CZK] | Normohodiny [h] | DPH základní [CZK] | DPH snížená [CZK] | DPH základní přenesená [CZK] | DPH snížená přenesená [CZK] | Základna DPH základní | Základna DPH snížená | Základna DPH zákl. přenesená | Základna DPH sníž. přenesená | Základna DPH nulová
| Náklady stavby celkem | [10 empty] | 11998784.72 |  |  |  | 14518529.51 |  | 0 | 2519744.79 | 0 | 2519744.79 | 0 | 0 | 0 | 11998784.72 | 0 | 0 | 0 | 0 |  | D | 0 | ###NOIMPORT### | IMPORT | {5a106319-4cb0-416a-aeb1-b369b5a6a4e1} | {00000000-0000-0000-0000-000000000000}
|  | YA |  |  |  | Snížení energetické náročnosti objektu YA | [5 empty] | 11998784.72 |  |  |  | 14518529.51 | STA | 0 | 2519744.79 | 0 | 2519744.79 | 0 | 0 | 0 | 11998784.72 | 0 | 0 | 0 | 0 |  | D | 1 | ###NOIMPORT### | IMPORT | {299cc436-0592-4575-be62-adb4ec132af2} | {5a106319-4cb0-416a-aeb1-b369b5a6a4e1} | 2
/ |  |  | D.1.1.-01 |  |  |  | Zateplovací systém fasády |  |  |  |  | 5882136.5 |  |  |  | 7117385.17 | Soupis | 0 | 1235248.67 | 0 | 1235248.67 | 0 | 0 | 0 | 5882136.5 | 0 | 0 | 0 | 0 |  |  | 2 |  | IMPORT | {08ff9aec-3dd6-48ce-b230-42dcb4d0a4b0} | {299cc436-0592-4575-be62-adb4ec132af2}
/ |  |  | D.1.1.-02 |  |  |  | Podlaha půdy |  |  |  |  | 445091.66 |  |  |  | 538560.91 | Soupis | 0 | 93469.25 | 0 | 93469.25 | 0 | 0 | 0 | 445091.66 | 0 | 0 | 0 | 0 |  |  | 2 |  | IMPORT | {05b733b7-2519-413d-8878-7228a7d3d779} | {299cc436-0592-4575-be62-adb4ec132af2}
/ |  |  | D.1.1.-03 |  |  |  | Lodžie |  |  |  |  | 727773.88 |  |  |  | 880606.39 | Soupis | 0 | 152832.51 | 0 | 152832.51 | 0 | 0 | 0 | 727773.88 | 0 | 0 | 0 | 0 |  |  | 2 |  | IMPORT | {bd96fed3-79b2-488b-80ee-f121fae1e11c} | {299cc436-0592-4575-be62-adb4ec132af2}
/ |  |  | D.1.1.-04 |  |  |  | Výměna otvorů |  |  |  |  | 4119786.52 |  |  |  | 4984941.69 | Soupis | 0 | 865155.17 | 0 | 865155.17 | 0 | 0 | 0 | 4119786.52 | 0 | 0 | 0 | 0 |  |  | 2 |  | IMPORT | {0e3385da-7ae8-4364-9d9a-1cea0cde1467} | {299cc436-0592-4575-be62-adb4ec132af2}
|  |  | D.1.4d |  |  |  | Silnoproudá elektroinstalace |  |  |  |  | 657046.16 |  |  |  | 795025.85 | Soupis | 0 | 137979.69 | 0 | 137979.69 | 0 | 0 | 0 | 657046.16 | 0 | 0 | 0 | 0 |  | D | 2 | ###NOIMPORT### | IMPORT | {0a6c8455-60d9-451b-ae23-8b15624a4b54} | {299cc436-0592-4575-be62-adb4ec132af2}
/ |  |  |  | 01 |  |  |  | LPS - Uzemnění, hromosvod |  |  |  | 261081.9 |  |  |  | 315909.1 | Soupis | 0 | 54827.2 | 0 | 54827.2 | 0 | 0 | 0 | 261081.9 | 0 | 0 | 0 | 0 |  |  | 3 |  | IMPORT | {315e7b1a-cb29-4728-8f9c-b032d9993368} | {0a6c8455-60d9-451b-ae23-8b15624a4b54}
/ |  |  |  | 02 |  |  |  | SP - Silnoproudé instalace |  |  |  | 395964.26 |  |  |  | 479116.75 | Soupis | 0 | 83152.49 | 0 | 83152.49 | 0 | 0 | 0 | 395964.26 | 0 | 0 | 0 | 0 |  |  | 3 |  | IMPORT | {71cb838d-c78b-4627-b757-8020101ea806} | {0a6c8455-60d9-451b-ae23-8b15624a4b54}
/ |  |  | VRN/OS |  |  |  | Vedlejší rozpočtové a ostatní náklady |  |  |  |  | 166950 |  |  |  | 202009.5 | Soupis | 0 | 35059.5 | 0 | 35059.5 | 0 | 0 | 0 | 166950 | 0 | 0 | 0 | 0 |  |  | 2 |  | IMPORT | {dd1caed6-3b7e-4fa4-a2ca-886beb854e91} | {299cc436-0592-4575-be62-adb4ec132af2}

## D.1.1.-01 - Zateplovací s...
{08ff9aec-3dd6-48ce-b230-42dcb4d0a4b0}
2
| KRYCÍ LIST SOUPISU PRACÍ | [7 empty] | v --- níže se nacházejí doplnkové a pomocné údaje k sestavám --- v | [8 empty] | False
Stavba:
Zateplení ubytoven a Dětské kliniky FNOL - Snížení energetické náročnosti (YA)
Objekt:
YA - Snížení energetické náročnosti objektu YA
Soupis:
D.1.1.-01 - Zateplovací systém fasády
| KSO: |  |  |  |  | CC-CZ:
| Místo: |  | ulice I.P. Pavlova č. p. 842, 779 00 Olomouc |  |  | Datum: | 28. 8. 2022
| Zadavatel: |  |  |  |  | IČ: | 00098892
|  | FNOL, I.P. Pavlova 185/6, 779 00 Olomouc |  |  |  | DIČ: | CZ00098892
| Uchazeč: |  |  |  |  | IČ: | 25527380
|  | POZEMSTAV Prostějov, a.s., Pod Kosířem 73, 796 01 Prostějov |  |  |  | DIČ: | CZ25527380
| Projektant: |  |  |  |  | IČ: | 29453968
|  | M&B e Projekce s.r.o., Čechova 106/2a, Přerov |  |  |  | DIČ: | CZ29453968
| Zpracovatel: |  |  |  |  | IČ:
DIČ:
Poznámka:
| Cena bez DPH | [5 empty] | 5882136.5
|  |  | Základ daně |  |  | Sazba daně | Výše daně
| DPH | základní | 5882136.5 |  |  | 21% | 1235248.67
|  | snížená | 0 |  |  | 15% | 0
|  | zákl. přenesená | 0 |  |  | 21% | 0
|  | sníž. přenesená | 0 |  |  | 15% | 0
|  | nulová | 0 |  |  | 0% | 0
| Cena s DPH |  |  | v | CZK |  | 7117385.17
REKAPITULACE ČLENĚNÍ SOUPISU PRACÍ
Stavba:
Zateplení ubytoven a Dětské kliniky FNOL - Snížení energetické náročnosti (YA)
Objekt:
YA - Snížení energetické náročnosti objektu YA
Soupis:
D.1.1.-01 - Zateplovací systém fasády
Místo: |  |  | ulice I.P. Pavlova č. p. 842, 779 00 Olomouc |  |  | Datum: | 28. 8. 2022
Zadavatel: |  |  | FNOL, I.P. Pavlova 185/6, 779 00 Olomouc |  |  | Projektant: | M&B e Projekce s.r.o., Čechova 106/2a, Přerov
Uchazeč: |  |  | POZEMSTAV Prostějov, a.s., Pod Kosířem 73, 796 01 Prostějov |  |  | Zpracovatel:
Kód dílu - Popis | [6 empty] | Cena celkem [CZK]
Náklady stavby celkem | [6 empty] | 5882136.5 | [11 empty] | -1
| HSV - Práce a dodávky HSV | [5 empty] | 5414030.67
| 1 - Zemní práce | [5 empty] | 51696.7
| 5 - Komunikace pozemní | [5 empty] | 5512.47
| 62 - Úprava povrchů vnějších | [5 empty] | 4393119.75
| 63 - Podlahy a podlahové konstrukce | [5 empty] | 92375.63
| 64 - Osazování výplní otvorů | [5 empty] | 2380
| 94 - Lešení a stavební výtahy | [5 empty] | 581665.85
| 95 - Různé dokončovací konstrukce a práce pozemních staveb | [5 empty] | 22272
| 96 - Bourání konstrukcí | [5 empty] | 96045.65
| 997 - Přesun sutě | [5 empty] | 102735.69
| 998 - Přesun hmot | [5 empty] | 66226.93
| PSV - Práce a dodávky PSV | [5 empty] | 468105.83
| 711 - Izolace proti vodě, vlhkosti a plynům | [5 empty] | 45209.82
| 712 - Povlakové krytiny | [5 empty] | 1718.49
| 713 - Izolace tepelné | [5 empty] | 7047.35
| 721 - Zdravotechnika - vnitřní kanalizace | [5 empty] | 17947.55
| 764 - Konstrukce klempířské | [5 empty] | 388888.7
| 783 - Dokončovací práce - nátěry | [5 empty] | 7293.92
SOUPIS PRACÍ
Stavba:
Zateplení ubytoven a Dětské kliniky FNOL - Snížení energetické náročnosti (YA)
Objekt:
YA - Snížení energetické náročnosti objektu YA
Soupis:
D.1.1.-01 - Zateplovací systém fasády
Místo: |  |  | ulice I.P. Pavlova č. p. 842, 779 00 Olomouc |  |  | Datum: | 28. 8. 2022
Zadavatel: |  |  | FNOL, I.P. Pavlova 185/6, 779 00 Olomouc |  |  | Projektant: | M&B e Projekce s.r.o., Čechova 106/2a, Přerov
Uchazeč: |  |  | POZEMSTAV Prostějov, a.s., Pod Kosířem 73, 796 01 Prostějov |  |  | Zpracovatel:
PČ | Typ | Kód | Popis | MJ | Množství | J.cena [CZK] | Cena celkem [CZK] | Cenová soustava |  | DPH | J. Nh [h] | Nh celkem [h] | J. hmotnost [t] | Hmotnost celkem [t] | J. suť [t] | Suť Celkem [t]
Náklady soupisu celkem | [6 empty] | 5882136.5 |  |  |  |  | 0 |  | 174.6706 |  | 66.6117 |  | D | -1 | [10 empty] | 5882136.5
| D | HSV | Práce a dodávky HSV |  |  |  | 5414030.67 |  |  |  |  | 0 |  | 172.0178 |  | 66.33 | 1 | D | 0 |  |  |  | ROZPOCET | [6 empty] | 5414030.67
| D | 1 | Zemní práce |  |  |  | 51696.7 |  |  |  |  | 0 |  | 0.067293 |  | 0 | 1 | D | 1 |  |  |  | ROZPOCET | [6 empty] | 51696.7
1 | K | 132151101 | Hloubení nezapažených rýh šířky do 800 mm strojně s urovnáním dna do předepsaného profilu a spádu v hornině třídy těžitelnosti I skupiny 1 a 2 do 20 m3 | m3 | 33.647 | 585 | 19683.5 | CS ÚRS 2022 02 |  | základní |  | 0 | 0 | 0 | 0 | 0 | 4 | K | 2 |  |  |  | ROZPOCET | 19683.5 | 0 | 0 | 0 | 0 | 1 | 19683.5 | 4 | -811360131
| PP |  | Hloubení nezapažených rýh šířky do 800 mm strojně s urovnáním dna do předepsaného profilu a spádu v hornině třídy těžitelnosti I skupiny 1 a 2 do 20 m3 | [14 empty] | PP | 2
| Online PSC |  | https://podminky.urs.cz/item/CS_URS_2022_02/132151101 | [14 empty] | Online PSC | 2
| VV |  | výkres č. D.1.1.02, 08, 09 | [14 empty] | VV | 2 | 1 | True | 0 | ROZPOCET
| VV |  | -výkop kolem objektu - okapový chodník | [14 empty] | VV | 2 | 1 | True | 0 | ROZPOCET
| VV |  | (1,6+0,6+23,115+22,95+0,6+12,6+0,6+50,09)*0,6*0,5 |  | 33.647 | [12 empty] | VV | 2 | 2 | True | 0 | ROZPOCET
| VV |  | Součet |  | 33.647 | [12 empty] | VV | 2 | 4 | True | 1 | ROZPOCET
2 | K | 162351104 | Vodorovné přemístění výkopku nebo sypaniny po suchu na obvyklém dopravním prostředku, bez naložení výkopku, avšak se složením bez rozhrnutí z horniny třídy těžitelnosti I skupiny 1 až 3 na vzdálenost přes 500 do 1 000 m | m3 | 8.973 | 101 | 906.27 | CS ÚRS 2022 02 |  | základní |  | 0 | 0 | 0 | 0 | 0 | 4 | K | 2 |  |  |  | ROZPOCET | 906.27 | 0 | 0 | 0 | 0 | 1 | 906.27 | 4 | 1560276236
| PP |  | Vodorovné přemístění výkopku nebo sypaniny po suchu na obvyklém dopravním prostředku, bez naložení výkopku, avšak se složením bez rozhrnutí z horniny třídy těžitelnosti I skupiny 1 až 3 na vzdálenost přes 500 do 1 000 m | [14 empty] | PP | 2
| Online PSC |  | https://podminky.urs.cz/item/CS_URS_2022_02/162351104 | [14 empty] | Online PSC | 2
| VV |  | výkres č. D.1.1.02, 08, 09 | [14 empty] | VV | 2 | 1 | True | 0 | ROZPOCET
| VV |  | -výkop kolem objektu - okapový chodník - přebytečná zemina | [14 empty] | VV | 2 | 1 | True | 0 | ROZPOCET
| VV |  | 33,647-24,674 |  | 8.973 | [12 empty] | VV | 2 | 2 | True | 0 | ROZPOCET
| VV |  | Součet |  | 8.973 | [12 empty] | VV | 2 | 4 | True | 1 | ROZPOCET
3 | K | 162751119 | Vodorovné přemístění výkopku nebo sypaniny po suchu na obvyklém dopravním prostředku, bez naložení výkopku, avšak se složením bez rozhrnutí z horniny třídy těžitelnosti I skupiny 1 až 3 na vzdálenost Příplatek k ceně za každých dalších i započatých 1 000 | m3 | 179.46 | 25.3 | 4540.34 | CS ÚRS 2022 02 |  | základní |  | 0 | 0 | 0 | 0 | 0 | 4 | K | 2 |  |  |  | ROZPOCET | 4540.34 | 0 | 0 | 0 | 0 | 1 | 4540.34 | 4 | 1056818275
| PP |  | Vodorovné přemístění výkopku nebo sypaniny po suchu na obvyklém dopravním prostředku, bez naložení výkopku, avšak se složením bez rozhrnutí z horniny třídy těžitelnosti I skupiny 1 až 3 na vzdálenost Příplatek k ceně za každých dalších i započatých 1 000 m | [14 empty] | PP | 2
| Online PSC |  | https://podminky.urs.cz/item/CS_URS_2022_02/162751119 | [14 empty] | Online PSC | 2
| VV |  | příplatek 20 km | [14 empty] | VV | 2 | 1 | True | 0 | ROZPOCET
| VV |  | 8,973*20 |  | 179.46 | [12 empty] | VV | 2 | 2 | True | 0 | ROZPOCET
| VV |  | Součet |  | 179.46 | [12 empty] | VV | 2 | 4 | True | 1 | ROZPOCET
4 | K | 162251101 | Vodorovné přemístění do 20 m výkopku/sypaniny z horniny třídy těžitelnosti I skupiny 1 až 3 | m3 | 24.674 | 40.5 | 999.3 | CS ÚRS 2022 02 |  | základní |  | 0 | 0 | 0 | 0 | 0 | 4 | K | 2 |  |  |  | ROZPOCET | 999.3 | 0 | 0 | 0 | 0 | 1 | 999.3 | 4 | -2128054040
| PP |  | Vodorovné přemístění výkopku nebo sypaniny po suchu na obvyklém dopravním prostředku, bez naložení výkopku, avšak se složením bez rozhrnutí z horniny třídy těžitelnosti I skupiny 1 až 3 na vzdálenost do 20 m | [14 empty] | PP | 2
| Online PSC |  | https://podminky.urs.cz/item/CS_URS_2022_02/162251101 | [14 empty] | Online PSC | 2
| VV |  | výkres č. D.1.1.10, 16, 17 | [14 empty] | VV | 2 | 1 | True | 0 | ROZPOCET
| VV |  | -zásyp výkopu kolem objektu v místě okapového chodníku | [14 empty] | VV | 2 | 1 | True | 0 | ROZPOCET
| VV |  | (1,6+0,6+23,115+22,95+0,6+12,6+0,6+50,09)*(0,6-0,16)*0,5 |  | 24.674 | [12 empty] | VV | 2 | 2 | True | 0 | ROZPOCET
| VV |  | Součet |  | 24.674 | [12 empty] | VV | 2 | 4 | True | 1 | ROZPOCET
5 | K | 171201221 | Poplatek za uložení stavebního odpadu na skládce (skládkovné) zeminy a kamení zatříděného do Katalogu odpadů pod kódem 17 05 04 | t | 11.127 | 350 | 3894.45 | CS ÚRS 2022 02 |  | základní |  | 0 | 0 | 0 | 0 | 0 | 4 | K | 2 |  |  |  | ROZPOCET | 3894.45 | 0 | 0 | 0 | 0 | 1 | 3894.45 | 4 | -893978837
| PP |  | Poplatek za uložení stavebního odpadu na skládce (skládkovné) zeminy a kamení zatříděného do Katalogu odpadů pod kódem 17 05 04 | [14 empty] | PP | 2
| Online PSC |  | https://podminky.urs.cz/item/CS_URS_2022_02/171201221 | [14 empty] | Online PSC | 2
| VV |  | 8,973*1,24 |  | 11.127 | [12 empty] | VV | 2 | 2 | True | 0 | ROZPOCET
| VV |  | Součet |  | 11.127 | [12 empty] | VV | 2 | 4 | True | 1 | ROZPOCET
6 | K | 174151101 | Zásyp sypaninou z jakékoliv horniny strojně s uložením výkopku ve vrstvách se zhutněním jam, šachet, rýh nebo kolem objektů v těchto vykopávkách | m3 | 24.674 | 148 | 3651.75 | CS ÚRS 2022 02 |  | základní |  | 0 | 0 | 0 | 0 | 0 | 4 | K | 2 |  |  |  | ROZPOCET | 3651.75 | 0 | 0 | 0 | 0 | 1 | 3651.75 | 4 | 1822319254
| PP |  | Zásyp sypaninou z jakékoliv horniny strojně s uložením výkopku ve vrstvách se zhutněním jam, šachet, rýh nebo kolem objektů v těchto vykopávkách | [14 empty] | PP | 2
| Online PSC |  | https://podminky.urs.cz/item/CS_URS_2022_02/174151101 | [14 empty] | Online PSC | 2
| VV |  | výkres č. D.1.1.10, 16, 17 | [14 empty] | VV | 2 | 1 | True | 0 | ROZPOCET
| VV |  | -zásyp výkopu kolem objektu v místě okapového chodníku | [14 empty] | VV | 2 | 1 | True | 0 | ROZPOCET
| VV |  | (1,6+0,6+23,115+22,95+0,6+12,6+0,6+50,09)*(0,6-0,16)*0,5 |  | 24.674 | [12 empty] | VV | 2 | 2 | True | 0 | ROZPOCET
| VV |  | Součet |  | 24.674 | [12 empty] | VV | 2 | 4 | True | 1 | ROZPOCET
7 | K | 181111111 | Plošná úprava terénu v zemině skupiny 1 až 4 s urovnáním povrchu bez doplnění ornice souvislé plochy do 500 m2 při nerovnostech terénu přes 50 do 100 mm v rovině nebo na svahu do 1:5 | m2 | 168.233 | 31.9 | 5366.63 | CS ÚRS 2022 02 |  | základní |  | 0 | 0 | 0 | 0 | 0 | 4 | K | 2 |  |  |  | ROZPOCET | 5366.63 | 0 | 0 | 0 | 0 | 1 | 5366.63 | 4 | -1498397349
| PP |  | Plošná úprava terénu v zemině skupiny 1 až 4 s urovnáním povrchu bez doplnění ornice souvislé plochy do 500 m2 při nerovnostech terénu přes 50 do 100 mm v rovině nebo na svahu do 1:5 | [14 empty] | PP | 2
| Online PSC |  | https://podminky.urs.cz/item/CS_URS_2022_02/181111111 | [14 empty] | Online PSC | 2
| VV |  | úprava okolního terénu po dokončení prací | [14 empty] | VV | 2 | 1 | True | 0 | ROZPOCET
| VV |  | (1,6+0,6+23,115+22,95+0,6+12,6+0,6+50,09)*1,5 |  | 168.233 | [12 empty] | VV | 2 | 2 | True | 0 | ROZPOCET
| VV |  | Součet |  | 168.233 | [12 empty] | VV | 2 | 4 | True | 1 | ROZPOCET
8 | K | 181152302 | Úprava pláně na stavbách silnic a dálnic strojně v zářezech mimo skalních se zhutněním | m2 | 67.293 | 31.3 | 2106.27 | CS ÚRS 2022 02 |  | základní |  | 0 | 0 | 0 | 0 | 0 | 4 | K | 2 |  |  |  | ROZPOCET | 2106.27 | 0 | 0 | 0 | 0 | 1 | 2106.27 | 4 | 235457348
| PP |  | Úprava pláně na stavbách silnic a dálnic strojně v zářezech mimo skalních se zhutněním | [14 empty] | PP | 2
| Online PSC |  | https://podminky.urs.cz/item/CS_URS_2022_02/181152302 | [14 empty] | Online PSC | 2
| VV |  | úprava terénu kolem okapového chodníku | [14 empty] | VV | 2 | 1 | True | 0 | ROZPOCET
| VV |  | (1,6+0,6+23,115+22,95+0,6+12,6+0,6+50,09)*0,6 |  | 67.293 | [12 empty] | VV | 2 | 2 | True | 0 | ROZPOCET
| VV |  | Součet |  | 67.293 | [12 empty] | VV | 2 | 4 | True | 1 | ROZPOCET
9 | K | 181411131 | Založení trávníku na půdě předem připravené plochy do 1000 m2 výsevem včetně utažení parkového v rovině nebo na svahu do 1:5 | m2 | 168.233 | 22.7 | 3818.89 | CS ÚRS 2022 02 |  | základní |  | 0 | 0 | 0 | 0 | 0 | 4 | K | 2 |  |  |  | ROZPOCET | 3818.89 | 0 | 0 | 0 | 0 | 1 | 3818.89 | 4 | -562839930
| PP |  | Založení trávníku na půdě předem připravené plochy do 1000 m2 výsevem včetně utažení parkového v rovině nebo na svahu do 1:5 | [14 empty] | PP | 2
| Online PSC |  | https://podminky.urs.cz/item/CS_URS_2022_02/181411131 | [14 empty] | Online PSC | 2
10 | M | 00572410 | osivo směs travní parková | kg | 67.293 | 100 | 6729.3 | CS ÚRS 2022 02 |  | základní |  | 0 | 0.001 | 0.067293 | 0 | 0 | 8 | M | 2 |  |  |  | ROZPOCET | 6729.3 | 0 | 0 | 0 | 0 | 1 | 6729.3 | 4 | 324727805
| PP |  | osivo směs travní parková | [14 empty] | PP | 2
| VV |  | 168,233*0,4 |  | 67.293 | [12 empty] | VV | 2 | 2 | True | 0 | ROZPOCET
| VV |  | Součet |  | 67.293 | [12 empty] | VV | 2 | 4 | True | 1 | ROZPOCET
| D | 5 | Komunikace pozemní |  |  |  | 5512.47 |  |  |  |  | 0 |  | 0 |  | 0 | 1 | D | 1 |  |  |  | ROZPOCET | [6 empty] | 5512.47
11 | K | 564231111 | Podklad nebo podsyp ze štěrkopísku ŠP s rozprostřením, vlhčením a zhutněním plochy přes 100 m2, po zhutnění tl. 100 mm | m2 | 56.078 | 98.3 | 5512.47 | CS ÚRS 2022 02 |  | základní |  | 0 | 0 | 0 | 0 | 0 | 4 | K | 2 |  |  |  | ROZPOCET | 5512.47 | 0 | 0 | 0 | 0 | 1 | 5512.47 | 4 | -124370526
| PP |  | Podklad nebo podsyp ze štěrkopísku ŠP s rozprostřením, vlhčením a zhutněním plochy přes 100 m2, po zhutnění tl. 100 mm | [14 empty] | PP | 2
| Online PSC |  | https://podminky.urs.cz/item/CS_URS_2022_02/564231111 | [14 empty] | Online PSC | 2
| VV |  | výkres č. D.1.1.10, 16, 17 | [14 empty] | VV | 2 | 1 | True | 0 | ROZPOCET
| VV |  | okapový chodník - podkladní vrstva | [14 empty] | VV | 2 | 1 | True | 0 | ROZPOCET
| VV |  | (1,6+0,6+23,115+22,95+0,6+12,6+0,6+50,09)*0,5 |  | 56.078 | [12 empty] | VV | 2 | 2 | True | 0 | ROZPOCET
| VV |  | Součet |  | 56.078 | [12 empty] | VV | 2 | 4 | True | 1 | ROZPOCET
| D | 62 | Úprava povrchů vnějších |  |  |  | 4393119.75 |  |  |  |  | 0 |  | 133.5078 |  | 0 | 1 | D | 1 |  |  |  | ROZPOCET | [6 empty] | 4393119.75
12 | K | 621131121 | Podkladní a spojovací vrstva vnějších omítaných ploch penetrace nanášená ručně podhledů | m2 | 154.544 | 22.5 | 3477.24 | CS ÚRS 2022 02 |  | základní |  | 0 | 0.00026 | 0.040181 | 0 | 0 | 4 | K | 2 |  |  |  | ROZPOCET | 3477.24 | 0 | 0 | 0 | 0 | 1 | 3477.24 | 4 | 1538516892
| PP |  | Podkladní a spojovací vrstva vnějších omítaných ploch penetrace nanášená ručně podhledů | [14 empty] | PP | 2
| Online PSC |  | https://podminky.urs.cz/item/CS_URS_2022_02/621131121 | [14 empty] | Online PSC | 2
| VV |  | výkres č. D1.1.11-17 | [14 empty] | VV | 2 | 1 | True | 0 | ROZPOCET
| VV |  | penetrace vnějších podhledů | [14 empty] | VV | 2 | 1 | True | 0 | ROZPOCET
| VV |  | Skladba S5 | [14 empty] | VV | 2 | 1 | True | 0 | ROZPOCET
| VV |  | 1.NP - vstupy - boční strany | [14 empty] | VV | 2 | 1 | True | 0 | ROZPOCET
| VV |  | (2,4*1,625)*2+3,8*0,6+(0,6*2+3,8)*0,15 |  | 10.83 | [12 empty] | VV | 2 | 2 | True | 0 | ROZPOCET
| VV |  | 1.NP- vstup JV pohled | [14 empty] | VV | 2 | 1 | True | 0 | ROZPOCET
| VV |  | 4,3*1,4+(4,3+1,4*2)*0,15 |  | 7.085 | [12 empty] | VV | 2 | 2 | True | 0 | ROZPOCET
| VV |  | 4,3*1,25+(4,3+1,25*2)*0,15 |  | 6.395 | [12 empty] | VV | 2 | 2 | True | 0 | ROZPOCET
| VV |  | 1.NP - vstup SZ pohled | [14 empty] | VV | 2 | 1 | True | 0 | ROZPOCET
| VV |  | 2,85*0,45 |  | 1.283 | [12 empty] | VV | 2 | 2 | True | 0 | ROZPOCET
| VV |  | 2.-4.NP balkony SZ pohled | [14 empty] | VV | 2 | 1 | True | 0 | ROZPOCET
| VV |  | (3,8*0,6)*3 |  | 6.84 | [12 empty] | VV | 2 | 2 | True | 0 | ROZPOCET
| VV |  | 2.-4.NP lodžie SV pohled | [14 empty] | VV | 2 | 1 | True | 0 | ROZPOCET
| VV |  | (2,4*1,625)*3 |  | 11.7 | [12 empty] | VV | 2 | 2 | True | 0 | ROZPOCET
| VV |  | 2.-4.NP lodžie | [14 empty] | VV | 2 | 1 | True | 0 | ROZPOCET
| VV |  | (2,4*1,625+3,8*0,6+(0,6*2+3,8)*0,15)*3 |  | 20.79 | [12 empty] | VV | 2 | 2 | True | 0 | ROZPOCET
| VV |  | podstřesní římsa | [14 empty] | VV | 2 | 1 | True | 0 | ROZPOCET
| VV |  | (50,615+13,4)*2*0,7 |  | 89.621 | [12 empty] | VV | 2 | 2 | True | 0 | ROZPOCET
| VV |  | Součet |  | 154.544 | [12 empty] | VV | 2 | 4 | True | 1 | ROZPOCET
13 | K | 621135001 | Vyrovnání nerovností podkladu vnějších omítaných ploch maltou, tloušťky do 10 mm vápenocementovou podhledů | m2 | 154.544 | 330 | 50999.52 | CS ÚRS 2022 02 |  | základní |  | 0 | 0.02048 | 3.1651 | 0 | 0 | 4 | K | 2 |  |  |  | ROZPOCET | 50999.52 | 0 | 0 | 0 | 0 | 1 | 50999.52 | 4 | 1961504336
| PP |  | Vyrovnání nerovností podkladu vnějších omítaných ploch maltou, tloušťky do 10 mm vápenocementovou podhledů | [14 empty] | PP | 2
| Online PSC |  | https://podminky.urs.cz/item/CS_URS_2022_02/621135001 | [14 empty] | Online PSC | 2
| VV |  | výkres č. D1.1.11-17 | [14 empty] | VV | 2 | 1 | True | 0 | ROZPOCET
| VV |  | Skladba S5 | [14 empty] | VV | 2 | 1 | True | 0 | ROZPOCET
| VV |  | 1.NP - vstupy - boční strany | [14 empty] | VV | 2 | 1 | True | 0 | ROZPOCET
| VV |  | (2,4*1,625)*2+3,8*0,6+(0,6*2+3,8)*0,15 |  | 10.83 | [12 empty] | VV | 2 | 2 | True | 0 | ROZPOCET
| VV |  | 1.NP- vstup JV pohled | [14 empty] | VV | 2 | 1 | True | 0 | ROZPOCET
| VV |  | 4,3*1,4+(4,3+1,4*2)*0,15 |  | 7.085 | [12 empty] | VV | 2 | 2 | True | 0 | ROZPOCET
| VV |  | 4,3*1,25+(4,3+1,25*2)*0,15 |  | 6.395 | [12 empty] | VV | 2 | 2 | True | 0 | ROZPOCET
| VV |  | 1.NP - vstup SZ pohled | [14 empty] | VV | 2 | 1 | True | 0 | ROZPOCET
| VV |  | 2,85*0,45 |  | 1.283 | [12 empty] | VV | 2 | 2 | True | 0 | ROZPOCET
| VV |  | 2.-4.NP balkony SZ pohled | [14 empty] | VV | 2 | 1 | True | 0 | ROZPOCET
| VV |  | (3,8*0,6)*3 |  | 6.84 | [12 empty] | VV | 2 | 2 | True | 0 | ROZPOCET
| VV |  | 2.-4.NP lodžie SV pohled | [14 empty] | VV | 2 | 1 | True | 0 | ROZPOCET
| VV |  | (2,4*1,625)*3 |  | 11.7 | [12 empty] | VV | 2 | 2 | True | 0 | ROZPOCET
| VV |  | 2.-4.NP lodžie | [14 empty] | VV | 2 | 1 | True | 0 | ROZPOCET
| VV |  | (2,4*1,625+3,8*0,6+(0,6*2+3,8)*0,15)*3 |  | 20.79 | [12 empty] | VV | 2 | 2 | True | 0 | ROZPOCET
| VV |  | podstřesní římsa | [14 empty] | VV | 2 | 1 | True | 0 | ROZPOCET
| VV |  | (50,615+13,4)*2*0,7 |  | 89.621 | [12 empty] | VV | 2 | 2 | True | 0 | ROZPOCET
| VV |  | Součet |  | 154.544 | [12 empty] | VV | 2 | 4 | True | 1 | ROZPOCET
14 | K | 621221001 | Montáž kontaktního zateplení lepením a mechanickým kotvením z desek z minerální vlny s podélnou orientací vláken nebo kombinovaných na vnější podhledy, na podklad betonový nebo z lehčeného betonu, z tvárnic keramických nebo vápenopískových, tloušťky desek | m2 | 64.923 | 884.2 | 57404.92 | CS ÚRS 2022 02 |  | základní |  | 0 | 0.01139 | 0.73947 | 0 | 0 | 4 | K | 2 |  |  |  | ROZPOCET | 57404.92 | 0 | 0 | 0 | 0 | 1 | 57404.92 | 4 | -1948915053
| PP |  | Montáž kontaktního zateplení lepením a mechanickým kotvením z desek z minerální vlny s podélnou orientací vláken nebo kombinovaných na vnější podhledy, na podklad betonový nebo z lehčeného betonu, z tvárnic keramických nebo vápenopískových, tloušťky desek do 40 mm | [14 empty] | PP | 2
| Online PSC |  | https://podminky.urs.cz/item/CS_URS_2022_02/621221001 | [14 empty] | Online PSC | 2
| VV |  | výkres č. D1.1.11-17 | [14 empty] | VV | 2 | 1 | True | 0 | ROZPOCET
| VV |  | Skladba S5 | [14 empty] | VV | 2 | 1 | True | 0 | ROZPOCET
| VV |  | 1.NP - vstupy - boční strany | [14 empty] | VV | 2 | 1 | True | 0 | ROZPOCET
| VV |  | (2,4*1,625)*2+3,8*0,6+(0,6*2+3,8)*0,15 |  | 10.83 | [12 empty] | VV | 2 | 2 | True | 0 | ROZPOCET
| VV |  | 1.NP- vstup JV pohled | [14 empty] | VV | 2 | 1 | True | 0 | ROZPOCET
| VV |  | 4,3*1,4+(4,3+1,4*2)*0,15 |  | 7.085 | [12 empty] | VV | 2 | 2 | True | 0 | ROZPOCET
| VV |  | 4,3*1,25+(4,3+1,25*2)*0,15 |  | 6.395 | [12 empty] | VV | 2 | 2 | True | 0 | ROZPOCET
| VV |  | 1.NP - vstup SZ pohled | [14 empty] | VV | 2 | 1 | True | 0 | ROZPOCET
| VV |  | 2,85*0,45 |  | 1.283 | [12 empty] | VV | 2 | 2 | True | 0 | ROZPOCET
| VV |  | 2.-4.NP balkony SZ pohled | [14 empty] | VV | 2 | 1 | True | 0 | ROZPOCET
| VV |  | (3,8*0,6)*3 |  | 6.84 | [12 empty] | VV | 2 | 2 | True | 0 | ROZPOCET
| VV |  | 2.-4.NP lodžie SV pohled | [14 empty] | VV | 2 | 1 | True | 0 | ROZPOCET
| VV |  | (2,4*1,625)*3 |  | 11.7 | [12 empty] | VV | 2 | 2 | True | 0 | ROZPOCET
| VV |  | 2.-4.NP lodžie | [14 empty] | VV | 2 | 1 | True | 0 | ROZPOCET
| VV |  | (2,4*1,625+3,8*0,6+(0,6*2+3,8)*0,15)*3 |  | 20.79 | [12 empty] | VV | 2 | 2 | True | 0 | ROZPOCET
| VV |  | Součet |  | 64.923 | [12 empty] | VV | 2 | 4 | True | 1 | ROZPOCET
15 | M | 631R01 | deska tepelně izolační minerální kontaktních fasád podélné vlákno λ=0,035 tl 30mm | m2 | 71.415 | 110 | 7855.65 | R položka |  | základní |  | 0 | 0.0048 | 0.34279 | 0 | 0 | 8 | M | 2 |  |  |  | ROZPOCET | 7855.65 | 0 | 0 | 0 | 0 | 1 | 7855.65 | 4 | 767293024
| PP |  | deska tepelně izolační minerální kontaktních fasád podélné vlákno λ=0,035 tl 30mm | [14 empty] | PP | 2
| VV |  | výkres č. D1.1.11-17 | [14 empty] | VV | 2 | 1 | True | 0 | ROZPOCET
| VV |  | Skladba S5 | [14 empty] | VV | 2 | 1 | True | 0 | ROZPOCET
| VV |  | 1.NP - vstupy - boční strany | [14 empty] | VV | 2 | 1 | True | 0 | ROZPOCET
| VV |  | (2,4*1,625)*2+3,8*0,6+(0,6*2+3,8)*0,15 |  | 10.83 | [12 empty] | VV | 2 | 2 | True | 0 | ROZPOCET
| VV |  | 1.NP- vstup JV pohled | [14 empty] | VV | 2 | 1 | True | 0 | ROZPOCET
| VV |  | 4,3*1,4+(4,3+1,4*2)*0,15 |  | 7.085 | [12 empty] | VV | 2 | 2 | True | 0 | ROZPOCET
| VV |  | 4,3*1,25+(4,3+1,25*2)*0,15 |  | 6.395 | [12 empty] | VV | 2 | 2 | True | 0 | ROZPOCET
| VV |  | 1.NP - vstup SZ pohled | [14 empty] | VV | 2 | 1 | True | 0 | ROZPOCET
| VV |  | 2,85*0,45 |  | 1.283 | [12 empty] | VV | 2 | 2 | True | 0 | ROZPOCET
| VV |  | 2.-4.NP balkony SZ pohled | [14 empty] | VV | 2 | 1 | True | 0 | ROZPOCET
| VV |  | (3,8*0,6)*3 |  | 6.84 | [12 empty] | VV | 2 | 2 | True | 0 | ROZPOCET
| VV |  | 2.-4.NP lodžie SV pohled | [14 empty] | VV | 2 | 1 | True | 0 | ROZPOCET
| VV |  | (2,4*1,625)*3 |  | 11.7 | [12 empty] | VV | 2 | 2 | True | 0 | ROZPOCET
| VV |  | 2.-4.NP lodžie | [14 empty] | VV | 2 | 1 | True | 0 | ROZPOCET
| VV |  | (2,4*1,625+3,8*0,6+(0,6*2+3,8)*0,15)*3 |  | 20.79 | [12 empty] | VV | 2 | 2 | True | 0 | ROZPOCET
| VV |  | Součet |  | 64.923 | [12 empty] | VV | 2 | 4 | True | 1 | ROZPOCET
| VV |  | 64,923*1,1 'Přepočtené koeficientem množství |  | 71.415 | [12 empty] | VV | 2 | 2 | False | 1 | ROZPOCET
16 | K | 621325102 | Oprava vnější vápenocementové hladké omítky složitosti 1 podhledů v rozsahu přes 10 do 30 % | m2 | 244.165 | 187 | 45658.86 | CS ÚRS 2022 02 |  | základní |  | 0 | 0.01146 | 2.7981 | 0 | 0 | 4 | K | 2 |  |  |  | ROZPOCET | 45658.86 | 0 | 0 | 0 | 0 | 1 | 45658.86 | 4 | 1798253829
| PP |  | Oprava vápenocementové omítky vnějších ploch stupně členitosti 1 hladké podhledů, v rozsahu opravované plochy přes 10 do 30% | [14 empty] | PP | 2
| Online PSC |  | https://podminky.urs.cz/item/CS_URS_2022_02/621325102 | [14 empty] | Online PSC | 2
| VV |  | výkres č. D1.1.10-17 | [14 empty] | VV | 2 | 1 | True | 0 | ROZPOCET
| VV |  | - podhledy | [14 empty] | VV | 2 | 1 | True | 0 | ROZPOCET
| VV |  | 154,544 |  | 154.544 | [12 empty] | VV | 2 | 2 | True | 0 | ROZPOCET
| VV |  | podstřesní římsa | [14 empty] | VV | 2 | 1 | True | 0 | ROZPOCET
| VV |  | (50,615+13,4)*2*0,7 |  | 89.621 | [12 empty] | VV | 2 | 2 | True | 0 | ROZPOCET
| VV |  | Součet |  | 244.165 | [12 empty] | VV | 2 | 4 | True | 1 | ROZPOCET
17 | K | 621531002 | Tenkovrstvá silikonová zrnitá omítka zrnitost 1,0 mm vnějších podhledů | m2 | 154.544 | 253 | 39099.63 | CS ÚRS 2022 02 |  | základní |  | 0 | 0.0018 | 0.27818 | 0 | 0 | 4 | K | 2 |  |  |  | ROZPOCET | 39099.63 | 0 | 0 | 0 | 0 | 1 | 39099.63 | 4 | -976377559
| PP |  | Omítka tenkovrstvá silikonová vnějších ploch probarvená bez penetrace zatíraná (škrábaná), zrnitost 1,0 mm podhledů | [14 empty] | PP | 2
| Online PSC |  | https://podminky.urs.cz/item/CS_URS_2022_02/621531002 | [14 empty] | Online PSC | 2
| P |  | Poznámka k položce: pozn.: - Povrchová úprava zateplovacího systému bude provedena pastovitou omítkou obsahující výztužná vlákna s progresivním fotokatalytickým efektem, poskytující dlouhodobou ochranou proti růstu řas a plísní, obsahující biocidní prostředky ve formě kapslí. Omítka svými fotokatalytickými vlastnostmi přispívá k lepšímu životnímu prostředí tím, že na povrchu omítky dochází k reakci, která rozkládá zplodiny a sloučeniny škodící lidskému zdraví obsažené v ovzduší. Současně bude mít omítka vysokou paropropustnost pro vodní páru s faktorem difúzního odporu μ = 20 (kategorie V1), permeabilitu vody v kategorii W3 a reakci na oheň A2–s1, d0 dle ČSN EN 13501. Omítka bude disponovat environmentálním prohlášením o produktu, tzv. EPD BAREVNÉ ŘEŠENÍ viz. výkres č.D.1.1.16 | [14 empty] | P | 2
| VV |  | výkres č. D1.1.11-17 | [14 empty] | VV | 2 | 1 | True | 0 | ROZPOCET
| VV |  | Skladba S5 | [14 empty] | VV | 2 | 1 | True | 0 | ROZPOCET
| VV |  | 1.NP - vstupy - boční strany | [14 empty] | VV | 2 | 1 | True | 0 | ROZPOCET
| VV |  | (2,4*1,625)*2+3,8*0,6+(0,6*2+3,8)*0,15 |  | 10.83 | [12 empty] | VV | 2 | 2 | True | 0 | ROZPOCET
| VV |  | 1.NP- vstup JV pohled | [14 empty] | VV | 2 | 1 | True | 0 | ROZPOCET
| VV |  | 4,3*1,25+(4,3+1,25*2)*0,15 |  | 6.395 | [12 empty] | VV | 2 | 2 | True | 0 | ROZPOCET
| VV |  | 4,3*1,4+(4,3+1,4*2)*0,15 |  | 7.085 | [12 empty] | VV | 2 | 2 | True | 0 | ROZPOCET
| VV |  | 1.NP - vstup SZ pohled | [14 empty] | VV | 2 | 1 | True | 0 | ROZPOCET
| VV |  | 2,85*0,45 |  | 1.283 | [12 empty] | VV | 2 | 2 | True | 0 | ROZPOCET
| VV |  | 2.-4.NP balkony SZ pohled | [14 empty] | VV | 2 | 1 | True | 0 | ROZPOCET
| VV |  | (3,8*0,6)*3 |  | 6.84 | [12 empty] | VV | 2 | 2 | True | 0 | ROZPOCET
| VV |  | 2.-4.NP lodžie SV pohled | [14 empty] | VV | 2 | 1 | True | 0 | ROZPOCET
| VV |  | (2,4*1,625)*3 |  | 11.7 | [12 empty] | VV | 2 | 2 | True | 0 | ROZPOCET
| VV |  | 2.-4.NP lodžie | [14 empty] | VV | 2 | 1 | True | 0 | ROZPOCET
| VV |  | (2,4*1,625+3,8*0,6+(0,6*2+3,8)*0,15)*3 |  | 20.79 | [12 empty] | VV | 2 | 2 | True | 0 | ROZPOCET
| VV |  | podstřesní římsa | [14 empty] | VV | 2 | 1 | True | 0 | ROZPOCET
| VV |  | (50,615+13,4)*2*0,7 |  | 89.621 | [12 empty] | VV | 2 | 2 | True | 0 | ROZPOCET
| VV |  | Součet |  | 154.544 | [12 empty] | VV | 2 | 4 | True | 1 | ROZPOCET
18 | K | 622131121 | Penetrační nátěr vnějších stěn nanášený ručně | m2 | 45.9 | 32.5 | 1491.75 | CS ÚRS 2022 02 |  | základní |  | 0 | 0.00026 | 0.011934 | 0 | 0 | 4 | K | 2 |  |  |  | ROZPOCET | 1491.75 | 0 | 0 | 0 | 0 | 1 | 1491.75 | 4 | 1164830734
| PP |  | Podkladní a spojovací vrstva vnějších omítaných ploch penetrace nanášená ručně stěn | [14 empty] | PP | 2
| Online PSC |  | https://podminky.urs.cz/item/CS_URS_2022_02/622131121 | [14 empty] | Online PSC | 2
| VV |  | v.č. D.1.1.15, 17 | [14 empty] | VV | 2 | 1 | True | 0 | ROZPOCET
| VV |  | Skladba S8 komínové zdivo | [14 empty] | VV | 2 | 1 | True | 0 | ROZPOCET
| VV |  | ((0,45+1,35)*2*1,5)*8 |  | 43.2 | [12 empty] | VV | 2 | 2 | True | 0 | ROZPOCET
| VV |  | 0,45*4*1,5 |  | 2.7 | [12 empty] | VV | 2 | 2 | True | 0 | ROZPOCET
| VV |  | Součet |  | 45.9 | [12 empty] | VV | 2 | 4 | True | 1 | ROZPOCET
19 | K | 622131321 | Podkladní a spojovací vrstva vnějších omítaných ploch penetrace nanášená strojně stěn | m2 | 1482.982 | 22.5 | 33367.1 | CS ÚRS 2022 02 |  | základní |  | 0 | 0.00026 | 0.38558 | 0 | 0 | 4 | K | 2 |  |  |  | ROZPOCET | 33367.1 | 0 | 0 | 0 | 0 | 1 | 33367.1 | 4 | -1816842660
| PP |  | Podkladní a spojovací vrstva vnějších omítaných ploch penetrace nanášená strojně stěn | [14 empty] | PP | 2
| Online PSC |  | https://podminky.urs.cz/item/CS_URS_2022_02/622131321 | [14 empty] | Online PSC | 2
| VV |  | výkres č. D1.1.10-17 | [14 empty] | VV | 2 | 1 | True | 0 | ROZPOCET
| VV |  | Skladba S2 | [14 empty] | VV | 2 | 1 | True | 0 | ROZPOCET
| VV |  | SZ pohled | [14 empty] | VV | 2 | 1 | True | 0 | ROZPOCET
| VV |  | 49,815*12,142 |  | 604.854 | [12 empty] | VV | 2 | 2 | True | 0 | ROZPOCET
| VV |  | -(1,35*1,5*(4*4+4*2+4*2+4*4)+2,1*2,1*3) |  | -110.43 | [12 empty] | VV | 2 | 2 | True | 0 | ROZPOCET
| VV |  | -portál | [14 empty] | VV | 2 | 1 | True | 0 | ROZPOCET
| VV |  | -3,75*3,3 |  | -12.375 | [12 empty] | VV | 2 | 2 | True | 0 | ROZPOCET
| VV |  | Mezisoučet |  | 482.049 | [12 empty] | VV | 2 | 3 | True | 0 | ROZPOCET
| VV |  | SV pohled | [14 empty] | VV | 2 | 1 | True | 0 | ROZPOCET
| VV |  | 12,6*10,235+1,6*1,9 |  | 132.001 | [12 empty] | VV | 2 | 2 | True | 0 | ROZPOCET
| VV |  | -(2,4*2,6*3+2,4*1,26) |  | -21.744 | [12 empty] | VV | 2 | 2 | True | 0 | ROZPOCET
| VV |  | Mezisoučet |  | 110.257 | [12 empty] | VV | 2 | 3 | True | 0 | ROZPOCET
| VV |  | JV pohled | [14 empty] | VV | 2 | 1 | True | 0 | ROZPOCET
| VV |  | 49,815*14,0 |  | 697.41 | [12 empty] | VV | 2 | 2 | True | 0 | ROZPOCET
| VV |  | -(1,35*1,2*(6+5)+1,35*2,1+1,35*1,5*(4*4+4*2+4*2+4*4)+0,8*2,15+0,95*2,15+0,9*1,5*(3*3)) |  | -133.768 | [12 empty] | VV | 2 | 2 | True | 0 | ROZPOCET
| VV |  | Mezisoučet |  | 563.642 | [12 empty] | VV | 2 | 3 | True | 0 | ROZPOCET
| VV |  | JZ pohled | [14 empty] | VV | 2 | 1 | True | 0 | ROZPOCET
| VV |  | 12,6*(12,625+14,0)/2 |  | 167.738 | [12 empty] | VV | 2 | 2 | True | 0 | ROZPOCET
| VV |  | -(2,4*2,6*4+2,25*0,9) |  | -26.985 | [12 empty] | VV | 2 | 2 | True | 0 | ROZPOCET
| VV |  | Mezisoučet |  | 140.753 | [12 empty] | VV | 2 | 3 | True | 0 | ROZPOCET
| VV |  | Skladba S3 | [14 empty] | VV | 2 | 1 | True | 0 | ROZPOCET
| VV |  | (49,185+0,45*4-2,1+1,6+49,185+12,6)*(0,3+0,5) |  | 89.816 | [12 empty] | VV | 2 | 2 | True | 0 | ROZPOCET
| VV |  | Mezisoučet |  | 89.816 | [12 empty] | VV | 2 | 3 | True | 0 | ROZPOCET
| VV |  | Skladba S4 | [14 empty] | VV | 2 | 1 | True | 0 | ROZPOCET
| VV |  | stěny lodžie | [14 empty] | VV | 2 | 1 | True | 0 | ROZPOCET
| VV |  | (1,625*2,6*2)*8 |  | 67.6 | [12 empty] | VV | 2 | 2 | True | 0 | ROZPOCET
| VV |  | Mezisoučet |  | 67.6 | [12 empty] | VV | 2 | 3 | True | 0 | ROZPOCET
| VV |  | Skladba S7 | [14 empty] | VV | 2 | 1 | True | 0 | ROZPOCET
| VV |  | 2,4*1,4 |  | 3.36 | [12 empty] | VV | 2 | 2 | True | 0 | ROZPOCET
| VV |  | Mezisoučet |  | 3.36 | [12 empty] | VV | 2 | 3 | True | 0 | ROZPOCET
| VV |  | vstupní portál | [14 empty] | VV | 2 | 1 | True | 0 | ROZPOCET
| VV |  | 3,75*3,3+3,6*0,45*4 |  | 18.855 | [12 empty] | VV | 2 | 2 | True | 0 | ROZPOCET
| VV |  | -2,1*2,7 |  | -5.67 | [12 empty] | VV | 2 | 2 | True | 0 | ROZPOCET
| VV |  | Mezisoučet |  | 13.185 | [12 empty] | VV | 2 | 3 | True | 0 | ROZPOCET
| VV |  | Nadstřešní zdivo | [14 empty] | VV | 2 | 1 | True | 0 | ROZPOCET
| VV |  | (5,3+0,3)*2*1,1 |  | 12.32 | [12 empty] | VV | 2 | 2 | True | 0 | ROZPOCET
| VV |  | Mezisoučet |  | 12.32 | [12 empty] | VV | 2 | 3 | True | 0 | ROZPOCET
| VV |  | Součet |  | 1482.982 | [12 empty] | VV | 2 | 4 | True | 1 | ROZPOCET
20 | K | 622135001 | Vyrovnání nerovností podkladu vnějších omítaných ploch maltou, tloušťky do 10 mm vápenocementovou stěn | m2 | 1426.847 | 280 | 399517.16 | CS ÚRS 2022 02 |  | základní |  | 0 | 0.02048 | 29.2218 | 0 | 0 | 4 | K | 2 |  |  |  | ROZPOCET | 399517.16 | 0 | 0 | 0 | 0 | 1 | 399517.16 | 4 | -595818246
| PP |  | Vyrovnání nerovností podkladu vnějších omítaných ploch maltou, tloušťky do 10 mm vápenocementovou stěn | [14 empty] | PP | 2
| Online PSC |  | https://podminky.urs.cz/item/CS_URS_2022_02/622135001 | [14 empty] | Online PSC | 2
| VV |  | výkres č. D1.1.10-17 | [14 empty] | VV | 2 | 1 | True | 0 | ROZPOCET
| VV |  | Skladba S2 | [14 empty] | VV | 2 | 1 | True | 0 | ROZPOCET
| VV |  | SZ pohled | [14 empty] | VV | 2 | 1 | True | 0 | ROZPOCET
| VV |  | 49,815*12,142 |  | 604.854 | [12 empty] | VV | 2 | 2 | True | 0 | ROZPOCET
| VV |  | -(1,35*1,5*(4*4+4*2+4*2+4*4)+2,1*2,1*3) |  | -110.43 | [12 empty] | VV | 2 | 2 | True | 0 | ROZPOCET
| VV |  | -portál | [14 empty] | VV | 2 | 1 | True | 0 | ROZPOCET
| VV |  | -3,75*3,3 |  | -12.375 | [12 empty] | VV | 2 | 2 | True | 0 | ROZPOCET
| VV |  | Mezisoučet |  | 482.049 | [12 empty] | VV | 2 | 3 | True | 0 | ROZPOCET
| VV |  | SV pohled | [14 empty] | VV | 2 | 1 | True | 0 | ROZPOCET
| VV |  | 12,6*10,235+1,6*1,9 |  | 132.001 | [12 empty] | VV | 2 | 2 | True | 0 | ROZPOCET
| VV |  | -(2,4*2,6*3+2,4*1,26) |  | -21.744 | [12 empty] | VV | 2 | 2 | True | 0 | ROZPOCET
| VV |  | Mezisoučet |  | 110.257 | [12 empty] | VV | 2 | 3 | True | 0 | ROZPOCET
| VV |  | JV pohled | [14 empty] | VV | 2 | 1 | True | 0 | ROZPOCET
| VV |  | 49,815*14,0 |  | 697.41 | [12 empty] | VV | 2 | 2 | True | 0 | ROZPOCET
| VV |  | -(1,35*1,2*(6+5)+1,35*2,1+1,35*1,5*(4*4+4*2+4*2+4*4)+0,8*2,15+0,95*2,15+0,9*1,5*(3*3)) |  | -133.768 | [12 empty] | VV | 2 | 2 | True | 0 | ROZPOCET
| VV |  | Mezisoučet |  | 563.642 | [12 empty] | VV | 2 | 3 | True | 0 | ROZPOCET
| VV |  | JZ pohled | [14 empty] | VV | 2 | 1 | True | 0 | ROZPOCET
| VV |  | 12,6*(12,625+14,0)/2 |  | 167.738 | [12 empty] | VV | 2 | 2 | True | 0 | ROZPOCET
| VV |  | -(2,4*2,6*4+2,25*0,9) |  | -26.985 | [12 empty] | VV | 2 | 2 | True | 0 | ROZPOCET
| VV |  | Mezisoučet |  | 140.753 | [12 empty] | VV | 2 | 3 | True | 0 | ROZPOCET
| VV |  | Skladba S3 | [14 empty] | VV | 2 | 1 | True | 0 | ROZPOCET
| VV |  | (49,185+0,45*4-2,1+1,6+49,185+12,6)*0,3 |  | 33.681 | [12 empty] | VV | 2 | 2 | True | 0 | ROZPOCET
| VV |  | Mezisoučet |  | 33.681 | [12 empty] | VV | 2 | 3 | True | 0 | ROZPOCET
| VV |  | Skladba S4 | [14 empty] | VV | 2 | 1 | True | 0 | ROZPOCET
| VV |  | stěny lodžie | [14 empty] | VV | 2 | 1 | True | 0 | ROZPOCET
| VV |  | (1,625*2,6*2)*8 |  | 67.6 | [12 empty] | VV | 2 | 2 | True | 0 | ROZPOCET
| VV |  | Mezisoučet |  | 67.6 | [12 empty] | VV | 2 | 3 | True | 0 | ROZPOCET
| VV |  | Skladba S7 | [14 empty] | VV | 2 | 1 | True | 0 | ROZPOCET
| VV |  | 2,4*1,4 |  | 3.36 | [12 empty] | VV | 2 | 2 | True | 0 | ROZPOCET
| VV |  | Mezisoučet |  | 3.36 | [12 empty] | VV | 2 | 3 | True | 0 | ROZPOCET
| VV |  | vstupní portál | [14 empty] | VV | 2 | 1 | True | 0 | ROZPOCET
| VV |  | 3,75*3,3+3,6*0,45*4 |  | 18.855 | [12 empty] | VV | 2 | 2 | True | 0 | ROZPOCET
| VV |  | -2,1*2,7 |  | -5.67 | [12 empty] | VV | 2 | 2 | True | 0 | ROZPOCET
| VV |  | Mezisoučet |  | 13.185 | [12 empty] | VV | 2 | 3 | True | 0 | ROZPOCET
| VV |  | Nadstřešní zdivo | [14 empty] | VV | 2 | 1 | True | 0 | ROZPOCET
| VV |  | (5,3+0,3)*2*1,1 |  | 12.32 | [12 empty] | VV | 2 | 2 | True | 0 | ROZPOCET
| VV |  | Mezisoučet |  | 12.32 | [12 empty] | VV | 2 | 3 | True | 0 | ROZPOCET
| VV |  | Součet |  | 1426.847 | [12 empty] | VV | 2 | 4 | True | 1 | ROZPOCET
21 | K | 622135091 | Příplatek k vyrovnání vnějších stěn maltou vápenocementovou za každých dalších 5 mm tl | m2 | 1426.847 | 40 | 57073.88 | CS ÚRS 2022 02 |  | základní |  | 0 | 0.0079 | 11.2721 | 0 | 0 | 4 | K | 2 |  |  |  | ROZPOCET | 57073.88 | 0 | 0 | 0 | 0 | 1 | 57073.88 | 4 | -1503899256
| PP |  | Vyrovnání nerovností podkladu vnějších omítaných ploch tmelem, tloušťky do 2 mm Příplatek k ceně za každých dalších 5 mm tloušťky podkladní vrstvy přes 10 mm maltou vápenocementovou stěn | [14 empty] | PP | 2
| Online PSC |  | https://podminky.urs.cz/item/CS_URS_2022_02/622135091 | [14 empty] | Online PSC | 2
| VV |  | výkres č. D1.1.10-17 | [14 empty] | VV | 2 | 1 | True | 0 | ROZPOCET
| VV |  | Skladba S2 | [14 empty] | VV | 2 | 1 | True | 0 | ROZPOCET
| VV |  | SZ pohled | [14 empty] | VV | 2 | 1 | True | 0 | ROZPOCET
| VV |  | 49,815*12,142 |  | 604.854 | [12 empty] | VV | 2 | 2 | True | 0 | ROZPOCET
| VV |  | -(1,35*1,5*(4*4+4*2+4*2+4*4)+2,1*2,1*3) |  | -110.43 | [12 empty] | VV | 2 | 2 | True | 0 | ROZPOCET
| VV |  | -portál | [14 empty] | VV | 2 | 1 | True | 0 | ROZPOCET
| VV |  | -3,75*3,3 |  | -12.375 | [12 empty] | VV | 2 | 2 | True | 0 | ROZPOCET
| VV |  | Mezisoučet |  | 482.049 | [12 empty] | VV | 2 | 3 | True | 0 | ROZPOCET
| VV |  | SV pohled | [14 empty] | VV | 2 | 1 | True | 0 | ROZPOCET
| VV |  | 12,6*10,235+1,6*1,9 |  | 132.001 | [12 empty] | VV | 2 | 2 | True | 0 | ROZPOCET
| VV |  | -(2,4*2,6*3+2,4*1,26) |  | -21.744 | [12 empty] | VV | 2 | 2 | True | 0 | ROZPOCET
| VV |  | Mezisoučet |  | 110.257 | [12 empty] | VV | 2 | 3 | True | 0 | ROZPOCET
| VV |  | JV pohled | [14 empty] | VV | 2 | 1 | True | 0 | ROZPOCET
| VV |  | 49,815*14,0 |  | 697.41 | [12 empty] | VV | 2 | 2 | True | 0 | ROZPOCET
| VV |  | -(1,35*1,2*(6+5)+1,35*2,1+1,35*1,5*(4*4+4*2+4*2+4*4)+0,8*2,15+0,95*2,15+0,9*1,5*(3*3)) |  | -133.768 | [12 empty] | VV | 2 | 2 | True | 0 | ROZPOCET
| VV |  | Mezisoučet |  | 563.642 | [12 empty] | VV | 2 | 3 | True | 0 | ROZPOCET
| VV |  | JZ pohled | [14 empty] | VV | 2 | 1 | True | 0 | ROZPOCET
| VV |  | 12,6*(12,625+14,0)/2 |  | 167.738 | [12 empty] | VV | 2 | 2 | True | 0 | ROZPOCET
| VV |  | -(2,4*2,6*4+2,25*0,9) |  | -26.985 | [12 empty] | VV | 2 | 2 | True | 0 | ROZPOCET
| VV |  | Mezisoučet |  | 140.753 | [12 empty] | VV | 2 | 3 | True | 0 | ROZPOCET
| VV |  | Skladba S3 | [14 empty] | VV | 2 | 1 | True | 0 | ROZPOCET
| VV |  | (49,185+0,45*4-2,1+1,6+49,185+12,6)*0,3 |  | 33.681 | [12 empty] | VV | 2 | 2 | True | 0 | ROZPOCET
| VV |  | Mezisoučet |  | 33.681 | [12 empty] | VV | 2 | 3 | True | 0 | ROZPOCET
| VV |  | Skladba S4 | [14 empty] | VV | 2 | 1 | True | 0 | ROZPOCET
| VV |  | stěny lodžie | [14 empty] | VV | 2 | 1 | True | 0 | ROZPOCET
| VV |  | (1,625*2,6*2)*8 |  | 67.6 | [12 empty] | VV | 2 | 2 | True | 0 | ROZPOCET
| VV |  | Mezisoučet |  | 67.6 | [12 empty] | VV | 2 | 3 | True | 0 | ROZPOCET
| VV |  | Skladba S7 | [14 empty] | VV | 2 | 1 | True | 0 | ROZPOCET
| VV |  | 2,4*1,4 |  | 3.36 | [12 empty] | VV | 2 | 2 | True | 0 | ROZPOCET
| VV |  | Mezisoučet |  | 3.36 | [12 empty] | VV | 2 | 3 | True | 0 | ROZPOCET
| VV |  | vstupní portál | [14 empty] | VV | 2 | 1 | True | 0 | ROZPOCET
| VV |  | 3,75*3,3+3,6*0,45*4 |  | 18.855 | [12 empty] | VV | 2 | 2 | True | 0 | ROZPOCET
| VV |  | -2,1*2,7 |  | -5.67 | [12 empty] | VV | 2 | 2 | True | 0 | ROZPOCET
| VV |  | Mezisoučet |  | 13.185 | [12 empty] | VV | 2 | 3 | True | 0 | ROZPOCET
| VV |  | Nadstřešní zdivo | [14 empty] | VV | 2 | 1 | True | 0 | ROZPOCET
| VV |  | (5,3+0,3)*2*1,1 |  | 12.32 | [12 empty] | VV | 2 | 2 | True | 0 | ROZPOCET
| VV |  | Mezisoučet |  | 12.32 | [12 empty] | VV | 2 | 3 | True | 0 | ROZPOCET
| VV |  | Součet |  | 1426.847 | [12 empty] | VV | 2 | 4 | True | 1 | ROZPOCET
22 | K | 622142001 | Potažení vnějších stěn sklovláknitým pletivem vtlačeným do tenkovrstvé hmoty | m2 | 45.9 | 262.4 | 12044.16 | CS ÚRS 2022 02 |  | základní |  | 0 | 0.00438 | 0.20104 | 0 | 0 | 4 | K | 2 |  |  |  | ROZPOCET | 12044.16 | 0 | 0 | 0 | 0 | 1 | 12044.16 | 4 | -450345031
| PP |  | Potažení vnějších ploch pletivem v ploše nebo pruzích, na plném podkladu sklovláknitým vtlačením do tmelu stěn | [14 empty] | PP | 2
| Online PSC |  | https://podminky.urs.cz/item/CS_URS_2022_02/622142001 | [14 empty] | Online PSC | 2
| VV |  | v.č. D.1.1.15, 17 | [14 empty] | VV | 2 | 1 | True | 0 | ROZPOCET
| VV |  | Skladba S8 komínové zdivo | [14 empty] | VV | 2 | 1 | True | 0 | ROZPOCET
| VV |  | ((0,45+1,35)*2*1,5)*8 |  | 43.2 | [12 empty] | VV | 2 | 2 | True | 0 | ROZPOCET
| VV |  | 0,45*4*1,5 |  | 2.7 | [12 empty] | VV | 2 | 2 | True | 0 | ROZPOCET
| VV |  | Součet |  | 45.9 | [12 empty] | VV | 2 | 4 | True | 1 | ROZPOCET
23 | K | 622211031 | Montáž kontaktního zateplení lepením a mechanickým kotvením z polystyrenových desek na vnější stěny, na podklad betonový nebo z lehčeného betonu, z tvárnic keramických nebo vápenopískových, tloušťky desek přes 120 do 160 mm | m2 | 89.816 | 876.6 | 78732.71 | CS ÚRS 2022 02 |  | základní |  | 0 | 0.0086 | 0.77242 | 0 | 0 | 4 | K | 2 |  |  |  | ROZPOCET | 78732.71 | 0 | 0 | 0 | 0 | 1 | 78732.71 | 4 | 794887091
| PP |  | Montáž kontaktního zateplení lepením a mechanickým kotvením z polystyrenových desek na vnější stěny, na podklad betonový nebo z lehčeného betonu, z tvárnic keramických nebo vápenopískových, tloušťky desek přes 120 do 160 mm | [14 empty] | PP | 2
| Online PSC |  | https://podminky.urs.cz/item/CS_URS_2022_02/622211031 | [14 empty] | Online PSC | 2
| VV |  | výkres č. D1.1.10-17 | [14 empty] | VV | 2 | 1 | True | 0 | ROZPOCET
| VV |  | Skladba S3 | [14 empty] | VV | 2 | 1 | True | 0 | ROZPOCET
| VV |  | (49,185+0,45*4-2,1+1,6+49,185+12,6)*(0,3+0,5) |  | 89.816 | [12 empty] | VV | 2 | 2 | True | 0 | ROZPOCET
| VV |  | Součet |  | 89.816 | [12 empty] | VV | 2 | 4 | True | 1 | ROZPOCET
24 | M | 28376425 | deska XPS hrana polodrážková a hladký povrch 300kPA tl 160mm | m2 | 98.798 | 490.5 | 48460.42 | CS ÚRS 2022 02 |  | základní |  | 0 | 0.0048 | 0.47423 | 0 | 0 | 8 | M | 2 |  |  |  | ROZPOCET | 48460.42 | 0 | 0 | 0 | 0 | 1 | 48460.42 | 4 | -1080761180
| PP |  | deska XPS hrana polodrážková a hladký povrch 300kPA tl 160mm | [14 empty] | PP | 2
| VV |  | výkres č. D1.1.10-17 | [14 empty] | VV | 2 | 1 | True | 0 | ROZPOCET
| VV |  | Skladba S3 | [14 empty] | VV | 2 | 1 | True | 0 | ROZPOCET
| VV |  | (49,185+0,45*4-2,1+1,6+49,185+12,6)*(0,3+0,5) |  | 89.816 | [12 empty] | VV | 2 | 2 | True | 0 | ROZPOCET
| VV |  | Součet |  | 89.816 | [12 empty] | VV | 2 | 4 | True | 1 | ROZPOCET
| VV |  | 89,816*1,1 'Přepočtené koeficientem množství |  | 98.798 | [12 empty] | VV | 2 | 2 | False | 1 | ROZPOCET
25 | K | 622221031 | Montáž kontaktního zateplení lepením a mechanickým kotvením z desek z minerální vlny s podélnou orientací vláken nebo kombinovaných na vnější stěny, na podklad betonový nebo z lehčeného betonu, z tvárnic keramických nebo vápenopískových, tloušťky desek př | m2 | 1341.385 | 906.6 | 1216099.64 | CS ÚRS 2022 02 |  | základní |  | 0 | 0.0116 | 15.5601 | 0 | 0 | 4 | K | 2 |  |  |  | ROZPOCET | 1216099.64 | 0 | 0 | 0 | 0 | 1 | 1216099.64 | 4 | -1148294209
| PP |  | Montáž kontaktního zateplení lepením a mechanickým kotvením z desek z minerální vlny s podélnou orientací vláken nebo kombinovaných na vnější stěny, na podklad betonový nebo z lehčeného betonu, z tvárnic keramických nebo vápenopískových, tloušťky desek přes 120 do 160 mm | [14 empty] | PP | 2
| Online PSC |  | https://podminky.urs.cz/item/CS_URS_2022_02/622221031 | [14 empty] | Online PSC | 2
| VV |  | výkres č. D1.1.10-17 | [14 empty] | VV | 2 | 1 | True | 0 | ROZPOCET
| VV |  | Skladba S2 | [14 empty] | VV | 2 | 1 | True | 0 | ROZPOCET
| VV |  | SZ pohled | [14 empty] | VV | 2 | 1 | True | 0 | ROZPOCET
| VV |  | 49,815*12,142 |  | 604.854 | [12 empty] | VV | 2 | 2 | True | 0 | ROZPOCET
| VV |  | -(1,25*1,41*(4*4+4*2+4*2+4*4)+2,1*2,1*3) |  | -97.83 | [12 empty] | VV | 2 | 2 | True | 0 | ROZPOCET
| VV |  | -portál | [14 empty] | VV | 2 | 1 | True | 0 | ROZPOCET
| VV |  | -3,75*3,3 |  | -12.375 | [12 empty] | VV | 2 | 2 | True | 0 | ROZPOCET
| VV |  | Mezisoučet |  | 494.649 | [12 empty] | VV | 2 | 3 | True | 0 | ROZPOCET
| VV |  | SV pohled | [14 empty] | VV | 2 | 1 | True | 0 | ROZPOCET
| VV |  | 12,6*10,235+1,6*1,9+12,498 |  | 144.499 | [12 empty] | VV | 2 | 2 | True | 0 | ROZPOCET
| VV |  | -(2,30*2,51*3+2,30*1,18) |  | -20.033 | [12 empty] | VV | 2 | 2 | True | 0 | ROZPOCET
| VV |  | Mezisoučet |  | 124.466 | [12 empty] | VV | 2 | 3 | True | 0 | ROZPOCET
| VV |  | JV pohled | [14 empty] | VV | 2 | 1 | True | 0 | ROZPOCET
| VV |  | 49,815*14,0 |  | 697.41 | [12 empty] | VV | 2 | 2 | True | 0 | ROZPOCET
| VV |  | -(1,25*1,11*(6+5)+1,35*2,1+1,35*1,5*(4*4+4*2+4*2+4*4)+0,8*2,15+0,95*2,15+0,9*1,5*(3*3)) |  | -131.21 | [12 empty] | VV | 2 | 2 | True | 0 | ROZPOCET
| VV |  | Mezisoučet |  | 566.2 | [12 empty] | VV | 2 | 3 | True | 0 | ROZPOCET
| VV |  | JZ pohled | [14 empty] | VV | 2 | 1 | True | 0 | ROZPOCET
| VV |  | 12,6*(12,625+14,0)/2+12,951 |  | 180.689 | [12 empty] | VV | 2 | 2 | True | 0 | ROZPOCET
| VV |  | -(2,30*2,51*4+2,15*0,71) |  | -24.619 | [12 empty] | VV | 2 | 2 | True | 0 | ROZPOCET
| VV |  | Mezisoučet |  | 156.07 | [12 empty] | VV | 2 | 3 | True | 0 | ROZPOCET
| VV |  | Součet |  | 1341.385 | [12 empty] | VV | 2 | 4 | True | 1 | ROZPOCET
26 | M | 63142009 | deska tepelně izolační minerální kontaktních fasád podélné vlákno λ=0,035 tl 160mm | m2 | 1475.524 | 438.5 | 647017.27 | CS ÚRS 2022 02 |  | základní |  | 0 | 0.025 | 36.8881 | 0 | 0 | 8 | M | 2 |  |  |  | ROZPOCET | 647017.27 | 0 | 0 | 0 | 0 | 1 | 647017.27 | 4 | 264245143
| PP |  | deska tepelně izolační minerální kontaktních fasád podélné vlákno λ=0,035 tl 160mm | [14 empty] | PP | 2
| VV |  | výkres č. D1.1.10-17 | [14 empty] | VV | 2 | 1 | True | 0 | ROZPOCET
| VV |  | 10% prořez | [14 empty] | VV | 2 | 1 | True | 0 | ROZPOCET
| VV |  | Skladba S2 | [14 empty] | VV | 2 | 1 | True | 0 | ROZPOCET
| VV |  | SZ pohled | [14 empty] | VV | 2 | 1 | True | 0 | ROZPOCET
| VV |  | 49,815*12,142 |  | 604.854 | [12 empty] | VV | 2 | 2 | True | 0 | ROZPOCET
| VV |  | -(1,25*1,41*(4*4+4*2+4*2+4*4)+2,1*2,1*3) |  | -97.83 | [12 empty] | VV | 2 | 2 | True | 0 | ROZPOCET
| VV |  | -portál | [14 empty] | VV | 2 | 1 | True | 0 | ROZPOCET
| VV |  | -3,75*3,3 |  | -12.375 | [12 empty] | VV | 2 | 2 | True | 0 | ROZPOCET
| VV |  | Mezisoučet |  | 494.649 | [12 empty] | VV | 2 | 3 | True | 0 | ROZPOCET
| VV |  | SV pohled | [14 empty] | VV | 2 | 1 | True | 0 | ROZPOCET
| VV |  | 12,6*10,235+1,6*1,9+12,498 |  | 144.499 | [12 empty] | VV | 2 | 2 | True | 0 | ROZPOCET
| VV |  | -(2,30*2,51*3+2,30*1,18) |  | -20.033 | [12 empty] | VV | 2 | 2 | True | 0 | ROZPOCET
| VV |  | Mezisoučet |  | 124.466 | [12 empty] | VV | 2 | 3 | True | 0 | ROZPOCET
| VV |  | JV pohled | [14 empty] | VV | 2 | 1 | True | 0 | ROZPOCET
| VV |  | 49,815*14,0 |  | 697.41 | [12 empty] | VV | 2 | 2 | True | 0 | ROZPOCET
| VV |  | -(1,25*1,11*(6+5)+1,35*2,1+1,35*1,5*(4*4+4*2+4*2+4*4)+0,8*2,15+0,95*2,15+0,9*1,5*(3*3)) |  | -131.21 | [12 empty] | VV | 2 | 2 | True | 0 | ROZPOCET
| VV |  | Mezisoučet |  | 566.2 | [12 empty] | VV | 2 | 3 | True | 0 | ROZPOCET
| VV |  | JZ pohled | [14 empty] | VV | 2 | 1 | True | 0 | ROZPOCET
| VV |  | 12,6*(12,625+14,0)/2+12,951 |  | 180.689 | [12 empty] | VV | 2 | 2 | True | 0 | ROZPOCET
| VV |  | -(2,30*2,51*4+2,15*0,71) |  | -24.619 | [12 empty] | VV | 2 | 2 | True | 0 | ROZPOCET
| VV |  | Mezisoučet |  | 156.07 | [12 empty] | VV | 2 | 3 | True | 0 | ROZPOCET
| VV |  | Součet |  | 1341.385 | [12 empty] | VV | 2 | 4 | True | 1 | ROZPOCET
| VV |  | 1341,385*1,1 'Přepočtené koeficientem množství |  | 1475.524 | [12 empty] | VV | 2 | 2 | False | 1 | ROZPOCET
27 | K | 622231121 | Montáž kontaktního zateplení lepením a mechanickým kotvením z desek z fenolické pěny na vnější stěny, na podklad betonový nebo z lehčeného betonu, z tvárnic keramických nebo vápenopískových, tloušťky desek přes 80 do 120 mm | m2 | 69.628 | 900.8 | 62720.9 | CS ÚRS 2022 02 |  | základní |  | 0 | 0.01344 | 0.9358 | 0 | 0 | 4 | K | 2 |  |  |  | ROZPOCET | 62720.9 | 0 | 0 | 0 | 0 | 1 | 62720.9 | 4 | 2023111434
| PP |  | Montáž kontaktního zateplení lepením a mechanickým kotvením z desek z fenolické pěny na vnější stěny, na podklad betonový nebo z lehčeného betonu, z tvárnic keramických nebo vápenopískových, tloušťky desek přes 80 do 120 mm | [14 empty] | PP | 2
| Online PSC |  | https://podminky.urs.cz/item/CS_URS_2022_02/622231121 | [14 empty] | Online PSC | 2
| VV |  | výkres č. D1.1.10-17 | [14 empty] | VV | 2 | 1 | True | 0 | ROZPOCET
| VV |  | Skladba S4 | [14 empty] | VV | 2 | 1 | True | 0 | ROZPOCET
| VV |  | stěny lodžie | [14 empty] | VV | 2 | 1 | True | 0 | ROZPOCET
| VV |  | (1,625*2,678*2)*8 |  | 69.628 | [12 empty] | VV | 2 | 2 | True | 0 | ROZPOCET
| VV |  | Součet |  | 69.628 | [12 empty] | VV | 2 | 4 | True | 1 | ROZPOCET
28 | M | 28376807 | deska fenolická tepelně izolační fasádní λ=0,020 tl 90mm | m2 | 76.591 | 1313.9 | 100632.91 | CS ÚRS 2022 02 |  | základní |  | 0 | 0.0027 | 0.2068 | 0 | 0 | 8 | M | 2 |  |  |  | ROZPOCET | 100632.91 | 0 | 0 | 0 | 0 | 1 | 100632.91 | 4 | 1350706783
| PP |  | deska fenolická tepelně izolační fasádní λ=0,020 tl 90mm | [14 empty] | PP | 2
| VV |  | výkres č. D1.1.10-17 | [14 empty] | VV | 2 | 1 | True | 0 | ROZPOCET
| VV |  | Skladba S4 | [14 empty] | VV | 2 | 1 | True | 0 | ROZPOCET
| VV |  | stěny lodžie | [14 empty] | VV | 2 | 1 | True | 0 | ROZPOCET
| VV |  | (1,625*2,678*2)*8 |  | 69.628 | [12 empty] | VV | 2 | 2 | True | 0 | ROZPOCET
| VV |  | Součet |  | 69.628 | [12 empty] | VV | 2 | 4 | True | 1 | ROZPOCET
| VV |  | 69,628*1,1 'Přepočtené koeficientem množství |  | 76.591 | [12 empty] | VV | 2 | 2 | False | 1 | ROZPOCET
29 | K | 622221011 | Montáž kontaktního zateplení lepením a mechanickým kotvením z desek z minerální vlny s podélnou orientací vláken nebo kombinovaných na vnější stěny, na podklad betonový nebo z lehčeného betonu, z tvárnic keramických nebo vápenopískových, tloušťky desek př | m2 | 13.185 | 849.8 | 11204.61 | CS ÚRS 2022 02 |  | základní |  | 0 | 0.01135 | 0.14965 | 0 | 0 | 4 | K | 2 |  |  |  | ROZPOCET | 11204.61 | 0 | 0 | 0 | 0 | 1 | 11204.61 | 4 | -1333232354
| PP |  | Montáž kontaktního zateplení lepením a mechanickým kotvením z desek z minerální vlny s podélnou orientací vláken nebo kombinovaných na vnější stěny, na podklad betonový nebo z lehčeného betonu, z tvárnic keramických nebo vápenopískových, tloušťky desek přes 40 do 80 mm | [14 empty] | PP | 2
| Online PSC |  | https://podminky.urs.cz/item/CS_URS_2022_02/622221011 | [14 empty] | Online PSC | 2
| VV |  | výkres č. D1.1.10-17 | [14 empty] | VV | 2 | 1 | True | 0 | ROZPOCET
| VV |  | vstupní portál | [14 empty] | VV | 2 | 1 | True | 0 | ROZPOCET
| VV |  | 3,75*3,3+3,6*0,45*4 |  | 18.855 | [12 empty] | VV | 2 | 2 | True | 0 | ROZPOCET
| VV |  | -2,1*2,7 |  | -5.67 | [12 empty] | VV | 2 | 2 | True | 0 | ROZPOCET
| VV |  | Součet |  | 13.185 | [12 empty] | VV | 2 | 4 | True | 1 | ROZPOCET
30 | M | 63142002 | deska tepelně izolační minerální kontaktních fasád podélné vlákno λ=0,035 tl 50mm | m2 | 14.504 | 189.2 | 2744.16 | CS ÚRS 2022 02 |  | základní |  | 0 | 0.006 | 0.087024 | 0 | 0 | 8 | M | 2 |  |  |  | ROZPOCET | 2744.16 | 0 | 0 | 0 | 0 | 1 | 2744.16 | 4 | 1316342470
| PP |  | deska tepelně izolační minerální kontaktních fasád podélné vlákno λ=0,035 tl 50mm | [14 empty] | PP | 2
| VV |  | výkres č. D1.1.10-17 | [14 empty] | VV | 2 | 1 | True | 0 | ROZPOCET
| VV |  | vstupní portál | [14 empty] | VV | 2 | 1 | True | 0 | ROZPOCET
| VV |  | 3,75*3,3+3,6*0,45*4 |  | 18.855 | [12 empty] | VV | 2 | 2 | True | 0 | ROZPOCET
| VV |  | -2,1*2,7 |  | -5.67 | [12 empty] | VV | 2 | 2 | True | 0 | ROZPOCET
| VV |  | Součet |  | 13.185 | [12 empty] | VV | 2 | 4 | True | 1 | ROZPOCET
| VV |  | 13,185*1,1 'Přepočtené koeficientem množství |  | 14.504 | [12 empty] | VV | 2 | 2 | False | 1 | ROZPOCET
31 | K | 622212051 | Montáž kontaktního zateplení vnějšího ostění, nadpraží nebo parapetu lepením z polystyrenových desek hloubky špalet přes 200 do 400 mm, tloušťky desek do 40 mm | m | 153.9 | 250.5 | 38551.95 | CS ÚRS 2022 02 |  | základní |  | 0 | 0.00339 | 0.52172 | 0 | 0 | 4 | K | 2 |  |  |  | ROZPOCET | 38551.95 | 0 | 0 | 0 | 0 | 1 | 38551.95 | 4 | -379045432
| PP |  | Montáž kontaktního zateplení vnějšího ostění, nadpraží nebo parapetu lepením z polystyrenových desek hloubky špalet přes 200 do 400 mm, tloušťky desek do 40 mm | [14 empty] | PP | 2
| Online PSC |  | https://podminky.urs.cz/item/CS_URS_2022_02/622212051 | [14 empty] | Online PSC | 2
| VV |  | výkres č. D1.1.10-17 | [14 empty] | VV | 2 | 1 | True | 0 | ROZPOCET
| VV |  | parapety | [14 empty] | VV | 2 | 1 | True | 0 | ROZPOCET
| VV |  | SZ pohled | [14 empty] | VV | 2 | 1 | True | 0 | ROZPOCET
| VV |  | 1,35*(4*4+4*2+4*2+4*4) |  | 64.8 | [12 empty] | VV | 2 | 2 | True | 0 | ROZPOCET
| VV |  | Mezisoučet |  | 64.8 | [12 empty] | VV | 2 | 3 | True | 0 | ROZPOCET
| VV |  | JV pohled | [14 empty] | VV | 2 | 1 | True | 0 | ROZPOCET
| VV |  | 1,35*(5*4+5*2+5*2+5*4) |  | 81 | [12 empty] | VV | 2 | 2 | True | 0 | ROZPOCET
| VV |  | 0,9*(3*3) |  | 8.1 | [12 empty] | VV | 2 | 2 | True | 0 | ROZPOCET
| VV |  | Mezisoučet |  | 89.1 | [12 empty] | VV | 2 | 3 | True | 0 | ROZPOCET
| VV |  | Součet |  | 153.9 | [12 empty] | VV | 2 | 4 | True | 1 | ROZPOCET
32 | M | 28376439 | deska XPS hrana rovná a strukturovaný povrch 250kPa tl 40mm | m2 | 52.48 | 109.5 | 5746.56 | CS ÚRS 2022 02 |  | základní |  | 0 | 0.0012 | 0.062976 | 0 | 0 | 8 | M | 2 |  |  |  | ROZPOCET | 5746.56 | 0 | 0 | 0 | 0 | 1 | 5746.56 | 4 | -1833536204
| PP |  | deska XPS hrana rovná a strukturovaný povrch 250kPa tl 40mm | [14 empty] | PP | 2
| VV |  | výkres č. D1.1.10-17 | [14 empty] | VV | 2 | 1 | True | 0 | ROZPOCET
| VV |  | parapety | [14 empty] | VV | 2 | 1 | True | 0 | ROZPOCET
| VV |  | SZ pohled | [14 empty] | VV | 2 | 1 | True | 0 | ROZPOCET
| VV |  | 1,35*0,31*(4*4+4*2+4*2+4*4) |  | 20.088 | [12 empty] | VV | 2 | 2 | True | 0 | ROZPOCET
| VV |  | Mezisoučet |  | 20.088 | [12 empty] | VV | 2 | 3 | True | 0 | ROZPOCET
| VV |  | JV pohled | [14 empty] | VV | 2 | 1 | True | 0 | ROZPOCET
| VV |  | 1,35*0,31*(5*4+5*2+5*2+5*4) |  | 25.11 | [12 empty] | VV | 2 | 2 | True | 0 | ROZPOCET
| VV |  | 0,9*0,31*(3*3) |  | 2.511 | [12 empty] | VV | 2 | 2 | True | 0 | ROZPOCET
| VV |  | Mezisoučet |  | 27.621 | [12 empty] | VV | 2 | 3 | True | 0 | ROZPOCET
| VV |  | Součet |  | 47.709 | [12 empty] | VV | 2 | 4 | True | 1 | ROZPOCET
| VV |  | 47,709*1,1 'Přepočtené koeficientem množství |  | 52.48 | [12 empty] | VV | 2 | 2 | False | 1 | ROZPOCET
33 | K | 621221021 | Montáž kontaktního zateplení lepením a mechanickým kotvením z desek z minerální vlny s podélnou orientací vláken nebo kombinovaných na vnější podhledy, na podklad betonový nebo z lehčeného betonu, z tvárnic keramických nebo vápenopískových, tloušťky desek | m2 | 89.621 | 1034.2 | 92686.04 | CS ÚRS 2022 02 |  | základní |  | 0 | 0.0116 | 1.0396 | 0 | 0 | 4 | K | 2 |  |  |  | ROZPOCET | 92686.04 | 0 | 0 | 0 | 0 | 1 | 92686.04 | 4 | 389503321
| PP |  | Montáž kontaktního zateplení lepením a mechanickým kotvením z desek z minerální vlny s podélnou orientací vláken nebo kombinovaných na vnější podhledy, na podklad betonový nebo z lehčeného betonu, z tvárnic keramických nebo vápenopískových, tloušťky desek přes 80 do 120 mm | [14 empty] | PP | 2
| Online PSC |  | https://podminky.urs.cz/item/CS_URS_2022_02/621221021 | [14 empty] | Online PSC | 2
| VV |  | podstřesní římsa | [14 empty] | VV | 2 | 1 | True | 0 | ROZPOCET
| VV |  | (50,615+13,4)*2*0,7 |  | 89.621 | [12 empty] | VV | 2 | 2 | True | 0 | ROZPOCET
| VV |  | Součet |  | 89.621 | [12 empty] | VV | 2 | 4 | True | 1 | ROZPOCET
34 | M | 63142005 | deska tepelně izolační minerální kontaktních fasád podélné vlákno λ=0,035 tl 100mm | m2 | 98.583 | 311.6 | 30718.46 | CS ÚRS 2022 02 |  | základní |  | 0 | 0.0155 | 1.528 | 0 | 0 | 8 | M | 2 |  |  |  | ROZPOCET | 30718.46 | 0 | 0 | 0 | 0 | 1 | 30718.46 | 4 | -152023266
| PP |  | deska tepelně izolační minerální kontaktních fasád podélné vlákno λ=0,035 tl 100mm | [14 empty] | PP | 2
| VV |  | podstřesní římsa | [14 empty] | VV | 2 | 1 | True | 0 | ROZPOCET
| VV |  | (50,615+13,4)*2*0,7 |  | 89.621 | [12 empty] | VV | 2 | 2 | True | 0 | ROZPOCET
| VV |  | Součet |  | 89.621 | [12 empty] | VV | 2 | 4 | True | 1 | ROZPOCET
| VV |  | 89,621*1,1 'Přepočtené koeficientem množství |  | 98.583 | [12 empty] | VV | 2 | 2 | False | 1 | ROZPOCET
35 | K | 622222051 | Montáž kontaktního zateplení vnějšího ostění, nadpraží nebo parapetu lepením z desek z minerální vlny s podélnou nebo kolmou orientací vláken nebo z kombinovaných desek hloubky špalet přes 200 do 400 mm, tloušťky desek do 40 mm | m | 521.4 | 272.4 | 142029.36 | CS ÚRS 2022 02 |  | základní |  | 0 | 0.00339 | 1.7675 | 0 | 0 | 4 | K | 2 |  |  |  | ROZPOCET | 142029.36 | 0 | 0 | 0 | 0 | 1 | 142029.36 | 4 | 992220979
| PP |  | Montáž kontaktního zateplení vnějšího ostění, nadpraží nebo parapetu lepením z desek z minerální vlny s podélnou nebo kolmou orientací vláken nebo z kombinovaných desek hloubky špalet přes 200 do 400 mm, tloušťky desek do 40 mm | [14 empty] | PP | 2
| Online PSC |  | https://podminky.urs.cz/item/CS_URS_2022_02/622222051 | [14 empty] | Online PSC | 2
| VV |  | výkres č. D1.1.10-17 | [14 empty] | VV | 2 | 1 | True | 0 | ROZPOCET
| VV |  | Skladba S2 | [14 empty] | VV | 2 | 1 | True | 0 | ROZPOCET
| VV |  | SZ pohled | [14 empty] | VV | 2 | 1 | True | 0 | ROZPOCET
| VV |  | (1,35+1,5*2)*(4*4+4*2+4*2+4*4) |  | 208.8 | [12 empty] | VV | 2 | 2 | True | 0 | ROZPOCET
| VV |  | (2,1+2,7*2) |  | 7.5 | [12 empty] | VV | 2 | 2 | True | 0 | ROZPOCET
| VV |  | Mezisoučet |  | 216.3 | [12 empty] | VV | 2 | 3 | True | 0 | ROZPOCET
| VV |  | JV pohled | [14 empty] | VV | 2 | 1 | True | 0 | ROZPOCET
| VV |  | (1,35+1,2*2)*(6+5) |  | 41.25 | [12 empty] | VV | 2 | 2 | True | 0 | ROZPOCET
| VV |  | (1,35+2,1*2) |  | 5.55 | [12 empty] | VV | 2 | 2 | True | 0 | ROZPOCET
| VV |  | (0,8+2,15*2) |  | 5.1 | [12 empty] | VV | 2 | 2 | True | 0 | ROZPOCET
| VV |  | (0,95+2,15*2) |  | 5.25 | [12 empty] | VV | 2 | 2 | True | 0 | ROZPOCET
| VV |  | (1,35+1,5*2)*(4*4+4*2+4*2+4*4) |  | 208.8 | [12 empty] | VV | 2 | 2 | True | 0 | ROZPOCET
| VV |  | (0,9+1,5*2)*(3*3) |  | 35.1 | [12 empty] | VV | 2 | 2 | True | 0 | ROZPOCET
| VV |  | Mezisoučet |  | 301.05 | [12 empty] | VV | 2 | 3 | True | 0 | ROZPOCET
| VV |  | JZ pohled | [14 empty] | VV | 2 | 1 | True | 0 | ROZPOCET
| VV |  | (2,25+0,9*2) |  | 4.05 | [12 empty] | VV | 2 | 2 | True | 0 | ROZPOCET
| VV |  | Mezisoučet |  | 4.05 | [12 empty] | VV | 2 | 3 | True | 0 | ROZPOCET
| VV |  | Součet |  | 521.4 | [12 empty] | VV | 2 | 4 | True | 1 | ROZPOCET
36 | M | 63142002 | deska tepelně izolační minerální kontaktních fasád podélné vlákno λ=0,035 tl 50mm | m2 | 176.48 | 183.5 | 32384.08 | CS ÚRS 2022 02 |  | základní |  | 0 | 0.006 | 1.0589 | 0 | 0 | 8 | M | 2 |  |  |  | ROZPOCET | 32384.08 | 0 | 0 | 0 | 0 | 1 | 32384.08 | 4 | 1367542876
| PP |  | deska tepelně izolační minerální kontaktních fasád podélné vlákno λ=0,035 tl 50mm | [14 empty] | PP | 2
| VV |  | výkres č. D1.1.10-17 | [14 empty] | VV | 2 | 1 | True | 0 | ROZPOCET
| VV |  | Skladba S2 - ostění a nadpraží | [14 empty] | VV | 2 | 1 | True | 0 | ROZPOCET
| VV |  | SZ pohled | [14 empty] | VV | 2 | 1 | True | 0 | ROZPOCET
| VV |  | (1,35+1,5*2)*0,31*(4*4+4*2+4*2+4*4) |  | 64.728 | [12 empty] | VV | 2 | 2 | True | 0 | ROZPOCET
| VV |  | (2,1+2,7*2)*0,15 |  | 1.125 | [12 empty] | VV | 2 | 2 | True | 0 | ROZPOCET
| VV |  | Mezisoučet |  | 65.853 | [12 empty] | VV | 2 | 3 | True | 0 | ROZPOCET
| VV |  | JV pohled | [14 empty] | VV | 2 | 1 | True | 0 | ROZPOCET
| VV |  | (1,35+1,2*2)*0,31*(6+5) |  | 12.788 | [12 empty] | VV | 2 | 2 | True | 0 | ROZPOCET
| VV |  | (1,35+2,1*2)*0,31 |  | 1.721 | [12 empty] | VV | 2 | 2 | True | 0 | ROZPOCET
| VV |  | (0,8+2,15*2)*0,31 |  | 1.581 | [12 empty] | VV | 2 | 2 | True | 0 | ROZPOCET
| VV |  | (0,95+2,15*2)*0,31 |  | 1.628 | [12 empty] | VV | 2 | 2 | True | 0 | ROZPOCET
| VV |  | (1,35+1,5*2)*0,31*(4*4+4*2+4*2+4*4) |  | 64.728 | [12 empty] | VV | 2 | 2 | True | 0 | ROZPOCET
| VV |  | (0,9+1,5*2)*0,31*(3*3) |  | 10.881 | [12 empty] | VV | 2 | 2 | True | 0 | ROZPOCET
| VV |  | Mezisoučet |  | 93.327 | [12 empty] | VV | 2 | 3 | True | 0 | ROZPOCET
| VV |  | JZ pohled | [14 empty] | VV | 2 | 1 | True | 0 | ROZPOCET
| VV |  | (2,25+0,9*2)*0,31 |  | 1.256 | [12 empty] | VV | 2 | 2 | True | 0 | ROZPOCET
| VV |  | Mezisoučet |  | 1.256 | [12 empty] | VV | 2 | 3 | True | 0 | ROZPOCET
| VV |  | Součet |  | 160.436 | [12 empty] | VV | 2 | 4 | True | 1 | ROZPOCET
| VV |  | 160,436*1,1 'Přepočtené koeficientem množství |  | 176.48 | [12 empty] | VV | 2 | 2 | False | 1 | ROZPOCET
37 | K | 622251105 | Příplatek k cenám kontaktního zateplení vnějších stěn za zápustnou montáž a použití tepelněizolačních zátek z minerální vlny | m2 | 1296.701 | 63.1 | 81821.83 | CS ÚRS 2022 02 |  | základní |  | 0 | 8e-05 | 0.10374 | 0 | 0 | 4 | K | 2 |  |  |  | ROZPOCET | 81821.83 | 0 | 0 | 0 | 0 | 1 | 81821.83 | 4 | -386390443
| PP |  | Montáž kontaktního zateplení lepením a mechanickým kotvením Příplatek k cenám za zápustnou montáž kotev s použitím tepelněizolačních zátek na vnější stěny z minerální vlny | [14 empty] | PP | 2
| Online PSC |  | https://podminky.urs.cz/item/CS_URS_2022_02/622251105 | [14 empty] | Online PSC | 2
| VV |  | výkres č. D1.1.10-17 | [14 empty] | VV | 2 | 1 | True | 0 | ROZPOCET
| VV |  | Skladba S2 | [14 empty] | VV | 2 | 1 | True | 0 | ROZPOCET
| VV |  | SZ pohled | [14 empty] | VV | 2 | 1 | True | 0 | ROZPOCET
| VV |  | 49,815*12,142 |  | 604.854 | [12 empty] | VV | 2 | 2 | True | 0 | ROZPOCET
| VV |  | -(1,35*1,5*(4*4+4*2+4*2+4*4)+2,1*2,1*3) |  | -110.43 | [12 empty] | VV | 2 | 2 | True | 0 | ROZPOCET
| VV |  | -portál | [14 empty] | VV | 2 | 1 | True | 0 | ROZPOCET
| VV |  | -3,75*3,3 |  | -12.375 | [12 empty] | VV | 2 | 2 | True | 0 | ROZPOCET
| VV |  | Mezisoučet |  | 482.049 | [12 empty] | VV | 2 | 3 | True | 0 | ROZPOCET
| VV |  | SV pohled | [14 empty] | VV | 2 | 1 | True | 0 | ROZPOCET
| VV |  | 12,6*10,235+1,6*1,9 |  | 132.001 | [12 empty] | VV | 2 | 2 | True | 0 | ROZPOCET
| VV |  | -(2,4*2,6*3+2,4*1,26) |  | -21.744 | [12 empty] | VV | 2 | 2 | True | 0 | ROZPOCET
| VV |  | Mezisoučet |  | 110.257 | [12 empty] | VV | 2 | 3 | True | 0 | ROZPOCET
| VV |  | JV pohled | [14 empty] | VV | 2 | 1 | True | 0 | ROZPOCET
| VV |  | 49,815*14,0 |  | 697.41 | [12 empty] | VV | 2 | 2 | True | 0 | ROZPOCET
| VV |  | -(1,35*1,2*(6+5)+1,35*2,1+1,35*1,5*(4*4+4*2+4*2+4*4)+0,8*2,15+0,95*2,15+0,9*1,5*(3*3)) |  | -133.768 | [12 empty] | VV | 2 | 2 | True | 0 | ROZPOCET
| VV |  | Mezisoučet |  | 563.642 | [12 empty] | VV | 2 | 3 | True | 0 | ROZPOCET
| VV |  | JZ pohled | [14 empty] | VV | 2 | 1 | True | 0 | ROZPOCET
| VV |  | 12,6*(12,625+14,0)/2 |  | 167.738 | [12 empty] | VV | 2 | 2 | True | 0 | ROZPOCET
| VV |  | -(2,4*2,6*4+2,25*0,9) |  | -26.985 | [12 empty] | VV | 2 | 2 | True | 0 | ROZPOCET
| VV |  | Mezisoučet |  | 140.753 | [12 empty] | VV | 2 | 3 | True | 0 | ROZPOCET
| VV |  | Součet |  | 1296.701 | [12 empty] | VV | 2 | 4 | True | 1 | ROZPOCET
38 | K | 622251107 | Příplatek k cenám kontaktního zateplení vnějších stěn za zápustnou montáž a použití tepelněizolačních zátek z fenolické pěny | m2 | 67.6 | 79.9 | 5401.24 | CS ÚRS 2022 02 |  | základní |  | 0 | 8e-05 | 0.005408 | 0 | 0 | 4 | K | 2 |  |  |  | ROZPOCET | 5401.24 | 0 | 0 | 0 | 0 | 1 | 5401.24 | 4 | 1045391266
| PP |  | Montáž kontaktního zateplení lepením a mechanickým kotvením Příplatek k cenám za zápustnou montáž kotev s použitím tepelněizolačních zátek na vnější stěny z fenolické pěny | [14 empty] | PP | 2
| Online PSC |  | https://podminky.urs.cz/item/CS_URS_2022_02/622251107 | [14 empty] | Online PSC | 2
| VV |  | výkres č. D1.1.10-17 | [14 empty] | VV | 2 | 1 | True | 0 | ROZPOCET
| VV |  | Skladba S4 | [14 empty] | VV | 2 | 1 | True | 0 | ROZPOCET
| VV |  | stěny lodžie | [14 empty] | VV | 2 | 1 | True | 0 | ROZPOCET
| VV |  | (1,625*2,6*2)*8 |  | 67.6 | [12 empty] | VV | 2 | 2 | True | 0 | ROZPOCET
| VV |  | Součet |  | 67.6 | [12 empty] | VV | 2 | 4 | True | 1 | ROZPOCET
39 | K | 622252002 | Montáž profilů kontaktního zateplení lepených | m | 1375.41 | 38 | 52265.58 | CS ÚRS 2022 02 |  | základní |  | 0 | 0 | 0 | 0 | 0 | 4 | K | 2 |  |  |  | ROZPOCET | 52265.58 | 0 | 0 | 0 | 0 | 1 | 52265.58 | 4 | -1580353859
| PP |  | Montáž profilů kontaktního zateplení ostatních stěnových, dilatačních apod. lepených do tmelu | [14 empty] | PP | 2
| Online PSC |  | https://podminky.urs.cz/item/CS_URS_2022_02/622252002 | [14 empty] | Online PSC | 2
| VV |  | "rohový profil" 102,68 |  | 102.68 | [12 empty] | VV | 2 | 2 | True | 0 | ROZPOCET
| VV |  | "profil začišťovací" 102,68 |  | 102.68 | [12 empty] | VV | 2 | 2 | True | 0 | ROZPOCET
| VV |  | "okenní ostění" 153,9 |  | 153.9 | [12 empty] | VV | 2 | 2 | True | 0 | ROZPOCET
| VV |  | "okenní nadpraží" 362,35 |  | 362.35 | [12 empty] | VV | 2 | 2 | True | 0 | ROZPOCET
| VV |  | "profil začišťovací s okapnicí" 52,1 |  | 52.1 | [12 empty] | VV | 2 | 2 | True | 0 | ROZPOCET
| VV |  | "APU lišta" 521,4 |  | 521.4 | [12 empty] | VV | 2 | 2 | True | 0 | ROZPOCET
| VV |  | "dilatační lišta" 28,1 |  | 28.1 | [12 empty] | VV | 2 | 2 | True | 0 | ROZPOCET
| VV |  | "komínová tělesa" (1,35+1,55)*2*9 |  | 52.2 | [12 empty] | VV | 2 | 2 | True | 0 | ROZPOCET
| VV |  | Součet |  | 1375.41 | [12 empty] | VV | 2 | 4 | True | 1 | ROZPOCET
40 | M | 63127416 | profil rohový PVC 23x23mm s výztužnou tkaninou š 100mm pro ETICS | m | 185.856 | 10.1 | 1877.15 | CS ÚRS 2022 02 |  | základní |  | 0 | 0.00012 | 0.022303 | 0 | 0 | 8 | M | 2 |  |  |  | ROZPOCET | 1877.15 | 0 | 0 | 0 | 0 | 1 | 1877.15 | 4 | -1994294834
| PP |  | profil rohový PVC 23x23mm s výztužnou tkaninou š 100mm pro ETICS | [14 empty] | PP | 2
| VV |  | v.č. D.1.1.10-17 | [14 empty] | VV | 2 | 1 | True | 0 | ROZPOCET
| VV |  | rohy objektu | [14 empty] | VV | 2 | 1 | True | 0 | ROZPOCET
| VV |  | 12,44*2+14,3+10,1 |  | 49.28 | [12 empty] | VV | 2 | 2 | True | 0 | ROZPOCET
| VV |  | Mezisoučet |  | 49.28 | [12 empty] | VV | 2 | 3 | True | 0 | ROZPOCET
| VV |  | lodžie | [14 empty] | VV | 2 | 1 | True | 0 | ROZPOCET
| VV |  | 2,6*2*(4+3) |  | 36.4 | [12 empty] | VV | 2 | 2 | True | 0 | ROZPOCET
| VV |  | 1,3*2*1 |  | 2.6 | [12 empty] | VV | 2 | 2 | True | 0 | ROZPOCET
| VV |  | Mezisoučet |  | 39 | [12 empty] | VV | 2 | 3 | True | 0 | ROZPOCET
| VV |  | vstupní portál | [14 empty] | VV | 2 | 1 | True | 0 | ROZPOCET
| VV |  | 3,6*4 |  | 14.4 | [12 empty] | VV | 2 | 2 | True | 0 | ROZPOCET
| VV |  | Mezisoučet |  | 14.4 | [12 empty] | VV | 2 | 3 | True | 0 | ROZPOCET
| VV |  | "komínová tělesa" (1,35+1,55)*2*9 |  | 52.2 | [12 empty] | VV | 2 | 2 | True | 0 | ROZPOCET
| VV |  | Součet |  | 154.88 | [12 empty] | VV | 2 | 4 | True | 1 | ROZPOCET
| VV |  | 154,88*1,2 'Přepočtené koeficientem množství |  | 185.856 | [12 empty] | VV | 2 | 2 | False | 1 | ROZPOCET
41 | M | 59051512 | profil začišťovací s okapnicí PVC s výztužnou tkaninou pro parapet ETICS | m | 184.68 | 24.1 | 4450.79 | CS ÚRS 2022 02 |  | základní |  | 0 | 0.0002 | 0.036936 | 0 | 0 | 8 | M | 2 |  |  |  | ROZPOCET | 4450.79 | 0 | 0 | 0 | 0 | 1 | 4450.79 | 4 | -531813206
| PP |  | profil začišťovací s okapnicí PVC s výztužnou tkaninou pro parapet ETICS | [14 empty] | PP | 2
| VV |  | výkres č. D1.1.10-17 | [14 empty] | VV | 2 | 1 | True | 0 | ROZPOCET
| VV |  | parapety | [14 empty] | VV | 2 | 1 | True | 0 | ROZPOCET
| VV |  | SZ pohled | [14 empty] | VV | 2 | 1 | True | 0 | ROZPOCET
| VV |  | 1,35*(4*4+4*2+4*2+4*4) |  | 64.8 | [12 empty] | VV | 2 | 2 | True | 0 | ROZPOCET
| VV |  | Mezisoučet |  | 64.8 | [12 empty] | VV | 2 | 3 | True | 0 | ROZPOCET
| VV |  | JV pohled | [14 empty] | VV | 2 | 1 | True | 0 | ROZPOCET
| VV |  | 1,35*(5*4+5*2+5*2+5*4) |  | 81 | [12 empty] | VV | 2 | 2 | True | 0 | ROZPOCET
| VV |  | 0,9*(3*3) |  | 8.1 | [12 empty] | VV | 2 | 2 | True | 0 | ROZPOCET
| VV |  | Mezisoučet |  | 89.1 | [12 empty] | VV | 2 | 3 | True | 0 | ROZPOCET
| VV |  | Součet |  | 153.9 | [12 empty] | VV | 2 | 4 | True | 1 | ROZPOCET
| VV |  | 153,9*1,2 'Přepočtené koeficientem množství |  | 184.68 | [12 empty] | VV | 2 | 2 | False | 1 | ROZPOCET
42 | M | 28342207 | profil okenní zakončovací protipožární s okapnicí a tkaninou pro nadpraží ETICS | m | 192 | 25.2 | 4838.4 | CS ÚRS 2022 02 |  | základní |  | 0 | 0.0005 | 0.096 | 0 | 0 | 8 | M | 2 |  |  |  | ROZPOCET | 4838.4 | 0 | 0 | 0 | 0 | 1 | 4838.4 | 4 | 2132222377
| PP |  | profil okenní zakončovací protipožární s okapnicí a tkaninou pro nadpraží ETICS | [14 empty] | PP | 2
| VV |  | výkres č. D1.1.10-17 | [14 empty] | VV | 2 | 1 | True | 0 | ROZPOCET
| VV |  | Skladba S2 - nadpraží oken a dveří | [14 empty] | VV | 2 | 1 | True | 0 | ROZPOCET
| VV |  | SZ pohled | [14 empty] | VV | 2 | 1 | True | 0 | ROZPOCET
| VV |  | 1,35*(4*4+4*2+4*2+4*4) |  | 64.8 | [12 empty] | VV | 2 | 2 | True | 0 | ROZPOCET
| VV |  | 2,1 |  | 2.1 | [12 empty] | VV | 2 | 2 | True | 0 | ROZPOCET
| VV |  | Mezisoučet |  | 66.9 | [12 empty] | VV | 2 | 3 | True | 0 | ROZPOCET
| VV |  | JV pohled | [14 empty] | VV | 2 | 1 | True | 0 | ROZPOCET
| VV |  | 1,35*(6+5) |  | 14.85 | [12 empty] | VV | 2 | 2 | True | 0 | ROZPOCET
| VV |  | 1,35 |  | 1.35 | [12 empty] | VV | 2 | 2 | True | 0 | ROZPOCET
| VV |  | 0,8 |  | 0.8 | [12 empty] | VV | 2 | 2 | True | 0 | ROZPOCET
| VV |  | 0,95 |  | 0.95 | [12 empty] | VV | 2 | 2 | True | 0 | ROZPOCET
| VV |  | 1,35*(4*4+4*2+4*2+4*4) |  | 64.8 | [12 empty] | VV | 2 | 2 | True | 0 | ROZPOCET
| VV |  | 0,9*(3*3) |  | 8.1 | [12 empty] | VV | 2 | 2 | True | 0 | ROZPOCET
| VV |  | Mezisoučet |  | 90.85 | [12 empty] | VV | 2 | 3 | True | 0 | ROZPOCET
| VV |  | JZ pohled | [14 empty] | VV | 2 | 1 | True | 0 | ROZPOCET
| VV |  | 2,25 |  | 2.25 | [12 empty] | VV | 2 | 2 | True | 0 | ROZPOCET
| VV |  | Mezisoučet |  | 2.25 | [12 empty] | VV | 2 | 3 | True | 0 | ROZPOCET
| VV |  | Součet |  | 160 | [12 empty] | VV | 2 | 4 | True | 1 | ROZPOCET
| VV |  | 160*1,2 'Přepočtené koeficientem množství |  | 192 | [12 empty] | VV | 2 | 2 | False | 1 | ROZPOCET
43 | M | 28342208 | profil okenní zakončovací protipožární s tkaninou pro nadpraží ETICS | m | 434.82 | 26.3 | 11435.77 | CS ÚRS 2022 02 |  | základní |  | 0 | 0.0005 | 0.21741 | 0 | 0 | 8 | M | 2 |  |  |  | ROZPOCET | 11435.77 | 0 | 0 | 0 | 0 | 1 | 11435.77 | 4 | 1208580102
| PP |  | profil okenní zakončovací protipožární s tkaninou pro nadpraží ETICS | [14 empty] | PP | 2
| VV |  | výkres č. D1.1.10-17 | [14 empty] | VV | 2 | 1 | True | 0 | ROZPOCET
| VV |  | Skladba S2 | [14 empty] | VV | 2 | 1 | True | 0 | ROZPOCET
| VV |  | SZ pohled | [14 empty] | VV | 2 | 1 | True | 0 | ROZPOCET
| VV |  | (1,5*2)*(4*4+4*2+4*2+4*4) |  | 144 | [12 empty] | VV | 2 | 2 | True | 0 | ROZPOCET
| VV |  | (2,7*2) |  | 5.4 | [12 empty] | VV | 2 | 2 | True | 0 | ROZPOCET
| VV |  | Mezisoučet |  | 149.4 | [12 empty] | VV | 2 | 3 | True | 0 | ROZPOCET
| VV |  | JV pohled | [14 empty] | VV | 2 | 1 | True | 0 | ROZPOCET
| VV |  | (1,2*2)*(6+5) |  | 26.4 | [12 empty] | VV | 2 | 2 | True | 0 | ROZPOCET
| VV |  | (2,1*2) |  | 4.2 | [12 empty] | VV | 2 | 2 | True | 0 | ROZPOCET
| VV |  | (2,15*2) |  | 4.3 | [12 empty] | VV | 2 | 2 | True | 0 | ROZPOCET
| VV |  | (0,95+2,15*2) |  | 5.25 | [12 empty] | VV | 2 | 2 | True | 0 | ROZPOCET
| VV |  | (1,5*2)*(4*4+4*2+4*2+4*4) |  | 144 | [12 empty] | VV | 2 | 2 | True | 0 | ROZPOCET
| VV |  | (1,5*2)*(3*3) |  | 27 | [12 empty] | VV | 2 | 2 | True | 0 | ROZPOCET
| VV |  | Mezisoučet |  | 211.15 | [12 empty] | VV | 2 | 3 | True | 0 | ROZPOCET
| VV |  | JZ pohled | [14 empty] | VV | 2 | 1 | True | 0 | ROZPOCET
| VV |  | (0,9*2) |  | 1.8 | [12 empty] | VV | 2 | 2 | True | 0 | ROZPOCET
| VV |  | Mezisoučet |  | 1.8 | [12 empty] | VV | 2 | 3 | True | 0 | ROZPOCET
| VV |  | Součet |  | 362.35 | [12 empty] | VV | 2 | 4 | True | 1 | ROZPOCET
| VV |  | 362,35*1,2 'Přepočtené koeficientem množství |  | 434.82 | [12 empty] | VV | 2 | 2 | False | 1 | ROZPOCET
44 | M | 59051510 | profil začišťovací s okapnicí PVC s výztužnou tkaninou pro nadpraží ETICS | m | 62.52 | 25.2 | 1575.5 | CS ÚRS 2022 02 |  | základní |  | 0 | 0.0003 | 0.018756 | 0 | 0 | 8 | M | 2 |  |  |  | ROZPOCET | 1575.5 | 0 | 0 | 0 | 0 | 1 | 1575.5 | 4 | -1330140569
| PP |  | profil začišťovací s okapnicí PVC s výztužnou tkaninou pro nadpraží ETICS | [14 empty] | PP | 2
| VV |  | výkres č. D1.1.10-17 | [14 empty] | VV | 2 | 1 | True | 0 | ROZPOCET
| VV |  | Skladba S2 | [14 empty] | VV | 2 | 1 | True | 0 | ROZPOCET
| VV |  | lodžie + balkony | [14 empty] | VV | 2 | 1 | True | 0 | ROZPOCET
| VV |  | 2,4*(4+4) |  | 19.2 | [12 empty] | VV | 2 | 2 | True | 0 | ROZPOCET
| VV |  | (0,45*2+3,8)*3 |  | 14.1 | [12 empty] | VV | 2 | 2 | True | 0 | ROZPOCET
| VV |  | (0,45*2+3,8)*4 |  | 18.8 | [12 empty] | VV | 2 | 2 | True | 0 | ROZPOCET
| VV |  | Součet |  | 52.1 | [12 empty] | VV | 2 | 4 | True | 1 | ROZPOCET
| VV |  | 52,1*1,2 'Přepočtené koeficientem množství |  | 62.52 | [12 empty] | VV | 2 | 2 | False | 1 | ROZPOCET
45 | M | 59051476 | profil začišťovací PVC 9mm s výztužnou tkaninou pro ostění ETICS | m | 625.68 | 27.8 | 17393.9 | CS ÚRS 2022 02 |  | základní |  | 0 | 4e-05 | 0.025027 | 0 | 0 | 8 | M | 2 |  |  |  | ROZPOCET | 17393.9 | 0 | 0 | 0 | 0 | 1 | 17393.9 | 4 | -1456379719
| PP |  | profil začišťovací PVC 9mm s výztužnou tkaninou pro ostění ETICS | [14 empty] | PP | 2
| VV |  | výkres č. D1.1.10-17 | [14 empty] | VV | 2 | 1 | True | 0 | ROZPOCET
| VV |  | Skladba S2 - ostění a nadpraží u okenního rámu | [14 empty] | VV | 2 | 1 | True | 0 | ROZPOCET
| VV |  | SZ pohled | [14 empty] | VV | 2 | 1 | True | 0 | ROZPOCET
| VV |  | (1,35+1,5*2)*(4*4+4*2+4*2+4*4) |  | 208.8 | [12 empty] | VV | 2 | 2 | True | 0 | ROZPOCET
| VV |  | (2,1+2,7*2) |  | 7.5 | [12 empty] | VV | 2 | 2 | True | 0 | ROZPOCET
| VV |  | Mezisoučet |  | 216.3 | [12 empty] | VV | 2 | 3 | True | 0 | ROZPOCET
| VV |  | JV pohled | [14 empty] | VV | 2 | 1 | True | 0 | ROZPOCET
| VV |  | (1,35+1,2*2)*(6+5) |  | 41.25 | [12 empty] | VV | 2 | 2 | True | 0 | ROZPOCET
| VV |  | (1,35+2,1*2) |  | 5.55 | [12 empty] | VV | 2 | 2 | True | 0 | ROZPOCET
| VV |  | (0,8+2,15*2) |  | 5.1 | [12 empty] | VV | 2 | 2 | True | 0 | ROZPOCET
| VV |  | (0,95+2,15*2) |  | 5.25 | [12 empty] | VV | 2 | 2 | True | 0 | ROZPOCET
| VV |  | (1,35+1,5*2)*(4*4+4*2+4*2+4*4) |  | 208.8 | [12 empty] | VV | 2 | 2 | True | 0 | ROZPOCET
| VV |  | (0,9+1,5*2)*(3*3) |  | 35.1 | [12 empty] | VV | 2 | 2 | True | 0 | ROZPOCET
| VV |  | Mezisoučet |  | 301.05 | [12 empty] | VV | 2 | 3 | True | 0 | ROZPOCET
| VV |  | JZ pohled | [14 empty] | VV | 2 | 1 | True | 0 | ROZPOCET
| VV |  | (2,25+0,9*2) |  | 4.05 | [12 empty] | VV | 2 | 2 | True | 0 | ROZPOCET
| VV |  | Mezisoučet |  | 4.05 | [12 empty] | VV | 2 | 3 | True | 0 | ROZPOCET
| VV |  | Součet |  | 521.4 | [12 empty] | VV | 2 | 4 | True | 1 | ROZPOCET
| VV |  | 521,4*1,2 'Přepočtené koeficientem množství |  | 625.68 | [12 empty] | VV | 2 | 2 | False | 1 | ROZPOCET
46 | M | 59051500 | profil dilatační stěnový PVC s výztužnou tkaninou pro ETICS | m | 33.72 | 192.1 | 6477.61 | CS ÚRS 2022 02 |  | základní |  | 0 | 0.0005 | 0.01686 | 0 | 0 | 8 | M | 2 |  |  |  | ROZPOCET | 6477.61 | 0 | 0 | 0 | 0 | 1 | 6477.61 | 4 | 234263914
| PP |  | profil dilatační stěnový PVC s výztužnou tkaninou pro ETICS | [14 empty] | PP | 2
| VV |  | 12,4+0,7+14,3+0,7 |  | 28.1 | [12 empty] | VV | 2 | 2 | True | 0 | ROZPOCET
| VV |  | Součet |  | 28.1 | [12 empty] | VV | 2 | 4 | True | 1 | ROZPOCET
| VV |  | 28,1*1,2 'Přepočtené koeficientem množství |  | 33.72 | [12 empty] | VV | 2 | 2 | False | 1 | ROZPOCET
48 | K | 622325102 | Oprava vnější vápenocementové hladké omítky složitosti 1 stěn v rozsahu přes 10 do 30 % | m2 | 1518.371 | 164 | 249012.84 | CS ÚRS 2022 02 |  | základní |  | 0 | 0.01146 | 17.4005 | 0 | 0 | 4 | K | 2 |  |  |  | ROZPOCET | 249012.84 | 0 | 0 | 0 | 0 | 1 | 249012.84 | 4 | -243245315
| PP |  | Oprava vápenocementové omítky vnějších ploch stupně členitosti 1 hladké stěn, v rozsahu opravované plochy přes 10 do 30% | [14 empty] | PP | 2
| Online PSC |  | https://podminky.urs.cz/item/CS_URS_2022_02/622325102 | [14 empty] | Online PSC | 2
| VV |  | výkres č. D1.1.10-17 | [14 empty] | VV | 2 | 1 | True | 0 | ROZPOCET
| VV |  | - plochy S2, S3, S4, S7, vstupní portál | [14 empty] | VV | 2 | 1 | True | 0 | ROZPOCET
| VV |  | 1470,662 |  | 1470.662 | [12 empty] | VV | 2 | 2 | True | 0 | ROZPOCET
| VV |  | - ostění | [14 empty] | VV | 2 | 1 | True | 0 | ROZPOCET
| VV |  | 153,9*0,31 |  | 47.709 | [12 empty] | VV | 2 | 2 | True | 0 | ROZPOCET
| VV |  | Součet |  | 1518.371 | [12 empty] | VV | 2 | 4 | True | 1 | ROZPOCET
49 | K | 622331111 | Cementová omítka hrubá jednovrstvá zatřená vnějších stěn nanášená ručně | m2 | 56.078 | 280 | 15701.84 | CS ÚRS 2022 02 |  | základní |  | 0 | 0.0315 | 1.7665 | 0 | 0 | 4 | K | 2 |  |  |  | ROZPOCET | 15701.84 | 0 | 0 | 0 | 0 | 1 | 15701.84 | 4 | -969594808
| PP |  | Omítka cementová vnějších ploch nanášená ručně jednovrstvá, tloušťky do 15 mm hrubá zatřená stěn | [14 empty] | PP | 2
| Online PSC |  | https://podminky.urs.cz/item/CS_URS_2022_02/622331111 | [14 empty] | Online PSC | 2
| VV |  | zdivo pod terénem | [14 empty] | VV | 2 | 1 | True | 0 | ROZPOCET
| VV |  | (1,6+0,6+23,115+22,95+0,6+12,6+0,6+50,09)*0,5 |  | 56.078 | [12 empty] | VV | 2 | 2 | True | 0 | ROZPOCET
| VV |  | Součet |  | 56.078 | [12 empty] | VV | 2 | 4 | True | 1 | ROZPOCET
47 | K | 622151021 | Penetrační akrylátový nátěr vnějších mozaikových tenkovrstvých omítek stěn | m2 | 62.2 | 29.7 | 1847.34 | CS ÚRS 2022 02 |  | základní |  | 0 | 0.0002 | 0.01244 | 0 | 0 | 4 | K | 2 |  |  |  | ROZPOCET | 1847.34 | 0 | 0 | 0 | 0 | 1 | 1847.34 | 4 | -1234669115
| PP |  | Penetrační nátěr vnějších pastovitých tenkovrstvých omítek mozaikových akrylátový stěn | [14 empty] | PP | 2
| Online PSC |  | https://podminky.urs.cz/item/CS_URS_2022_02/622151021 | [14 empty] | Online PSC | 2
| VV |  | výkres č. D1.1.10-17 | [14 empty] | VV | 2 | 1 | True | 0 | ROZPOCET
| VV |  | Skladba S3 | [14 empty] | VV | 2 | 1 | True | 0 | ROZPOCET
| VV |  | plocha dle dwg | [14 empty] | VV | 2 | 1 | True | 0 | ROZPOCET
| VV |  | 21,6+0,8+21,8+18,0 |  | 62.2 | [12 empty] | VV | 2 | 2 | True | 0 | ROZPOCET
| VV |  | Součet |  | 62.2 | [12 empty] | VV | 2 | 4 | True | 1 | ROZPOCET
50 | K | 622511122 | Tenkovrstvá akrylátová mozaiková hrubozrnná omítka vnějších stěn | m2 | 62.2 | 556.6 | 34620.52 | CS ÚRS 2022 02 |  | základní |  | 0 | 0.0105 | 0.6531 | 0 | 0 | 4 | K | 2 |  |  |  | ROZPOCET | 34620.52 | 0 | 0 | 0 | 0 | 1 | 34620.52 | 4 | -435835336
| PP |  | Omítka tenkovrstvá akrylátová vnějších ploch probarvená bez penetrace mozaiková hrubozrnná stěn | [14 empty] | PP | 2
| Online PSC |  | https://podminky.urs.cz/item/CS_URS_2022_02/622511122 | [14 empty] | Online PSC | 2
| VV |  | výkres č. D1.1.10-17 | [14 empty] | VV | 2 | 1 | True | 0 | ROZPOCET
| VV |  | Skladba S3 | [14 empty] | VV | 2 | 1 | True | 0 | ROZPOCET
| VV |  | plocha dle dwg | [14 empty] | VV | 2 | 1 | True | 0 | ROZPOCET
| VV |  | 21,6+0,8+21,8+18,0 |  | 62.2 | [12 empty] | VV | 2 | 2 | True | 0 | ROZPOCET
| VV |  | Součet |  | 62.2 | [12 empty] | VV | 2 | 4 | True | 1 | ROZPOCET
51 | K | 622151011 | Penetrační silikátový nátěr vnějších pastovitých tenkovrstvých omítek stěn | m2 | 1689.123 | 30.8 | 52024.99 | CS ÚRS 2022 02 |  | základní |  | 0 | 0.00025 | 0.42228 | 0 | 0 | 4 | K | 2 |  |  |  | ROZPOCET | 52024.99 | 0 | 0 | 0 | 0 | 1 | 52024.99 | 4 | 769582697
| PP |  | Penetrační nátěr vnějších pastovitých tenkovrstvých omítek silikátový paropropustný stěn | [14 empty] | PP | 2
| Online PSC |  | https://podminky.urs.cz/item/CS_URS_2022_02/622151011 | [14 empty] | Online PSC | 2
| VV |  | výkres č. D1.1.10-17 | [14 empty] | VV | 2 | 1 | True | 0 | ROZPOCET
| VV |  | Skladba S2 | [14 empty] | VV | 2 | 1 | True | 0 | ROZPOCET
| VV |  | SZ pohled | [14 empty] | VV | 2 | 1 | True | 0 | ROZPOCET
| VV |  | 49,815*12,142 |  | 604.854 | [12 empty] | VV | 2 | 2 | True | 0 | ROZPOCET
| VV |  | -(1,35*1,5*(4*4+4*2+4*2+4*4)+2,1*2,1*3) |  | -110.43 | [12 empty] | VV | 2 | 2 | True | 0 | ROZPOCET
| VV |  | -portál | [14 empty] | VV | 2 | 1 | True | 0 | ROZPOCET
| VV |  | -3,75*3,3 |  | -12.375 | [12 empty] | VV | 2 | 2 | True | 0 | ROZPOCET
| VV |  | Mezisoučet |  | 482.049 | [12 empty] | VV | 2 | 3 | True | 0 | ROZPOCET
| VV |  | SV pohled | [14 empty] | VV | 2 | 1 | True | 0 | ROZPOCET
| VV |  | 12,6*10,235+1,6*1,9 |  | 132.001 | [12 empty] | VV | 2 | 2 | True | 0 | ROZPOCET
| VV |  | -(2,4*2,6*3+2,4*1,26) |  | -21.744 | [12 empty] | VV | 2 | 2 | True | 0 | ROZPOCET
| VV |  | Mezisoučet |  | 110.257 | [12 empty] | VV | 2 | 3 | True | 0 | ROZPOCET
| VV |  | JV pohled | [14 empty] | VV | 2 | 1 | True | 0 | ROZPOCET
| VV |  | 49,815*14,0 |  | 697.41 | [12 empty] | VV | 2 | 2 | True | 0 | ROZPOCET
| VV |  | -(1,35*1,2*(6+5)+1,35*2,1+1,35*1,5*(4*4+4*2+4*2+4*4)+0,8*2,15+0,95*2,15+0,9*1,5*(3*3)) |  | -133.768 | [12 empty] | VV | 2 | 2 | True | 0 | ROZPOCET
| VV |  | Mezisoučet |  | 563.642 | [12 empty] | VV | 2 | 3 | True | 0 | ROZPOCET
| VV |  | JZ pohled | [14 empty] | VV | 2 | 1 | True | 0 | ROZPOCET
| VV |  | 12,6*(12,625+14,0)/2 |  | 167.738 | [12 empty] | VV | 2 | 2 | True | 0 | ROZPOCET
| VV |  | -(2,4*2,6*4+2,25*0,9) |  | -26.985 | [12 empty] | VV | 2 | 2 | True | 0 | ROZPOCET
| VV |  | Mezisoučet |  | 140.753 | [12 empty] | VV | 2 | 3 | True | 0 | ROZPOCET
| VV |  | Skladba S4 | [14 empty] | VV | 2 | 1 | True | 0 | ROZPOCET
| VV |  | stěny lodžie | [14 empty] | VV | 2 | 1 | True | 0 | ROZPOCET
| VV |  | (1,625*2,6*2)*8 |  | 67.6 | [12 empty] | VV | 2 | 2 | True | 0 | ROZPOCET
| VV |  | Mezisoučet |  | 67.6 | [12 empty] | VV | 2 | 3 | True | 0 | ROZPOCET
| VV |  | Skladba S7 | [14 empty] | VV | 2 | 1 | True | 0 | ROZPOCET
| VV |  | 2,4*1,4 |  | 3.36 | [12 empty] | VV | 2 | 2 | True | 0 | ROZPOCET
| VV |  | Mezisoučet |  | 3.36 | [12 empty] | VV | 2 | 3 | True | 0 | ROZPOCET
| VV |  | vstupní portál | [14 empty] | VV | 2 | 1 | True | 0 | ROZPOCET
| VV |  | 3,75*3,3+3,6*0,45*4 |  | 18.855 | [12 empty] | VV | 2 | 2 | True | 0 | ROZPOCET
| VV |  | -2,1*2,7 |  | -5.67 | [12 empty] | VV | 2 | 2 | True | 0 | ROZPOCET
| VV |  | Mezisoučet |  | 13.185 | [12 empty] | VV | 2 | 3 | True | 0 | ROZPOCET
| VV |  | výkres č. D1.1.10-17 | [14 empty] | VV | 2 | 1 | True | 0 | ROZPOCET
| VV |  | Skladba S2 - ostění | [14 empty] | VV | 2 | 1 | True | 0 | ROZPOCET
| VV |  | SZ pohled | [14 empty] | VV | 2 | 1 | True | 0 | ROZPOCET
| VV |  | (1,35+1,5*2)*0,31*(4*4+4*2+4*2+4*4) |  | 64.728 | [12 empty] | VV | 2 | 2 | True | 0 | ROZPOCET
| VV |  | (2,1+2,7*2)*0,15 |  | 1.125 | [12 empty] | VV | 2 | 2 | True | 0 | ROZPOCET
| VV |  | Mezisoučet |  | 65.853 | [12 empty] | VV | 2 | 3 | True | 0 | ROZPOCET
| VV |  | JV pohled | [14 empty] | VV | 2 | 1 | True | 0 | ROZPOCET
| VV |  | (1,35+1,2*2)*0,31*(6+5) |  | 12.788 | [12 empty] | VV | 2 | 2 | True | 0 | ROZPOCET
| VV |  | (1,35+2,1*2)*0,31 |  | 1.721 | [12 empty] | VV | 2 | 2 | True | 0 | ROZPOCET
| VV |  | (0,8+2,15*2)*0,31 |  | 1.581 | [12 empty] | VV | 2 | 2 | True | 0 | ROZPOCET
| VV |  | (0,95+2,15*2)*0,31 |  | 1.628 | [12 empty] | VV | 2 | 2 | True | 0 | ROZPOCET
| VV |  | (1,35+1,5*2)*0,31*(4*4+4*2+4*2+4*4) |  | 64.728 | [12 empty] | VV | 2 | 2 | True | 0 | ROZPOCET
| VV |  | (0,9+1,5*2)*0,31*(3*3) |  | 10.881 | [12 empty] | VV | 2 | 2 | True | 0 | ROZPOCET
| VV |  | Mezisoučet |  | 93.327 | [12 empty] | VV | 2 | 3 | True | 0 | ROZPOCET
| VV |  | JZ pohled | [14 empty] | VV | 2 | 1 | True | 0 | ROZPOCET
| VV |  | (2,25+0,9*2)*0,31 |  | 1.256 | [12 empty] | VV | 2 | 2 | True | 0 | ROZPOCET
| VV |  | Mezisoučet |  | 1.256 | [12 empty] | VV | 2 | 3 | True | 0 | ROZPOCET
| VV |  | Nadstřešní zdivo | [14 empty] | VV | 2 | 1 | True | 0 | ROZPOCET
| VV |  | (5,3+0,3)*2*1,1 |  | 12.32 | [12 empty] | VV | 2 | 2 | True | 0 | ROZPOCET
| VV |  | Mezisoučet |  | 12.32 | [12 empty] | VV | 2 | 3 | True | 0 | ROZPOCET
| VV |  | podstřesní římsa | [14 empty] | VV | 2 | 1 | True | 0 | ROZPOCET
| VV |  | (50,615+13,4)*2*0,7 |  | 89.621 | [12 empty] | VV | 2 | 2 | True | 0 | ROZPOCET
| VV |  | Mezisoučet |  | 89.621 | [12 empty] | VV | 2 | 3 | True | 0 | ROZPOCET
| VV |  | v.č. D.1.1.15, 17 | [14 empty] | VV | 2 | 1 | True | 0 | ROZPOCET
| VV |  | Skladba S8 komínové zdivo | [14 empty] | VV | 2 | 1 | True | 0 | ROZPOCET
| VV |  | ((0,45+1,35)*2*1,5)*8 |  | 43.2 | [12 empty] | VV | 2 | 2 | True | 0 | ROZPOCET
| VV |  | 0,45*4*1,5 |  | 2.7 | [12 empty] | VV | 2 | 2 | True | 0 | ROZPOCET
| VV |  | Mezisoučet |  | 45.9 | [12 empty] | VV | 2 | 3 | True | 0 | ROZPOCET
| VV |  | Součet |  | 1689.123 | [12 empty] | VV | 2 | 4 | True | 1 | ROZPOCET
52 | K | 621151011 | Penetrační silikátový nátěr vnějších pastovitých tenkovrstvých omítek podhledů | m2 | 154.544 | 30.8 | 4759.96 | CS ÚRS 2022 02 |  | základní |  | 0 | 0.00025 | 0.038636 | 0 | 0 | 4 | K | 2 |  |  |  | ROZPOCET | 4759.96 | 0 | 0 | 0 | 0 | 1 | 4759.96 | 4 | -872562554
| PP |  | Penetrační nátěr vnějších pastovitých tenkovrstvých omítek silikátový paropropustný podhledů | [14 empty] | PP | 2
| Online PSC |  | https://podminky.urs.cz/item/CS_URS_2022_02/621151011 | [14 empty] | Online PSC | 2
| VV |  | výkres č. D1.1.11-17 | [14 empty] | VV | 2 | 1 | True | 0 | ROZPOCET
| VV |  | Skladba S5 | [14 empty] | VV | 2 | 1 | True | 0 | ROZPOCET
| VV |  | 1.NP - vstupy - boční strany | [14 empty] | VV | 2 | 1 | True | 0 | ROZPOCET
| VV |  | (2,4*1,625)*2+3,8*0,6+(0,6*2+3,8)*0,15 |  | 10.83 | [12 empty] | VV | 2 | 2 | True | 0 | ROZPOCET
| VV |  | 1.NP- vstup JV pohled | [14 empty] | VV | 2 | 1 | True | 0 | ROZPOCET
| VV |  | 4,3*1,25+(4,3+1,25*2)*0,15 |  | 6.395 | [12 empty] | VV | 2 | 2 | True | 0 | ROZPOCET
| VV |  | 4,3*1,4+(4,3+1,4*2)*0,15 |  | 7.085 | [12 empty] | VV | 2 | 2 | True | 0 | ROZPOCET
| VV |  | 1.NP - vstup SZ pohled | [14 empty] | VV | 2 | 1 | True | 0 | ROZPOCET
| VV |  | 2,85*0,45 |  | 1.283 | [12 empty] | VV | 2 | 2 | True | 0 | ROZPOCET
| VV |  | 2.-4.NP balkony SZ pohled | [14 empty] | VV | 2 | 1 | True | 0 | ROZPOCET
| VV |  | (3,8*0,6)*3 |  | 6.84 | [12 empty] | VV | 2 | 2 | True | 0 | ROZPOCET
| VV |  | 2.-4.NP lodžie SV pohled | [14 empty] | VV | 2 | 1 | True | 0 | ROZPOCET
| VV |  | (2,4*1,625)*3 |  | 11.7 | [12 empty] | VV | 2 | 2 | True | 0 | ROZPOCET
| VV |  | 2.-4.NP lodžie | [14 empty] | VV | 2 | 1 | True | 0 | ROZPOCET
| VV |  | (2,4*1,625+3,8*0,6+(0,6*2+3,8)*0,15)*3 |  | 20.79 | [12 empty] | VV | 2 | 2 | True | 0 | ROZPOCET
| VV |  | podstřesní římsa | [14 empty] | VV | 2 | 1 | True | 0 | ROZPOCET
| VV |  | (50,615+13,4)*2*0,7 |  | 89.621 | [12 empty] | VV | 2 | 2 | True | 0 | ROZPOCET
| VV |  | Součet |  | 154.544 | [12 empty] | VV | 2 | 4 | True | 1 | ROZPOCET
53 | K | 622521002 | Tenkovrstvá silikátová zatíraná omítka zrnitost 1,0 mm vnějších stěn | m2 | 1689.123 | 253 | 427348.12 | CS ÚRS 2022 02 |  | základní |  | 0 | 0.00182 | 3.0742 | 0 | 0 | 4 | K | 2 |  |  |  | ROZPOCET | 427348.12 | 0 | 0 | 0 | 0 | 1 | 427348.12 | 4 | 2045089870
| PP |  | Omítka tenkovrstvá silikátová vnějších ploch probarvená bez penetrace zatíraná (škrábaná ), zrnitost 1,0 mm stěn | [14 empty] | PP | 2
| Online PSC |  | https://podminky.urs.cz/item/CS_URS_2022_02/622521002 | [14 empty] | Online PSC | 2
| P |  | Poznámka k položce: pozn.: - Povrchová úprava zateplovacího systému bude provedena pastovitou omítkou obsahující výztužná vlákna s progresivním fotokatalytickým efektem, poskytující dlouhodobou ochranou proti růstu řas a plísní, obsahující biocidní prostředky ve formě kapslí. Omítka svými fotokatalytickými vlastnostmi přispívá k lepšímu životnímu prostředí tím, že na povrchu omítky dochází k reakci, která rozkládá zplodiny a sloučeniny škodící lidskému zdraví obsažené v ovzduší. Současně bude mít omítka vysokou paropropustnost pro vodní páru s faktorem difúzního odporu μ = 20 (kategorie V1), permeabilitu vody v kategorii W3 a reakci na oheň A2–s1, d0 dle ČSN EN 13501. Omítka bude disponovat environmentálním prohlášením o produktu, tzv. EPD BAREVNÉ ŘEŠENÍ viz. výkres č.D.1.1.16 | [14 empty] | P | 2
| VV |  | výkres č. D1.1.10-17 | [14 empty] | VV | 2 | 1 | True | 0 | ROZPOCET
| VV |  | Skladba S2 | [14 empty] | VV | 2 | 1 | True | 0 | ROZPOCET
| VV |  | SZ pohled | [14 empty] | VV | 2 | 1 | True | 0 | ROZPOCET
| VV |  | 49,815*12,142 |  | 604.854 | [12 empty] | VV | 2 | 2 | True | 0 | ROZPOCET
| VV |  | -(1,35*1,5*(4*4+4*2+4*2+4*4)+2,1*2,1*3) |  | -110.43 | [12 empty] | VV | 2 | 2 | True | 0 | ROZPOCET
| VV |  | -portál | [14 empty] | VV | 2 | 1 | True | 0 | ROZPOCET
| VV |  | -3,75*3,3 |  | -12.375 | [12 empty] | VV | 2 | 2 | True | 0 | ROZPOCET
| VV |  | Mezisoučet |  | 482.049 | [12 empty] | VV | 2 | 3 | True | 0 | ROZPOCET
| VV |  | SV pohled | [14 empty] | VV | 2 | 1 | True | 0 | ROZPOCET
| VV |  | 12,6*10,235+1,6*1,9 |  | 132.001 | [12 empty] | VV | 2 | 2 | True | 0 | ROZPOCET
| VV |  | -(2,4*2,6*3+2,4*1,26) |  | -21.744 | [12 empty] | VV | 2 | 2 | True | 0 | ROZPOCET
| VV |  | Mezisoučet |  | 110.257 | [12 empty] | VV | 2 | 3 | True | 0 | ROZPOCET
| VV |  | JV pohled | [14 empty] | VV | 2 | 1 | True | 0 | ROZPOCET
| VV |  | 49,815*14,0 |  | 697.41 | [12 empty] | VV | 2 | 2 | True | 0 | ROZPOCET
| VV |  | -(1,35*1,2*(6+5)+1,35*2,1+1,35*1,5*(4*4+4*2+4*2+4*4)+0,8*2,15+0,95*2,15+0,9*1,5*(3*3)) |  | -133.768 | [12 empty] | VV | 2 | 2 | True | 0 | ROZPOCET
| VV |  | Mezisoučet |  | 563.642 | [12 empty] | VV | 2 | 3 | True | 0 | ROZPOCET
| VV |  | JZ pohled | [14 empty] | VV | 2 | 1 | True | 0 | ROZPOCET
| VV |  | 12,6*(12,625+14,0)/2 |  | 167.738 | [12 empty] | VV | 2 | 2 | True | 0 | ROZPOCET
| VV |  | -(2,4*2,6*4+2,25*0,9) |  | -26.985 | [12 empty] | VV | 2 | 2 | True | 0 | ROZPOCET
| VV |  | Mezisoučet |  | 140.753 | [12 empty] | VV | 2 | 3 | True | 0 | ROZPOCET
| VV |  | Skladba S4 | [14 empty] | VV | 2 | 1 | True | 0 | ROZPOCET
| VV |  | stěny lodžie | [14 empty] | VV | 2 | 1 | True | 0 | ROZPOCET
| VV |  | (1,625*2,6*2)*8 |  | 67.6 | [12 empty] | VV | 2 | 2 | True | 0 | ROZPOCET
| VV |  | Mezisoučet |  | 67.6 | [12 empty] | VV | 2 | 3 | True | 0 | ROZPOCET
| VV |  | Skladba S7 | [14 empty] | VV | 2 | 1 | True | 0 | ROZPOCET
| VV |  | 2,4*1,4 |  | 3.36 | [12 empty] | VV | 2 | 2 | True | 0 | ROZPOCET
| VV |  | Mezisoučet |  | 3.36 | [12 empty] | VV | 2 | 3 | True | 0 | ROZPOCET
| VV |  | vstupní portál | [14 empty] | VV | 2 | 1 | True | 0 | ROZPOCET
| VV |  | 3,75*3,3+3,6*0,45*4 |  | 18.855 | [12 empty] | VV | 2 | 2 | True | 0 | ROZPOCET
| VV |  | -2,1*2,7 |  | -5.67 | [12 empty] | VV | 2 | 2 | True | 0 | ROZPOCET
| VV |  | Mezisoučet |  | 13.185 | [12 empty] | VV | 2 | 3 | True | 0 | ROZPOCET
| VV |  | výkres č. D1.1.10-17 | [14 empty] | VV | 2 | 1 | True | 0 | ROZPOCET
| VV |  | Skladba S2 - ostění | [14 empty] | VV | 2 | 1 | True | 0 | ROZPOCET
| VV |  | SZ pohled | [14 empty] | VV | 2 | 1 | True | 0 | ROZPOCET
| VV |  | (1,35+1,5*2)*0,31*(4*4+4*2+4*2+4*4) |  | 64.728 | [12 empty] | VV | 2 | 2 | True | 0 | ROZPOCET
| VV |  | (2,1+2,7*2)*0,15 |  | 1.125 | [12 empty] | VV | 2 | 2 | True | 0 | ROZPOCET
| VV |  | Mezisoučet |  | 65.853 | [12 empty] | VV | 2 | 3 | True | 0 | ROZPOCET
| VV |  | JV pohled | [14 empty] | VV | 2 | 1 | True | 0 | ROZPOCET
| VV |  | (1,35+1,2*2)*0,31*(6+5) |  | 12.788 | [12 empty] | VV | 2 | 2 | True | 0 | ROZPOCET
| VV |  | (1,35+2,1*2)*0,31 |  | 1.721 | [12 empty] | VV | 2 | 2 | True | 0 | ROZPOCET
| VV |  | (0,8+2,15*2)*0,31 |  | 1.581 | [12 empty] | VV | 2 | 2 | True | 0 | ROZPOCET
| VV |  | (0,95+2,15*2)*0,31 |  | 1.628 | [12 empty] | VV | 2 | 2 | True | 0 | ROZPOCET
| VV |  | (1,35+1,5*2)*0,31*(4*4+4*2+4*2+4*4) |  | 64.728 | [12 empty] | VV | 2 | 2 | True | 0 | ROZPOCET
| VV |  | (0,9+1,5*2)*0,31*(3*3) |  | 10.881 | [12 empty] | VV | 2 | 2 | True | 0 | ROZPOCET
| VV |  | Mezisoučet |  | 93.327 | [12 empty] | VV | 2 | 3 | True | 0 | ROZPOCET
| VV |  | JZ pohled | [14 empty] | VV | 2 | 1 | True | 0 | ROZPOCET
| VV |  | (2,25+0,9*2)*0,31 |  | 1.256 | [12 empty] | VV | 2 | 2 | True | 0 | ROZPOCET
| VV |  | Mezisoučet |  | 1.256 | [12 empty] | VV | 2 | 3 | True | 0 | ROZPOCET
| VV |  | Nadstřešní zdivo | [14 empty] | VV | 2 | 1 | True | 0 | ROZPOCET
| VV |  | (5,3+0,3)*2*1,1 |  | 12.32 | [12 empty] | VV | 2 | 2 | True | 0 | ROZPOCET
| VV |  | Mezisoučet |  | 12.32 | [12 empty] | VV | 2 | 3 | True | 0 | ROZPOCET
| VV |  | podstřesní římsa | [14 empty] | VV | 2 | 1 | True | 0 | ROZPOCET
| VV |  | (50,615+13,4)*2*0,7 |  | 89.621 | [12 empty] | VV | 2 | 2 | True | 0 | ROZPOCET
| VV |  | Mezisoučet |  | 89.621 | [12 empty] | VV | 2 | 3 | True | 0 | ROZPOCET
| VV |  | Skladba S8 komínové zdivo | [14 empty] | VV | 2 | 1 | True | 0 | ROZPOCET
| VV |  | ((0,45+1,35)*2*1,5)*8 |  | 43.2 | [12 empty] | VV | 2 | 2 | True | 0 | ROZPOCET
| VV |  | 0,45*4*1,5 |  | 2.7 | [12 empty] | VV | 2 | 2 | True | 0 | ROZPOCET
| VV |  | Mezisoučet |  | 45.9 | [12 empty] | VV | 2 | 3 | True | 0 | ROZPOCET
| VV |  | Součet |  | 1689.123 | [12 empty] | VV | 2 | 4 | True | 1 | ROZPOCET
54 | K | 623121100 | Zatření spár vápennou maltou vnějších pilířů nebo sloupů z cihel | m2 | 45.9 | 126 | 5783.4 | CS ÚRS 2022 02 |  | základní |  | 0 | 0.00193 | 0.088587 | 0 | 0 | 4 | K | 2 |  |  |  | ROZPOCET | 5783.4 | 0 | 0 | 0 | 0 | 1 | 5783.4 | 4 | 163087471
| PP |  | Zatření spár vnějších povrchů vápennou maltou, ploch z cihel pilířů nebo sloupů | [14 empty] | PP | 2
| Online PSC |  | https://podminky.urs.cz/item/CS_URS_2022_02/623121100 | [14 empty] | Online PSC | 2
| VV |  | v.č. D.1.1.15, 17 | [14 empty] | VV | 2 | 1 | True | 0 | ROZPOCET
| VV |  | Skladba S8 komínové zdivo | [14 empty] | VV | 2 | 1 | True | 0 | ROZPOCET
| VV |  | ((0,45+1,35)*2*1,5)*8 |  | 43.2 | [12 empty] | VV | 2 | 2 | True | 0 | ROZPOCET
| VV |  | 0,45*4*1,5 |  | 2.7 | [12 empty] | VV | 2 | 2 | True | 0 | ROZPOCET
| VV |  | Součet |  | 45.9 | [12 empty] | VV | 2 | 4 | True | 1 | ROZPOCET
55 | K | 628195001 | Očištění zdiva nebo betonu zdí a valů před započetím oprav ručně | m2 | 836.458 | 42 | 35131.24 | CS ÚRS 2022 02 |  | základní |  | 0 | 0 | 0 | 0 | 0 | 4 | K | 2 |  |  |  | ROZPOCET | 35131.24 | 0 | 0 | 0 | 0 | 1 | 35131.24 | 4 | 1803840456
| PP |  | Očištění zdiva nebo betonu zdí a valů před započetím oprav ručně | [14 empty] | PP | 2
| Online PSC |  | https://podminky.urs.cz/item/CS_URS_2022_02/628195001 | [14 empty] | Online PSC | 2
| VV |  | výkres č. D1.1.10-17 | [14 empty] | VV | 2 | 1 | True | 0 | ROZPOCET
| VV |  | - čištění vnějších ploch fasády ruční dočištění 50% celkové plochy | [14 empty] | VV | 2 | 1 | True | 0 | ROZPOCET
| VV |  | - podhledy | [14 empty] | VV | 2 | 1 | True | 0 | ROZPOCET
| VV |  | 154,544 |  | 154.544 | [12 empty] | VV | 2 | 2 | True | 0 | ROZPOCET
| VV |  | - plochy S2, S3, S4, S7, vstupní portál | [14 empty] | VV | 2 | 1 | True | 0 | ROZPOCET
| VV |  | 1470,662 |  | 1470.662 | [12 empty] | VV | 2 | 2 | True | 0 | ROZPOCET
| VV |  | - ostění | [14 empty] | VV | 2 | 1 | True | 0 | ROZPOCET
| VV |  | 153,9*0,31 |  | 47.709 | [12 empty] | VV | 2 | 2 | True | 0 | ROZPOCET
| VV |  | Součet |  | 1672.915 | [12 empty] | VV | 2 | 4 | True | 1 | ROZPOCET
| VV |  | 1672,915*0,5 'Přepočtené koeficientem množství |  | 836.458 | [12 empty] | VV | 2 | 2 | False | 1 | ROZPOCET
56 | K | 629991011 | Zakrytí výplní otvorů a svislých ploch fólií přilepenou lepící páskou | m2 | 292.927 | 20 | 5858.54 | CS ÚRS 2022 02 |  | základní |  | 0 | 0 | 0 | 0 | 0 | 4 | K | 2 |  |  |  | ROZPOCET | 5858.54 | 0 | 0 | 0 | 0 | 1 | 5858.54 | 4 | -1280350752
| PP |  | Zakrytí vnějších ploch před znečištěním včetně pozdějšího odkrytí výplní otvorů a svislých ploch fólií přilepenou lepící páskou | [14 empty] | PP | 2
| Online PSC |  | https://podminky.urs.cz/item/CS_URS_2022_02/629991011 | [14 empty] | Online PSC | 2
| VV |  | výkres č. D1.1.10-17 | [14 empty] | VV | 2 | 1 | True | 0 | ROZPOCET
| VV |  | SZ pohled | [14 empty] | VV | 2 | 1 | True | 0 | ROZPOCET
| VV |  | (1,35*1,5*(4*4+4*2+4*2+4*4)+2,1*2,1*3) |  | 110.43 | [12 empty] | VV | 2 | 2 | True | 0 | ROZPOCET
| VV |  | SV pohled | [14 empty] | VV | 2 | 1 | True | 0 | ROZPOCET
| VV |  | (2,4*2,6*3+2,4*1,26) |  | 21.744 | [12 empty] | VV | 2 | 2 | True | 0 | ROZPOCET
| VV |  | JV pohled | [14 empty] | VV | 2 | 1 | True | 0 | ROZPOCET
| VV |  | (1,35*1,2*(6+5)+1,35*2,1+1,35*1,5*(4*4+4*2+4*2+4*4)+0,8*2,15+0,95*2,15+0,9*1,5*(3*3)) |  | 133.768 | [12 empty] | VV | 2 | 2 | True | 0 | ROZPOCET
| VV |  | JZ pohled | [14 empty] | VV | 2 | 1 | True | 0 | ROZPOCET
| VV |  | (2,4*2,6*4+2,25*0,9) |  | 26.985 | [12 empty] | VV | 2 | 2 | True | 0 | ROZPOCET
| VV |  | Součet |  | 292.927 | [12 empty] | VV | 2 | 4 | True | 1 | ROZPOCET
57 | K | 629995101 | Očištění vnějších ploch tlakovou vodou | m2 | 1672.915 | 38 | 63570.77 | CS ÚRS 2022 02 |  | základní |  | 0 | 0 | 0 | 0 | 0 | 4 | K | 2 |  |  |  | ROZPOCET | 63570.77 | 0 | 0 | 0 | 0 | 1 | 63570.77 | 4 | 464692609
| PP |  | Očištění vnějších ploch tlakovou vodou omytím | [14 empty] | PP | 2
| Online PSC |  | https://podminky.urs.cz/item/CS_URS_2022_02/629995101 | [14 empty] | Online PSC | 2
| VV |  | výkres č. D1.1.10-17 | [14 empty] | VV | 2 | 1 | True | 0 | ROZPOCET
| VV |  | - čištění vnějších ploch fasády | [14 empty] | VV | 2 | 1 | True | 0 | ROZPOCET
| VV |  | - podhledy | [14 empty] | VV | 2 | 1 | True | 0 | ROZPOCET
| VV |  | 154,544 |  | 154.544 | [12 empty] | VV | 2 | 2 | True | 0 | ROZPOCET
| VV |  | - plochy S2, S3, S4, S7, vstupní portál | [14 empty] | VV | 2 | 1 | True | 0 | ROZPOCET
| VV |  | 1470,662 |  | 1470.662 | [12 empty] | VV | 2 | 2 | True | 0 | ROZPOCET
| VV |  | - ostění | [14 empty] | VV | 2 | 1 | True | 0 | ROZPOCET
| VV |  | 153,9*0,31 |  | 47.709 | [12 empty] | VV | 2 | 2 | True | 0 | ROZPOCET
| VV |  | Součet |  | 1672.915 | [12 empty] | VV | 2 | 4 | True | 1 | ROZPOCET
58 | K | 629999011 | Příplatek k úpravám povrchů za provádění styku dvou barev nebo struktur na fasádě | m | 1497.47 | 60 | 89848.2 | CS ÚRS 2022 02 |  | základní |  | 0 | 0 | 0 | 0 | 0 | 4 | K | 2 |  |  |  | ROZPOCET | 89848.2 | 0 | 0 | 0 | 0 | 1 | 89848.2 | 4 | 1769776867
| PP |  | Příplatky k cenám úprav vnějších povrchů za zvýšenou pracnost při provádění styku dvou barev nebo struktur na fasádě | [14 empty] | PP | 2
| Online PSC |  | https://podminky.urs.cz/item/CS_URS_2022_02/629999011 | [14 empty] | Online PSC | 2
| VV |  | v.č. D.1.1.18 | [14 empty] | VV | 2 | 1 | True | 0 | ROZPOCET
| VV |  | styk dvou barev | [14 empty] | VV | 2 | 1 | True | 0 | ROZPOCET
| VV |  | (49,815+12,6)*2 |  | 124.83 | [12 empty] | VV | 2 | 2 | True | 0 | ROZPOCET
| VV |  | 49,815*2+12,6+1,6 |  | 113.83 | [12 empty] | VV | 2 | 2 | True | 0 | ROZPOCET
| VV |  | vytvoření nut | [14 empty] | VV | 2 | 1 | True | 0 | ROZPOCET
| VV |  | 49,815*(5+9) |  | 697.41 | [12 empty] | VV | 2 | 2 | True | 0 | ROZPOCET
| VV |  | 12,6*10 |  | 126 | [12 empty] | VV | 2 | 2 | True | 0 | ROZPOCET
| VV |  | 1,6*4 |  | 6.4 | [12 empty] | VV | 2 | 2 | True | 0 | ROZPOCET
| VV |  | kolem oken | [14 empty] | VV | 2 | 1 | True | 0 | ROZPOCET
| VV |  | ((1,55+1,7)*2)*(30+36) |  | 429 | [12 empty] | VV | 2 | 2 | True | 0 | ROZPOCET
| VV |  | ((1,55+0,95*2)*(10+12) | [14 empty] | VV | 2 | 1 | True | 0 | ROZPOCET
| VV |  | Součet |  | 1497.47 | [12 empty] | VV | 2 | 4 | True | 1 | ROZPOCET
59 | K | 985131311 | Ruční dočištění ploch stěn, rubu kleneb a podlah ocelových kartáči | m2 | 56.078 | 42 | 2355.28 | CS ÚRS 2022 02 |  | základní |  | 0 | 0 | 0 | 0 | 0 | 4 | K | 2 |  |  |  | ROZPOCET | 2355.28 | 0 | 0 | 0 | 0 | 1 | 2355.28 | 4 | 1643839273
| PP |  | Očištění ploch stěn, rubu kleneb a podlah ruční dočištění ocelovými kartáči | [14 empty] | PP | 2
| Online PSC |  | https://podminky.urs.cz/item/CS_URS_2022_02/985131311 | [14 empty] | Online PSC | 2
| VV |  | v.č. D.1.1.18 | [14 empty] | VV | 2 | 1 | True | 0 | ROZPOCET
| VV |  | zdivo pod terénem | [14 empty] | VV | 2 | 1 | True | 0 | ROZPOCET
| VV |  | (1,6+0,6+23,115+22,95+0,6+12,6+0,6+50,09)*0,5 |  | 56.078 | [12 empty] | VV | 2 | 2 | True | 0 | ROZPOCET
| VV |  | Součet |  | 56.078 | [12 empty] | VV | 2 | 4 | True | 1 | ROZPOCET
| D | 63 | Podlahy a podlahové konstrukce |  |  |  | 92375.63 |  |  |  |  | 0 |  | 38.2922 |  | 0 | 1 | D | 1 |  |  |  | ROZPOCET | [6 empty] | 92375.63
60 | K | 637211122 | Okapový chodník z betonových dlaždic tl 60 mm kladených do písku se zalitím spár MC | m2 | 56.078 | 825 | 46264.35 | CS ÚRS 2022 02 |  | základní |  | 0 | 0.28362 | 15.9048 | 0 | 0 | 4 | K | 2 |  |  |  | ROZPOCET | 46264.35 | 0 | 0 | 0 | 0 | 1 | 46264.35 | 4 | -1259856808
| PP |  | Okapový chodník z dlaždic betonových se zalitím spár cementovou maltou do písku, tl. dlaždic 60 mm | [14 empty] | PP | 2
| Online PSC |  | https://podminky.urs.cz/item/CS_URS_2022_02/637211122 | [14 empty] | Online PSC | 2
| VV |  | výkres č. D.1.1.02, 08, 09 | [14 empty] | VV | 2 | 1 | True | 0 | ROZPOCET
| VV |  | -okapový chodník | [14 empty] | VV | 2 | 1 | True | 0 | ROZPOCET
| VV |  | (1,6+0,6+23,115+22,95+0,6+12,6+0,6+50,09)*0,5 |  | 56.078 | [12 empty] | VV | 2 | 2 | True | 0 | ROZPOCET
| VV |  | Součet |  | 56.078 | [12 empty] | VV | 2 | 4 | True | 1 | ROZPOCET
61 | K | 637311122 | Okapový chodník z betonových chodníkových obrubníků stojatých lože beton | m | 113.855 | 405 | 46111.28 | CS ÚRS 2022 02 |  | základní |  | 0 | 0.19663 | 22.3873 | 0 | 0 | 4 | K | 2 |  |  |  | ROZPOCET | 46111.28 | 0 | 0 | 0 | 0 | 1 | 46111.28 | 4 | -1522924419
| PP |  | Okapový chodník z obrubníků betonových chodníkových, se zalitím spár cementovou maltou do lože z betonu prostého, z obrubníků stojatých | [14 empty] | PP | 2
| Online PSC |  | https://podminky.urs.cz/item/CS_URS_2022_02/637311122 | [14 empty] | Online PSC | 2
| VV |  | výkres č. D.1.1.02, 08, 09 | [14 empty] | VV | 2 | 1 | True | 0 | ROZPOCET
| VV |  | -okapový chodník | [14 empty] | VV | 2 | 1 | True | 0 | ROZPOCET
| VV |  | 1,6+0,5+0,5+23,115+22,95+0,5+0,5+12,6+0,5+0,5+50,09+0,5 |  | 113.855 | [12 empty] | VV | 2 | 2 | True | 0 | ROZPOCET
| VV |  | Součet |  | 113.855 | [12 empty] | VV | 2 | 4 | True | 1 | ROZPOCET
| D | 64 | Osazování výplní otvorů |  |  |  | 2380 |  |  |  |  | 0 |  | 0.003605 |  | 0 | 1 | D | 1 |  |  |  | ROZPOCET | [6 empty] | 2380
62 | K | 644941111 | Osazování ventilačních mřížek velikosti do 150 x 200 mm | kus | 5 | 72.5 | 362.5 | CS ÚRS 2022 02 |  | základní |  | 0 | 0 | 0 | 0 | 0 | 4 | K | 2 |  |  |  | ROZPOCET | 362.5 | 0 | 0 | 0 | 0 | 1 | 362.5 | 4 | -1328606372
| PP |  | Montáž průvětrníků nebo mřížek odvětrávacích velikosti do 150 x 200 mm | [14 empty] | PP | 2
| Online PSC |  | https://podminky.urs.cz/item/CS_URS_2022_02/644941111 | [14 empty] | Online PSC | 2
| VV |  | v.č. D.1.1. výpis výrobků PSV | [14 empty] | VV | 2 | 1 | True | 0 | ROZPOCET
| VV |  | "O/1" 4 |  | 4 | [12 empty] | VV | 2 | 2 | True | 0 | ROZPOCET
| VV |  | "O/3" 1 |  | 1 | [12 empty] | VV | 2 | 2 | True | 0 | ROZPOCET
| VV |  | Součet |  | 5 | [12 empty] | VV | 2 | 4 | True | 1 | ROZPOCET
63 | M | 56245607 | mřížka větrací hranatá plast se síťovinou 150x200mm | kus | 4 | 150 | 600 | CS ÚRS 2022 02 |  | základní |  | 0 | 0.00014 | 0.00056 | 0 | 0 | 8 | M | 2 |  |  |  | ROZPOCET | 600 | 0 | 0 | 0 | 0 | 1 | 600 | 4 | -1395106110
| PP |  | mřížka větrací hranatá plast se síťovinou 150x200mm | [14 empty] | PP | 2
| VV |  | v.č. D.1.1. výpis výrobků PSV | [14 empty] | VV | 2 | 1 | True | 0 | ROZPOCET
| VV |  | "O/1" 4 |  | 4 | [12 empty] | VV | 2 | 2 | True | 0 | ROZPOCET
| VV |  | Součet |  | 4 | [12 empty] | VV | 2 | 4 | True | 1 | ROZPOCET
64 | M | 56245611 | mřížka větrací hranatá plast se síťovinou 150x150mm | kus | 1 | 135 | 135 | CS ÚRS 2022 02 |  | základní |  | 0 | 0.00012 | 0.00012 | 0 | 0 | 8 | M | 2 |  |  |  | ROZPOCET | 135 | 0 | 0 | 0 | 0 | 1 | 135 | 4 | -1398365331
| PP |  | mřížka větrací hranatá plast se síťovinou 150x150mm | [14 empty] | PP | 2
| VV |  | v.č. D.1.1. výpis výrobků PSV | [14 empty] | VV | 2 | 1 | True | 0 | ROZPOCET
| VV |  | "O/3" 1 |  | 1 | [12 empty] | VV | 2 | 2 | True | 0 | ROZPOCET
| VV |  | Součet |  | 1 | [12 empty] | VV | 2 | 4 | True | 1 | ROZPOCET
65 | K | 644941121 | Montáž průchodky k větrací mřížce se zhotovením otvoru v tepelné izolaci | kus | 5 | 36 | 180 | CS ÚRS 2022 02 |  | základní |  | 0 | 0 | 0 | 0 | 0 | 4 | K | 2 |  |  |  | ROZPOCET | 180 | 0 | 0 | 0 | 0 | 1 | 180 | 4 | 1894363245
| PP |  | Montáž průvětrníků nebo mřížek odvětrávacích montáž průchodky (trubky) se zhotovením otvoru v tepelné izolaci | [14 empty] | PP | 2
| Online PSC |  | https://podminky.urs.cz/item/CS_URS_2022_02/644941121 | [14 empty] | Online PSC | 2
| VV |  | v.č. D.1.1. výpis výrobků PSV | [14 empty] | VV | 2 | 1 | True | 0 | ROZPOCET
| VV |  | "O/1" 4 |  | 4 | [12 empty] | VV | 2 | 2 | True | 0 | ROZPOCET
| VV |  | "O/3" 1 |  | 1 | [12 empty] | VV | 2 | 2 | True | 0 | ROZPOCET
| VV |  | Součet |  | 5 | [12 empty] | VV | 2 | 4 | True | 1 | ROZPOCET
66 | M | 28615058 | trubka kanalizační HTEM s hrdlem DN 160x500mm | m | 2.5 | 441 | 1102.5 | CS ÚRS 2022 02 |  | základní |  | 0 | 0.00117 | 0.002925 | 0 | 0 | 8 | M | 2 |  |  |  | ROZPOCET | 1102.5 | 0 | 0 | 0 | 0 | 1 | 1102.5 | 4 | -1382677426
| PP |  | trubka kanalizační HTEM s hrdlem DN 160x500mm | [14 empty] | PP | 2
| VV |  | v.č. D.1.1. výpis výrobků PSV | [14 empty] | VV | 2 | 1 | True | 0 | ROZPOCET
| VV |  | "O/1" 4*0,5 |  | 2 | [12 empty] | VV | 2 | 2 | True | 0 | ROZPOCET
| VV |  | "O/3" 1*0,5 |  | 0.5 | [12 empty] | VV | 2 | 2 | True | 0 | ROZPOCET
| VV |  | Součet |  | 2.5 | [12 empty] | VV | 2 | 4 | True | 1 | ROZPOCET
| D | 94 | Lešení a stavební výtahy |  |  |  | 581665.85 |  |  |  |  | 0 |  | 0 |  | 0 | 1 | D | 1 |  |  |  | ROZPOCET | [6 empty] | 581665.85
67 | K | 941211112 | Montáž lešení řadového rámového lehkého zatížení do 200 kg/m2 š od 0,6 do 0,9 m v přes 10 do 25 m | m2 | 1882.45 | 60 | 112947 | CS ÚRS 2022 02 |  | základní |  | 0 | 0 | 0 | 0 | 0 | 4 | K | 2 |  |  |  | ROZPOCET | 112947 | 0 | 0 | 0 | 0 | 1 | 112947 | 4 | -1499234294
| PP |  | Montáž lešení řadového rámového lehkého pracovního s podlahami s provozním zatížením tř. 3 do 200 kg/m2 šířky tř. SW06 od 0,6 do 0,9 m, výšky přes 10 do 25 m | [14 empty] | PP | 2
| Online PSC |  | https://podminky.urs.cz/item/CS_URS_2022_02/941211112 | [14 empty] | Online PSC | 2
| VV |  | výkres č. D1.1.10-17 | [14 empty] | VV | 2 | 1 | True | 0 | ROZPOCET
| VV |  | ((0,9+49,815+0,9)+12,6)*2*15,0 |  | 1926.45 | [12 empty] | VV | 2 | 2 | True | 0 | ROZPOCET
| VV |  | -11,0*4,0 |  | -44 | [12 empty] | VV | 2 | 2 | True | 0 | ROZPOCET
| VV |  | Součet |  | 1882.45 | [12 empty] | VV | 2 | 4 | True | 1 | ROZPOCET
68 | K | 941211211 | Příplatek k lešení řadovému rámovému lehkému š 0,9 m v přes 10 do 25 m za první a ZKD den použití | m2 | 282367.5 | 1 | 282367.5 | CS ÚRS 2022 02 |  | základní |  | 0 | 0 | 0 | 0 | 0 | 4 | K | 2 |  |  |  | ROZPOCET | 282367.5 | 0 | 0 | 0 | 0 | 1 | 282367.5 | 4 | -557968889
| PP |  | Montáž lešení řadového rámového lehkého pracovního s podlahami s provozním zatížením tř. 3 do 200 kg/m2 Příplatek za první a každý další den použití lešení k ceně -1111 nebo -1112 | [14 empty] | PP | 2
| Online PSC |  | https://podminky.urs.cz/item/CS_URS_2022_02/941211211 | [14 empty] | Online PSC | 2
| VV |  | příplatek 150 dnů | [14 empty] | VV | 2 | 1 | True | 0 | ROZPOCET
| VV |  | 1882,45*150 |  | 282367.5 | [12 empty] | VV | 2 | 2 | True | 0 | ROZPOCET
| VV |  | Součet |  | 282367.5 | [12 empty] | VV | 2 | 4 | True | 1 | ROZPOCET
69 | K | 941211812 | Demontáž lešení řadového rámového lehkého zatížení do 200 kg/m2 š od 0,6 do 0,9 m v přes 10 do 25 m | m2 | 1882.45 | 40 | 75298 | CS ÚRS 2022 02 |  | základní |  | 0 | 0 | 0 | 0 | 0 | 4 | K | 2 |  |  |  | ROZPOCET | 75298 | 0 | 0 | 0 | 0 | 1 | 75298 | 4 | 1998554705
| PP |  | Demontáž lešení řadového rámového lehkého pracovního s provozním zatížením tř. 3 do 200 kg/m2 šířky tř. SW06 od 0,6 do 0,9 m, výšky přes 10 do 25 m | [14 empty] | PP | 2
| Online PSC |  | https://podminky.urs.cz/item/CS_URS_2022_02/941211812 | [14 empty] | Online PSC | 2
| VV |  | výkres č. D1.1.10-17 | [14 empty] | VV | 2 | 1 | True | 0 | ROZPOCET
| VV |  | ((0,9+49,815+0,9)+12,6)*2*15,0 |  | 1926.45 | [12 empty] | VV | 2 | 2 | True | 0 | ROZPOCET
| VV |  | -11,0*4,0 |  | -44 | [12 empty] | VV | 2 | 2 | True | 0 | ROZPOCET
| VV |  | Součet |  | 1882.45 | [12 empty] | VV | 2 | 4 | True | 1 | ROZPOCET
70 | K | 944511111 | Montáž ochranné sítě z textilie z umělých vláken | m2 | 1936.45 | 18 | 34856.1 | CS ÚRS 2022 02 |  | základní |  | 0 | 0 | 0 | 0 | 0 | 4 | K | 2 |  |  |  | ROZPOCET | 34856.1 | 0 | 0 | 0 | 0 | 1 | 34856.1 | 4 | -1204949496
| PP |  | Montáž ochranné sítě zavěšené na konstrukci lešení z textilie z umělých vláken | [14 empty] | PP | 2
| Online PSC |  | https://podminky.urs.cz/item/CS_URS_2022_02/944511111 | [14 empty] | Online PSC | 2
| VV |  | výkres č. D1.1.10-17 | [14 empty] | VV | 2 | 1 | True | 0 | ROZPOCET
| VV |  | ((0,9+49,815+0,9)+(0,9+12,6+0,9))*2*15,0 |  | 1980.45 | [12 empty] | VV | 2 | 2 | True | 0 | ROZPOCET
| VV |  | -11,0*4,0 |  | -44 | [12 empty] | VV | 2 | 2 | True | 0 | ROZPOCET
| VV |  | Součet |  | 1936.45 | [12 empty] | VV | 2 | 4 | True | 1 | ROZPOCET
71 | K | 944511211 | Příplatek k ochranné síti za první a ZKD den použití | m2 | 290467.5 | 0.1 | 29046.75 | CS ÚRS 2022 02 |  | základní |  | 0 | 0 | 0 | 0 | 0 | 4 | K | 2 |  |  |  | ROZPOCET | 29046.75 | 0 | 0 | 0 | 0 | 1 | 29046.75 | 4 | -869833304
| PP |  | Montáž ochranné sítě Příplatek za první a každý další den použití sítě k ceně -1111 | [14 empty] | PP | 2
| Online PSC |  | https://podminky.urs.cz/item/CS_URS_2022_02/944511211 | [14 empty] | Online PSC | 2
| VV |  | příplatek 150 dnů | [14 empty] | VV | 2 | 1 | True | 0 | ROZPOCET
| VV |  | 1936,45*150 |  | 290467.5 | [12 empty] | VV | 2 | 2 | True | 0 | ROZPOCET
| VV |  | Součet |  | 290467.5 | [12 empty] | VV | 2 | 4 | True | 1 | ROZPOCET
72 | K | 944511811 | Demontáž ochranné sítě z textilie z umělých vláken | m2 | 1936.45 | 10 | 19364.5 | CS ÚRS 2022 02 |  | základní |  | 0 | 0 | 0 | 0 | 0 | 4 | K | 2 |  |  |  | ROZPOCET | 19364.5 | 0 | 0 | 0 | 0 | 1 | 19364.5 | 4 | -699195948
| PP |  | Demontáž ochranné sítě zavěšené na konstrukci lešení z textilie z umělých vláken | [14 empty] | PP | 2
| Online PSC |  | https://podminky.urs.cz/item/CS_URS_2022_02/944511811 | [14 empty] | Online PSC | 2
73 | K | 944711112 | Montáž záchytné stříšky š přes 1,5 do 2 m | m | 6 | 165 | 990 | CS ÚRS 2022 02 |  | základní |  | 0 | 0 | 0 | 0 | 0 | 4 | K | 2 |  |  |  | ROZPOCET | 990 | 0 | 0 | 0 | 0 | 1 | 990 | 4 | -1274442584
| PP |  | Montáž záchytné stříšky zřizované současně s lehkým nebo těžkým lešením, šířky přes 1,5 do 2,0 m | [14 empty] | PP | 2
| Online PSC |  | https://podminky.urs.cz/item/CS_URS_2022_02/944711112 | [14 empty] | Online PSC | 2
| VV |  | výkres č. D1.1.10-17 | [14 empty] | VV | 2 | 1 | True | 0 | ROZPOCET
| VV |  | 3,0*2 |  | 6 | [12 empty] | VV | 2 | 2 | True | 1 | ROZPOCET
74 | K | 944711212 | Příplatek k záchytné stříšce š do 2 m za první a ZKD den použití | m | 900 | 2.5 | 2250 | CS ÚRS 2022 02 |  | základní |  | 0 | 0 | 0 | 0 | 0 | 4 | K | 2 |  |  |  | ROZPOCET | 2250 | 0 | 0 | 0 | 0 | 1 | 2250 | 4 | 1323920139
| PP |  | Montáž záchytné stříšky Příplatek za první a každý další den použití záchytné stříšky k ceně -1112 | [14 empty] | PP | 2
| Online PSC |  | https://podminky.urs.cz/item/CS_URS_2022_02/944711212 | [14 empty] | Online PSC | 2
| VV |  | příplatek 150 dnů | [14 empty] | VV | 2 | 1 | True | 0 | ROZPOCET
| VV |  | 6,0*150 |  | 900 | [12 empty] | VV | 2 | 2 | True | 0 | ROZPOCET
| VV |  | Součet |  | 900 | [12 empty] | VV | 2 | 4 | True | 1 | ROZPOCET
75 | K | 944711812 | Demontáž záchytné stříšky š přes 1,5 do 2 m | m | 6 | 91 | 546 | CS ÚRS 2022 02 |  | základní |  | 0 | 0 | 0 | 0 | 0 | 4 | K | 2 |  |  |  | ROZPOCET | 546 | 0 | 0 | 0 | 0 | 1 | 546 | 4 | -1338495559
| PP |  | Demontáž záchytné stříšky zřizované současně s lehkým nebo těžkým lešením, šířky přes 1,5 do 2,0 m | [14 empty] | PP | 2
| Online PSC |  | https://podminky.urs.cz/item/CS_URS_2022_02/944711812 | [14 empty] | Online PSC | 2
| VV |  | výkres č. D1.1.10-17 | [14 empty] | VV | 2 | 1 | True | 0 | ROZPOCET
| VV |  | 3,0*2 |  | 6 | [12 empty] | VV | 2 | 2 | True | 0 | ROZPOCET
| VV |  | Součet |  | 6 | [12 empty] | VV | 2 | 4 | True | 1 | ROZPOCET
76 | K | 94-R01 | Lešení pro opravu komínového zdiva nad střechou | kpl | 8 | 3000 | 24000 | R položka |  | základní |  | 0 | 0 | 0 | 0 | 0 | 4 | K | 2 |  |  |  | ROZPOCET | 24000 | 0 | 0 | 0 | 0 | 1 | 24000 | 4 | -956393811
| PP |  | Lešení pro opravu komínového zdiva nad střechou | [14 empty] | PP | 2
| D | 95 | Různé dokončovací konstrukce a práce pozemních staveb |  |  |  | 22272 |  |  |  |  | 0 |  | 0.14696 |  | 0 | 1 | D | 1 |  |  |  | ROZPOCET | [6 empty] | 22272
77 | K | 953941209 | Osazování kovových komínových dvířek | kus | 8 | 169 | 1352 | CS ÚRS 2022 02 |  | základní |  | 0 | 0.01547 | 0.12376 | 0 | 0 | 4 | K | 2 |  |  |  | ROZPOCET | 1352 | 0 | 0 | 0 | 0 | 1 | 1352 | 4 | 1303425935
| PP |  | Osazování drobných kovových předmětů se zalitím maltou cementovou, do vysekaných kapes nebo připravených otvorů komínových dvířek | [14 empty] | PP | 2
| Online PSC |  | https://podminky.urs.cz/item/CS_URS_2022_02/953941209 | [14 empty] | Online PSC | 2
| VV |  | v.č. D.1.1.11-13 | [14 empty] | VV | 2 | 1 | True | 0 | ROZPOCET
| VV |  | O/2 | [14 empty] | VV | 2 | 1 | True | 0 | ROZPOCET
| VV |  | 8 |  | 8 | [12 empty] | VV | 2 | 2 | True | 1 | ROZPOCET
78 | M | 55347559 | dvířka komínová pozinkovaná s izolací | kus | 8 | 460 | 3680 | CS ÚRS 2022 02 |  | základní |  | 0 | 0.0029 | 0.0232 | 0 | 0 | 8 | M | 2 |  |  |  | ROZPOCET | 3680 | 0 | 0 | 0 | 0 | 1 | 3680 | 4 | 454593094
| PP |  | dvířka komínová pozinkovaná s izolací | [14 empty] | PP | 2
| VV |  | v.č. D.1.1.11-13 | [14 empty] | VV | 2 | 1 | True | 0 | ROZPOCET
| VV |  | O/2 | [14 empty] | VV | 2 | 1 | True | 0 | ROZPOCET
| VV |  | 8 |  | 8 | [12 empty] | VV | 2 | 2 | True | 1 | ROZPOCET
79 | K | R-95-001.1 | Ptačí budka 1A - do zateplení - rorýsi, rozměry 34x13,5x15 cm | ks | 2 | 1440 | 2880 | R položka |  | základní |  | 0 | 0 | 0 | 0 | 0 | 16 | K | 2 |  |  |  | ROZPOCET | 2880 | 0 | 0 | 0 | 0 | 1 | 2880 | 16 | 871528707
| PP |  | Ptačí budka 1A - do zateplení - rorýsi, rozměry 34x13,5x15 cm | [14 empty] | PP | 2
128 | K | R-95-001.2 | Budka pro netopýry 1W1 - rozměr 54,5 x 34,5 x 9,5 cm | ks | 2 | 2980 | 5960 | R položka |  | základní |  | 0 | 0 | 0 | 0 | 0 | 16 | K | 2 |  |  |  | ROZPOCET | 5960 | 0 | 0 | 0 | 0 | 1 | 5960 | 16 | 839581011
| PP |  | Budka pro netopýry 1W1 - rozměr 54,5 x 34,5 x 9,5 cm | [14 empty] | PP | 2
129 | K | HZS1331 | Hodinová zúčtovací sazba montér konstrukcí | hod | 24 | 350 | 8400 | CS ÚRS 2022 02 |  | základní |  | 0 | 0 | 0 | 0 | 0 | 16 | K | 2 |  |  |  | ROZPOCET | 8400 | 0 | 0 | 0 | 0 | 1 | 8400 | 16 | 957700959
| PP |  | Hodinové zúčtovací sazby profesí HSV provádění konstrukcí montér konstrukcí | [14 empty] | PP | 2
| Online PSC |  | https://podminky.urs.cz/item/CS_URS_2022_02/HZS1331 | [14 empty] | Online PSC | 2
| VV |  | - montáž budky pro rorýse | [14 empty] | VV | 2 | 1 | True | 0 | ROZPOCET
| VV |  | 6*2 |  | 12 | [12 empty] | VV | 2 | 2 | True | 0 | ROZPOCET
| VV |  | - montáž budky pro netopýry | [14 empty] | VV | 2 | 1 | True | 0 | ROZPOCET
| VV |  | 6*2 |  | 12 | [12 empty] | VV | 2 | 2 | True | 0 | ROZPOCET
| VV |  | Součet |  | 24 | [12 empty] | VV | 2 | 4 | True | 1 | ROZPOCET
| D | 96 | Bourání konstrukcí |  |  |  | 96045.65 |  |  |  |  | 0 |  | 0 |  | 66.33 | 1 | D | 1 |  |  |  | ROZPOCET | [6 empty] | 96045.65
80 | K | 113107111 | Odstranění podkladu z kameniva těženého tl do 100 mm ručně | m2 | 67.293 | 135 | 9084.56 | CS ÚRS 2022 02 |  | základní |  | 0 | 0 | 0 | 0.18 | 12.1127 | 4 | K | 2 |  |  |  | ROZPOCET | 9084.56 | 0 | 0 | 0 | 0 | 1 | 9084.56 | 4 | 1251149794
| PP |  | Odstranění podkladů nebo krytů ručně s přemístěním hmot na skládku na vzdálenost do 3 m nebo s naložením na dopravní prostředek z kameniva těženého, o tl. vrstvy do 100 mm | [14 empty] | PP | 2
| Online PSC |  | https://podminky.urs.cz/item/CS_URS_2022_02/113107111 | [14 empty] | Online PSC | 2
| VV |  | výkres č. D.1.1.02 | [14 empty] | VV | 2 | 1 | True | 0 | ROZPOCET
| VV |  | - okapový chodník | [14 empty] | VV | 2 | 1 | True | 0 | ROZPOCET
| VV |  | (1,6+0,6+23,115+22,95+0,6+12,6+0,6+50,09)*0,6 |  | 67.293 | [12 empty] | VV | 2 | 2 | True | 0 | ROZPOCET
| VV |  | Součet |  | 67.293 | [12 empty] | VV | 2 | 4 | True | 1 | ROZPOCET
81 | K | 113106121 | Rozebrání dlažeb z betonových nebo kamenných dlaždic komunikací pro pěší ručně | m2 | 67.293 | 73.8 | 4966.22 | CS ÚRS 2022 02 |  | základní |  | 0 | 0 | 0 | 0.255 | 17.1597 | 4 | K | 2 |  |  |  | ROZPOCET | 4966.22 | 0 | 0 | 0 | 0 | 1 | 4966.22 | 4 | 1776187198
| PP |  | Rozebrání dlažeb komunikací pro pěší s přemístěním hmot na skládku na vzdálenost do 3 m nebo s naložením na dopravní prostředek s ložem z kameniva nebo živice a s jakoukoliv výplní spár ručně z betonových nebo kameninových dlaždic, desek nebo tvarovek | [14 empty] | PP | 2
| Online PSC |  | https://podminky.urs.cz/item/CS_URS_2022_02/113106121 | [14 empty] | Online PSC | 2
| VV |  | výkres č. D.1.1.02 | [14 empty] | VV | 2 | 1 | True | 0 | ROZPOCET
| VV |  | - okapový chodník | [14 empty] | VV | 2 | 1 | True | 0 | ROZPOCET
| VV |  | (1,6+0,6+23,115+22,95+0,6+12,6+0,6+50,09)*0,6 |  | 67.293 | [12 empty] | VV | 2 | 2 | True | 0 | ROZPOCET
| VV |  | Součet |  | 67.293 | [12 empty] | VV | 2 | 4 | True | 1 | ROZPOCET
82 | K | 764001821 | Demontáž krytiny ze svitků nebo tabulí do suti | m2 | 3.85 | 181 | 696.85 | CS ÚRS 2022 02 |  | základní |  | 0 | 0 | 0 | 0.00594 | 0.022869 | 4 | K | 2 |  |  |  | ROZPOCET | 696.85 | 0 | 0 | 0 | 0 | 1 | 696.85 | 4 | 1606966415
| PP |  | Demontáž klempířských konstrukcí krytiny ze svitků nebo tabulí do suti | [14 empty] | PP | 2
| Online PSC |  | https://podminky.urs.cz/item/CS_URS_2022_02/764001821 | [14 empty] | Online PSC | 2
| VV |  | stříška nad vstupem | [14 empty] | VV | 2 | 1 | True | 0 | ROZPOCET
| VV |  | nově K/9 | [14 empty] | VV | 2 | 1 | True | 0 | ROZPOCET
| VV |  | 3,85 |  | 3.85 | [12 empty] | VV | 2 | 2 | True | 1 | ROZPOCET
83 | K | 764002841 | Demontáž oplechování horních ploch zdí a nadezdívek do suti | m | 5.3 | 216 | 1144.8 | CS ÚRS 2022 02 |  | základní |  | 0 | 0 | 0 | 0.00191 | 0.010123 | 4 | K | 2 |  |  |  | ROZPOCET | 1144.8 | 0 | 0 | 0 | 0 | 1 | 1144.8 | 4 | -857159393
| PP |  | Demontáž klempířských konstrukcí oplechování horních ploch zdí a nadezdívek do suti | [14 empty] | PP | 2
| Online PSC |  | https://podminky.urs.cz/item/CS_URS_2022_02/764002841 | [14 empty] | Online PSC | 2
| VV |  | v.č. D.1.1.16 | [14 empty] | VV | 2 | 1 | True | 0 | ROZPOCET
| VV |  | nově K/10 | [14 empty] | VV | 2 | 1 | True | 0 | ROZPOCET
| VV |  | 5,3 |  | 5.3 | [12 empty] | VV | 2 | 2 | True | 1 | ROZPOCET
84 | K | 764002851 | Demontáž oplechování parapetů do suti | m | 153.9 | 80 | 12312 | CS ÚRS 2022 02 |  | základní |  | 0 | 0 | 0 | 0.00167 | 0.25701 | 4 | K | 2 |  |  |  | ROZPOCET | 12312 | 0 | 0 | 0 | 0 | 1 | 12312 | 4 | 1152465555
| PP |  | Demontáž klempířských konstrukcí oplechování parapetů do suti | [14 empty] | PP | 2
| Online PSC |  | https://podminky.urs.cz/item/CS_URS_2022_02/764002851 | [14 empty] | Online PSC | 2
| VV |  | výkres č. D1.1.10-17 | [14 empty] | VV | 2 | 1 | True | 0 | ROZPOCET
| VV |  | parapety | [14 empty] | VV | 2 | 1 | True | 0 | ROZPOCET
| VV |  | SZ pohled | [14 empty] | VV | 2 | 1 | True | 0 | ROZPOCET
| VV |  | 1,35*(4*4+4*2+4*2+4*4) |  | 64.8 | [12 empty] | VV | 2 | 2 | True | 0 | ROZPOCET
| VV |  | Mezisoučet |  | 64.8 | [12 empty] | VV | 2 | 3 | True | 0 | ROZPOCET
| VV |  | JV pohled | [14 empty] | VV | 2 | 1 | True | 0 | ROZPOCET
| VV |  | 1,35*(5*4+5*2+5*2+5*4) |  | 81 | [12 empty] | VV | 2 | 2 | True | 0 | ROZPOCET
| VV |  | 0,9*(3*3) |  | 8.1 | [12 empty] | VV | 2 | 2 | True | 0 | ROZPOCET
| VV |  | Mezisoučet |  | 89.1 | [12 empty] | VV | 2 | 3 | True | 0 | ROZPOCET
| VV |  | Součet |  | 153.9 | [12 empty] | VV | 2 | 4 | True | 1 | ROZPOCET
85 | K | 764004821 | Demontáž nástřešního žlabu do suti | m | 128.5 | 70 | 8995 | CS ÚRS 2022 02 |  | základní |  | 0 | 0 | 0 | 0.00605 | 0.77743 | 4 | K | 2 |  |  |  | ROZPOCET | 8995 | 0 | 0 | 0 | 0 | 1 | 8995 | 4 | -1264605585
| PP |  | Demontáž klempířských konstrukcí žlabu nástřešního do suti | [14 empty] | PP | 2
| Online PSC |  | https://podminky.urs.cz/item/CS_URS_2022_02/764004821 | [14 empty] | Online PSC | 2
| VV |  | v.č. D.1.1.16 | [14 empty] | VV | 2 | 1 | True | 0 | ROZPOCET
| VV |  | nově K/6 | [14 empty] | VV | 2 | 1 | True | 0 | ROZPOCET
| VV |  | 128,5 |  | 128.5 | [12 empty] | VV | 2 | 2 | True | 1 | ROZPOCET
86 | K | 764004861 | Demontáž svodu do suti | m | 112 | 74 | 8288 | CS ÚRS 2022 02 |  | základní |  | 0 | 0 | 0 | 0.00394 | 0.44128 | 4 | K | 2 |  |  |  | ROZPOCET | 8288 | 0 | 0 | 0 | 0 | 1 | 8288 | 4 | -1773268832
| PP |  | Demontáž klempířských konstrukcí svodu do suti | [14 empty] | PP | 2
| Online PSC |  | https://podminky.urs.cz/item/CS_URS_2022_02/764004861 | [14 empty] | Online PSC | 2
| VV |  | v.č. D.1.1.09 | [14 empty] | VV | 2 | 1 | True | 0 | ROZPOCET
| VV |  | nově K/7 | [14 empty] | VV | 2 | 1 | True | 0 | ROZPOCET
| VV |  | 112,0 |  | 112 | [12 empty] | VV | 2 | 2 | True | 1 | ROZPOCET
87 | K | 767810811 | Demontáž mřížek větracích ocelových čtyřhranných nebo kruhových | kus | 5 | 26.8 | 134 | CS ÚRS 2022 02 |  | základní |  | 0 | 0 | 0 | 0.0004 | 0.002 | 4 | K | 2 |  |  |  | ROZPOCET | 134 | 0 | 0 | 0 | 0 | 1 | 134 | 4 | 932270563
| PP |  | Demontáž větracích mřížek ocelových čtyřhranných neho kruhových | [14 empty] | PP | 2
| Online PSC |  | https://podminky.urs.cz/item/CS_URS_2022_02/767810811 | [14 empty] | Online PSC | 2
| VV |  | v.č. D.1.1.09 | [14 empty] | VV | 2 | 1 | True | 0 | ROZPOCET
| VV |  | nově O/1 a O/3 | [14 empty] | VV | 2 | 1 | True | 0 | ROZPOCET
| VV |  | 4+1 |  | 5 | [12 empty] | VV | 2 | 2 | True | 1 | ROZPOCET
88 | K | 962031132 | Bourání příček z cihel pálených na MVC tl do 100 mm | m2 | 56.078 | 126 | 7065.83 | CS ÚRS 2022 02 |  | základní |  | 0 | 0 | 0 | 0.131 | 7.3462 | 4 | K | 2 |  |  |  | ROZPOCET | 7065.83 | 0 | 0 | 0 | 0 | 1 | 7065.83 | 4 | 771628540
| PP |  | Bourání příček z cihel, tvárnic nebo příčkovek z cihel pálených, plných nebo dutých na maltu vápennou nebo vápenocementovou, tl. do 100 mm | [14 empty] | PP | 2
| Online PSC |  | https://podminky.urs.cz/item/CS_URS_2022_02/962031132 | [14 empty] | Online PSC | 2
| VV |  | zdivo pod terénem | [14 empty] | VV | 2 | 1 | True | 0 | ROZPOCET
| VV |  | (1,6+0,6+23,115+22,95+0,6+12,6+0,6+50,09)*0,5 |  | 56.078 | [12 empty] | VV | 2 | 2 | True | 0 | ROZPOCET
| VV |  | Součet |  | 56.078 | [12 empty] | VV | 2 | 4 | True | 1 | ROZPOCET
89 | K | 978015341 | Otlučení (osekání) vnější vápenné nebo vápenocementové omítky stupně členitosti 1 a 2 v rozsahu přes 20 do 30 % | m2 | 1762.536 | 24.6 | 43358.39 | CS ÚRS 2022 02 |  | základní |  | 0 | 0 | 0 | 0.016 | 28.2006 | 4 | K | 2 |  |  |  | ROZPOCET | 43358.39 | 0 | 0 | 0 | 0 | 1 | 43358.39 | 4 | 1624405331
| PP |  | Otlučení vápenných nebo vápenocementových omítek vnějších ploch s vyškrabáním spar a s očištěním zdiva stupně členitosti 1 a 2, v rozsahu přes 10 do 30 % | [14 empty] | PP | 2
| Online PSC |  | https://podminky.urs.cz/item/CS_URS_2022_02/978015341 | [14 empty] | Online PSC | 2
| VV |  | výkres č. D1.1.10-17 | [14 empty] | VV | 2 | 1 | True | 0 | ROZPOCET
| VV |  | - podhledy | [14 empty] | VV | 2 | 1 | True | 0 | ROZPOCET
| VV |  | 154,544 |  | 154.544 | [12 empty] | VV | 2 | 2 | True | 0 | ROZPOCET
| VV |  | podstřesní římsa | [14 empty] | VV | 2 | 1 | True | 0 | ROZPOCET
| VV |  | (50,615+13,4)*2*0,7 |  | 89.621 | [12 empty] | VV | 2 | 2 | True | 0 | ROZPOCET
| VV |  | - plochy S2, S3, S4, S7, vstupní portál | [14 empty] | VV | 2 | 1 | True | 0 | ROZPOCET
| VV |  | 1470,662 |  | 1470.662 | [12 empty] | VV | 2 | 2 | True | 0 | ROZPOCET
| VV |  | - ostění | [14 empty] | VV | 2 | 1 | True | 0 | ROZPOCET
| VV |  | 153,9*0,31 |  | 47.709 | [12 empty] | VV | 2 | 2 | True | 0 | ROZPOCET
| VV |  | Součet |  | 1762.536 | [12 empty] | VV | 2 | 4 | True | 1 | ROZPOCET
| D | 997 | Přesun sutě |  |  |  | 102735.69 |  |  |  |  | 0 |  | 0 |  | 0 | 1 | D | 1 |  |  |  | ROZPOCET | [6 empty] | 102735.69
90 | K | 997013115 | Vnitrostaveništní doprava suti a vybouraných hmot pro budovy v přes 15 do 18 m s použitím mechanizace | t | 66.612 | 390 | 25978.68 | CS ÚRS 2022 02 |  | základní |  | 0 | 0 | 0 | 0 | 0 | 4 | K | 2 |  |  |  | ROZPOCET | 25978.68 | 0 | 0 | 0 | 0 | 1 | 25978.68 | 4 | 834887369
| PP |  | Vnitrostaveništní doprava suti a vybouraných hmot vodorovně do 50 m svisle s použitím mechanizace pro budovy a haly výšky přes 15 do 18 m | [14 empty] | PP | 2
| Online PSC |  | https://podminky.urs.cz/item/CS_URS_2022_02/997013115 | [14 empty] | Online PSC | 2
91 | K | 997013501 | Odvoz suti a vybouraných hmot na skládku nebo meziskládku do 1 km se složením | t | 66.612 | 314 | 20916.17 | CS ÚRS 2022 02 |  | základní |  | 0 | 0 | 0 | 0 | 0 | 4 | K | 2 |  |  |  | ROZPOCET | 20916.17 | 0 | 0 | 0 | 0 | 1 | 20916.17 | 4 | 1526057833
| PP |  | Odvoz suti a vybouraných hmot na skládku nebo meziskládku se složením, na vzdálenost do 1 km | [14 empty] | PP | 2
| Online PSC |  | https://podminky.urs.cz/item/CS_URS_2022_02/997013501 | [14 empty] | Online PSC | 2
92 | K | 997013509 | Příplatek k odvozu suti a vybouraných hmot na skládku ZKD 1 km přes 1 km | t | 1265.628 | 13.7 | 17339.1 | CS ÚRS 2022 02 |  | základní |  | 0 | 0 | 0 | 0 | 0 | 4 | K | 2 |  |  |  | ROZPOCET | 17339.1 | 0 | 0 | 0 | 0 | 1 | 17339.1 | 4 | 157302236
| PP |  | Odvoz suti a vybouraných hmot na skládku nebo meziskládku se složením, na vzdálenost Příplatek k ceně za každý další i započatý 1 km přes 1 km | [14 empty] | PP | 2
| Online PSC |  | https://podminky.urs.cz/item/CS_URS_2022_02/997013509 | [14 empty] | Online PSC | 2
| VV |  | 66,612*19 'Přepočtené koeficientem množství |  | 1265.628 | [12 empty] | VV | 2 | 2 | False | 1 | ROZPOCET
93 | K | 997221611 | Nakládání suti na dopravní prostředky pro vodorovnou dopravu | t | 66.612 | 128 | 8526.34 | CS ÚRS 2022 02 |  | základní |  | 0 | 0 | 0 | 0 | 0 | 4 | K | 2 |  |  |  | ROZPOCET | 8526.34 | 0 | 0 | 0 | 0 | 1 | 8526.34 | 4 | 399899050
| PP |  | Nakládání na dopravní prostředky pro vodorovnou dopravu suti | [14 empty] | PP | 2
| Online PSC |  | https://podminky.urs.cz/item/CS_URS_2022_02/997221611 | [14 empty] | Online PSC | 2
94 | K | 997013871 | Poplatek za uložení stavebního odpadu na recyklační skládce (skládkovné) směsného stavebního a demoličního kód odpadu 17 09 04 | t | 66.612 | 450 | 29975.4 | CS ÚRS 2022 02 |  | základní |  | 0 | 0 | 0 | 0 | 0 | 4 | K | 2 |  |  |  | ROZPOCET | 29975.4 | 0 | 0 | 0 | 0 | 1 | 29975.4 | 4 | 938767250
| PP |  | Poplatek za uložení stavebního odpadu na recyklační skládce (skládkovné) směsného stavebního a demoličního zatříděného do Katalogu odpadů pod kódem 17 09 04 | [14 empty] | PP | 2
| Online PSC |  | https://podminky.urs.cz/item/CS_URS_2022_02/997013871 | [14 empty] | Online PSC | 2
| D | 998 | Přesun hmot |  |  |  | 66226.93 |  |  |  |  | 0 |  | 0 |  | 0 | 1 | D | 1 |  |  |  | ROZPOCET | [6 empty] | 66226.93
95 | K | 998011003 | Přesun hmot pro budovy zděné v přes 12 do 24 m | t | 172.018 | 385 | 66226.93 | CS ÚRS 2022 02 |  | základní |  | 0 | 0 | 0 | 0 | 0 | 4 | K | 2 |  |  |  | ROZPOCET | 66226.93 | 0 | 0 | 0 | 0 | 1 | 66226.93 | 4 | -1282607635
| PP |  | Přesun hmot pro budovy občanské výstavby, bydlení, výrobu a služby s nosnou svislou konstrukcí zděnou z cihel, tvárnic nebo kamene vodorovná dopravní vzdálenost do 100 m pro budovy výšky přes 12 do 24 m | [14 empty] | PP | 2
| Online PSC |  | https://podminky.urs.cz/item/CS_URS_2022_02/998011003 | [14 empty] | Online PSC | 2
| D | PSV | Práce a dodávky PSV |  |  |  | 468105.83 |  |  |  |  | 0 |  | 2.6528 |  | 0.28176 | 2 | D | 0 |  |  |  | ROZPOCET | [6 empty] | 468105.83
| D | 711 | Izolace proti vodě, vlhkosti a plynům |  |  |  | 45209.82 |  |  |  |  | 0 |  | 0.43505 |  | 0 | 2 | D | 1 |  |  |  | ROZPOCET | [6 empty] | 45209.82
96 | K | 711112002 | Provedení izolace proti zemní vlhkosti svislé za studena lakem asfaltovým | m2 | 56.078 | 28.4 | 1592.62 | CS ÚRS 2022 02 |  | základní |  | 0 | 0 | 0 | 0 | 0 | 16 | K | 2 |  |  |  | ROZPOCET | 1592.62 | 0 | 0 | 0 | 0 | 1 | 1592.62 | 16 | -1361622889
| PP |  | Provedení izolace proti zemní vlhkosti natěradly a tmely za studena na ploše svislé S nátěrem lakem asfaltovým | [14 empty] | PP | 2
| Online PSC |  | https://podminky.urs.cz/item/CS_URS_2022_02/711112002 | [14 empty] | Online PSC | 2
| VV |  | zdivo pod terénem | [14 empty] | VV | 2 | 1 | True | 0 | ROZPOCET
| VV |  | (1,6+0,6+23,115+22,95+0,6+12,6+0,6+50,09)*0,5 |  | 56.078 | [12 empty] | VV | 2 | 2 | True | 0 | ROZPOCET
| VV |  | Součet |  | 56.078 | [12 empty] | VV | 2 | 4 | True | 1 | ROZPOCET
97 | M | 11163150 | lak penetrační asfaltový | t | 0.024 | 85700 | 2056.8 | CS ÚRS 2022 02 |  | základní |  | 0 | 1 | 0.024 | 0 | 0 | 32 | M | 2 |  |  |  | ROZPOCET | 2056.8 | 0 | 0 | 0 | 0 | 1 | 2056.8 | 16 | 1379929372
| PP |  | lak penetrační asfaltový | [14 empty] | PP | 2
| P |  | Poznámka k položce: Spotřeba 0,3-0,4kg/m2 | [14 empty] | P | 2
| VV |  | zdivo pod terénem | [14 empty] | VV | 2 | 1 | True | 0 | ROZPOCET
| VV |  | 56,078*0,4/1000 |  | 0.022 | [12 empty] | VV | 2 | 2 | True | 0 | ROZPOCET
| VV |  | Součet |  | 0.022 | [12 empty] | VV | 2 | 4 | True | 1 | ROZPOCET
| VV |  | 0,022*1,1 'Přepočtené koeficientem množství |  | 0.024 | [12 empty] | VV | 2 | 2 | False | 1 | ROZPOCET
98 | K | 711142559 | Provedení izolace proti zemní vlhkosti pásy přitavením svislé NAIP | m2 | 56.078 | 142 | 7963.08 | CS ÚRS 2022 02 |  | základní |  | 0 | 0.0004 | 0.022431 | 0 | 0 | 16 | K | 2 |  |  |  | ROZPOCET | 7963.08 | 0 | 0 | 0 | 0 | 1 | 7963.08 | 16 | -621540671
| PP |  | Provedení izolace proti zemní vlhkosti pásy přitavením NAIP na ploše svislé S | [14 empty] | PP | 2
| Online PSC |  | https://podminky.urs.cz/item/CS_URS_2022_02/711142559 | [14 empty] | Online PSC | 2
| VV |  | zdivo pod terénem | [14 empty] | VV | 2 | 1 | True | 0 | ROZPOCET
| VV |  | (1,6+0,6+23,115+22,95+0,6+12,6+0,6+50,09)*0,5 |  | 56.078 | [12 empty] | VV | 2 | 2 | True | 0 | ROZPOCET
| VV |  | Součet |  | 56.078 | [12 empty] | VV | 2 | 4 | True | 1 | ROZPOCET
99 | M | 62853004 | pás asfaltový natavitelný modifikovaný SBS tl 4,0mm s vložkou ze skleněné tkaniny a spalitelnou PE fólií nebo jemnozrnným minerálním posypem na horním povrchu | m2 | 64.49 | 190 | 12253.1 | CS ÚRS 2022 02 |  | základní |  | 0 | 0.0054 | 0.34825 | 0 | 0 | 32 | M | 2 |  |  |  | ROZPOCET | 12253.1 | 0 | 0 | 0 | 0 | 1 | 12253.1 | 16 | -39118218
| PP |  | pás asfaltový natavitelný modifikovaný SBS tl 4,0mm s vložkou ze skleněné tkaniny a spalitelnou PE fólií nebo jemnozrnným minerálním posypem na horním povrchu | [14 empty] | PP | 2
| VV |  | zdivo pod terénem | [14 empty] | VV | 2 | 1 | True | 0 | ROZPOCET
| VV |  | (1,6+0,6+23,115+22,95+0,6+12,6+0,6+50,09)*0,5 |  | 56.078 | [12 empty] | VV | 2 | 2 | True | 0 | ROZPOCET
| VV |  | Součet |  | 56.078 | [12 empty] | VV | 2 | 4 | True | 1 | ROZPOCET
| VV |  | 56,078*1,15 'Přepočtené koeficientem množství |  | 64.49 | [12 empty] | VV | 2 | 2 | False | 1 | ROZPOCET
100 | K | 711161212 | Izolace proti zemní vlhkosti nopovou fólií svislá, nopek v 8,0 mm, tl do 0,6 mm | m2 | 56.078 | 125 | 7009.75 | CS ÚRS 2022 02 |  | základní |  | 0 | 0.0004 | 0.022431 | 0 | 0 | 16 | K | 2 |  |  |  | ROZPOCET | 7009.75 | 0 | 0 | 0 | 0 | 1 | 7009.75 | 16 | -2023414817
| PP |  | Izolace proti zemní vlhkosti a beztlakové vodě nopovými fóliemi na ploše svislé S vrstva ochranná, odvětrávací a drenážní výška nopku 8,0 mm, tl. fólie do 0,6 mm | [14 empty] | PP | 2
| Online PSC |  | https://podminky.urs.cz/item/CS_URS_2022_02/711161212 | [14 empty] | Online PSC | 2
| VV |  | zdivo pod terénem | [14 empty] | VV | 2 | 1 | True | 0 | ROZPOCET
| VV |  | (1,6+0,6+23,115+22,95+0,6+12,6+0,6+50,09)*0,5 |  | 56.078 | [12 empty] | VV | 2 | 2 | True | 0 | ROZPOCET
| VV |  | Součet |  | 56.078 | [12 empty] | VV | 2 | 4 | True | 1 | ROZPOCET
101 | K | 711161384 | Izolace proti zemní vlhkosti nopovou fólií ukončení provětrávací lištou | m | 112.155 | 123 | 13795.07 | CS ÚRS 2022 02 |  | základní |  | 0 | 0.00016 | 0.017945 | 0 | 0 | 16 | K | 2 |  |  |  | ROZPOCET | 13795.07 | 0 | 0 | 0 | 0 | 1 | 13795.07 | 16 | -7751320
| PP |  | Izolace proti zemní vlhkosti a beztlakové vodě nopovými fóliemi ostatní ukončení izolace provětrávací lištou | [14 empty] | PP | 2
| Online PSC |  | https://podminky.urs.cz/item/CS_URS_2022_02/711161384 | [14 empty] | Online PSC | 2
| VV |  | zdivo pod terénem | [14 empty] | VV | 2 | 1 | True | 0 | ROZPOCET
| VV |  | 1,6+0,6+23,115+22,95+0,6+12,6+0,6+50,09 |  | 112.155 | [12 empty] | VV | 2 | 2 | True | 0 | ROZPOCET
| VV |  | Součet |  | 112.155 | [12 empty] | VV | 2 | 4 | True | 1 | ROZPOCET
102 | K | 998711102 | Přesun hmot tonážní pro izolace proti vodě, vlhkosti a plynům v objektech v přes 6 do 12 m | t | 0.435 | 1240 | 539.4 | CS ÚRS 2022 02 |  | základní |  | 0 | 0 | 0 | 0 | 0 | 16 | K | 2 |  |  |  | ROZPOCET | 539.4 | 0 | 0 | 0 | 0 | 1 | 539.4 | 16 | 286127150
| PP |  | Přesun hmot pro izolace proti vodě, vlhkosti a plynům stanovený z hmotnosti přesunovaného materiálu vodorovná dopravní vzdálenost do 50 m v objektech výšky přes 6 do 12 m | [14 empty] | PP | 2
| Online PSC |  | https://podminky.urs.cz/item/CS_URS_2022_02/998711102 | [14 empty] | Online PSC | 2
| D | 712 | Povlakové krytiny |  |  |  | 1718.49 |  |  |  |  | 0 |  | 0.030336 |  | 0 | 2 | D | 1 |  |  |  | ROZPOCET | [6 empty] | 1718.49
103 | K | 712311101 | Provedení povlakové krytiny střech do 10° za studena lakem penetračním nebo asfaltovým | m2 | 3.85 | 28.4 | 109.34 | CS ÚRS 2022 02 |  | základní |  | 0 | 0 | 0 | 0 | 0 | 16 | K | 2 |  |  |  | ROZPOCET | 109.34 | 0 | 0 | 0 | 0 | 1 | 109.34 | 16 | 387133027
| PP |  | Provedení povlakové krytiny střech plochých do 10° natěradly a tmely za studena nátěrem lakem penetračním nebo asfaltovým | [14 empty] | PP | 2
| Online PSC |  | https://podminky.urs.cz/item/CS_URS_2022_02/712311101 | [14 empty] | Online PSC | 2
| VV |  | stříška nad vstupem | [14 empty] | VV | 2 | 1 | True | 0 | ROZPOCET
| VV |  | nově K/9 | [14 empty] | VV | 2 | 1 | True | 0 | ROZPOCET
| VV |  | 3,85 |  | 3.85 | [12 empty] | VV | 2 | 2 | True | 1 | ROZPOCET
104 | K | 712341559 | Provedení povlakové krytiny střech do 10° pásy NAIP přitavením v plné ploše | m2 | 3.85 | 135 | 519.75 | CS ÚRS 2022 02 |  | základní |  | 0 | 0.00088 | 0.003388 | 0 | 0 | 16 | K | 2 |  |  |  | ROZPOCET | 519.75 | 0 | 0 | 0 | 0 | 1 | 519.75 | 16 | 1625664473
| PP |  | Provedení povlakové krytiny střech plochých do 10° pásy přitavením NAIP v plné ploše | [14 empty] | PP | 2
| Online PSC |  | https://podminky.urs.cz/item/CS_URS_2022_02/712341559 | [14 empty] | Online PSC | 2
| VV |  | stříška nad vstupem | [14 empty] | VV | 2 | 1 | True | 0 | ROZPOCET
| VV |  | nově K/9 | [14 empty] | VV | 2 | 1 | True | 0 | ROZPOCET
| VV |  | 3,85 |  | 3.85 | [12 empty] | VV | 2 | 2 | True | 1 | ROZPOCET
105 | M | 11163150 | lak penetrační asfaltový | t | 0.002 | 85700 | 171.4 | CS ÚRS 2022 02 |  | základní |  | 0 | 1 | 0.002 | 0 | 0 | 32 | M | 2 |  |  |  | ROZPOCET | 171.4 | 0 | 0 | 0 | 0 | 1 | 171.4 | 16 | 1167086415
| PP |  | lak penetrační asfaltový | [14 empty] | PP | 2
| VV |  | stříška nad vstupem | [14 empty] | VV | 2 | 1 | True | 0 | ROZPOCET
| VV |  | nově K/9 | [14 empty] | VV | 2 | 1 | True | 0 | ROZPOCET
| VV |  | 3,85*0,4/1000 |  | 0.002 | [12 empty] | VV | 2 | 2 | True | 1 | ROZPOCET
106 | M | 62853004 | pás asfaltový natavitelný modifikovaný SBS tl 4,0mm s vložkou ze skleněné tkaniny a spalitelnou PE fólií nebo jemnozrnným minerálním posypem na horním povrchu | m2 | 4.62 | 190 | 877.8 | CS ÚRS 2022 02 |  | základní |  | 0 | 0.0054 | 0.024948 | 0 | 0 | 32 | M | 2 |  |  |  | ROZPOCET | 877.8 | 0 | 0 | 0 | 0 | 1 | 877.8 | 16 | 1508216760
| PP |  | pás asfaltový natavitelný modifikovaný SBS tl 4,0mm s vložkou ze skleněné tkaniny a spalitelnou PE fólií nebo jemnozrnným minerálním posypem na horním povrchu | [14 empty] | PP | 2
| VV |  | stříška nad vstupem | [14 empty] | VV | 2 | 1 | True | 0 | ROZPOCET
| VV |  | nově K/9 | [14 empty] | VV | 2 | 1 | True | 0 | ROZPOCET
| VV |  | 3,85*1,2 |  | 4.62 | [12 empty] | VV | 2 | 2 | True | 1 | ROZPOCET
107 | K | 998712102 | Přesun hmot tonážní tonážní pro krytiny povlakové v objektech v přes 6 do 12 m | t | 0.03 | 1340 | 40.2 | CS ÚRS 2022 02 |  | základní |  | 0 | 0 | 0 | 0 | 0 | 16 | K | 2 |  |  |  | ROZPOCET | 40.2 | 0 | 0 | 0 | 0 | 1 | 40.2 | 16 | 753735046
| PP |  | Přesun hmot pro povlakové krytiny stanovený z hmotnosti přesunovaného materiálu vodorovná dopravní vzdálenost do 50 m v objektech výšky přes 6 do 12 m | [14 empty] | PP | 2
| Online PSC |  | https://podminky.urs.cz/item/CS_URS_2022_02/998712102 | [14 empty] | Online PSC | 2
| D | 713 | Izolace tepelné |  |  |  | 7047.35 |  |  |  |  | 0 |  | 0.098813 |  | 0 | 2 | D | 1 |  |  |  | ROZPOCET | [6 empty] | 7047.35
108 | K | 713131141 | Montáž izolace tepelné stěn a základů lepením celoplošně rohoží, pásů, dílců, desek | m2 | 8.76 | 223 | 1953.48 | CS ÚRS 2022 02 |  | základní |  | 0 | 0.006 | 0.05256 | 0 | 0 | 16 | K | 2 |  |  |  | ROZPOCET | 1953.48 | 0 | 0 | 0 | 0 | 1 | 1953.48 | 16 | -1298138776
| PP |  | Montáž tepelné izolace stěn rohožemi, pásy, deskami, dílci, bloky (izolační materiál ve specifikaci) lepením celoplošně | [14 empty] | PP | 2
| Online PSC |  | https://podminky.urs.cz/item/CS_URS_2022_02/713131141 | [14 empty] | Online PSC | 2
| VV |  | v.č. D.1.1.11-16 | [14 empty] | VV | 2 | 1 | True | 0 | ROZPOCET
| VV |  | Skladba S5 | [14 empty] | VV | 2 | 1 | True | 0 | ROZPOCET
| VV |  | (3,8+0,25*2)*0,15*3 |  | 1.935 | [12 empty] | VV | 2 | 2 | True | 0 | ROZPOCET
| VV |  | Skladba S6 | [14 empty] | VV | 2 | 1 | True | 0 | ROZPOCET
| VV |  | (1,65*2+2,4)*0,15*3 |  | 2.565 | [12 empty] | VV | 2 | 2 | True | 0 | ROZPOCET
| VV |  | (1,65*2+3,8)*0,15*4 |  | 4.26 | [12 empty] | VV | 2 | 2 | True | 0 | ROZPOCET
| VV |  | Součet |  | 8.76 | [12 empty] | VV | 2 | 4 | True | 1 | ROZPOCET
109 | M | 28376425 | deska XPS hrana polodrážková a hladký povrch 300kPA tl 160mm | m2 | 9.636 | 516.3 | 4975.07 | CS ÚRS 2022 02 |  | základní |  | 0 | 0.0048 | 0.046253 | 0 | 0 | 32 | M | 2 |  |  |  | ROZPOCET | 4975.07 | 0 | 0 | 0 | 0 | 1 | 4975.07 | 16 | -872631114
| PP |  | deska XPS hrana polodrážková a hladký povrch 300kPA tl 160mm | [14 empty] | PP | 2
| VV |  | v.č. D.1.1.11-16 | [14 empty] | VV | 2 | 1 | True | 0 | ROZPOCET
| VV |  | Skladba S5 | [14 empty] | VV | 2 | 1 | True | 0 | ROZPOCET
| VV |  | (3,8+0,25*2)*0,15*3 |  | 1.935 | [12 empty] | VV | 2 | 2 | True | 0 | ROZPOCET
| VV |  | Skladba S6 | [14 empty] | VV | 2 | 1 | True | 0 | ROZPOCET
| VV |  | (1,65*2+2,4)*0,15*3 |  | 2.565 | [12 empty] | VV | 2 | 2 | True | 0 | ROZPOCET
| VV |  | (1,65*2+3,8)*0,15*4 |  | 4.26 | [12 empty] | VV | 2 | 2 | True | 0 | ROZPOCET
| VV |  | Součet |  | 8.76 | [12 empty] | VV | 2 | 4 | True | 1 | ROZPOCET
| VV |  | 8,76*1,1 'Přepočtené koeficientem množství |  | 9.636 | [12 empty] | VV | 2 | 2 | False | 1 | ROZPOCET
110 | K | 998713102 | Přesun hmot tonážní pro izolace tepelné v objektech v přes 6 do 12 m | t | 0.099 | 1200 | 118.8 | CS ÚRS 2022 02 |  | základní |  | 0 | 0 | 0 | 0 | 0 | 16 | K | 2 |  |  |  | ROZPOCET | 118.8 | 0 | 0 | 0 | 0 | 1 | 118.8 | 16 | -1514662569
| PP |  | Přesun hmot pro izolace tepelné stanovený z hmotnosti přesunovaného materiálu vodorovná dopravní vzdálenost do 50 m v objektech výšky přes 6 m do 12 m | [14 empty] | PP | 2
| Online PSC |  | https://podminky.urs.cz/item/CS_URS_2022_02/998713102 | [14 empty] | Online PSC | 2
| D | 721 | Zdravotechnika - vnitřní kanalizace |  |  |  | 17947.55 |  |  |  |  | 0 |  | 0.04448 |  | 0.28176 | 2 | D | 1 |  |  |  | ROZPOCET | [6 empty] | 17947.55
111 | K | 721171917 | Potrubí z PP propojení potrubí DN 160 | kus | 16 | 610 | 9760 | CS ÚRS 2022 02 |  | základní |  | 0 | 0.00203 | 0.03248 | 0 | 0 | 16 | K | 2 |  |  |  | ROZPOCET | 9760 | 0 | 0 | 0 | 0 | 1 | 9760 | 16 | 2028304150
| PP |  | Opravy odpadního potrubí plastového propojení dosavadního potrubí DN 160 | [14 empty] | PP | 2
| Online PSC |  | https://podminky.urs.cz/item/CS_URS_2022_02/721171917 | [14 empty] | Online PSC | 2
| VV |  | K/7 | [14 empty] | VV | 2 | 1 | True | 0 | ROZPOCET
| VV |  | napojení lapačů střešních lapačů | [14 empty] | VV | 2 | 1 | True | 0 | ROZPOCET
| VV |  | 2,0*8 |  | 16 | [12 empty] | VV | 2 | 2 | True | 1 | ROZPOCET
112 | K | 721242106 | Lapač střešních splavenin z PP se zápachovou klapkou a lapacím košem DN 125 | kus | 8 | 767 | 6136 | CS ÚRS 2022 02 |  | základní |  | 0 | 0.0015 | 0.012 | 0 | 0 | 16 | K | 2 |  |  |  | ROZPOCET | 6136 | 0 | 0 | 0 | 0 | 1 | 6136 | 16 | 935887925
| PP |  | Lapače střešních splavenin polypropylenové (PP) se svislým odtokem DN 125 | [14 empty] | PP | 2
| Online PSC |  | https://podminky.urs.cz/item/CS_URS_2022_02/721242106 | [14 empty] | Online PSC | 2
| VV |  | K/7 | [14 empty] | VV | 2 | 1 | True | 0 | ROZPOCET
| VV |  | 8 |  | 8 | [12 empty] | VV | 2 | 2 | True | 1 | ROZPOCET
113 | K | 721242805 | Demontáž lapače střešních splavenin DN 150 | kus | 8 | 252 | 2016 | CS ÚRS 2022 02 |  | základní |  | 0 | 0 | 0 | 0.03522 | 0.28176 | 16 | K | 2 |  |  |  | ROZPOCET | 2016 | 0 | 0 | 0 | 0 | 1 | 2016 | 16 | -654699781
| PP |  | Demontáž lapačů střešních splavenin DN 150 | [14 empty] | PP | 2
| Online PSC |  | https://podminky.urs.cz/item/CS_URS_2022_02/721242805 | [14 empty] | Online PSC | 2
| VV |  | nově K/7 | [14 empty] | VV | 2 | 1 | True | 0 | ROZPOCET
| VV |  | 8 |  | 8 | [12 empty] | VV | 2 | 2 | True | 1 | ROZPOCET
114 | K | 998721102 | Přesun hmot tonážní pro vnitřní kanalizace v objektech v přes 6 do 12 m | t | 0.044 | 808 | 35.55 | CS ÚRS 2022 02 |  | základní |  | 0 | 0 | 0 | 0 | 0 | 16 | K | 2 |  |  |  | ROZPOCET | 35.55 | 0 | 0 | 0 | 0 | 1 | 35.55 | 16 | -2017540660
| PP |  | Přesun hmot pro vnitřní kanalizace stanovený z hmotnosti přesunovaného materiálu vodorovná dopravní vzdálenost do 50 m v objektech výšky přes 6 do 12 m | [14 empty] | PP | 2
| Online PSC |  | https://podminky.urs.cz/item/CS_URS_2022_02/998721102 | [14 empty] | Online PSC | 2
| D | 764 | Konstrukce klempířské |  |  |  | 388888.7 |  |  |  |  | 0 |  | 2.0379 |  | 0 | 2 | D | 1 |  |  |  | ROZPOCET | [6 empty] | 388888.7
115 | K | 764111641 | Krytina střechy rovné drážkováním ze svitků z Pz plechu s povrchovou úpravou do rš 670 mm sklonu do 30° | m2 | 3.85 | 1450 | 5582.5 | CS ÚRS 2022 02 |  | základní |  | 0 | 0.00661 | 0.025449 | 0 | 0 | 16 | K | 2 |  |  |  | ROZPOCET | 5582.5 | 0 | 0 | 0 | 0 | 1 | 5582.5 | 16 | 377706051
| PP |  | Krytina ze svitků, ze šablon nebo taškových tabulí z pozinkovaného plechu s povrchovou úpravou s úpravou u okapů, prostupů a výčnělků střechy rovné drážkováním ze svitků do rš 670 mm, sklon střechy do 30° | [14 empty] | PP | 2
| Online PSC |  | https://podminky.urs.cz/item/CS_URS_2022_02/764111641 | [14 empty] | Online PSC | 2
| VV |  | stříška nad vstupem | [14 empty] | VV | 2 | 1 | True | 0 | ROZPOCET
| VV |  | K/9 | [14 empty] | VV | 2 | 1 | True | 0 | ROZPOCET
| VV |  | 3,85 |  | 3.85 | [12 empty] | VV | 2 | 2 | True | 1 | ROZPOCET
116 | K | 764214604 | Oplechování horních ploch a atik bez rohů z Pz s povrch úpravou mechanicky kotvené rš 330 mm | m | 5.3 | 625 | 3312.5 | CS ÚRS 2022 02 |  | základní |  | 0 | 0.00291 | 0.015423 | 0 | 0 | 16 | K | 2 |  |  |  | ROZPOCET | 3312.5 | 0 | 0 | 0 | 0 | 1 | 3312.5 | 16 | -675411852
| PP |  | Oplechování horních ploch zdí a nadezdívek (atik) z pozinkovaného plechu s povrchovou úpravou mechanicky kotvené rš 330 mm | [14 empty] | PP | 2
| Online PSC |  | https://podminky.urs.cz/item/CS_URS_2022_02/764214604 | [14 empty] | Online PSC | 2
| VV |  | K/10 | [14 empty] | VV | 2 | 1 | True | 0 | ROZPOCET
| VV |  | 5,3 |  | 5.3 | [12 empty] | VV | 2 | 2 | True | 1 | ROZPOCET
117 | K | 764216645 | Oplechování rovných parapetů celoplošně lepené z Pz s povrchovou úpravou rš 400 mm | m | 153.9 | 486 | 74795.4 | CS ÚRS 2022 02 |  | základní |  | 0 | 0.00429 | 0.66023 | 0 | 0 | 16 | K | 2 |  |  |  | ROZPOCET | 74795.4 | 0 | 0 | 0 | 0 | 1 | 74795.4 | 16 | 1961354893
| PP |  | Oplechování parapetů z pozinkovaného plechu s povrchovou úpravou rovných celoplošně lepené, bez rohů rš 400 mm | [14 empty] | PP | 2
| Online PSC |  | https://podminky.urs.cz/item/CS_URS_2022_02/764216645 | [14 empty] | Online PSC | 2
| VV |  | výkres č. D1.1.10-17 | [14 empty] | VV | 2 | 1 | True | 0 | ROZPOCET
| VV |  | parapety K/1 | [14 empty] | VV | 2 | 1 | True | 0 | ROZPOCET
| VV |  | SZ pohled | [14 empty] | VV | 2 | 1 | True | 0 | ROZPOCET
| VV |  | 1,35*(4*4+4*2+4*2+4*4) |  | 64.8 | [12 empty] | VV | 2 | 2 | True | 0 | ROZPOCET
| VV |  | Mezisoučet |  | 64.8 | [12 empty] | VV | 2 | 3 | True | 0 | ROZPOCET
| VV |  | JV pohled | [14 empty] | VV | 2 | 1 | True | 0 | ROZPOCET
| VV |  | 1,35*(5*4+5*2+5*2+5*4) |  | 81 | [12 empty] | VV | 2 | 2 | True | 0 | ROZPOCET
| VV |  | 0,9*(3*3) |  | 8.1 | [12 empty] | VV | 2 | 2 | True | 0 | ROZPOCET
| VV |  | Mezisoučet |  | 89.1 | [12 empty] | VV | 2 | 3 | True | 0 | ROZPOCET
| VV |  | Součet |  | 153.9 | [12 empty] | VV | 2 | 4 | True | 1 | ROZPOCET
118 | K | 764311604 | Lemování rovných zdí střech s krytinou prejzovou nebo vlnitou z Pz s povrchovou úpravou rš 330 mm | m | 128.5 | 385 | 49472.5 | CS ÚRS 2022 02 |  | základní |  | 0 | 0.00289 | 0.37137 | 0 | 0 | 16 | K | 2 |  |  |  | ROZPOCET | 49472.5 | 0 | 0 | 0 | 0 | 1 | 49472.5 | 16 | -1436628313
| PP |  | Lemování zdí z pozinkovaného plechu s povrchovou úpravou boční nebo horní rovné, střech s krytinou prejzovou nebo vlnitou rš 330 mm | [14 empty] | PP | 2
| Online PSC |  | https://podminky.urs.cz/item/CS_URS_2022_02/764311604 | [14 empty] | Online PSC | 2
| VV |  | K/8 | [14 empty] | VV | 2 | 1 | True | 0 | ROZPOCET
| VV |  | 128,5 |  | 128.5 | [12 empty] | VV | 2 | 2 | True | 1 | ROZPOCET
119 | K | 764511643 | Kotlík oválný (trychtýřový) pro podokapní žlaby z Pz s povrchovou úpravou 330/120 mm | kus | 8 | 690 | 5520 | CS ÚRS 2022 02 |  | základní |  | 0 | 0.00036 | 0.00288 | 0 | 0 | 16 | K | 2 |  |  |  | ROZPOCET | 5520 | 0 | 0 | 0 | 0 | 1 | 5520 | 16 | -428608411
| PP |  | Žlab podokapní z pozinkovaného plechu s povrchovou úpravou včetně háků a čel kotlík oválný (trychtýřový), rš žlabu/průměr svodu 330/120 mm | [14 empty] | PP | 2
| Online PSC |  | https://podminky.urs.cz/item/CS_URS_2022_02/764511643 | [14 empty] | Online PSC | 2
| VV |  | K/7 | [14 empty] | VV | 2 | 1 | True | 0 | ROZPOCET
| VV |  | 8 |  | 8 | [12 empty] | VV | 2 | 2 | True | 1 | ROZPOCET
120 | K | 764513407 | Žlaby nadokapní (nástřešní ) oblého tvaru včetně háků, čel a hrdel z Pz plechu rš 670 mm | m | 128.5 | 1169 | 150216.5 | CS ÚRS 2022 02 |  | základní |  | 0 | 0.00566 | 0.72731 | 0 | 0 | 16 | K | 2 |  |  |  | ROZPOCET | 150216.5 | 0 | 0 | 0 | 0 | 1 | 150216.5 | 16 | -1124594921
| PP |  | Žlab nadokapní (nástřešní) z pozinkovaného plechu oblého tvaru, včetně háků, čel a hrdel rš 670 mm | [14 empty] | PP | 2
| Online PSC |  | https://podminky.urs.cz/item/CS_URS_2022_02/764513407 | [14 empty] | Online PSC | 2
| VV |  | K/6 | [14 empty] | VV | 2 | 1 | True | 0 | ROZPOCET
| VV |  | 128,5 |  | 128.5 | [12 empty] | VV | 2 | 2 | True | 1 | ROZPOCET
121 | K | 764518623 | Svody kruhové včetně objímek, kolen, odskoků z Pz s povrchovou úpravou průměru 120 mm | m | 112 | 850 | 95200 | CS ÚRS 2022 02 |  | základní |  | 0 | 0.0021 | 0.2352 | 0 | 0 | 16 | K | 2 |  |  |  | ROZPOCET | 95200 | 0 | 0 | 0 | 0 | 1 | 95200 | 16 | -1814827480
| PP |  | Svod z pozinkovaného plechu s upraveným povrchem včetně objímek, kolen a odskoků kruhový, průměru 120 mm | [14 empty] | PP | 2
| Online PSC |  | https://podminky.urs.cz/item/CS_URS_2022_02/764518623 | [14 empty] | Online PSC | 2
| VV |  | K/7 | [14 empty] | VV | 2 | 1 | True | 0 | ROZPOCET
| VV |  | 112,0 |  | 112 | [12 empty] | VV | 2 | 2 | True | 1 | ROZPOCET
122 | K | 998764102 | Přesun hmot tonážní pro konstrukce klempířské v objektech v přes 6 do 12 m | t | 2.038 | 2350 | 4789.3 | CS ÚRS 2022 02 |  | základní |  | 0 | 0 | 0 | 0 | 0 | 16 | K | 2 |  |  |  | ROZPOCET | 4789.3 | 0 | 0 | 0 | 0 | 1 | 4789.3 | 16 | -636100499
| PP |  | Přesun hmot pro konstrukce klempířské stanovený z hmotnosti přesunovaného materiálu vodorovná dopravní vzdálenost do 50 m v objektech výšky přes 6 do 12 m | [14 empty] | PP | 2
| Online PSC |  | https://podminky.urs.cz/item/CS_URS_2022_02/998764102 | [14 empty] | Online PSC | 2
| D | 783 | Dokončovací práce - nátěry |  |  |  | 7293.92 |  |  |  |  | 0 |  | 0.006243 |  | 0 | 2 | D | 1 |  |  |  | ROZPOCET | [6 empty] | 7293.92
123 | K | 783301311 | Odmaštění zámečnických konstrukcí vodou ředitelným odmašťovačem | m2 | 10.405 | 35 | 364.18 | CS ÚRS 2022 02 |  | základní |  | 0 | 8e-05 | 0.0008324 | 0 | 0 | 16 | K | 2 |  |  |  | ROZPOCET | 364.18 | 0 | 0 | 0 | 0 | 1 | 364.18 | 16 | 477269276
| PP |  | Příprava podkladu zámečnických konstrukcí před provedením nátěru odmaštění odmašťovačem vodou ředitelným | [14 empty] | PP | 2
| Online PSC |  | https://podminky.urs.cz/item/CS_URS_2022_02/783301311 | [14 empty] | Online PSC | 2
| VV |  | nátěr elektro dvířek | [14 empty] | VV | 2 | 1 | True | 0 | ROZPOCET
| VV |  | 0,9*0,45 |  | 0.405 | [12 empty] | VV | 2 | 2 | True | 0 | ROZPOCET
| VV |  | nátěr schodiště včetně zábradlí | [14 empty] | VV | 2 | 1 | True | 0 | ROZPOCET
| VV |  | 10,0 |  | 10 | [12 empty] | VV | 2 | 2 | True | 0 | ROZPOCET
| VV |  | Součet |  | 10.405 | [12 empty] | VV | 2 | 4 | True | 1 | ROZPOCET
124 | K | 783306807 | Odstranění nátěru ze zámečnických konstrukcí odstraňovačem nátěrů | m2 | 10.405 | 131 | 1363.06 | CS ÚRS 2022 02 |  | základní |  | 0 | 0.00011 | 0.0011446 | 0 | 0 | 16 | K | 2 |  |  |  | ROZPOCET | 1363.06 | 0 | 0 | 0 | 0 | 1 | 1363.06 | 16 | 448375668
| PP |  | Odstranění nátěrů ze zámečnických konstrukcí odstraňovačem nátěrů s obroušením | [14 empty] | PP | 2
| Online PSC |  | https://podminky.urs.cz/item/CS_URS_2022_02/783306807 | [14 empty] | Online PSC | 2
| VV |  | nátěr elektro dvířek | [14 empty] | VV | 2 | 1 | True | 0 | ROZPOCET
| VV |  | 0,9*0,45 |  | 0.405 | [12 empty] | VV | 2 | 2 | True | 0 | ROZPOCET
| VV |  | nátěr schodiště včetně zábradlí | [14 empty] | VV | 2 | 1 | True | 0 | ROZPOCET
| VV |  | 10,0 |  | 10 | [12 empty] | VV | 2 | 2 | True | 0 | ROZPOCET
| VV |  | Součet |  | 10.405 | [12 empty] | VV | 2 | 4 | True | 1 | ROZPOCET
125 | K | 783306809 | Odstranění nátěru ze zámečnických konstrukcí okartáčováním | m2 | 10.405 | 140 | 1456.7 | CS ÚRS 2022 02 |  | základní |  | 0 | 0 | 0 | 0 | 0 | 16 | K | 2 |  |  |  | ROZPOCET | 1456.7 | 0 | 0 | 0 | 0 | 1 | 1456.7 | 16 | -1134693357
| PP |  | Odstranění nátěrů ze zámečnických konstrukcí okartáčováním | [14 empty] | PP | 2
| Online PSC |  | https://podminky.urs.cz/item/CS_URS_2022_02/783306809 | [14 empty] | Online PSC | 2
| VV |  | nátěr elektro dvířek | [14 empty] | VV | 2 | 1 | True | 0 | ROZPOCET
| VV |  | 0,9*0,45 |  | 0.405 | [12 empty] | VV | 2 | 2 | True | 0 | ROZPOCET
| VV |  | nátěr schodiště včetně zábradlí | [14 empty] | VV | 2 | 1 | True | 0 | ROZPOCET
| VV |  | 10,0 |  | 10 | [12 empty] | VV | 2 | 2 | True | 0 | ROZPOCET
| VV |  | Součet |  | 10.405 | [12 empty] | VV | 2 | 4 | True | 1 | ROZPOCET
126 | K | 783314201 | Základní antikorozní jednonásobný syntetický standardní nátěr zámečnických konstrukcí | m2 | 10.405 | 141 | 1467.11 | CS ÚRS 2022 02 |  | základní |  | 0 | 0.00017 | 0.0017688 | 0 | 0 | 16 | K | 2 |  |  |  | ROZPOCET | 1467.11 | 0 | 0 | 0 | 0 | 1 | 1467.11 | 16 | 427457332
| PP |  | Základní antikorozní nátěr zámečnických konstrukcí jednonásobný syntetický standardní | [14 empty] | PP | 2
| Online PSC |  | https://podminky.urs.cz/item/CS_URS_2022_02/783314201 | [14 empty] | Online PSC | 2
| VV |  | nátěr elektro dvířek | [14 empty] | VV | 2 | 1 | True | 0 | ROZPOCET
| VV |  | 0,9*0,45 |  | 0.405 | [12 empty] | VV | 2 | 2 | True | 0 | ROZPOCET
| VV |  | nátěr schodiště včetně zábradlí | [14 empty] | VV | 2 | 1 | True | 0 | ROZPOCET
| VV |  | 10,0 |  | 10 | [12 empty] | VV | 2 | 2 | True | 0 | ROZPOCET
| VV |  | Součet |  | 10.405 | [12 empty] | VV | 2 | 4 | True | 1 | ROZPOCET
127 | K | 783317101 | Krycí jednonásobný syntetický standardní nátěr zámečnických konstrukcí | m2 | 20.81 | 127 | 2642.87 | CS ÚRS 2022 02 |  | základní |  | 0 | 0.00012 | 0.0024972 | 0 | 0 | 16 | K | 2 |  |  |  | ROZPOCET | 2642.87 | 0 | 0 | 0 | 0 | 1 | 2642.87 | 16 | -964727154
| PP |  | Krycí nátěr (email) zámečnických konstrukcí jednonásobný syntetický standardní | [14 empty] | PP | 2
| Online PSC |  | https://podminky.urs.cz/item/CS_URS_2022_02/783317101 | [14 empty] | Online PSC | 2
| VV |  | nátěr elektro dvířek 2x | [14 empty] | VV | 2 | 1 | True | 0 | ROZPOCET
| VV |  | 0,9*0,45*2 |  | 0.81 | [12 empty] | VV | 2 | 2 | True | 0 | ROZPOCET
| VV |  | nátěr schodiště včetně zábradlí 2x | [14 empty] | VV | 2 | 1 | True | 0 | ROZPOCET
| VV |  | 10,0*2 |  | 20 | [12 empty] | VV | 2 | 2 | True | 0 | ROZPOCET
| VV |  | Součet |  | 20.81 | [12 empty] | VV | 2 | 4 | True | 1 | ROZPOCET

## D.1.1.-02 - Podlaha půdy
{05b733b7-2519-413d-8878-7228a7d3d779}
2
| KRYCÍ LIST SOUPISU PRACÍ | [7 empty] | v --- níže se nacházejí doplnkové a pomocné údaje k sestavám --- v | [8 empty] | False
Stavba:
Zateplení ubytoven a Dětské kliniky FNOL - Snížení energetické náročnosti (YA)
Objekt:
YA - Snížení energetické náročnosti objektu YA
Soupis:
D.1.1.-02 - Podlaha půdy
| KSO: |  |  |  |  | CC-CZ:
| Místo: |  | ulice I.P. Pavlova č. p. 842, 779 00 Olomouc |  |  | Datum: | 28. 8. 2022
| Zadavatel: |  |  |  |  | IČ: | 00098892
|  | FNOL, I.P. Pavlova 185/6, 779 00 Olomouc |  |  |  | DIČ: | CZ00098892
| Uchazeč: |  |  |  |  | IČ: | 25527380
|  | POZEMSTAV Prostějov, a.s., Pod Kosířem 73, 796 01 Prostějov |  |  |  | DIČ: | CZ25527380
| Projektant: |  |  |  |  | IČ: | 29453968
|  | M&B e Projekce s.r.o., Čechova 106/2a, Přerov |  |  |  | DIČ: | CZ29453968
| Zpracovatel: |  |  |  |  | IČ:
DIČ:
Poznámka:
| Cena bez DPH | [5 empty] | 445091.66
|  |  | Základ daně |  |  | Sazba daně | Výše daně
| DPH | základní | 445091.66 |  |  | 21% | 93469.25
|  | snížená | 0 |  |  | 15% | 0
|  | zákl. přenesená | 0 |  |  | 21% | 0
|  | sníž. přenesená | 0 |  |  | 15% | 0
|  | nulová | 0 |  |  | 0% | 0
| Cena s DPH |  |  | v | CZK |  | 538560.91
REKAPITULACE ČLENĚNÍ SOUPISU PRACÍ
Stavba:
Zateplení ubytoven a Dětské kliniky FNOL - Snížení energetické náročnosti (YA)
Objekt:
YA - Snížení energetické náročnosti objektu YA
Soupis:
D.1.1.-02 - Podlaha půdy
Místo: |  |  | ulice I.P. Pavlova č. p. 842, 779 00 Olomouc |  |  | Datum: | 28. 8. 2022
Zadavatel: |  |  | FNOL, I.P. Pavlova 185/6, 779 00 Olomouc |  |  | Projektant: | M&B e Projekce s.r.o., Čechova 106/2a, Přerov
Uchazeč: |  |  | POZEMSTAV Prostějov, a.s., Pod Kosířem 73, 796 01 Prostějov |  |  | Zpracovatel:
Kód dílu - Popis | [6 empty] | Cena celkem [CZK]
Náklady stavby celkem | [6 empty] | 445091.66 | [11 empty] | -1
| HSV - Práce a dodávky HSV | [5 empty] | 2193.83
| 95 - Různé dokončovací konstrukce a práce pozemních staveb | [5 empty] | 2193.83
| PSV - Práce a dodávky PSV | [5 empty] | 442897.83
| 713 - Izolace tepelné | [5 empty] | 346629.83
| 766 - Konstrukce truhlářské | [5 empty] | 96268
SOUPIS PRACÍ
Stavba:
Zateplení ubytoven a Dětské kliniky FNOL - Snížení energetické náročnosti (YA)
Objekt:
YA - Snížení energetické náročnosti objektu YA
Soupis:
D.1.1.-02 - Podlaha půdy
Místo: |  |  | ulice I.P. Pavlova č. p. 842, 779 00 Olomouc |  |  | Datum: | 28. 8. 2022
Zadavatel: |  |  | FNOL, I.P. Pavlova 185/6, 779 00 Olomouc |  |  | Projektant: | M&B e Projekce s.r.o., Čechova 106/2a, Přerov
Uchazeč: |  |  | POZEMSTAV Prostějov, a.s., Pod Kosířem 73, 796 01 Prostějov |  |  | Zpracovatel:
PČ | Typ | Kód | Popis | MJ | Množství | J.cena [CZK] | Cena celkem [CZK] | Cenová soustava |  | DPH | J. Nh [h] | Nh celkem [h] | J. hmotnost [t] | Hmotnost celkem [t] | J. suť [t] | Suť Celkem [t]
Náklady soupisu celkem | [6 empty] | 445091.66 |  |  |  |  | 0 |  | 3.1116 |  | 0 |  | D | -1 | [10 empty] | 445091.66
| D | HSV | Práce a dodávky HSV |  |  |  | 2193.83 |  |  |  |  | 0 |  | 0 |  | 0 | 1 | D | 0 |  |  |  | ROZPOCET | [6 empty] | 2193.83
| D | 95 | Různé dokončovací konstrukce a práce pozemních staveb |  |  |  | 2193.83 |  |  |  |  | 0 |  | 0 |  | 0 | 1 | D | 1 |  |  |  | ROZPOCET | [6 empty] | 2193.83
1 | K | 952902021 | Čištění budov zametení hladkých podlah | m2 | 566.882 | 3.87 | 2193.83 | CS ÚRS 2022 02 |  | základní |  | 0 | 0 | 0 | 0 | 0 | 4 | K | 2 |  |  |  | ROZPOCET | 2193.83 | 0 | 0 | 0 | 0 | 1 | 2193.83 | 4 | 312429114
| PP |  | Čištění budov při provádění oprav a udržovacích prací podlah hladkých zametením | [14 empty] | PP | 2
| Online PSC |  | https://podminky.urs.cz/item/CS_URS_2022_02/952902021 | [14 empty] | Online PSC | 2
| VV |  | v.č. D.1.1.14 | [14 empty] | VV | 2 | 1 | True | 0 | ROZPOCET
| VV |  | měřeno v *.dwg | [14 empty] | VV | 2 | 1 | True | 0 | ROZPOCET
| VV |  | 571,719-1,50*3,225 |  | 566.882 | [12 empty] | VV | 2 | 2 | True | 0 | ROZPOCET
| VV |  | Součet |  | 566.882 | [12 empty] | VV | 2 | 4 | True | 1 | ROZPOCET
| D | PSV | Práce a dodávky PSV |  |  |  | 442897.83 |  |  |  |  | 0 |  | 3.1116 |  | 0 | 2 | D | 0 |  |  |  | ROZPOCET | [6 empty] | 442897.83
| D | 713 | Izolace tepelné |  |  |  | 346629.83 |  |  |  |  | 0 |  | 3.1116 |  | 0 | 2 | D | 1 |  |  |  | ROZPOCET | [6 empty] | 346629.83
5 | K | 713121121 | Montáž izolace tepelné podlah volně kladenými rohožemi, pásy, dílci, deskami 2 vrstvy | m2 | 566.881 | 72 | 40815.43 | CS ÚRS 2022 02 |  | základní |  | 0 | 0 | 0 | 0 | 0 | 16 | K | 2 |  |  |  | ROZPOCET | 40815.43 | 0 | 0 | 0 | 0 | 1 | 40815.43 | 16 | -1975327047
| PP |  | Montáž tepelné izolace podlah rohožemi, pásy, deskami, dílci, bloky (izolační materiál ve specifikaci) kladenými volně dvouvrstvá | [14 empty] | PP | 2
| Online PSC |  | https://podminky.urs.cz/item/CS_URS_2022_02/713121121 | [14 empty] | Online PSC | 2
| VV |  | v.č. D.1.1.14 | [14 empty] | VV | 2 | 1 | True | 0 | ROZPOCET
| VV |  | měřeno v *.dwg | [14 empty] | VV | 2 | 1 | True | 0 | ROZPOCET
| VV |  | Skladba S1 | [14 empty] | VV | 2 | 1 | True | 0 | ROZPOCET
| VV |  | 11,688*48,915 |  | 571.719 | [12 empty] | VV | 2 | 2 | True | 0 | ROZPOCET
| VV |  | -1,50*3,225 |  | -4.838 | [12 empty] | VV | 2 | 2 | True | 0 | ROZPOCET
| VV |  | Součet |  | 566.881 | [12 empty] | VV | 2 | 4 | True | 1 | ROZPOCET
6 | M | 63166763 | pás tepelně izolační univerzální λ=0,036-0,037 tl 100mm | m2 | 623.57 | 164.8 | 102764.34 | CS ÚRS 2022 02 |  | základní |  | 0 | 0.0023 | 1.4342 | 0 | 0 | 32 | M | 2 |  |  |  | ROZPOCET | 102764.34 | 0 | 0 | 0 | 0 | 1 | 102764.34 | 16 | 1662046145
| PP |  | pás tepelně izolační univerzální λ=0,036-0,037 tl 100mm | [14 empty] | PP | 2
| VV |  | v.č. D.1.1.14 | [14 empty] | VV | 2 | 1 | True | 0 | ROZPOCET
| VV |  | měřeno v *.dwg | [14 empty] | VV | 2 | 1 | True | 0 | ROZPOCET
| VV |  | Skladba S1 | [14 empty] | VV | 2 | 1 | True | 0 | ROZPOCET
| VV |  | 571,719-1,50*3,225 |  | 566.882 | [12 empty] | VV | 2 | 2 | True | 0 | ROZPOCET
| VV |  | Součet |  | 566.882 | [12 empty] | VV | 2 | 4 | True | 1 | ROZPOCET
| VV |  | 566,882*1,1 'Přepočtené koeficientem množství |  | 623.57 | [12 empty] | VV | 2 | 2 | False | 1 | ROZPOCET
7 | M | 63166765 | pás tepelně izolační univerzální λ=0,036-0,037 tl 120mm | m2 | 623.57 | 198.5 | 123778.65 | CS ÚRS 2022 02 |  | základní |  | 0 | 0.0024 | 1.4966 | 0 | 0 | 32 | M | 2 |  |  |  | ROZPOCET | 123778.65 | 0 | 0 | 0 | 0 | 1 | 123778.65 | 16 | -351426432
| PP |  | pás tepelně izolační univerzální λ=0,036-0,037 tl 120mm | [14 empty] | PP | 2
| VV |  | v.č. D.1.1.14 | [14 empty] | VV | 2 | 1 | True | 0 | ROZPOCET
| VV |  | měřeno v *.dwg | [14 empty] | VV | 2 | 1 | True | 0 | ROZPOCET
| VV |  | Skladba S1 | [14 empty] | VV | 2 | 1 | True | 0 | ROZPOCET
| VV |  | 571,719-1,50*3,225 |  | 566.882 | [12 empty] | VV | 2 | 2 | True | 0 | ROZPOCET
| VV |  | Součet |  | 566.882 | [12 empty] | VV | 2 | 4 | True | 1 | ROZPOCET
| VV |  | 566,882*1,1 'Přepočtené koeficientem množství |  | 623.57 | [12 empty] | VV | 2 | 2 | False | 1 | ROZPOCET
2 | K | 713191133 | Montáž izolace tepelné podlah, stropů vrchem nebo střech překrytí fólií s přelepeným spojem | m2 | 1133.764 | 35 | 39681.74 | CS ÚRS 2022 02 |  | základní |  | 0 | 1e-05 | 0.011338 | 0 | 0 | 16 | K | 2 |  |  |  | ROZPOCET | 39681.74 | 0 | 0 | 0 | 0 | 1 | 39681.74 | 16 | 462039668
| PP |  | Montáž tepelné izolace stavebních konstrukcí - doplňky a konstrukční součásti podlah, stropů vrchem nebo střech překrytím fólií položenou volně s přelepením spojů | [14 empty] | PP | 2
| Online PSC |  | https://podminky.urs.cz/item/CS_URS_2022_02/713191133 | [14 empty] | Online PSC | 2
| VV |  | v.č. D.1.1.14 | [14 empty] | VV | 2 | 1 | True | 0 | ROZPOCET
| VV |  | měřeno v *.dwg | [14 empty] | VV | 2 | 1 | True | 0 | ROZPOCET
| VV |  | parotěsná fólie | [14 empty] | VV | 2 | 1 | True | 0 | ROZPOCET
| VV |  | 571,719-1,50*3,225 |  | 566.882 | [12 empty] | VV | 2 | 2 | True | 0 | ROZPOCET
| VV |  | paropropustná fólie | [14 empty] | VV | 2 | 1 | True | 0 | ROZPOCET
| VV |  | 571,719-1,50*3,225 |  | 566.882 | [12 empty] | VV | 2 | 2 | True | 0 | ROZPOCET
| VV |  | Součet |  | 1133.764 | [12 empty] | VV | 2 | 4 | True | 1 | ROZPOCET
3 | M | 28329012 | fólie PE vyztužená pro parotěsnou vrstvu (reakce na oheň - třída F) 140g/m2 | m2 | 651.914 | 25.8 | 16819.38 | CS ÚRS 2022 02 |  | základní |  | 0 | 0.00014 | 0.091268 | 0 | 0 | 32 | M | 2 |  |  |  | ROZPOCET | 16819.38 | 0 | 0 | 0 | 0 | 1 | 16819.38 | 16 | -582909314
| PP |  | fólie PE vyztužená pro parotěsnou vrstvu (reakce na oheň - třída F) 140g/m2 | [14 empty] | PP | 2
| VV |  | v.č. D.1.1.14 | [14 empty] | VV | 2 | 1 | True | 0 | ROZPOCET
| VV |  | měřeno v *.dwg | [14 empty] | VV | 2 | 1 | True | 0 | ROZPOCET
| VV |  | parotěsná fólie | [14 empty] | VV | 2 | 1 | True | 0 | ROZPOCET
| VV |  | 571,719-1,50*3,225 |  | 566.882 | [12 empty] | VV | 2 | 2 | True | 0 | ROZPOCET
| VV |  | Součet |  | 566.882 | [12 empty] | VV | 2 | 4 | True | 1 | ROZPOCET
| VV |  | 566,882*1,15 'Přepočtené koeficientem množství |  | 651.914 | [12 empty] | VV | 2 | 2 | False | 1 | ROZPOCET
4 | M | 28329034 | fólie kontaktní (pouze na TI) difuzně propustná pro doplňkovou hydroizolační vrstvu, třívrstvá mikroporézní PP 115-121g/m2 s integrovanou samolepící páskou | m2 | 651.914 | 29.2 | 19035.89 | CS ÚRS 2022 02 |  | základní |  | 0 | 0.00012 | 0.07823 | 0 | 0 | 32 | M | 2 |  |  |  | ROZPOCET | 19035.89 | 0 | 0 | 0 | 0 | 1 | 19035.89 | 16 | -1038573167
| PP |  | fólie kontaktní (pouze na TI) difuzně propustná pro doplňkovou hydroizolační vrstvu, třívrstvá mikroporézní PP 115-121g/m2 s integrovanou samolepící páskou | [14 empty] | PP | 2
| VV |  | v.č. D.1.1.14 | [14 empty] | VV | 2 | 1 | True | 0 | ROZPOCET
| VV |  | měřeno v *.dwg | [14 empty] | VV | 2 | 1 | True | 0 | ROZPOCET
| VV |  | Skladba S1 - paropropustná fólie | [14 empty] | VV | 2 | 1 | True | 0 | ROZPOCET
| VV |  | 571,719-1,50*3,225 |  | 566.882 | [12 empty] | VV | 2 | 2 | True | 0 | ROZPOCET
| VV |  | Součet |  | 566.882 | [12 empty] | VV | 2 | 4 | True | 1 | ROZPOCET
| VV |  | 566,882*1,15 'Přepočtené koeficientem množství |  | 651.914 | [12 empty] | VV | 2 | 2 | False | 1 | ROZPOCET
8 | K | 998713102 | Přesun hmot tonážní pro izolace tepelné v objektech v přes 6 do 12 m | t | 3.112 | 1200 | 3734.4 | CS ÚRS 2022 02 |  | základní |  | 0 | 0 | 0 | 0 | 0 | 16 | K | 2 |  |  |  | ROZPOCET | 3734.4 | 0 | 0 | 0 | 0 | 1 | 3734.4 | 16 | -858897743
| PP |  | Přesun hmot pro izolace tepelné stanovený z hmotnosti přesunovaného materiálu vodorovná dopravní vzdálenost do 50 m v objektech výšky přes 6 m do 12 m | [14 empty] | PP | 2
| Online PSC |  | https://podminky.urs.cz/item/CS_URS_2022_02/998713102 | [14 empty] | Online PSC | 2
| D | 766 | Konstrukce truhlářské |  |  |  | 96268 |  |  |  |  | 0 |  | 0 |  | 0 | 2 | D | 1 |  |  |  | ROZPOCET | [6 empty] | 96268
9 | K | 766-R01 | D+M Dřevěné servisní lávky v půdním prostoru dl. cca 79 bm | kpl | 1 | 96268 | 96268 | R položka |  | základní |  | 0 | 0 | 0 | 0 | 0 | 16 | K | 2 |  |  |  | ROZPOCET | 96268 | 0 | 0 | 0 | 0 | 1 | 96268 | 16 | 256630177
| PP |  | D+M Dřevěné servisní lávky v půdním prostoru dl. cca 79 bm | [14 empty] | PP | 2

## D.1.1.-03 - Lodžie
{bd96fed3-79b2-488b-80ee-f121fae1e11c}
2
| KRYCÍ LIST SOUPISU PRACÍ | [7 empty] | v --- níže se nacházejí doplnkové a pomocné údaje k sestavám --- v | [8 empty] | False
Stavba:
Zateplení ubytoven a Dětské kliniky FNOL - Snížení energetické náročnosti (YA)
Objekt:
YA - Snížení energetické náročnosti objektu YA
Soupis:
D.1.1.-03 - Lodžie
| KSO: |  |  |  |  | CC-CZ:
| Místo: |  | ulice I.P. Pavlova č. p. 842, 779 00 Olomouc |  |  | Datum: | 28. 8. 2022
| Zadavatel: |  |  |  |  | IČ: | 00098892
|  | FNOL, I.P. Pavlova 185/6, 779 00 Olomouc |  |  |  | DIČ: | CZ00098892
| Uchazeč: |  |  |  |  | IČ: | 25527380
|  | POZEMSTAV Prostějov, a.s., Pod Kosířem 73, 796 01 Prostějov |  |  |  | DIČ: | CZ25527380
| Projektant: |  |  |  |  | IČ: | 29453968
|  | M&B e Projekce s.r.o., Čechova 106/2a, Přerov |  |  |  | DIČ: | CZ29453968
| Zpracovatel: |  |  |  |  | IČ:
DIČ:
Poznámka:
| Cena bez DPH | [5 empty] | 727773.88
|  |  | Základ daně |  |  | Sazba daně | Výše daně
| DPH | základní | 727773.88 |  |  | 21% | 152832.51
|  | snížená | 0 |  |  | 15% | 0
|  | zákl. přenesená | 0 |  |  | 21% | 0
|  | sníž. přenesená | 0 |  |  | 15% | 0
|  | nulová | 0 |  |  | 0% | 0
| Cena s DPH |  |  | v | CZK |  | 880606.39
REKAPITULACE ČLENĚNÍ SOUPISU PRACÍ
Stavba:
Zateplení ubytoven a Dětské kliniky FNOL - Snížení energetické náročnosti (YA)
Objekt:
YA - Snížení energetické náročnosti objektu YA
Soupis:
D.1.1.-03 - Lodžie
Místo: |  |  | ulice I.P. Pavlova č. p. 842, 779 00 Olomouc |  |  | Datum: | 28. 8. 2022
Zadavatel: |  |  | FNOL, I.P. Pavlova 185/6, 779 00 Olomouc |  |  | Projektant: | M&B e Projekce s.r.o., Čechova 106/2a, Přerov
Uchazeč: |  |  | POZEMSTAV Prostějov, a.s., Pod Kosířem 73, 796 01 Prostějov |  |  | Zpracovatel:
Kód dílu - Popis | [6 empty] | Cena celkem [CZK]
Náklady stavby celkem | [6 empty] | 727773.88 | [11 empty] | -1
| HSV - Práce a dodávky HSV | [5 empty] | 212575.06
| 63 - Podlahy a podlahové konstrukce | [5 empty] | 50113.5
| 95 - Různé dokončovací konstrukce a práce pozemních staveb | [5 empty] | 3442.34
| 96 - Bourání konstrukcí | [5 empty] | 31006
| 97 - Prorážení otvorů a ostatní bourací práce | [5 empty] | 1528.48
| 98 - Demolice a sanace | [5 empty] | 92980.98
| 997 - Přesun sutě | [5 empty] | 33503.76
| PSV - Práce a dodávky PSV | [5 empty] | 515198.82
| 711 - Izolace proti vodě, vlhkosti a plynům | [5 empty] | 23522.3
| 713 - Izolace tepelné | [5 empty] | 24035.48
| 767 - Konstrukce zámečnické | [5 empty] | 365000.02
| 771 - Podlahy z dlaždic | [5 empty] | 102641.02
SOUPIS PRACÍ
Stavba:
Zateplení ubytoven a Dětské kliniky FNOL - Snížení energetické náročnosti (YA)
Objekt:
YA - Snížení energetické náročnosti objektu YA
Soupis:
D.1.1.-03 - Lodžie
Místo: |  |  | ulice I.P. Pavlova č. p. 842, 779 00 Olomouc |  |  | Datum: | 28. 8. 2022
Zadavatel: |  |  | FNOL, I.P. Pavlova 185/6, 779 00 Olomouc |  |  | Projektant: | M&B e Projekce s.r.o., Čechova 106/2a, Přerov
Uchazeč: |  |  | POZEMSTAV Prostějov, a.s., Pod Kosířem 73, 796 01 Prostějov |  |  | Zpracovatel:
PČ | Typ | Kód | Popis | MJ | Množství | J.cena [CZK] | Cena celkem [CZK] | Cenová soustava |  | DPH | J. Nh [h] | Nh celkem [h] | J. hmotnost [t] | Hmotnost celkem [t] | J. suť [t] | Suť Celkem [t]
Náklady soupisu celkem | [6 empty] | 727773.88 |  |  |  |  | 0 |  | 11.505 |  | 19.7026 |  | D | -1 | [10 empty] | 727773.88
| D | HSV | Práce a dodávky HSV |  |  |  | 212575.06 |  |  |  |  | 0 |  | 9.5844 |  | 19.7026 | 1 | D | 0 |  |  |  | ROZPOCET | [6 empty] | 212575.06
| D | 63 | Podlahy a podlahové konstrukce |  |  |  | 50113.5 |  |  |  |  | 0 |  | 2.3908 |  | 0 | 1 | D | 1 |  |  |  | ROZPOCET | [6 empty] | 50113.5
1 | K | 632452513 | Cementový rychletuhnoucí potěr ze suchých směsí tl přes 15 do 20 mm | m2 | 39.1 | 695 | 27174.5 | CS ÚRS 2022 02 |  | základní |  | 0 | 0.04 | 1.564 | 0 | 0 | 4 | K | 2 |  |  |  | ROZPOCET | 27174.5 | 0 | 0 | 0 | 0 | 1 | 27174.5 | 4 | -817884391
| PP |  | Potěr rychletuhnoucí ze suchých směsí na bázi hydraulických pojiv, tloušťky přes 15 do 20 mm | [14 empty] | PP | 2
| Online PSC |  | https://podminky.urs.cz/item/CS_URS_2022_02/632452513 | [14 empty] | Online PSC | 2
| VV |  | v.č. D.1.1.11-16 | [14 empty] | VV | 2 | 1 | True | 0 | ROZPOCET
| VV |  | rychletuhnoucí spádový cementový potěr | [14 empty] | VV | 2 | 1 | True | 0 | ROZPOCET
| VV |  | Skladba S6 | [14 empty] | VV | 2 | 1 | True | 0 | ROZPOCET
| VV |  | 3,3+3,8*3 |  | 14.7 | [12 empty] | VV | 2 | 2 | True | 0 | ROZPOCET
| VV |  | 6,1*4 |  | 24.4 | [12 empty] | VV | 2 | 2 | True | 0 | ROZPOCET
| VV |  | Součet |  | 39.1 | [12 empty] | VV | 2 | 4 | True | 1 | ROZPOCET
2 | K | 632452519 | Cementový rychletuhnoucí potěr ze suchých směsí tl přes 40 do 50 mm | m2 | 7.5 | 1580 | 11850 | CS ÚRS 2022 02 |  | základní |  | 0 | 0.1 | 0.75 | 0 | 0 | 4 | K | 2 |  |  |  | ROZPOCET | 11850 | 0 | 0 | 0 | 0 | 1 | 11850 | 4 | 361932285
| PP |  | Potěr rychletuhnoucí ze suchých směsí na bázi hydraulických pojiv, tloušťky přes 40 do 50 mm | [14 empty] | PP | 2
| Online PSC |  | https://podminky.urs.cz/item/CS_URS_2022_02/632452519 | [14 empty] | Online PSC | 2
| VV |  | v.č. D.1.1.11-16 | [14 empty] | VV | 2 | 1 | True | 0 | ROZPOCET
| VV |  | Skladba S5 | [14 empty] | VV | 2 | 1 | True | 0 | ROZPOCET
| VV |  | rychletuhnoucí spádový cementový potěr | [14 empty] | VV | 2 | 1 | True | 0 | ROZPOCET
| VV |  | 2,5*3 |  | 7.5 | [12 empty] | VV | 2 | 2 | True | 0 | ROZPOCET
| VV |  | Součet |  | 7.5 | [12 empty] | VV | 2 | 4 | True | 1 | ROZPOCET
3 | K | 632459122 | Příplatek k potěrům tl přes 10 do 20 mm za sklon přes 15 do 30° | m2 | 39.1 | 10 | 391 | CS ÚRS 2022 02 |  | základní |  | 0 | 0 | 0 | 0 | 0 | 4 | K | 2 |  |  |  | ROZPOCET | 391 | 0 | 0 | 0 | 0 | 1 | 391 | 4 | 733163933
| PP |  | Příplatky k cenám potěrů za sklon od vodorovné roviny přes 15 do 30°, tl. potěru přes 10 do 20 mm | [14 empty] | PP | 2
| Online PSC |  | https://podminky.urs.cz/item/CS_URS_2022_02/632459122 | [14 empty] | Online PSC | 2
| VV |  | v.č. D.1.1.11-16 | [14 empty] | VV | 2 | 1 | True | 0 | ROZPOCET
| VV |  | rychletuhnoucí spádový cementový potěr | [14 empty] | VV | 2 | 1 | True | 0 | ROZPOCET
| VV |  | Skladba S6 | [14 empty] | VV | 2 | 1 | True | 0 | ROZPOCET
| VV |  | 3,3+3,8*3 |  | 14.7 | [12 empty] | VV | 2 | 2 | True | 0 | ROZPOCET
| VV |  | 6,1*4 |  | 24.4 | [12 empty] | VV | 2 | 2 | True | 0 | ROZPOCET
| VV |  | Součet |  | 39.1 | [12 empty] | VV | 2 | 4 | True | 1 | ROZPOCET
4 | K | 632459125 | Příplatek k potěrům tl přes 40 do 50 mm za sklon přes 15 do 30° | m2 | 7.5 | 12 | 90 | CS ÚRS 2022 02 |  | základní |  | 0 | 0 | 0 | 0 | 0 | 4 | K | 2 |  |  |  | ROZPOCET | 90 | 0 | 0 | 0 | 0 | 1 | 90 | 4 | 1761079130
| PP |  | Příplatky k cenám potěrů za sklon od vodorovné roviny přes 15 do 30°, tl. potěru přes 40 do 50 mm | [14 empty] | PP | 2
| Online PSC |  | https://podminky.urs.cz/item/CS_URS_2022_02/632459125 | [14 empty] | Online PSC | 2
| VV |  | v.č. D.1.1.11-16 | [14 empty] | VV | 2 | 1 | True | 0 | ROZPOCET
| VV |  | rychletuhnoucí spádový cementový potěr | [14 empty] | VV | 2 | 1 | True | 0 | ROZPOCET
| VV |  | Skladba S5 | [14 empty] | VV | 2 | 1 | True | 0 | ROZPOCET
| VV |  | 2,5*3 |  | 7.5 | [12 empty] | VV | 2 | 2 | True | 0 | ROZPOCET
| VV |  | Součet |  | 7.5 | [12 empty] | VV | 2 | 4 | True | 1 | ROZPOCET
5 | K | 632459172 | Příplatek k potěrům tl přes 10 do 20 mm za plochu do 5 m2 | m2 | 14.7 | 15 | 220.5 | CS ÚRS 2022 02 |  | základní |  | 0 | 0 | 0 | 0 | 0 | 4 | K | 2 |  |  |  | ROZPOCET | 220.5 | 0 | 0 | 0 | 0 | 1 | 220.5 | 4 | -680901146
| PP |  | Příplatky k cenám potěrů za malou plochu do 5 m2 jednotlivě, tl. potěru přes 10 do 20 mm | [14 empty] | PP | 2
| Online PSC |  | https://podminky.urs.cz/item/CS_URS_2022_02/632459172 | [14 empty] | Online PSC | 2
| VV |  | v.č. D.1.1.11-16 | [14 empty] | VV | 2 | 1 | True | 0 | ROZPOCET
| VV |  | rychletuhnoucí spádový cementový potěr | [14 empty] | VV | 2 | 1 | True | 0 | ROZPOCET
| VV |  | Skladba S6 | [14 empty] | VV | 2 | 1 | True | 0 | ROZPOCET
| VV |  | 3,3+3,8*3 |  | 14.7 | [12 empty] | VV | 2 | 2 | True | 0 | ROZPOCET
| VV |  | Součet |  | 14.7 | [12 empty] | VV | 2 | 4 | True | 1 | ROZPOCET
6 | K | 632459175 | Příplatek k potěrům tl přes 40 do 50 mm za plochu do 5 m2 | m2 | 7.5 | 13 | 97.5 | CS ÚRS 2022 02 |  | základní |  | 0 | 0 | 0 | 0 | 0 | 4 | K | 2 |  |  |  | ROZPOCET | 97.5 | 0 | 0 | 0 | 0 | 1 | 97.5 | 4 | -237645166
| PP |  | Příplatky k cenám potěrů za malou plochu do 5 m2 jednotlivě, tl. potěru přes 40 do 50 mm | [14 empty] | PP | 2
| Online PSC |  | https://podminky.urs.cz/item/CS_URS_2022_02/632459175 | [14 empty] | Online PSC | 2
| VV |  | v.č. D.1.1.11-16 | [14 empty] | VV | 2 | 1 | True | 0 | ROZPOCET
| VV |  | rychletuhnoucí spádový cementový potěr | [14 empty] | VV | 2 | 1 | True | 0 | ROZPOCET
| VV |  | Skladba S5 | [14 empty] | VV | 2 | 1 | True | 0 | ROZPOCET
| VV |  | 2,5*3 |  | 7.5 | [12 empty] | VV | 2 | 2 | True | 0 | ROZPOCET
| VV |  | Součet |  | 7.5 | [12 empty] | VV | 2 | 4 | True | 1 | ROZPOCET
7 | K | 632681113 | Vyspravení betonových podlah rychletuhnoucím polymerem vysprávka průměr přes 50 do 200 mm tl do 30 mm | kus | 30 | 110 | 3300 | CS ÚRS 2022 02 |  | základní |  | 0 | 0.002 | 0.06 | 0 | 0 | 4 | K | 2 |  |  |  | ROZPOCET | 3300 | 0 | 0 | 0 | 0 | 1 | 3300 | 4 | 724211393
| PP |  | Vyspravení betonových podlah rychletuhnoucím polymerem s možností okamžitého zatížení, průměr vysprávky přes 50 do 200 mm a tl. do 30 mm | [14 empty] | PP | 2
| Online PSC |  | https://podminky.urs.cz/item/CS_URS_2022_02/632681113 | [14 empty] | Online PSC | 2
| VV |  | v.č. D.1.1.11-16 | [14 empty] | VV | 2 | 1 | True | 0 | ROZPOCET
| VV |  | Skladba S5 - odhad | [14 empty] | VV | 2 | 1 | True | 0 | ROZPOCET
| VV |  | 6 |  | 6 | [12 empty] | VV | 2 | 2 | True | 0 | ROZPOCET
| VV |  | Skladba S6 - odhad | [14 empty] | VV | 2 | 1 | True | 0 | ROZPOCET
| VV |  | 8 |  | 8 | [12 empty] | VV | 2 | 2 | True | 0 | ROZPOCET
| VV |  | 16 |  | 16 | [12 empty] | VV | 2 | 2 | True | 0 | ROZPOCET
| VV |  | Součet |  | 30 | [12 empty] | VV | 2 | 4 | True | 1 | ROZPOCET
8 | K | 783933161 | Penetrační epoxidový nátěr pórovitých betonových podlah | m2 | 46.6 | 150 | 6990 | CS ÚRS 2022 02 |  | základní |  | 0 | 0.00036 | 0.016776 | 0 | 0 | 4 | K | 2 |  |  |  | ROZPOCET | 6990 | 0 | 0 | 0 | 0 | 1 | 6990 | 4 | -1048686828
| PP |  | Penetrační nátěr betonových podlah pórovitých ( např. z cihelné dlažby, betonu apod.) epoxidový | [14 empty] | PP | 2
| Online PSC |  | https://podminky.urs.cz/item/CS_URS_2022_02/783933161 | [14 empty] | Online PSC | 2
| VV |  | v.č. D.1.1.11-16 | [14 empty] | VV | 2 | 1 | True | 0 | ROZPOCET
| VV |  | pod rychletuhnoucí spádový cementový potěr | [14 empty] | VV | 2 | 1 | True | 0 | ROZPOCET
| VV |  | Skladba S5 | [14 empty] | VV | 2 | 1 | True | 0 | ROZPOCET
| VV |  | 2,5*3 |  | 7.5 | [12 empty] | VV | 2 | 2 | True | 0 | ROZPOCET
| VV |  | Skladba S6 | [14 empty] | VV | 2 | 1 | True | 0 | ROZPOCET
| VV |  | 3,3+3,8*3 |  | 14.7 | [12 empty] | VV | 2 | 2 | True | 0 | ROZPOCET
| VV |  | 6,1*4 |  | 24.4 | [12 empty] | VV | 2 | 2 | True | 0 | ROZPOCET
| VV |  | Součet |  | 46.6 | [12 empty] | VV | 2 | 4 | True | 1 | ROZPOCET
| D | 95 | Různé dokončovací konstrukce a práce pozemních staveb |  |  |  | 3442.34 |  |  |  |  | 0 |  | 0.001864 |  | 0 | 1 | D | 1 |  |  |  | ROZPOCET | [6 empty] | 3442.34
9 | K | 952901114 | Vyčištění budov bytové a občanské výstavby při výšce podlaží přes 4 m | m2 | 46.6 | 70 | 3262 | CS ÚRS 2022 02 |  | základní |  | 0 | 4e-05 | 0.001864 | 0 | 0 | 4 | K | 2 |  |  |  | ROZPOCET | 3262 | 0 | 0 | 0 | 0 | 1 | 3262 | 4 | -198865714
| PP |  | Vyčištění budov nebo objektů před předáním do užívání budov bytové nebo občanské výstavby, světlé výšky podlaží přes 4 m | [14 empty] | PP | 2
| Online PSC |  | https://podminky.urs.cz/item/CS_URS_2022_02/952901114 | [14 empty] | Online PSC | 2
| VV |  | v.č. D.1.1.11-16 | [14 empty] | VV | 2 | 1 | True | 0 | ROZPOCET
| VV |  | Skladba S5 | [14 empty] | VV | 2 | 1 | True | 0 | ROZPOCET
| VV |  | 2,5*3 |  | 7.5 | [12 empty] | VV | 2 | 2 | True | 0 | ROZPOCET
| VV |  | Skladba S6 | [14 empty] | VV | 2 | 1 | True | 0 | ROZPOCET
| VV |  | 3,3+3,8*3 |  | 14.7 | [12 empty] | VV | 2 | 2 | True | 0 | ROZPOCET
| VV |  | 6,1*4 |  | 24.4 | [12 empty] | VV | 2 | 2 | True | 0 | ROZPOCET
| VV |  | Součet |  | 46.6 | [12 empty] | VV | 2 | 4 | True | 1 | ROZPOCET
10 | K | 952902021 | Čištění budov zametení hladkých podlah | m2 | 46.6 | 3.87 | 180.34 | CS ÚRS 2022 02 |  | základní |  | 0 | 0 | 0 | 0 | 0 | 4 | K | 2 |  |  |  | ROZPOCET | 180.34 | 0 | 0 | 0 | 0 | 1 | 180.34 | 4 | -1457787452
| PP |  | Čištění budov při provádění oprav a udržovacích prací podlah hladkých zametením | [14 empty] | PP | 2
| Online PSC |  | https://podminky.urs.cz/item/CS_URS_2022_02/952902021 | [14 empty] | Online PSC | 2
| VV |  | v.č. D.1.1.11-16 | [14 empty] | VV | 2 | 1 | True | 0 | ROZPOCET
| VV |  | Skladba S5 | [14 empty] | VV | 2 | 1 | True | 0 | ROZPOCET
| VV |  | 2,5*3 |  | 7.5 | [12 empty] | VV | 2 | 2 | True | 0 | ROZPOCET
| VV |  | Skladba S6 | [14 empty] | VV | 2 | 1 | True | 0 | ROZPOCET
| VV |  | 3,3+3,8*3 |  | 14.7 | [12 empty] | VV | 2 | 2 | True | 0 | ROZPOCET
| VV |  | 6,1*4 |  | 24.4 | [12 empty] | VV | 2 | 2 | True | 0 | ROZPOCET
| VV |  | Součet |  | 46.6 | [12 empty] | VV | 2 | 4 | True | 1 | ROZPOCET
| D | 96 | Bourání konstrukcí |  |  |  | 31006 |  |  |  |  | 0 |  | 0 |  | 12.2932 | 1 | D | 1 |  |  |  | ROZPOCET | [6 empty] | 31006
11 | K | 711131811 | Odstranění izolace proti zemní vlhkosti vodorovné | m2 | 46.6 | 25 | 1165 | CS ÚRS 2022 02 |  | základní |  | 0 | 0 | 0 | 0.004 | 0.1864 | 4 | K | 2 |  |  |  | ROZPOCET | 1165 | 0 | 0 | 0 | 0 | 1 | 1165 | 4 | 1199818044
| PP |  | Odstranění izolace proti zemní vlhkosti na ploše vodorovné V | [14 empty] | PP | 2
| Online PSC |  | https://podminky.urs.cz/item/CS_URS_2022_02/711131811 | [14 empty] | Online PSC | 2
| VV |  | v.č. D.1.1.11-16 | [14 empty] | VV | 2 | 1 | True | 0 | ROZPOCET
| VV |  | nově skladba S5 | [14 empty] | VV | 2 | 1 | True | 0 | ROZPOCET
| VV |  | 2,5*3 |  | 7.5 | [12 empty] | VV | 2 | 2 | True | 0 | ROZPOCET
| VV |  | nově skladba S6 | [14 empty] | VV | 2 | 1 | True | 0 | ROZPOCET
| VV |  | 3,3+3,8*3 |  | 14.7 | [12 empty] | VV | 2 | 2 | True | 0 | ROZPOCET
| VV |  | 6,1*4 |  | 24.4 | [12 empty] | VV | 2 | 2 | True | 0 | ROZPOCET
| VV |  | Součet |  | 46.6 | [12 empty] | VV | 2 | 4 | True | 1 | ROZPOCET
12 | K | 764002811 | Demontáž okapového plechu do suti v krytině povlakové | m | 40.4 | 19 | 767.6 | CS ÚRS 2022 02 |  | základní |  | 0 | 0 | 0 | 0.00177 | 0.071508 | 4 | K | 2 |  |  |  | ROZPOCET | 767.6 | 0 | 0 | 0 | 0 | 1 | 767.6 | 4 | -2053452540
| PP |  | Demontáž klempířských konstrukcí okapového plechu do suti, v krytině povlakové | [14 empty] | PP | 2
| Online PSC |  | https://podminky.urs.cz/item/CS_URS_2022_02/764002811 | [14 empty] | Online PSC | 2
| VV |  | v.č. D.1.1.03-09 | [14 empty] | VV | 2 | 1 | True | 0 | ROZPOCET
| VV |  | nově K/2 | [14 empty] | VV | 2 | 1 | True | 0 | ROZPOCET
| VV |  | (3,8+0,6)*3 |  | 13.2 | [12 empty] | VV | 2 | 2 | True | 0 | ROZPOCET
| VV |  | (3,8+0,6*2)*4 |  | 20 | [12 empty] | VV | 2 | 2 | True | 0 | ROZPOCET
| VV |  | nově K/3 | [14 empty] | VV | 2 | 1 | True | 0 | ROZPOCET
| VV |  | 2,4*3 |  | 7.2 | [12 empty] | VV | 2 | 2 | True | 0 | ROZPOCET
| VV |  | Součet |  | 40.4 | [12 empty] | VV | 2 | 4 | True | 1 | ROZPOCET
13 | K | 767162811 | Demontáž hliníkového zábradlí balkónového nebo lodžiového rovného včetně výplně dl do 3,0 m | kus | 10 | 700 | 7000 | CS ÚRS 2022 02 |  | základní |  | 0 | 0 | 0 | 0.066 | 0.66 | 4 | K | 2 |  |  |  | ROZPOCET | 7000 | 0 | 0 | 0 | 0 | 1 | 7000 | 4 | -710178522
| PP |  | Demontáž zábradlí balkonového nebo lodžiového z hliníkových profilů včetně výplně rovného délky do 3,0 m | [14 empty] | PP | 2
| Online PSC |  | https://podminky.urs.cz/item/CS_URS_2022_02/767162811 | [14 empty] | Online PSC | 2
| VV |  | v.č. D.1.1.03-09 | [14 empty] | VV | 2 | 1 | True | 0 | ROZPOCET
| VV |  | nově Z/5 | [14 empty] | VV | 2 | 1 | True | 0 | ROZPOCET
| VV |  | 3 |  | 3 | [12 empty] | VV | 2 | 2 | True | 0 | ROZPOCET
| VV |  | 4 |  | 4 | [12 empty] | VV | 2 | 2 | True | 0 | ROZPOCET
| VV |  | nově Z/6 | [14 empty] | VV | 2 | 1 | True | 0 | ROZPOCET
| VV |  | 3 |  | 3 | [12 empty] | VV | 2 | 2 | True | 0 | ROZPOCET
| VV |  | Součet |  | 10 | [12 empty] | VV | 2 | 4 | True | 1 | ROZPOCET
14 | K | 965042131 | Bourání podkladů pod dlažby nebo mazanin betonových nebo z litého asfaltu tl do 100 mm pl do 4 m2 | m3 | 3.728 | 3300 | 12302.4 | CS ÚRS 2022 02 |  | základní |  | 0 | 0 | 0 | 2.2 | 8.2016 | 4 | K | 2 |  |  |  | ROZPOCET | 12302.4 | 0 | 0 | 0 | 0 | 1 | 12302.4 | 4 | 2083276838
| PP |  | Bourání mazanin betonových nebo z litého asfaltu tl. do 100 mm, plochy do 4 m2 | [14 empty] | PP | 2
| Online PSC |  | https://podminky.urs.cz/item/CS_URS_2022_02/965042131 | [14 empty] | Online PSC | 2
| VV |  | v.č. D.1.1.03-09 | [14 empty] | VV | 2 | 1 | True | 0 | ROZPOCET
| VV |  | Nově skladba S5 | [14 empty] | VV | 2 | 1 | True | 0 | ROZPOCET
| VV |  | (2,5*0,08)*3 |  | 0.6 | [12 empty] | VV | 2 | 2 | True | 0 | ROZPOCET
| VV |  | Nově skladba S6 | [14 empty] | VV | 2 | 1 | True | 0 | ROZPOCET
| VV |  | (3,3+3,8*3)*0,08 |  | 1.176 | [12 empty] | VV | 2 | 2 | True | 0 | ROZPOCET
| VV |  | (6,1*0,08)*4 |  | 1.952 | [12 empty] | VV | 2 | 2 | True | 0 | ROZPOCET
| VV |  | Součet |  | 3.728 | [12 empty] | VV | 2 | 4 | True | 1 | ROZPOCET
15 | K | 965046111 | Broušení stávajících betonových podlah úběr do 3 mm | m2 | 46.6 | 105 | 4893 | CS ÚRS 2022 02 |  | základní |  | 0 | 0 | 0 | 0 | 0 | 4 | K | 2 |  |  |  | ROZPOCET | 4893 | 0 | 0 | 0 | 0 | 1 | 4893 | 4 | 664841747
| PP |  | Broušení stávajících betonových podlah úběr do 3 mm | [14 empty] | PP | 2
| Online PSC |  | https://podminky.urs.cz/item/CS_URS_2022_02/965046111 | [14 empty] | Online PSC | 2
| VV |  | v.č. D.1.1.03-09 | [14 empty] | VV | 2 | 1 | True | 0 | ROZPOCET
| VV |  | Nově skladba S5 | [14 empty] | VV | 2 | 1 | True | 0 | ROZPOCET
| VV |  | 2,5*3 |  | 7.5 | [12 empty] | VV | 2 | 2 | True | 0 | ROZPOCET
| VV |  | Nově skladba S6 | [14 empty] | VV | 2 | 1 | True | 0 | ROZPOCET
| VV |  | 3,3+3,8*3 |  | 14.7 | [12 empty] | VV | 2 | 2 | True | 0 | ROZPOCET
| VV |  | 6,1*4 |  | 24.4 | [12 empty] | VV | 2 | 2 | True | 0 | ROZPOCET
| VV |  | Součet |  | 46.6 | [12 empty] | VV | 2 | 4 | True | 1 | ROZPOCET
16 | K | 965081223 | Bourání podlah z dlaždic keramických nebo xylolitových tl přes 10 mm plochy přes 1 m2 | m2 | 46.6 | 80 | 3728 | CS ÚRS 2022 02 |  | základní |  | 0 | 0 | 0 | 0.057 | 2.6562 | 4 | K | 2 |  |  |  | ROZPOCET | 3728 | 0 | 0 | 0 | 0 | 1 | 3728 | 4 | 928142855
| PP |  | Bourání podlah z dlaždic bez podkladního lože nebo mazaniny, s jakoukoliv výplní spár keramických nebo xylolitových tl. přes 10 mm plochy přes 1 m2 | [14 empty] | PP | 2
| Online PSC |  | https://podminky.urs.cz/item/CS_URS_2022_02/965081223 | [14 empty] | Online PSC | 2
| VV |  | v.č. D.1.1.03-09 | [14 empty] | VV | 2 | 1 | True | 0 | ROZPOCET
| VV |  | Nově skladba S5 | [14 empty] | VV | 2 | 1 | True | 0 | ROZPOCET
| VV |  | 2,5*3 |  | 7.5 | [12 empty] | VV | 2 | 2 | True | 0 | ROZPOCET
| VV |  | Nově skladba S6 | [14 empty] | VV | 2 | 1 | True | 0 | ROZPOCET
| VV |  | 3,3+3,8*3 |  | 14.7 | [12 empty] | VV | 2 | 2 | True | 0 | ROZPOCET
| VV |  | 6,1*4 |  | 24.4 | [12 empty] | VV | 2 | 2 | True | 0 | ROZPOCET
| VV |  | Součet |  | 46.6 | [12 empty] | VV | 2 | 4 | True | 1 | ROZPOCET
17 | K | 965081611 | Odsekání soklíků rovných | m | 57.5 | 20 | 1150 | CS ÚRS 2022 02 |  | základní |  | 0 | 0 | 0 | 0.009 | 0.5175 | 4 | K | 2 |  |  |  | ROZPOCET | 1150 | 0 | 0 | 0 | 0 | 1 | 1150 | 4 | -1557756759
| PP |  | Odsekání soklíků včetně otlučení podkladní omítky až na zdivo rovných | [14 empty] | PP | 2
| Online PSC |  | https://podminky.urs.cz/item/CS_URS_2022_02/965081611 | [14 empty] | Online PSC | 2
| VV |  | v.č. D.1.1.03-09 | [14 empty] | VV | 2 | 1 | True | 0 | ROZPOCET
| VV |  | Nově skladba S5 | [14 empty] | VV | 2 | 1 | True | 0 | ROZPOCET
| VV |  | (3,8+0,1*2)*3 |  | 12 | [12 empty] | VV | 2 | 2 | True | 0 | ROZPOCET
| VV |  | Nově skladba S6 | [14 empty] | VV | 2 | 1 | True | 0 | ROZPOCET
| VV |  | (1,65*2+2,4)*3 |  | 17.1 | [12 empty] | VV | 2 | 2 | True | 0 | ROZPOCET
| VV |  | (1,65*2+3,8)*4 |  | 28.4 | [12 empty] | VV | 2 | 2 | True | 0 | ROZPOCET
| VV |  | Součet |  | 57.5 | [12 empty] | VV | 2 | 4 | True | 1 | ROZPOCET
| D | 97 | Prorážení otvorů a ostatní bourací práce |  |  |  | 1528.48 |  |  |  |  | 0 |  | 0 |  | 1.0718 | 1 | D | 1 |  |  |  | ROZPOCET | [6 empty] | 1528.48
18 | K | 978015351 | Otlučení (osekání) vnější vápenné nebo vápenocementové omítky stupně členitosti 1 a 2 v rozsahu přes 30 do 40 % | m2 | 46.6 | 32.8 | 1528.48 | CS ÚRS 2022 02 |  | základní |  | 0 | 0 | 0 | 0.023 | 1.0718 | 4 | K | 2 |  |  |  | ROZPOCET | 1528.48 | 0 | 0 | 0 | 0 | 1 | 1528.48 | 4 | 1536344947
| PP |  | Otlučení vápenných nebo vápenocementových omítek vnějších ploch s vyškrabáním spar a s očištěním zdiva stupně členitosti 1 a 2, v rozsahu přes 30 do 40 % | [14 empty] | PP | 2
| Online PSC |  | https://podminky.urs.cz/item/CS_URS_2022_02/978015351 | [14 empty] | Online PSC | 2
| VV |  | v.č. D.1.1.03-09 | [14 empty] | VV | 2 | 1 | True | 0 | ROZPOCET
| VV |  | podhled lodžií | [14 empty] | VV | 2 | 1 | True | 0 | ROZPOCET
| VV |  | Nově skladba S5 | [14 empty] | VV | 2 | 1 | True | 0 | ROZPOCET
| VV |  | 2,5*3 |  | 7.5 | [12 empty] | VV | 2 | 2 | True | 0 | ROZPOCET
| VV |  | Nově skladba S6 | [14 empty] | VV | 2 | 1 | True | 0 | ROZPOCET
| VV |  | 3,3+3,8*3 |  | 14.7 | [12 empty] | VV | 2 | 2 | True | 0 | ROZPOCET
| VV |  | 6,1*4 |  | 24.4 | [12 empty] | VV | 2 | 2 | True | 0 | ROZPOCET
| VV |  | Součet |  | 46.6 | [12 empty] | VV | 2 | 4 | True | 1 | ROZPOCET
| D | 98 | Demolice a sanace |  |  |  | 92980.98 |  |  |  |  | 0 |  | 7.1918 |  | 6.3376 | 1 | D | 1 |  |  |  | ROZPOCET | [6 empty] | 92980.98
19 | K | 985121201 | Tryskání degradovaného betonu líce kleneb sušeným pískem | m2 | 46.6 | 210 | 9786 | CS ÚRS 2022 02 |  | základní |  | 0 | 0.071 | 3.3086 | 0.136 | 6.3376 | 4 | K | 2 |  |  |  | ROZPOCET | 9786 | 0 | 0 | 0 | 0 | 1 | 9786 | 4 | 783234322
| PP |  | Tryskání degradovaného betonu líce kleneb a podhledů křemičitým pískem sušeným | [14 empty] | PP | 2
| Online PSC |  | https://podminky.urs.cz/item/CS_URS_2022_02/985121201 | [14 empty] | Online PSC | 2
| VV |  | v.č. D.1.1.11-16 | [14 empty] | VV | 2 | 1 | True | 0 | ROZPOCET
| VV |  | Skladba S5 | [14 empty] | VV | 2 | 1 | True | 0 | ROZPOCET
| VV |  | 2,5*3 |  | 7.5 | [12 empty] | VV | 2 | 2 | True | 0 | ROZPOCET
| VV |  | Skladba S6 | [14 empty] | VV | 2 | 1 | True | 0 | ROZPOCET
| VV |  | 3,3+3,8*3 |  | 14.7 | [12 empty] | VV | 2 | 2 | True | 0 | ROZPOCET
| VV |  | 6,1*4 |  | 24.4 | [12 empty] | VV | 2 | 2 | True | 0 | ROZPOCET
| VV |  | Součet |  | 46.6 | [12 empty] | VV | 2 | 4 | True | 1 | ROZPOCET
20 | K | 985311213 | Reprofilace líce kleneb a podhledů cementovou sanační maltou tl přes 20 do 30 mm | m2 | 46.6 | 960 | 44736 | CS ÚRS 2022 02 |  | základní |  | 0 | 0.0733 | 3.4158 | 0 | 0 | 4 | K | 2 |  |  |  | ROZPOCET | 44736 | 0 | 0 | 0 | 0 | 1 | 44736 | 4 | -2058133189
| PP |  | Reprofilace betonu sanačními maltami na cementové bázi ručně líce kleneb a podhledů, tloušťky přes 20 do 30 mm | [14 empty] | PP | 2
| Online PSC |  | https://podminky.urs.cz/item/CS_URS_2022_02/985311213 | [14 empty] | Online PSC | 2
| VV |  | v.č. D.1.1.11-16 | [14 empty] | VV | 2 | 1 | True | 0 | ROZPOCET
| VV |  | Skladba S5 | [14 empty] | VV | 2 | 1 | True | 0 | ROZPOCET
| VV |  | 2,5*3 |  | 7.5 | [12 empty] | VV | 2 | 2 | True | 0 | ROZPOCET
| VV |  | Skladba S6 | [14 empty] | VV | 2 | 1 | True | 0 | ROZPOCET
| VV |  | 3,3+3,8*3 |  | 14.7 | [12 empty] | VV | 2 | 2 | True | 0 | ROZPOCET
| VV |  | 6,1*4 |  | 24.4 | [12 empty] | VV | 2 | 2 | True | 0 | ROZPOCET
| VV |  | Součet |  | 46.6 | [12 empty] | VV | 2 | 4 | True | 1 | ROZPOCET
21 | K | 985311912 | Příplatek při reprofilaci sanační maltou za plochu do 10 m2 jednotlivě | m2 | 46.6 | 80 | 3728 | CS ÚRS 2022 02 |  | základní |  | 0 | 0 | 0 | 0 | 0 | 4 | K | 2 |  |  |  | ROZPOCET | 3728 | 0 | 0 | 0 | 0 | 1 | 3728 | 4 | -46713128
| PP |  | Reprofilace betonu sanačními maltami na cementové bázi ručně Příplatek k cenám za plochu do 10 m2 jednotlivě | [14 empty] | PP | 2
| Online PSC |  | https://podminky.urs.cz/item/CS_URS_2022_02/985311912 | [14 empty] | Online PSC | 2
| VV |  | v.č. D.1.1.11-16 | [14 empty] | VV | 2 | 1 | True | 0 | ROZPOCET
| VV |  | Skladba S5 | [14 empty] | VV | 2 | 1 | True | 0 | ROZPOCET
| VV |  | 2,5*3 |  | 7.5 | [12 empty] | VV | 2 | 2 | True | 0 | ROZPOCET
| VV |  | Skladba S6 | [14 empty] | VV | 2 | 1 | True | 0 | ROZPOCET
| VV |  | 3,3+3,8*3 |  | 14.7 | [12 empty] | VV | 2 | 2 | True | 0 | ROZPOCET
| VV |  | 6,1*4 |  | 24.4 | [12 empty] | VV | 2 | 2 | True | 0 | ROZPOCET
| VV |  | Součet |  | 46.6 | [12 empty] | VV | 2 | 4 | True | 1 | ROZPOCET
22 | K | 985312122 | Stěrka k vyrovnání betonových ploch líce kleneb a podhledů tl přes 2 do 3 mm | m2 | 46.6 | 450 | 20970 | CS ÚRS 2022 02 |  | základní |  | 0 | 0.0064 | 0.29824 | 0 | 0 | 4 | K | 2 |  |  |  | ROZPOCET | 20970 | 0 | 0 | 0 | 0 | 1 | 20970 | 4 | 542229398
| PP |  | Stěrka k vyrovnání ploch reprofilovaného betonu líce kleneb a podhledů, tloušťky přes 2 do 3 mm | [14 empty] | PP | 2
| Online PSC |  | https://podminky.urs.cz/item/CS_URS_2022_02/985312122 | [14 empty] | Online PSC | 2
| VV |  | v.č. D.1.1.11-16 | [14 empty] | VV | 2 | 1 | True | 0 | ROZPOCET
| VV |  | Skladba S5 | [14 empty] | VV | 2 | 1 | True | 0 | ROZPOCET
| VV |  | 2,5*3 |  | 7.5 | [12 empty] | VV | 2 | 2 | True | 0 | ROZPOCET
| VV |  | Skladba S6 | [14 empty] | VV | 2 | 1 | True | 0 | ROZPOCET
| VV |  | 3,3+3,8*3 |  | 14.7 | [12 empty] | VV | 2 | 2 | True | 0 | ROZPOCET
| VV |  | 6,1*4 |  | 24.4 | [12 empty] | VV | 2 | 2 | True | 0 | ROZPOCET
| VV |  | Součet |  | 46.6 | [12 empty] | VV | 2 | 4 | True | 1 | ROZPOCET
23 | K | 985312192 | Příplatek ke stěrce pro vyrovnání betonových ploch za plochu do 10 m2 jednotlivě | m2 | 46.6 | 22.2 | 1034.52 | CS ÚRS 2022 02 |  | základní |  | 0 | 0 | 0 | 0 | 0 | 4 | K | 2 |  |  |  | ROZPOCET | 1034.52 | 0 | 0 | 0 | 0 | 1 | 1034.52 | 4 | 1528571350
| PP |  | Stěrka k vyrovnání ploch reprofilovaného betonu Příplatek k cenám za plochu do 10 m2 jednotlivě | [14 empty] | PP | 2
| Online PSC |  | https://podminky.urs.cz/item/CS_URS_2022_02/985312192 | [14 empty] | Online PSC | 2
| VV |  | v.č. D.1.1.11-16 | [14 empty] | VV | 2 | 1 | True | 0 | ROZPOCET
| VV |  | Skladba S5 | [14 empty] | VV | 2 | 1 | True | 0 | ROZPOCET
| VV |  | 2,5*3 |  | 7.5 | [12 empty] | VV | 2 | 2 | True | 0 | ROZPOCET
| VV |  | Skladba S6 | [14 empty] | VV | 2 | 1 | True | 0 | ROZPOCET
| VV |  | 3,3+3,8*3 |  | 14.7 | [12 empty] | VV | 2 | 2 | True | 0 | ROZPOCET
| VV |  | 6,1*4 |  | 24.4 | [12 empty] | VV | 2 | 2 | True | 0 | ROZPOCET
| VV |  | Součet |  | 46.6 | [12 empty] | VV | 2 | 4 | True | 1 | ROZPOCET
24 | K | 985321111 | Ochranný nátěr výztuže na cementové bázi stěn, líce kleneb a podhledů 1 vrstva tl 1 mm | m2 | 46.6 | 180 | 8388 | CS ÚRS 2022 02 |  | základní |  | 0 | 0.00153 | 0.071298 | 0 | 0 | 4 | K | 2 |  |  |  | ROZPOCET | 8388 | 0 | 0 | 0 | 0 | 1 | 8388 | 4 | 647769245
| PP |  | Ochranný nátěr betonářské výztuže 1 vrstva tloušťky 1 mm na cementové bázi stěn, líce kleneb a podhledů | [14 empty] | PP | 2
| Online PSC |  | https://podminky.urs.cz/item/CS_URS_2022_02/985321111 | [14 empty] | Online PSC | 2
| VV |  | v.č. D.1.1.11-16 | [14 empty] | VV | 2 | 1 | True | 0 | ROZPOCET
| VV |  | Skladba S5 | [14 empty] | VV | 2 | 1 | True | 0 | ROZPOCET
| VV |  | 2,5*3 |  | 7.5 | [12 empty] | VV | 2 | 2 | True | 0 | ROZPOCET
| VV |  | Skladba S6 | [14 empty] | VV | 2 | 1 | True | 0 | ROZPOCET
| VV |  | 3,3+3,8*3 |  | 14.7 | [12 empty] | VV | 2 | 2 | True | 0 | ROZPOCET
| VV |  | 6,1*4 |  | 24.4 | [12 empty] | VV | 2 | 2 | True | 0 | ROZPOCET
| VV |  | Součet |  | 46.6 | [12 empty] | VV | 2 | 4 | True | 1 | ROZPOCET
25 | K | 985321912 | Příplatek k cenám ochranného nátěru výztuže za plochu do 10 m2 jednotlivě | m2 | 46.6 | 18.1 | 843.46 | CS ÚRS 2022 02 |  | základní |  | 0 | 0 | 0 | 0 | 0 | 4 | K | 2 |  |  |  | ROZPOCET | 843.46 | 0 | 0 | 0 | 0 | 1 | 843.46 | 4 | 307905245
| PP |  | Ochranný nátěr betonářské výztuže Příplatek k cenám za plochu do 10 m2 jednotlivě | [14 empty] | PP | 2
| Online PSC |  | https://podminky.urs.cz/item/CS_URS_2022_02/985321912 | [14 empty] | Online PSC | 2
| VV |  | v.č. D.1.1.11-16 | [14 empty] | VV | 2 | 1 | True | 0 | ROZPOCET
| VV |  | Skladba S5 | [14 empty] | VV | 2 | 1 | True | 0 | ROZPOCET
| VV |  | 2,5*3 |  | 7.5 | [12 empty] | VV | 2 | 2 | True | 0 | ROZPOCET
| VV |  | Skladba S6 | [14 empty] | VV | 2 | 1 | True | 0 | ROZPOCET
| VV |  | 3,3+3,8*3 |  | 14.7 | [12 empty] | VV | 2 | 2 | True | 0 | ROZPOCET
| VV |  | 6,1*4 |  | 24.4 | [12 empty] | VV | 2 | 2 | True | 0 | ROZPOCET
| VV |  | Součet |  | 46.6 | [12 empty] | VV | 2 | 4 | True | 1 | ROZPOCET
26 | K | 985323111 | Spojovací můstek reprofilovaného betonu na cementové bázi tl 1 mm | m2 | 46.6 | 75 | 3495 | CS ÚRS 2022 02 |  | základní |  | 0 | 0.0021 | 0.09786 | 0 | 0 | 4 | K | 2 |  |  |  | ROZPOCET | 3495 | 0 | 0 | 0 | 0 | 1 | 3495 | 4 | 572080355
| PP |  | Spojovací můstek reprofilovaného betonu na cementové bázi, tloušťky 1 mm | [14 empty] | PP | 2
| Online PSC |  | https://podminky.urs.cz/item/CS_URS_2022_02/985323111 | [14 empty] | Online PSC | 2
| VV |  | v.č. D.1.1.11-16 | [14 empty] | VV | 2 | 1 | True | 0 | ROZPOCET
| VV |  | Skladba S5 | [14 empty] | VV | 2 | 1 | True | 0 | ROZPOCET
| VV |  | 2,5*3 |  | 7.5 | [12 empty] | VV | 2 | 2 | True | 0 | ROZPOCET
| VV |  | Skladba S6 | [14 empty] | VV | 2 | 1 | True | 0 | ROZPOCET
| VV |  | 3,3+3,8*3 |  | 14.7 | [12 empty] | VV | 2 | 2 | True | 0 | ROZPOCET
| VV |  | 6,1*4 |  | 24.4 | [12 empty] | VV | 2 | 2 | True | 0 | ROZPOCET
| VV |  | Součet |  | 46.6 | [12 empty] | VV | 2 | 4 | True | 1 | ROZPOCET
| D | 997 | Přesun sutě |  |  |  | 33503.76 |  |  |  |  | 0 |  | 0 |  | 0 | 1 | D | 1 |  |  |  | ROZPOCET | [6 empty] | 33503.76
28 | K | 997013312 | Montáž a demontáž shozu suti v přes 10 do 20 m | m | 27 | 100 | 2700 | CS ÚRS 2022 02 |  | základní |  | 0 | 0 | 0 | 0 | 0 | 4 | K | 2 |  |  |  | ROZPOCET | 2700 | 0 | 0 | 0 | 0 | 1 | 2700 | 4 | 1108680385
| PP |  | Doprava suti shozem montáž a demontáž shozu výšky přes 10 do 20 m | [14 empty] | PP | 2
| Online PSC |  | https://podminky.urs.cz/item/CS_URS_2022_02/997013312 | [14 empty] | Online PSC | 2
| VV |  | 9,0*3 |  | 27 | [12 empty] | VV | 2 | 2 | True | 0 | ROZPOCET
| VV |  | Součet |  | 27 | [12 empty] | VV | 2 | 4 | True | 1 | ROZPOCET
29 | K | 997013322 | Příplatek k shozu suti v přes 10 do 20 m za první a ZKD den použití | m | 405 | 20 | 8100 | CS ÚRS 2022 02 |  | základní |  | 0 | 0 | 0 | 0 | 0 | 4 | K | 2 |  |  |  | ROZPOCET | 8100 | 0 | 0 | 0 | 0 | 1 | 8100 | 4 | -1488307768
| PP |  | Doprava suti shozem montáž a demontáž shozu výšky Příplatek za první a každý další den použití shozu k ceně -3312 | [14 empty] | PP | 2
| Online PSC |  | https://podminky.urs.cz/item/CS_URS_2022_02/997013322 | [14 empty] | Online PSC | 2
| VV |  | 27,0*15 |  | 405 | [12 empty] | VV | 2 | 2 | True | 0 | ROZPOCET
| VV |  | Součet |  | 405 | [12 empty] | VV | 2 | 4 | True | 1 | ROZPOCET
27 | K | 997002611 | Nakládání suti a vybouraných hmot | t | 19.703 | 128 | 2521.98 | CS ÚRS 2022 02 |  | základní |  | 0 | 0 | 0 | 0 | 0 | 4 | K | 2 |  |  |  | ROZPOCET | 2521.98 | 0 | 0 | 0 | 0 | 1 | 2521.98 | 4 | -1043425803
| PP |  | Nakládání suti a vybouraných hmot na dopravní prostředek pro vodorovné přemístění | [14 empty] | PP | 2
| Online PSC |  | https://podminky.urs.cz/item/CS_URS_2022_02/997002611 | [14 empty] | Online PSC | 2
30 | K | 997013501 | Odvoz suti a vybouraných hmot na skládku nebo meziskládku do 1 km se složením | t | 19.703 | 314 | 6186.74 | CS ÚRS 2022 02 |  | základní |  | 0 | 0 | 0 | 0 | 0 | 4 | K | 2 |  |  |  | ROZPOCET | 6186.74 | 0 | 0 | 0 | 0 | 1 | 6186.74 | 4 | 1199631636
| PP |  | Odvoz suti a vybouraných hmot na skládku nebo meziskládku se složením, na vzdálenost do 1 km | [14 empty] | PP | 2
| Online PSC |  | https://podminky.urs.cz/item/CS_URS_2022_02/997013501 | [14 empty] | Online PSC | 2
31 | K | 997013509 | Příplatek k odvozu suti a vybouraných hmot na skládku ZKD 1 km přes 1 km | t | 374.357 | 13.7 | 5128.69 | CS ÚRS 2022 02 |  | základní |  | 0 | 0 | 0 | 0 | 0 | 4 | K | 2 |  |  |  | ROZPOCET | 5128.69 | 0 | 0 | 0 | 0 | 1 | 5128.69 | 4 | -1379218151
| PP |  | Odvoz suti a vybouraných hmot na skládku nebo meziskládku se složením, na vzdálenost Příplatek k ceně za každý další i započatý 1 km přes 1 km | [14 empty] | PP | 2
| Online PSC |  | https://podminky.urs.cz/item/CS_URS_2022_02/997013509 | [14 empty] | Online PSC | 2
| VV |  | 19,703*19 'Přepočtené koeficientem množství |  | 374.357 | [12 empty] | VV | 2 | 2 | False | 1 | ROZPOCET
32 | K | 997013631 | Poplatek za uložení na skládce (skládkovné) stavebního odpadu směsného kód odpadu 17 09 04 | t | 19.703 | 450 | 8866.35 | CS ÚRS 2022 02 |  | základní |  | 0 | 0 | 0 | 0 | 0 | 4 | K | 2 |  |  |  | ROZPOCET | 8866.35 | 0 | 0 | 0 | 0 | 1 | 8866.35 | 4 | -1365464284
| PP |  | Poplatek za uložení stavebního odpadu na skládce (skládkovné) směsného stavebního a demoličního zatříděného do Katalogu odpadů pod kódem 17 09 04 | [14 empty] | PP | 2
| Online PSC |  | https://podminky.urs.cz/item/CS_URS_2022_02/997013631 | [14 empty] | Online PSC | 2
| D | PSV | Práce a dodávky PSV |  |  |  | 515198.82 |  |  |  |  | 0 |  | 1.9206 |  | 0 | 2 | D | 0 |  |  |  | ROZPOCET | [6 empty] | 515198.82
| D | 711 | Izolace proti vodě, vlhkosti a plynům |  |  |  | 23522.3 |  |  |  |  | 0 |  | 0.16361 |  | 0 | 2 | D | 1 |  |  |  | ROZPOCET | [6 empty] | 23522.3
33 | K | 711111001 | Provedení izolace proti zemní vlhkosti vodorovné za studena nátěrem penetračním | m2 | 46.6 | 11.9 | 554.54 | CS ÚRS 2022 02 |  | základní |  | 0 | 0 | 0 | 0 | 0 | 16 | K | 2 |  |  |  | ROZPOCET | 554.54 | 0 | 0 | 0 | 0 | 1 | 554.54 | 16 | -238257956
| PP |  | Provedení izolace proti zemní vlhkosti natěradly a tmely za studena na ploše vodorovné V nátěrem penetračním | [14 empty] | PP | 2
| Online PSC |  | https://podminky.urs.cz/item/CS_URS_2022_02/711111001 | [14 empty] | Online PSC | 2
| VV |  | v.č. D.1.1.11-16 | [14 empty] | VV | 2 | 1 | True | 0 | ROZPOCET
| VV |  | Skladba S5 | [14 empty] | VV | 2 | 1 | True | 0 | ROZPOCET
| VV |  | 2,5*3 |  | 7.5 | [12 empty] | VV | 2 | 2 | True | 0 | ROZPOCET
| VV |  | Skladba S6 | [14 empty] | VV | 2 | 1 | True | 0 | ROZPOCET
| VV |  | 3,3+3,8*3 |  | 14.7 | [12 empty] | VV | 2 | 2 | True | 0 | ROZPOCET
| VV |  | 6,1*4 |  | 24.4 | [12 empty] | VV | 2 | 2 | True | 0 | ROZPOCET
| VV |  | Součet |  | 46.6 | [12 empty] | VV | 2 | 4 | True | 1 | ROZPOCET
34 | K | 711112001 | Provedení izolace proti zemní vlhkosti svislé za studena nátěrem penetračním | m2 | 5.84 | 25.9 | 151.26 | CS ÚRS 2022 02 |  | základní |  | 0 | 0 | 0 | 0 | 0 | 16 | K | 2 |  |  |  | ROZPOCET | 151.26 | 0 | 0 | 0 | 0 | 1 | 151.26 | 16 | 894794980
| PP |  | Provedení izolace proti zemní vlhkosti natěradly a tmely za studena na ploše svislé S nátěrem penetračním | [14 empty] | PP | 2
| Online PSC |  | https://podminky.urs.cz/item/CS_URS_2022_02/711112001 | [14 empty] | Online PSC | 2
| VV |  | v.č. D.1.1.11-16 | [14 empty] | VV | 2 | 1 | True | 0 | ROZPOCET
| VV |  | Skladba S5 | [14 empty] | VV | 2 | 1 | True | 0 | ROZPOCET
| VV |  | (3,8+0,25*2)*0,1*3 |  | 1.29 | [12 empty] | VV | 2 | 2 | True | 0 | ROZPOCET
| VV |  | Skladba S6 | [14 empty] | VV | 2 | 1 | True | 0 | ROZPOCET
| VV |  | (1,65*2+2,4)*0,1*3 |  | 1.71 | [12 empty] | VV | 2 | 2 | True | 0 | ROZPOCET
| VV |  | (1,65*2+3,8)*0,1*4 |  | 2.84 | [12 empty] | VV | 2 | 2 | True | 0 | ROZPOCET
| VV |  | Součet |  | 5.84 | [12 empty] | VV | 2 | 4 | True | 1 | ROZPOCET
35 | M | 11163153 | emulze asfaltová penetrační | litr | 6.293 | 61.9 | 389.54 | CS ÚRS 2022 02 |  | základní |  | 0 | 0.001 | 0.006293 | 0 | 0 | 32 | M | 2 |  |  |  | ROZPOCET | 389.54 | 0 | 0 | 0 | 0 | 1 | 389.54 | 16 | 1191343153
| PP |  | emulze asfaltová penetrační | [14 empty] | PP | 2
| VV |  | v.č. D.1.1.11-16 | [14 empty] | VV | 2 | 1 | True | 0 | ROZPOCET
| VV |  | 20% ztratné | [14 empty] | VV | 2 | 1 | True | 0 | ROZPOCET
| VV |  | "vodorovná stěrka" 46,6*0,1 |  | 4.66 | [12 empty] | VV | 2 | 2 | True | 0 | ROZPOCET
| VV |  | "svislá stěrka" 5,84*0,1 |  | 0.584 | [12 empty] | VV | 2 | 2 | True | 0 | ROZPOCET
| VV |  | Součet |  | 5.244 | [12 empty] | VV | 2 | 4 | True | 1 | ROZPOCET
| VV |  | 5,244*1,2 'Přepočtené koeficientem množství |  | 6.293 | [12 empty] | VV | 2 | 2 | False | 1 | ROZPOCET
36 | K | 711191101 | Provedení izolace proti zemní vlhkosti hydroizolační stěrkou vodorovné na betonu, 1 vrstva | m2 | 46.6 | 148 | 6896.8 | CS ÚRS 2022 02 |  | základní |  | 0 | 0 | 0 | 0 | 0 | 16 | K | 2 |  |  |  | ROZPOCET | 6896.8 | 0 | 0 | 0 | 0 | 1 | 6896.8 | 16 | -165879320
| PP |  | Provedení izolace proti zemní vlhkosti hydroizolační stěrkou na ploše vodorovné V jednovrstvá na betonu | [14 empty] | PP | 2
| Online PSC |  | https://podminky.urs.cz/item/CS_URS_2022_02/711191101 | [14 empty] | Online PSC | 2
| VV |  | v.č. D.1.1.11-16 | [14 empty] | VV | 2 | 1 | True | 0 | ROZPOCET
| VV |  | Skladba S5 | [14 empty] | VV | 2 | 1 | True | 0 | ROZPOCET
| VV |  | 2,5*3 |  | 7.5 | [12 empty] | VV | 2 | 2 | True | 0 | ROZPOCET
| VV |  | Skladba S6 | [14 empty] | VV | 2 | 1 | True | 0 | ROZPOCET
| VV |  | 3,3+3,8*3 |  | 14.7 | [12 empty] | VV | 2 | 2 | True | 0 | ROZPOCET
| VV |  | 6,1*4 |  | 24.4 | [12 empty] | VV | 2 | 2 | True | 0 | ROZPOCET
| VV |  | Součet |  | 46.6 | [12 empty] | VV | 2 | 4 | True | 1 | ROZPOCET
37 | K | 711192101 | Provedení izolace proti zemní vlhkosti hydroizolační stěrkou svislé na betonu, 1 vrstva | m2 | 5.84 | 200 | 1168 | CS ÚRS 2022 02 |  | základní |  | 0 | 0 | 0 | 0 | 0 | 16 | K | 2 |  |  |  | ROZPOCET | 1168 | 0 | 0 | 0 | 0 | 1 | 1168 | 16 | -1638278760
| PP |  | Provedení izolace proti zemní vlhkosti hydroizolační stěrkou na ploše svislé S jednovrstvá na betonu | [14 empty] | PP | 2
| Online PSC |  | https://podminky.urs.cz/item/CS_URS_2022_02/711192101 | [14 empty] | Online PSC | 2
| VV |  | v.č. D.1.1.11-16 | [14 empty] | VV | 2 | 1 | True | 0 | ROZPOCET
| VV |  | Skladba S5 | [14 empty] | VV | 2 | 1 | True | 0 | ROZPOCET
| VV |  | (3,8+0,25*2)*0,1*3 |  | 1.29 | [12 empty] | VV | 2 | 2 | True | 0 | ROZPOCET
| VV |  | Skladba S6 | [14 empty] | VV | 2 | 1 | True | 0 | ROZPOCET
| VV |  | (1,65*2+2,4)*0,1*3 |  | 1.71 | [12 empty] | VV | 2 | 2 | True | 0 | ROZPOCET
| VV |  | (1,65*2+3,8)*0,1*4 |  | 2.84 | [12 empty] | VV | 2 | 2 | True | 0 | ROZPOCET
| VV |  | Součet |  | 5.84 | [12 empty] | VV | 2 | 4 | True | 1 | ROZPOCET
38 | M | 24551274 | stěrka hydroizolační cementová jednosložková | kg | 157.32 | 90 | 14158.8 | CS ÚRS 2022 02 |  | základní |  | 0 | 0.001 | 0.15732 | 0 | 0 | 32 | M | 2 |  |  |  | ROZPOCET | 14158.8 | 0 | 0 | 0 | 0 | 1 | 14158.8 | 16 | 204169240
| PP |  | stěrka hydroizolační cementová jednosložková | [14 empty] | PP | 2
| VV |  | v.č. D.1.1.11-16 | [14 empty] | VV | 2 | 1 | True | 0 | ROZPOCET
| VV |  | 20% ztratné | [14 empty] | VV | 2 | 1 | True | 0 | ROZPOCET
| VV |  | "vodorovná stěrka" 46,6*2,5 |  | 116.5 | [12 empty] | VV | 2 | 2 | True | 0 | ROZPOCET
| VV |  | "svislá stěrka" 5,84*2,5 |  | 14.6 | [12 empty] | VV | 2 | 2 | True | 0 | ROZPOCET
| VV |  | Součet |  | 131.1 | [12 empty] | VV | 2 | 4 | True | 1 | ROZPOCET
| VV |  | 131,1*1,2 'Přepočtené koeficientem množství |  | 157.32 | [12 empty] | VV | 2 | 2 | False | 1 | ROZPOCET
39 | K | 998711102 | Přesun hmot tonážní pro izolace proti vodě, vlhkosti a plynům v objektech v přes 6 do 12 m | t | 0.164 | 1240 | 203.36 | CS ÚRS 2022 02 |  | základní |  | 0 | 0 | 0 | 0 | 0 | 16 | K | 2 |  |  |  | ROZPOCET | 203.36 | 0 | 0 | 0 | 0 | 1 | 203.36 | 16 | -1953144149
| PP |  | Přesun hmot pro izolace proti vodě, vlhkosti a plynům stanovený z hmotnosti přesunovaného materiálu vodorovná dopravní vzdálenost do 50 m v objektech výšky přes 6 do 12 m | [14 empty] | PP | 2
| Online PSC |  | https://podminky.urs.cz/item/CS_URS_2022_02/998711102 | [14 empty] | Online PSC | 2
| D | 713 | Izolace tepelné |  |  |  | 24035.48 |  |  |  |  | 0 |  | 0.07689 |  | 0 | 2 | D | 1 |  |  |  | ROZPOCET | [6 empty] | 24035.48
44 | K | 713121111 | Montáž izolace tepelné podlah volně kladenými rohožemi, pásy, dílci, deskami 1 vrstva | m2 | 46.6 | 49.6 | 2311.36 | CS ÚRS 2022 02 |  | základní |  | 0 | 0 | 0 | 0 | 0 | 16 | K | 2 |  |  |  | ROZPOCET | 2311.36 | 0 | 0 | 0 | 0 | 1 | 2311.36 | 16 | 152320815
| PP |  | Montáž tepelné izolace podlah rohožemi, pásy, deskami, dílci, bloky (izolační materiál ve specifikaci) kladenými volně jednovrstvá | [14 empty] | PP | 2
| Online PSC |  | https://podminky.urs.cz/item/CS_URS_2022_02/713121111 | [14 empty] | Online PSC | 2
| VV |  | v.č. D.1.1.11-16 | [14 empty] | VV | 2 | 1 | True | 0 | ROZPOCET
| VV |  | Skladba S5 | [14 empty] | VV | 2 | 1 | True | 0 | ROZPOCET
| VV |  | 2,5*3 |  | 7.5 | [12 empty] | VV | 2 | 2 | True | 0 | ROZPOCET
| VV |  | Skladba S6 | [14 empty] | VV | 2 | 1 | True | 0 | ROZPOCET
| VV |  | 3,3+3,8*3 |  | 14.7 | [12 empty] | VV | 2 | 2 | True | 0 | ROZPOCET
| VV |  | 6,1*4 |  | 24.4 | [12 empty] | VV | 2 | 2 | True | 0 | ROZPOCET
| VV |  | Součet |  | 46.6 | [12 empty] | VV | 2 | 4 | True | 1 | ROZPOCET
47 | M | 28376525 | deska izolační PIR s oboustranným textilním rounem tl 50mm | m2 | 51.26 | 422 | 21631.72 | CS ÚRS 2022 02 |  | základní |  | 0 | 0.0015 | 0.07689 | 0 | 0 | 32 | M | 2 |  |  |  | ROZPOCET | 21631.72 | 0 | 0 | 0 | 0 | 1 | 21631.72 | 16 | 1176060116
| PP |  | deska izolační PIR s oboustranným textilním rounem tl 50mm | [14 empty] | PP | 2
| VV |  | v.č. D.1.1.11-16 | [14 empty] | VV | 2 | 1 | True | 0 | ROZPOCET
| VV |  | Skladba S5 | [14 empty] | VV | 2 | 1 | True | 0 | ROZPOCET
| VV |  | 2,5*3 |  | 7.5 | [12 empty] | VV | 2 | 2 | True | 0 | ROZPOCET
| VV |  | Skladba S6 | [14 empty] | VV | 2 | 1 | True | 0 | ROZPOCET
| VV |  | 3,3+3,8*3 |  | 14.7 | [12 empty] | VV | 2 | 2 | True | 0 | ROZPOCET
| VV |  | 6,1*4 |  | 24.4 | [12 empty] | VV | 2 | 2 | True | 0 | ROZPOCET
| VV |  | Součet |  | 46.6 | [12 empty] | VV | 2 | 4 | True | 1 | ROZPOCET
| VV |  | 46,6*1,1 'Přepočtené koeficientem množství |  | 51.26 | [12 empty] | VV | 2 | 2 | False | 1 | ROZPOCET
48 | K | 998713102 | Přesun hmot tonážní pro izolace tepelné v objektech v přes 6 do 12 m | t | 0.077 | 1200 | 92.4 | CS ÚRS 2022 02 |  | základní |  | 0 | 0 | 0 | 0 | 0 | 16 | K | 2 |  |  |  | ROZPOCET | 92.4 | 0 | 0 | 0 | 0 | 1 | 92.4 | 16 | 1688546377
| PP |  | Přesun hmot pro izolace tepelné stanovený z hmotnosti přesunovaného materiálu vodorovná dopravní vzdálenost do 50 m v objektech výšky přes 6 m do 12 m | [14 empty] | PP | 2
| Online PSC |  | https://podminky.urs.cz/item/CS_URS_2022_02/998713102 | [14 empty] | Online PSC | 2
| D | 767 | Konstrukce zámečnické |  |  |  | 365000.02 |  |  |  |  | 0 |  | 0.06 |  | 0 | 2 | D | 1 |  |  |  | ROZPOCET | [6 empty] | 365000.02
40 | K | 767162114 | Montáž hliníkového zábradlí balkónového nebo lodžiového rovného s výplní včetně dodávky kotevních prvků délky přes 3,0 do 4,0 m | kus | 10 | 9990 | 99900 | CS ÚRS 2022 02 |  | základní |  | 0 | 0.006 | 0.06 | 0 | 0 | 16 | K | 2 |  |  |  | ROZPOCET | 99900 | 0 | 0 | 0 | 0 | 1 | 99900 | 16 | 1584007018
| PP |  | Montáž zábradlí balkónového nebo lodžiového z hliníkových profilů s výplní včetně dodávky ocelových kotevních prvků rovného délky přes 3,0 do 4,0 m | [14 empty] | PP | 2
| Online PSC |  | https://podminky.urs.cz/item/CS_URS_2022_02/767162114 | [14 empty] | Online PSC | 2
| VV |  | v.č. D.1.1.11-19 | [14 empty] | VV | 2 | 1 | True | 0 | ROZPOCET
| VV |  | Z/5 | [14 empty] | VV | 2 | 1 | True | 0 | ROZPOCET
| VV |  | 3 |  | 3 | [12 empty] | VV | 2 | 2 | True | 0 | ROZPOCET
| VV |  | 4 |  | 4 | [12 empty] | VV | 2 | 2 | True | 0 | ROZPOCET
| VV |  | Z/6 | [14 empty] | VV | 2 | 1 | True | 0 | ROZPOCET
| VV |  | 3 |  | 3 | [12 empty] | VV | 2 | 2 | True | 0 | ROZPOCET
| VV |  | Součet |  | 10 | [12 empty] | VV | 2 | 4 | True | 1 | ROZPOCET
41 | M | Z/5 | Zábradlí balkonu, provedeno jako zámečnický výrobek z tenkostěnných profilů, zábradlí je možné dodat jako systémový výrobek dle zvoleného výrobce, povrchová úprava žárové zinkování. Výplň kompaktní HPL exteriérová deska tl. 6 mm. ozn.Z/5 | ks | 7 | 29800 | 208600 | R položka |  | základní |  | 0 | 0 | 0 | 0 | 0 | 32 | M | 2 |  |  |  | ROZPOCET | 208600 | 0 | 0 | 0 | 0 | 1 | 208600 | 16 | -1367680729
| PP |  | Zábradlí balkonu, provedeno jako zámečnický výrobek z tenkostěnných profilů, zábradlí je možné dodat jako systémový výrobek dle zvoleného výrobce, povrchová úprava žárové zinkování. Výplň kompaktní HPL exteriérová deska tl. 6 mm. Deska nýtována do nosné k-ce, při osazení je nutné dodržet požadavky výrobce desky. Plocha desky čelo - 4030x1030 mm, boky 410x1030 mm. Zábradlí kotveno pomocí chem. kotev z čela do k-ce balkonu (2 ks/plotna). Dodavatel předloží certifikát zábradlí nebo statický výpočet zábradlí včetně řešení výplně. Zábradlí navrženo dle konstrukčního řešení. | [14 empty] | PP | 2
| VV |  | v.č. D.1.1.11-19 | [14 empty] | VV | 2 | 1 | True | 0 | ROZPOCET
| VV |  | Z/5 | [14 empty] | VV | 2 | 1 | True | 0 | ROZPOCET
| VV |  | 3 |  | 3 | [12 empty] | VV | 2 | 2 | True | 0 | ROZPOCET
| VV |  | 4 |  | 4 | [12 empty] | VV | 2 | 2 | True | 0 | ROZPOCET
| VV |  | Součet |  | 7 | [12 empty] | VV | 2 | 4 | True | 1 | ROZPOCET
42 | M | Z/6 | Zábradlí lodžií, provedeno jako zámečnický výrobek z tenkostěnných profilů, zábradlí je možné dodat jako systémový výrobek dle zvoleného výrobce, povrchová úprava žárové zinkování. Výplň kompaktní HPL exteriérová deska tl. 6 mm, ozn.Z/6 | ks | 3 | 18800 | 56400 | R položka |  | základní |  | 0 | 0 | 0 | 0 | 0 | 32 | M | 2 |  |  |  | ROZPOCET | 56400 | 0 | 0 | 0 | 0 | 1 | 56400 | 16 | 1559521281
| PP |  | Zábradlí lodžií, provedeno jako zámečnický výrobek z tenkostěnných profilů, zábradlí je možné dodat jako systémový výrobek dle zvoleného výrobce, povrchová úprava žárové zinkování. Výplň kompaktní HPL exteriérová deska tl. 6 mm. Deska nýtována do nosné k-ce, při osazení je nutné dodržet požadavky výrobce desky. Plocha desky - 2080 x 1020 mm. Zábradlí kotveno pomocí chem. kotev do k-ce svislé obvodové stěny. Pro výškové osazení navrženy rektifikační šrouby. Zábradlí navrženo dle konstrukčního řešení. | [14 empty] | PP | 2
| VV |  | v.č. D.1.1.11-19 | [14 empty] | VV | 2 | 1 | True | 0 | ROZPOCET
| VV |  | Z/6 | [14 empty] | VV | 2 | 1 | True | 0 | ROZPOCET
| VV |  | 3 |  | 3 | [12 empty] | VV | 2 | 2 | True | 0 | ROZPOCET
| VV |  | Součet |  | 3 | [12 empty] | VV | 2 | 4 | True | 1 | ROZPOCET
43 | K | 998767102 | Přesun hmot tonážní pro zámečnické konstrukce v objektech v přes 6 do 12 m | t | 0.06 | 1667 | 100.02 | CS ÚRS 2022 02 |  | základní |  | 0 | 0 | 0 | 0 | 0 | 16 | K | 2 |  |  |  | ROZPOCET | 100.02 | 0 | 0 | 0 | 0 | 1 | 100.02 | 16 | -7015407
| PP |  | Přesun hmot pro zámečnické konstrukce stanovený z hmotnosti přesunovaného materiálu vodorovná dopravní vzdálenost do 50 m v objektech výšky přes 6 do 12 m | [14 empty] | PP | 2
| Online PSC |  | https://podminky.urs.cz/item/CS_URS_2022_02/998767102 | [14 empty] | Online PSC | 2
| D | 771 | Podlahy z dlaždic |  |  |  | 102641.02 |  |  |  |  | 0 |  | 1.6201 |  | 0 | 2 | D | 1 |  |  |  | ROZPOCET | [6 empty] | 102641.02
44 | K | 771111011 | Vysátí podkladu před pokládkou dlažby | m2 | 46.6 | 15.7 | 731.62 | CS ÚRS 2022 02 |  | základní |  | 0 | 0 | 0 | 0 | 0 | 16 | K | 2 |  |  |  | ROZPOCET | 731.62 | 0 | 0 | 0 | 0 | 1 | 731.62 | 16 | -1631322983
| PP |  | Příprava podkladu před provedením dlažby vysátí podlah | [14 empty] | PP | 2
| Online PSC |  | https://podminky.urs.cz/item/CS_URS_2022_02/771111011 | [14 empty] | Online PSC | 2
| VV |  | v.č. D.1.1.11-16 | [14 empty] | VV | 2 | 1 | True | 0 | ROZPOCET
| VV |  | Skladba S5 | [14 empty] | VV | 2 | 1 | True | 0 | ROZPOCET
| VV |  | 2,5*3 |  | 7.5 | [12 empty] | VV | 2 | 2 | True | 0 | ROZPOCET
| VV |  | Skladba S6 | [14 empty] | VV | 2 | 1 | True | 0 | ROZPOCET
| VV |  | 3,3+3,8*3 |  | 14.7 | [12 empty] | VV | 2 | 2 | True | 0 | ROZPOCET
| VV |  | 6,1*4 |  | 24.4 | [12 empty] | VV | 2 | 2 | True | 0 | ROZPOCET
| VV |  | Součet |  | 46.6 | [12 empty] | VV | 2 | 4 | True | 1 | ROZPOCET
45 | K | 771121011 | Nátěr penetrační na podlahu | m2 | 54.015 | 40 | 2160.6 | CS ÚRS 2022 02 |  | základní |  | 0 | 0.0003 | 0.016205 | 0 | 0 | 16 | K | 2 |  |  |  | ROZPOCET | 2160.6 | 0 | 0 | 0 | 0 | 1 | 2160.6 | 16 | -2070829902
| PP |  | Příprava podkladu před provedením dlažby nátěr penetrační na podlahu | [14 empty] | PP | 2
| Online PSC |  | https://podminky.urs.cz/item/CS_URS_2022_02/771121011 | [14 empty] | Online PSC | 2
| VV |  | v.č. D.1.1.11-16 | [14 empty] | VV | 2 | 1 | True | 0 | ROZPOCET
| VV |  | Skladba S5 | [14 empty] | VV | 2 | 1 | True | 0 | ROZPOCET
| VV |  | 2,5*3 |  | 7.5 | [12 empty] | VV | 2 | 2 | True | 0 | ROZPOCET
| VV |  | Skladba S6 | [14 empty] | VV | 2 | 1 | True | 0 | ROZPOCET
| VV |  | 3,3+3,8*3 |  | 14.7 | [12 empty] | VV | 2 | 2 | True | 0 | ROZPOCET
| VV |  | 6,1*4 |  | 24.4 | [12 empty] | VV | 2 | 2 | True | 0 | ROZPOCET
| VV |  | sokl | [14 empty] | VV | 2 | 1 | True | 0 | ROZPOCET
| VV |  | Skladba S5 | [14 empty] | VV | 2 | 1 | True | 0 | ROZPOCET
| VV |  | (3,8+0,25*2)*0,1*3 |  | 1.29 | [12 empty] | VV | 2 | 2 | True | 0 | ROZPOCET
| VV |  | Skladba S6 | [14 empty] | VV | 2 | 1 | True | 0 | ROZPOCET
| VV |  | (1,65*2+2,4)*0,1*3 |  | 1.71 | [12 empty] | VV | 2 | 2 | True | 0 | ROZPOCET
| VV |  | (1,65*2+3,8)*0,1*4 |  | 2.84 | [12 empty] | VV | 2 | 2 | True | 0 | ROZPOCET
| VV |  | parapet | [14 empty] | VV | 2 | 1 | True | 0 | ROZPOCET
| VV |  | Skladba S5 | [14 empty] | VV | 2 | 1 | True | 0 | ROZPOCET
| VV |  | 2,1*0,25*3 |  | 1.575 | [12 empty] | VV | 2 | 2 | True | 0 | ROZPOCET
| VV |  | Součet |  | 54.015 | [12 empty] | VV | 2 | 4 | True | 1 | ROZPOCET
46 | K | 771161023 | Montáž profilu ukončujícího pro balkony a terasy | m | 40 | 75.9 | 3036 | CS ÚRS 2022 02 |  | základní |  | 0 | 0.00034 | 0.0136 | 0 | 0 | 16 | K | 2 |  |  |  | ROZPOCET | 3036 | 0 | 0 | 0 | 0 | 1 | 3036 | 16 | 1013350455
| PP |  | Příprava podkladu před provedením dlažby montáž profilu ukončujícího profilu pro balkony a terasy | [14 empty] | PP | 2
| Online PSC |  | https://podminky.urs.cz/item/CS_URS_2022_02/771161023 | [14 empty] | Online PSC | 2
| VV |  | v.č. D.1.1.11-16 | [14 empty] | VV | 2 | 1 | True | 0 | ROZPOCET
| VV |  | K/2 | [14 empty] | VV | 2 | 1 | True | 0 | ROZPOCET
| VV |  | 33,0 |  | 33 | [12 empty] | VV | 2 | 2 | True | 0 | ROZPOCET
| VV |  | K/3 | [14 empty] | VV | 2 | 1 | True | 0 | ROZPOCET
| VV |  | 7,0 |  | 7 | [12 empty] | VV | 2 | 2 | True | 0 | ROZPOCET
| VV |  | Součet |  | 40 | [12 empty] | VV | 2 | 4 | True | 1 | ROZPOCET
47 | M | 59054266 | profil ukončovací s okapničkou na spádový potěr barevný lak Al dl 2,5m v 30mm | m | 54 | 228 | 12312 | CS ÚRS 2022 02 |  | základní |  | 0 | 0.00091 | 0.04914 | 0 | 0 | 32 | M | 2 |  |  |  | ROZPOCET | 12312 | 0 | 0 | 0 | 0 | 1 | 12312 | 16 | 733851374
| PP |  | profil ukončovací s okapničkou na spádový potěr barevný lak Al dl 2,5m v 30mm | [14 empty] | PP | 2
| VV |  | v.č. D.1.1.11-16 | [14 empty] | VV | 2 | 1 | True | 0 | ROZPOCET
| VV |  | K/2 | [14 empty] | VV | 2 | 1 | True | 0 | ROZPOCET
| VV |  | 3*3*2,0 |  | 18 | [12 empty] | VV | 2 | 2 | True | 0 | ROZPOCET
| VV |  | K/3 | [14 empty] | VV | 2 | 1 | True | 0 | ROZPOCET
| VV |  | (2*3+3*4)*2,0 |  | 36 | [12 empty] | VV | 2 | 2 | True | 0 | ROZPOCET
| VV |  | Součet |  | 54 | [12 empty] | VV | 2 | 4 | True | 1 | ROZPOCET
48 | M | 59054403 | profil balkonový rohový 1x1m | kus | 14 | 240 | 3360 | CS ÚRS 2022 02 |  | základní |  | 0 | 0.0005 | 0.007 | 0 | 0 | 32 | M | 2 |  |  |  | ROZPOCET | 3360 | 0 | 0 | 0 | 0 | 1 | 3360 | 16 | 463518654
| PP |  | profil balkonový rohový 1x1m | [14 empty] | PP | 2
| VV |  | v.č. D.1.1.11-16 | [14 empty] | VV | 2 | 1 | True | 0 | ROZPOCET
| VV |  | K/3 | [14 empty] | VV | 2 | 1 | True | 0 | ROZPOCET
| VV |  | 2*3+2*4 |  | 14 | [12 empty] | VV | 2 | 2 | True | 0 | ROZPOCET
| VV |  | Součet |  | 14 | [12 empty] | VV | 2 | 4 | True | 1 | ROZPOCET
49 | M | 59054422 | spojka balkonového profilu 64mm | kus | 10 | 26 | 260 | CS ÚRS 2022 02 |  | základní |  | 0 | 1e-05 | 0.0001 | 0 | 0 | 32 | M | 2 |  |  |  | ROZPOCET | 260 | 0 | 0 | 0 | 0 | 1 | 260 | 16 | 1257311889
| PP |  | spojka balkonového profilu 64mm | [14 empty] | PP | 2
| VV |  | v.č. D.1.1.11-16 | [14 empty] | VV | 2 | 1 | True | 0 | ROZPOCET
| VV |  | K/2 | [14 empty] | VV | 2 | 1 | True | 0 | ROZPOCET
| VV |  | 3 |  | 3 | [12 empty] | VV | 2 | 2 | True | 0 | ROZPOCET
| VV |  | K/3 | [14 empty] | VV | 2 | 1 | True | 0 | ROZPOCET
| VV |  | 3+4 |  | 7 | [12 empty] | VV | 2 | 2 | True | 0 | ROZPOCET
| VV |  | Součet |  | 10 | [12 empty] | VV | 2 | 4 | True | 1 | ROZPOCET
50 | K | 771474113 | Montáž soklů z dlaždic keramických rovných flexibilní lepidlo v přes 90 do 120 mm | m | 58.4 | 144 | 8409.6 | CS ÚRS 2022 02 |  | základní |  | 0 | 0.00058 | 0.033872 | 0 | 0 | 16 | K | 2 |  |  |  | ROZPOCET | 8409.6 | 0 | 0 | 0 | 0 | 1 | 8409.6 | 16 | -1906065364
| PP |  | Montáž soklů z dlaždic keramických lepených flexibilním lepidlem rovných, výšky přes 90 do 120 mm | [14 empty] | PP | 2
| Online PSC |  | https://podminky.urs.cz/item/CS_URS_2022_02/771474113 | [14 empty] | Online PSC | 2
| VV |  | v.č. D.1.1.11-16 | [14 empty] | VV | 2 | 1 | True | 0 | ROZPOCET
| VV |  | Skladba S5 | [14 empty] | VV | 2 | 1 | True | 0 | ROZPOCET
| VV |  | (3,8+0,25*2)*3 |  | 12.9 | [12 empty] | VV | 2 | 2 | True | 0 | ROZPOCET
| VV |  | Skladba S6 | [14 empty] | VV | 2 | 1 | True | 0 | ROZPOCET
| VV |  | (1,65*2+2,4)*3 |  | 17.1 | [12 empty] | VV | 2 | 2 | True | 0 | ROZPOCET
| VV |  | (1,65*2+3,8)*4 |  | 28.4 | [12 empty] | VV | 2 | 2 | True | 0 | ROZPOCET
| VV |  | Součet |  | 58.4 | [12 empty] | VV | 2 | 4 | True | 1 | ROZPOCET
51 | K | 771574263 | Montáž podlah keramických pro mechanické zatížení protiskluzných lepených flexibilním lepidlem přes 9 do 12 ks/m2 | m2 | 46.6 | 510 | 23766 | CS ÚRS 2022 02 |  | základní |  | 0 | 0.00689 | 0.32107 | 0 | 0 | 16 | K | 2 |  |  |  | ROZPOCET | 23766 | 0 | 0 | 0 | 0 | 1 | 23766 | 16 | 1697245798
| PP |  | Montáž podlah z dlaždic keramických lepených flexibilním lepidlem maloformátových pro vysoké mechanické zatížení protiskluzných nebo reliéfních (bezbariérových) přes 9 do 12 ks/m2 | [14 empty] | PP | 2
| Online PSC |  | https://podminky.urs.cz/item/CS_URS_2022_02/771574263 | [14 empty] | Online PSC | 2
| VV |  | v.č. D.1.1.11-16 | [14 empty] | VV | 2 | 1 | True | 0 | ROZPOCET
| VV |  | Skladba S5 | [14 empty] | VV | 2 | 1 | True | 0 | ROZPOCET
| VV |  | 2,5*3 |  | 7.5 | [12 empty] | VV | 2 | 2 | True | 0 | ROZPOCET
| VV |  | Skladba S6 | [14 empty] | VV | 2 | 1 | True | 0 | ROZPOCET
| VV |  | 3,3+3,8*3 |  | 14.7 | [12 empty] | VV | 2 | 2 | True | 0 | ROZPOCET
| VV |  | 6,1*4 |  | 24.4 | [12 empty] | VV | 2 | 2 | True | 0 | ROZPOCET
| VV |  | Součet |  | 46.6 | [12 empty] | VV | 2 | 4 | True | 1 | ROZPOCET
52 | M | 59761409 | dlažba keramická slinutá protiskluzná do interiéru i exteriéru pro vysoké mechanické namáhání přes 9 do 12ks/m2 | m2 | 59.417 | 240 | 14260.08 | CS ÚRS 2022 02 |  | základní |  | 0 | 0.0192 | 1.1408 | 0 | 0 | 32 | M | 2 |  |  |  | ROZPOCET | 14260.08 | 0 | 0 | 0 | 0 | 1 | 14260.08 | 16 | -1204097823
| PP |  | dlažba keramická slinutá protiskluzná do interiéru i exteriéru pro vysoké mechanické namáhání přes 9 do 12ks/m2 | [14 empty] | PP | 2
| VV |  | v.č. D.1.1.11-16 | [14 empty] | VV | 2 | 1 | True | 0 | ROZPOCET
| VV |  | Skladba S5 | [14 empty] | VV | 2 | 1 | True | 0 | ROZPOCET
| VV |  | 2,5*3 |  | 7.5 | [12 empty] | VV | 2 | 2 | True | 0 | ROZPOCET
| VV |  | Skladba S6 | [14 empty] | VV | 2 | 1 | True | 0 | ROZPOCET
| VV |  | 3,3+3,8*3 |  | 14.7 | [12 empty] | VV | 2 | 2 | True | 0 | ROZPOCET
| VV |  | 6,1*4 |  | 24.4 | [12 empty] | VV | 2 | 2 | True | 0 | ROZPOCET
| VV |  | sokl | [14 empty] | VV | 2 | 1 | True | 0 | ROZPOCET
| VV |  | Skladba S5 | [14 empty] | VV | 2 | 1 | True | 0 | ROZPOCET
| VV |  | (3,8+0,25*2)*0,1*3 |  | 1.29 | [12 empty] | VV | 2 | 2 | True | 0 | ROZPOCET
| VV |  | Skladba S6 | [14 empty] | VV | 2 | 1 | True | 0 | ROZPOCET
| VV |  | (1,65*2+2,4)*0,1*3 |  | 1.71 | [12 empty] | VV | 2 | 2 | True | 0 | ROZPOCET
| VV |  | (1,65*2+3,8)*0,1*4 |  | 2.84 | [12 empty] | VV | 2 | 2 | True | 0 | ROZPOCET
| VV |  | parapet | [14 empty] | VV | 2 | 1 | True | 0 | ROZPOCET
| VV |  | Skladba S5 | [14 empty] | VV | 2 | 1 | True | 0 | ROZPOCET
| VV |  | 2,1*0,25*3 |  | 1.575 | [12 empty] | VV | 2 | 2 | True | 0 | ROZPOCET
| VV |  | Součet |  | 54.015 | [12 empty] | VV | 2 | 4 | True | 1 | ROZPOCET
| VV |  | 54,015*1,1 'Přepočtené koeficientem množství |  | 59.417 | [12 empty] | VV | 2 | 2 | False | 1 | ROZPOCET
53 | K | 771577111 | Příplatek k montáži podlah keramických lepených flexibilním lepidlem za plochu do 5 m2 | m2 | 46.6 | 18.3 | 852.78 | CS ÚRS 2022 02 |  | základní |  | 0 | 0 | 0 | 0 | 0 | 16 | K | 2 |  |  |  | ROZPOCET | 852.78 | 0 | 0 | 0 | 0 | 1 | 852.78 | 16 | -136595744
| PP |  | Montáž podlah z dlaždic keramických lepených flexibilním lepidlem Příplatek k cenám za plochu do 5 m2 jednotlivě | [14 empty] | PP | 2
| Online PSC |  | https://podminky.urs.cz/item/CS_URS_2022_02/771577111 | [14 empty] | Online PSC | 2
| VV |  | v.č. D.1.1.11-16 | [14 empty] | VV | 2 | 1 | True | 0 | ROZPOCET
| VV |  | Skladba S5 | [14 empty] | VV | 2 | 1 | True | 0 | ROZPOCET
| VV |  | 2,5*3 |  | 7.5 | [12 empty] | VV | 2 | 2 | True | 0 | ROZPOCET
| VV |  | Skladba S6 | [14 empty] | VV | 2 | 1 | True | 0 | ROZPOCET
| VV |  | 3,3+3,8*3 |  | 14.7 | [12 empty] | VV | 2 | 2 | True | 0 | ROZPOCET
| VV |  | 6,1*4 |  | 24.4 | [12 empty] | VV | 2 | 2 | True | 0 | ROZPOCET
| VV |  | Součet |  | 46.6 | [12 empty] | VV | 2 | 4 | True | 1 | ROZPOCET
54 | K | 771577114 | Příplatek k montáži podlah keramických lepených flexibilním lepidlem za spárování tmelem dvousložkovým | m2 | 46.6 | 61.2 | 2851.92 | CS ÚRS 2022 02 |  | základní |  | 0 | 0 | 0 | 0 | 0 | 16 | K | 2 |  |  |  | ROZPOCET | 2851.92 | 0 | 0 | 0 | 0 | 1 | 2851.92 | 16 | -1622563397
| PP |  | Montáž podlah z dlaždic keramických lepených flexibilním lepidlem Příplatek k cenám za dvousložkový spárovací tmel | [14 empty] | PP | 2
| Online PSC |  | https://podminky.urs.cz/item/CS_URS_2022_02/771577114 | [14 empty] | Online PSC | 2
| VV |  | v.č. D.1.1.11-16 | [14 empty] | VV | 2 | 1 | True | 0 | ROZPOCET
| VV |  | Skladba S5 | [14 empty] | VV | 2 | 1 | True | 0 | ROZPOCET
| VV |  | 2,5*3 |  | 7.5 | [12 empty] | VV | 2 | 2 | True | 0 | ROZPOCET
| VV |  | Skladba S6 | [14 empty] | VV | 2 | 1 | True | 0 | ROZPOCET
| VV |  | 3,3+3,8*3 |  | 14.7 | [12 empty] | VV | 2 | 2 | True | 0 | ROZPOCET
| VV |  | 6,1*4 |  | 24.4 | [12 empty] | VV | 2 | 2 | True | 0 | ROZPOCET
| VV |  | Součet |  | 46.6 | [12 empty] | VV | 2 | 4 | True | 1 | ROZPOCET
55 | K | 771591115 | Podlahy spárování silikonem | m | 98.4 | 44.8 | 4408.32 | CS ÚRS 2022 02 |  | základní |  | 0 | 3e-05 | 0.002952 | 0 | 0 | 16 | K | 2 |  |  |  | ROZPOCET | 4408.32 | 0 | 0 | 0 | 0 | 1 | 4408.32 | 16 | -1400628555
| PP |  | Podlahy - dokončovací práce spárování silikonem | [14 empty] | PP | 2
| Online PSC |  | https://podminky.urs.cz/item/CS_URS_2022_02/771591115 | [14 empty] | Online PSC | 2
| VV |  | v.č. D.1.1.11-16 | [14 empty] | VV | 2 | 1 | True | 0 | ROZPOCET
| VV |  | Skladba S5 | [14 empty] | VV | 2 | 1 | True | 0 | ROZPOCET
| VV |  | (3,8+0,25*2)*3 |  | 12.9 | [12 empty] | VV | 2 | 2 | True | 0 | ROZPOCET
| VV |  | Skladba S6 | [14 empty] | VV | 2 | 1 | True | 0 | ROZPOCET
| VV |  | (1,65*2+2,4)*3 |  | 17.1 | [12 empty] | VV | 2 | 2 | True | 0 | ROZPOCET
| VV |  | (1,65*2+3,8)*4 |  | 28.4 | [12 empty] | VV | 2 | 2 | True | 0 | ROZPOCET
| VV |  | styk dlaždic s okapovým plechem | [14 empty] | VV | 2 | 1 | True | 0 | ROZPOCET
| VV |  | 40,0 |  | 40 | [12 empty] | VV | 2 | 2 | True | 0 | ROZPOCET
| VV |  | Součet |  | 98.4 | [12 empty] | VV | 2 | 4 | True | 1 | ROZPOCET
56 | K | 771591237 | Montáž těsnícího pásu pro styčné nebo dilatační spáry | m | 100.6 | 57.2 | 5754.32 | CS ÚRS 2022 02 |  | základní |  | 0 | 0.00017 | 0.017102 | 0 | 0 | 16 | K | 2 |  |  |  | ROZPOCET | 5754.32 | 0 | 0 | 0 | 0 | 1 | 5754.32 | 16 | 116390475
| PP |  | Izolace podlahy pod dlažbu montáž těsnícího pásu pro styčné nebo dilatační spáry | [14 empty] | PP | 2
| Online PSC |  | https://podminky.urs.cz/item/CS_URS_2022_02/771591237 | [14 empty] | Online PSC | 2
| VV |  | v.č. D.1.1.11-16 | [14 empty] | VV | 2 | 1 | True | 0 | ROZPOCET
| VV |  | podlaha x sokl | [14 empty] | VV | 2 | 1 | True | 0 | ROZPOCET
| VV |  | Skladba S5 | [14 empty] | VV | 2 | 1 | True | 0 | ROZPOCET
| VV |  | (3,8+0,25*2)*3 |  | 12.9 | [12 empty] | VV | 2 | 2 | True | 0 | ROZPOCET
| VV |  | Skladba S6 | [14 empty] | VV | 2 | 1 | True | 0 | ROZPOCET
| VV |  | (1,65*2+2,4)*3 |  | 17.1 | [12 empty] | VV | 2 | 2 | True | 0 | ROZPOCET
| VV |  | (1,65*2+3,8)*4 |  | 28.4 | [12 empty] | VV | 2 | 2 | True | 0 | ROZPOCET
| VV |  | napojení na okapnici | [14 empty] | VV | 2 | 1 | True | 0 | ROZPOCET
| VV |  | nově K/2 | [14 empty] | VV | 2 | 1 | True | 0 | ROZPOCET
| VV |  | (3,8+0,6*2)*3 |  | 15 | [12 empty] | VV | 2 | 2 | True | 0 | ROZPOCET
| VV |  | (3,8+0,6*2)*4 |  | 20 | [12 empty] | VV | 2 | 2 | True | 0 | ROZPOCET
| VV |  | nově K/3 | [14 empty] | VV | 2 | 1 | True | 0 | ROZPOCET
| VV |  | 2,4*3 |  | 7.2 | [12 empty] | VV | 2 | 2 | True | 0 | ROZPOCET
| VV |  | Součet |  | 100.6 | [12 empty] | VV | 2 | 4 | True | 1 | ROZPOCET
57 | M | 59054221 | páska pružná těsnící hydroizolační š 250mm | m | 64.24 | 140 | 8993.6 | CS ÚRS 2022 02 |  | základní |  | 0 | 5e-05 | 0.003212 | 0 | 0 | 32 | M | 2 |  |  |  | ROZPOCET | 8993.6 | 0 | 0 | 0 | 0 | 1 | 8993.6 | 16 | -2071663673
| PP |  | páska pružná těsnící hydroizolační š 250mm | [14 empty] | PP | 2
| VV |  | v.č. D.1.1.11-16 | [14 empty] | VV | 2 | 1 | True | 0 | ROZPOCET
| VV |  | Skladba S5 | [14 empty] | VV | 2 | 1 | True | 0 | ROZPOCET
| VV |  | (3,8+0,25*2)*3 |  | 12.9 | [12 empty] | VV | 2 | 2 | True | 0 | ROZPOCET
| VV |  | Skladba S6 | [14 empty] | VV | 2 | 1 | True | 0 | ROZPOCET
| VV |  | (1,65*2+2,4)*3 |  | 17.1 | [12 empty] | VV | 2 | 2 | True | 0 | ROZPOCET
| VV |  | (1,65*2+3,8)*4 |  | 28.4 | [12 empty] | VV | 2 | 2 | True | 0 | ROZPOCET
| VV |  | Součet |  | 58.4 | [12 empty] | VV | 2 | 4 | True | 1 | ROZPOCET
| VV |  | 58,4*1,1 'Přepočtené koeficientem množství |  | 64.24 | [12 empty] | VV | 2 | 2 | False | 1 | ROZPOCET
58 | K | 771591247 | Montáž těsnícího pásu vnitřní roh nebo vnější kout | kus | 34 | 49.3 | 1676.2 | CS ÚRS 2022 02 |  | základní |  | 0 | 0.00017 | 0.00578 | 0 | 0 | 16 | K | 2 |  |  |  | ROZPOCET | 1676.2 | 0 | 0 | 0 | 0 | 1 | 1676.2 | 16 | 1580503705
| PP |  | Izolace podlahy pod dlažbu montáž těsnícího pásu vnitřní nebo vnější kout | [14 empty] | PP | 2
| Online PSC |  | https://podminky.urs.cz/item/CS_URS_2022_02/771591247 | [14 empty] | Online PSC | 2
| VV |  | v.č. D.1.1.11-16 | [14 empty] | VV | 2 | 1 | True | 0 | ROZPOCET
| VV |  | Skladba S5 | [14 empty] | VV | 2 | 1 | True | 0 | ROZPOCET
| VV |  | 4*3 |  | 12 | [12 empty] | VV | 2 | 2 | True | 0 | ROZPOCET
| VV |  | Skladba S6 | [14 empty] | VV | 2 | 1 | True | 0 | ROZPOCET
| VV |  | 2*3 |  | 6 | [12 empty] | VV | 2 | 2 | True | 0 | ROZPOCET
| VV |  | 4*4 |  | 16 | [12 empty] | VV | 2 | 2 | True | 0 | ROZPOCET
| VV |  | Součet |  | 34 | [12 empty] | VV | 2 | 4 | True | 1 | ROZPOCET
59 | M | 28355023 | páska pružná těsnící hydroizolační š do 150mm | m | 46.42 | 80 | 3713.6 | CS ÚRS 2022 02 |  | základní |  | 0 | 4e-05 | 0.0018568 | 0 | 0 | 32 | M | 2 |  |  |  | ROZPOCET | 3713.6 | 0 | 0 | 0 | 0 | 1 | 3713.6 | 16 | -1957159714
| PP |  | páska pružná těsnící hydroizolační š do 150mm | [14 empty] | PP | 2
| VV |  | v.č. D.1.1.11-16 | [14 empty] | VV | 2 | 1 | True | 0 | ROZPOCET
| VV |  | napojení na okapnici | [14 empty] | VV | 2 | 1 | True | 0 | ROZPOCET
| VV |  | nově K/2 | [14 empty] | VV | 2 | 1 | True | 0 | ROZPOCET
| VV |  | (3,8+0,6*2)*3 |  | 15 | [12 empty] | VV | 2 | 2 | True | 0 | ROZPOCET
| VV |  | (3,8+0,6*2)*4 |  | 20 | [12 empty] | VV | 2 | 2 | True | 0 | ROZPOCET
| VV |  | nově K/3 | [14 empty] | VV | 2 | 1 | True | 0 | ROZPOCET
| VV |  | 2,4*3 |  | 7.2 | [12 empty] | VV | 2 | 2 | True | 0 | ROZPOCET
| VV |  | Součet |  | 42.2 | [12 empty] | VV | 2 | 4 | True | 1 | ROZPOCET
| VV |  | 42,2*1,1 'Přepočtené koeficientem množství |  | 46.42 | [12 empty] | VV | 2 | 2 | False | 1 | ROZPOCET
60 | M | 59054242 | páska pružná těsnící hydroizolační -kout | kus | 20 | 120 | 2400 | CS ÚRS 2022 02 |  | základní |  | 0 | 4e-05 | 0.0008 | 0 | 0 | 32 | M | 2 |  |  |  | ROZPOCET | 2400 | 0 | 0 | 0 | 0 | 1 | 2400 | 16 | 366686836
| PP |  | páska pružná těsnící hydroizolační -kout | [14 empty] | PP | 2
| VV |  | v.č. D.1.1.11-16 | [14 empty] | VV | 2 | 1 | True | 0 | ROZPOCET
| VV |  | Skladba S5 | [14 empty] | VV | 2 | 1 | True | 0 | ROZPOCET
| VV |  | 2*3 |  | 6 | [12 empty] | VV | 2 | 2 | True | 0 | ROZPOCET
| VV |  | Skladba S6 | [14 empty] | VV | 2 | 1 | True | 0 | ROZPOCET
| VV |  | 2*3 |  | 6 | [12 empty] | VV | 2 | 2 | True | 0 | ROZPOCET
| VV |  | 2*4 |  | 8 | [12 empty] | VV | 2 | 2 | True | 0 | ROZPOCET
| VV |  | Součet |  | 20 | [12 empty] | VV | 2 | 4 | True | 1 | ROZPOCET
61 | M | 59054004 | páska pružná těsnící hydroizolační-roh | kus | 14 | 120 | 1680 | CS ÚRS 2022 02 |  | základní |  | 0 | 3e-05 | 0.00042 | 0 | 0 | 32 | M | 2 |  |  |  | ROZPOCET | 1680 | 0 | 0 | 0 | 0 | 1 | 1680 | 16 | 676998467
| PP |  | páska pružná těsnící hydroizolační-roh | [14 empty] | PP | 2
| VV |  | v.č. D.1.1.11-16 | [14 empty] | VV | 2 | 1 | True | 0 | ROZPOCET
| VV |  | Skladba S5 | [14 empty] | VV | 2 | 1 | True | 0 | ROZPOCET
| VV |  | 2*3 |  | 6 | [12 empty] | VV | 2 | 2 | True | 0 | ROZPOCET
| VV |  | Skladba S6 | [14 empty] | VV | 2 | 1 | True | 0 | ROZPOCET
| VV |  | 2*4 |  | 8 | [12 empty] | VV | 2 | 2 | True | 0 | ROZPOCET
| VV |  | Součet |  | 14 | [12 empty] | VV | 2 | 4 | True | 1 | ROZPOCET
62 | K | 781674113 | Montáž obkladů parapetů š přes 150 do 200 mm z dlaždic keramických lepených flexibilním lepidlem | m | 6.3 | 140 | 882 | CS ÚRS 2022 02 |  | základní |  | 0 | 0.00098 | 0.006174 | 0 | 0 | 16 | K | 2 |  |  |  | ROZPOCET | 882 | 0 | 0 | 0 | 0 | 1 | 882 | 16 | -2063949791
| PP |  | Montáž obkladů parapetů z dlaždic keramických lepených flexibilním lepidlem, šířky parapetu přes 150 do 200 mm | [14 empty] | PP | 2
| Online PSC |  | https://podminky.urs.cz/item/CS_URS_2022_02/781674113 | [14 empty] | Online PSC | 2
| VV |  | v.č. D.1.1.11-16 | [14 empty] | VV | 2 | 1 | True | 0 | ROZPOCET
| VV |  | Skladba S5 | [14 empty] | VV | 2 | 1 | True | 0 | ROZPOCET
| VV |  | 2,1*3 |  | 6.3 | [12 empty] | VV | 2 | 2 | True | 0 | ROZPOCET
| VV |  | Součet |  | 6.3 | [12 empty] | VV | 2 | 4 | True | 1 | ROZPOCET
63 | K | 998771102 | Přesun hmot tonážní pro podlahy z dlaždic v objektech v přes 6 do 12 m | t | 1.62 | 699 | 1132.38 | CS ÚRS 2022 02 |  | základní |  | 0 | 0 | 0 | 0 | 0 | 16 | K | 2 |  |  |  | ROZPOCET | 1132.38 | 0 | 0 | 0 | 0 | 1 | 1132.38 | 16 | 1025734296
| PP |  | Přesun hmot pro podlahy z dlaždic stanovený z hmotnosti přesunovaného materiálu vodorovná dopravní vzdálenost do 50 m v objektech výšky přes 6 do 12 m | [14 empty] | PP | 2
| Online PSC |  | https://podminky.urs.cz/item/CS_URS_2022_02/998771102 | [14 empty] | Online PSC | 2

## D.1.1.-04 - Výměna otvorů
{0e3385da-7ae8-4364-9d9a-1cea0cde1467}
2
| KRYCÍ LIST SOUPISU PRACÍ | [7 empty] | v --- níže se nacházejí doplnkové a pomocné údaje k sestavám --- v | [8 empty] | False
Stavba:
Zateplení ubytoven a Dětské kliniky FNOL - Snížení energetické náročnosti (YA)
Objekt:
YA - Snížení energetické náročnosti objektu YA
Soupis:
D.1.1.-04 - Výměna otvorů
| KSO: |  |  |  |  | CC-CZ:
| Místo: |  | ulice I.P. Pavlova č. p. 842, 779 00 Olomouc |  |  | Datum: | 28. 8. 2022
| Zadavatel: |  |  |  |  | IČ: | 00098892
|  | FNOL, I.P. Pavlova 185/6, 779 00 Olomouc |  |  |  | DIČ: | CZ00098892
| Uchazeč: |  |  |  |  | IČ: | 25527380
|  | POZEMSTAV Prostějov, a.s., Pod Kosířem 73, 796 01 Prostějov |  |  |  | DIČ: | CZ25527380
| Projektant: |  |  |  |  | IČ: | 29453968
|  | M&B e Projekce s.r.o., Čechova 106/2a, Přerov |  |  |  | DIČ: | CZ29453968
| Zpracovatel: |  |  |  |  | IČ:
DIČ:
Poznámka:
| Cena bez DPH | [5 empty] | 4119786.52
|  |  | Základ daně |  |  | Sazba daně | Výše daně
| DPH | základní | 4119786.52 |  |  | 21% | 865155.17
|  | snížená | 0 |  |  | 15% | 0
|  | zákl. přenesená | 0 |  |  | 21% | 0
|  | sníž. přenesená | 0 |  |  | 15% | 0
|  | nulová | 0 |  |  | 0% | 0
| Cena s DPH |  |  | v | CZK |  | 4984941.69
REKAPITULACE ČLENĚNÍ SOUPISU PRACÍ
Stavba:
Zateplení ubytoven a Dětské kliniky FNOL - Snížení energetické náročnosti (YA)
Objekt:
YA - Snížení energetické náročnosti objektu YA
Soupis:
D.1.1.-04 - Výměna otvorů
Místo: |  |  | ulice I.P. Pavlova č. p. 842, 779 00 Olomouc |  |  | Datum: | 28. 8. 2022
Zadavatel: |  |  | FNOL, I.P. Pavlova 185/6, 779 00 Olomouc |  |  | Projektant: | M&B e Projekce s.r.o., Čechova 106/2a, Přerov
Uchazeč: |  |  | POZEMSTAV Prostějov, a.s., Pod Kosířem 73, 796 01 Prostějov |  |  | Zpracovatel:
Kód dílu - Popis | [6 empty] | Cena celkem [CZK]
Náklady stavby celkem | [6 empty] | 4119786.52 | [11 empty] | -1
| HSV - Práce a dodávky HSV | [5 empty] | 1012253.99
| 61 - Úprava povrchů vnitřních | [5 empty] | 542769.5
| 94 - Lešení a stavební výtahy | [5 empty] | 35444.28
| 95 - Různé dokončovací konstrukce a práce pozemních staveb | [5 empty] | 205800
| 96 - Bourání konstrukcí | [5 empty] | 150159.59
| 997 - Přesun sutě | [5 empty] | 66620.73
| 998 - Přesun hmot | [5 empty] | 11459.89
| PSV - Práce a dodávky PSV | [5 empty] | 3107532.53
| 766 - Konstrukce truhlářské | [5 empty] | 2565304.53
| 767 - Konstrukce zámečnické | [5 empty] | 377528
| 784 - Dokončovací práce - malby a tapety | [5 empty] | 164700
SOUPIS PRACÍ
Stavba:
Zateplení ubytoven a Dětské kliniky FNOL - Snížení energetické náročnosti (YA)
Objekt:
YA - Snížení energetické náročnosti objektu YA
Soupis:
D.1.1.-04 - Výměna otvorů
Místo: |  |  | ulice I.P. Pavlova č. p. 842, 779 00 Olomouc |  |  | Datum: | 28. 8. 2022
Zadavatel: |  |  | FNOL, I.P. Pavlova 185/6, 779 00 Olomouc |  |  | Projektant: | M&B e Projekce s.r.o., Čechova 106/2a, Přerov
Uchazeč: |  |  | POZEMSTAV Prostějov, a.s., Pod Kosířem 73, 796 01 Prostějov |  |  | Zpracovatel:
PČ | Typ | Kód | Popis | MJ | Množství | J.cena [CZK] | Cena celkem [CZK] | Cenová soustava |  | DPH | J. Nh [h] | Nh celkem [h] | J. hmotnost [t] | Hmotnost celkem [t] | J. suť [t] | Suť Celkem [t]
Náklady soupisu celkem | [6 empty] | 4119786.52 |  |  |  |  | 0 |  | 33.365 |  | 30.0276 |  | D | -1 | [10 empty] | 4119786.52
| D | HSV | Práce a dodávky HSV |  |  |  | 1012253.99 |  |  |  |  | 0 |  | 31.1406 |  | 29.6494 | 1 | D | 0 |  |  |  | ROZPOCET | [6 empty] | 1012253.99
| D | 61 | Úprava povrchů vnitřních |  |  |  | 542769.5 |  |  |  |  | 0 |  | 30.9506 |  | 0 | 1 | D | 1 |  |  |  | ROZPOCET | [6 empty] | 542769.5
1 | K | 612131121 | Penetrační disperzní nátěr vnitřních stěn nanášený ručně | m2 | 174.27 | 35 | 6099.45 | CS ÚRS 2022 02 |  | základní |  | 0 | 0.00026 | 0.04531 | 0 | 0 | 4 | K | 2 |  |  |  | ROZPOCET | 6099.45 | 0 | 0 | 0 | 0 | 1 | 6099.45 | 4 | -793445079
| PP |  | Podkladní a spojovací vrstva vnitřních omítaných ploch penetrace disperzní nanášená ručně stěn | [14 empty] | PP | 2
| Online PSC |  | https://podminky.urs.cz/item/CS_URS_2022_02/612131121 | [14 empty] | Online PSC | 2
| VV |  | v.č. D.1.1.10-17 | [14 empty] | VV | 2 | 1 | True | 0 | ROZPOCET
| VV |  | - penetrace opravovaných stěn + nadpraží a ostění | [14 empty] | VV | 2 | 1 | True | 0 | ROZPOCET
| VV |  | "P/1" ((1,5*2+1,35)*0,3)*88 |  | 114.84 | [12 empty] | VV | 2 | 2 | True | 0 | ROZPOCET
| VV |  | "P/2" ((1,5*2+0,9)*0,3)*9 |  | 10.53 | [12 empty] | VV | 2 | 2 | True | 0 | ROZPOCET
| VV |  | "P/3" ((2,6*2+2,4)*0,3)*8 |  | 18.24 | [12 empty] | VV | 2 | 2 | True | 0 | ROZPOCET
| VV |  | "P/4" ((2,1*2+2,1)*0,3)*3 |  | 5.67 | [12 empty] | VV | 2 | 2 | True | 0 | ROZPOCET
| VV |  | "P/5" ((0,6*3)*0,3)*8 |  | 4.32 | [12 empty] | VV | 2 | 2 | True | 0 | ROZPOCET
| VV |  | "P/6" ((0,9*2+2,25)*0,3)*1 |  | 1.215 | [12 empty] | VV | 2 | 2 | True | 0 | ROZPOCET
| VV |  | "P/7" ((1,2*2+1,35)*0,3)*11 |  | 12.375 | [12 empty] | VV | 2 | 2 | True | 0 | ROZPOCET
| VV |  | "Z/1" ((2,7*2+2,1))*0,3*1 |  | 2.25 | [12 empty] | VV | 2 | 2 | True | 0 | ROZPOCET
| VV |  | "Z/2" ((2,15*2+1,05)*0,3)*1 |  | 1.605 | [12 empty] | VV | 2 | 2 | True | 0 | ROZPOCET
| VV |  | "Z/3" ((2,1*2+1,35)*0,3)*1 |  | 1.665 | [12 empty] | VV | 2 | 2 | True | 0 | ROZPOCET
| VV |  | "Z/4" ((2,15*2+0,9)*0,3)*1 |  | 1.56 | [12 empty] | VV | 2 | 2 | True | 0 | ROZPOCET
| VV |  | Součet |  | 174.27 | [12 empty] | VV | 2 | 4 | True | 1 | ROZPOCET
2 | K | 612315111 | Vápenná hladká omítka rýh ve stěnách š do 150 mm | m2 | 87.137 | 753 | 65614.16 | CS ÚRS 2022 02 |  | základní |  | 0 | 0.0373 | 3.2502 | 0 | 0 | 4 | K | 2 |  |  |  | ROZPOCET | 65614.16 | 0 | 0 | 0 | 0 | 1 | 65614.16 | 4 | 158827723
| PP |  | Vápenná omítka rýh hladká ve stěnách, šířky rýhy do 150 mm | [14 empty] | PP | 2
| Online PSC |  | https://podminky.urs.cz/item/CS_URS_2022_02/612315111 | [14 empty] | Online PSC | 2
| VV |  | v.č. D.1.1.10-17 | [14 empty] | VV | 2 | 1 | True | 0 | ROZPOCET
| VV |  | - vyrovnání ostění po vybourání výplní otvorů | [14 empty] | VV | 2 | 1 | True | 0 | ROZPOCET
| VV |  | "P/1" ((1,5*2+1,35)*0,15)*88 |  | 57.42 | [12 empty] | VV | 2 | 2 | True | 0 | ROZPOCET
| VV |  | "P/2" ((1,5*2+0,9)*0,15)*9 |  | 5.265 | [12 empty] | VV | 2 | 2 | True | 0 | ROZPOCET
| VV |  | "P/3" ((2,6*2+2,4)*0,15)*8 |  | 9.12 | [12 empty] | VV | 2 | 2 | True | 0 | ROZPOCET
| VV |  | "P/4" ((2,1*2+2,1)*0,15)*3 |  | 2.835 | [12 empty] | VV | 2 | 2 | True | 0 | ROZPOCET
| VV |  | "P/5" ((0,6*3)*0,15)*8 |  | 2.16 | [12 empty] | VV | 2 | 2 | True | 0 | ROZPOCET
| VV |  | "P/6" ((0,9*2+2,25)*0,15)*1 |  | 0.608 | [12 empty] | VV | 2 | 2 | True | 0 | ROZPOCET
| VV |  | "P/7" ((1,2*2+1,35)*0,15)*11 |  | 6.188 | [12 empty] | VV | 2 | 2 | True | 0 | ROZPOCET
| VV |  | "Z/1" ((2,7*2+2,1))*0,15*1 |  | 1.125 | [12 empty] | VV | 2 | 2 | True | 0 | ROZPOCET
| VV |  | "Z/2" ((2,15*2+1,05)*0,15)*1 |  | 0.803 | [12 empty] | VV | 2 | 2 | True | 0 | ROZPOCET
| VV |  | "Z/3" ((2,1*2+1,35)*0,15)*1 |  | 0.833 | [12 empty] | VV | 2 | 2 | True | 0 | ROZPOCET
| VV |  | "Z/4" ((2,15*2+0,9)*0,15)*1 |  | 0.78 | [12 empty] | VV | 2 | 2 | True | 0 | ROZPOCET
| VV |  | Součet |  | 87.137 | [12 empty] | VV | 2 | 4 | True | 1 | ROZPOCET
3 | K | 612325302 | Vápenocementová štuková omítka ostění nebo nadpraží | m2 | 174.27 | 520 | 90620.4 | CS ÚRS 2022 02 |  | základní |  | 0 | 0.03358 | 5.852 | 0 | 0 | 4 | K | 2 |  |  |  | ROZPOCET | 90620.4 | 0 | 0 | 0 | 0 | 1 | 90620.4 | 4 | 53202128
| PP |  | Vápenocementová omítka ostění nebo nadpraží štuková | [14 empty] | PP | 2
| Online PSC |  | https://podminky.urs.cz/item/CS_URS_2022_02/612325302 | [14 empty] | Online PSC | 2
| VV |  | v.č. D.1.1.10-17 | [14 empty] | VV | 2 | 1 | True | 0 | ROZPOCET
| VV |  | "P/1" ((1,5*2+1,35)*0,3)*88 |  | 114.84 | [12 empty] | VV | 2 | 2 | True | 0 | ROZPOCET
| VV |  | "P/2" ((1,5*2+0,9)*0,3)*9 |  | 10.53 | [12 empty] | VV | 2 | 2 | True | 0 | ROZPOCET
| VV |  | "P/3" ((2,6*2+2,4)*0,3)*8 |  | 18.24 | [12 empty] | VV | 2 | 2 | True | 0 | ROZPOCET
| VV |  | "P/4" ((2,1*2+2,1)*0,3)*3 |  | 5.67 | [12 empty] | VV | 2 | 2 | True | 0 | ROZPOCET
| VV |  | "P/5" ((0,6*3)*0,3)*8 |  | 4.32 | [12 empty] | VV | 2 | 2 | True | 0 | ROZPOCET
| VV |  | "P/6" ((0,9*2+2,25)*0,3)*1 |  | 1.215 | [12 empty] | VV | 2 | 2 | True | 0 | ROZPOCET
| VV |  | "P/7" ((1,2*2+1,35)*0,3)*11 |  | 12.375 | [12 empty] | VV | 2 | 2 | True | 0 | ROZPOCET
| VV |  | "Z/1" ((2,7*2+2,1))*0,3*1 |  | 2.25 | [12 empty] | VV | 2 | 2 | True | 0 | ROZPOCET
| VV |  | "Z/2" ((2,15*2+1,05)*0,3)*1 |  | 1.605 | [12 empty] | VV | 2 | 2 | True | 0 | ROZPOCET
| VV |  | "Z/3" ((2,1*2+1,35)*0,3)*1 |  | 1.665 | [12 empty] | VV | 2 | 2 | True | 0 | ROZPOCET
| VV |  | "Z/4" ((2,15*2+0,9)*0,3)*1 |  | 1.56 | [12 empty] | VV | 2 | 2 | True | 0 | ROZPOCET
| VV |  | Součet |  | 174.27 | [12 empty] | VV | 2 | 4 | True | 1 | ROZPOCET
4 | K | 612325422 | Oprava vnitřní vápenocementové štukové omítky stěn v rozsahu plochy přes 10 do 30 % | m2 | 1220 | 200 | 244000 | CS ÚRS 2022 02 |  | základní |  | 0 | 0.017 | 20.74 | 0 | 0 | 4 | K | 2 |  |  |  | ROZPOCET | 244000 | 0 | 0 | 0 | 0 | 1 | 244000 | 4 | 1276742632
| PP |  | Oprava vápenocementové omítky vnitřních ploch štukové dvouvrstvé, tloušťky do 20 mm a tloušťky štuku do 3 mm stěn, v rozsahu opravované plochy přes 10 do 30% | [14 empty] | PP | 2
| Online PSC |  | https://podminky.urs.cz/item/CS_URS_2022_02/612325422 | [14 empty] | Online PSC | 2
| VV |  | - oprava vnitřních stěn v místě měněných výplní otvorů | [14 empty] | VV | 2 | 1 | True | 0 | ROZPOCET
| VV |  | 1220,0 |  | 1220 | [12 empty] | VV | 2 | 2 | True | 1 | ROZPOCET
5 | K | 619991001 | Zakrytí podlah fólií přilepenou lepící páskou | m2 | 1500 | 23 | 34500 | CS ÚRS 2022 02 |  | základní |  | 0 | 0 | 0 | 0 | 0 | 4 | K | 2 |  |  |  | ROZPOCET | 34500 | 0 | 0 | 0 | 0 | 1 | 34500 | 4 | 1007851690
| PP |  | Zakrytí vnitřních ploch před znečištěním včetně pozdějšího odkrytí podlah fólií přilepenou lepící páskou | [14 empty] | PP | 2
| Online PSC |  | https://podminky.urs.cz/item/CS_URS_2022_02/619991001 | [14 empty] | Online PSC | 2
| VV |  | - zakrytí podlah v místě opravy | [14 empty] | VV | 2 | 1 | True | 0 | ROZPOCET
| VV |  | 1500,0 |  | 1500 | [12 empty] | VV | 2 | 2 | True | 1 | ROZPOCET
6 | K | 619991011 | Obalení konstrukcí a prvků fólií přilepenou lepící páskou | m2 | 288.923 | 46.2 | 13348.24 | CS ÚRS 2022 02 |  | základní |  | 0 | 0 | 0 | 0 | 0 | 4 | K | 2 |  |  |  | ROZPOCET | 13348.24 | 0 | 0 | 0 | 0 | 1 | 13348.24 | 4 | -1473312806
| PP |  | Zakrytí vnitřních ploch před znečištěním včetně pozdějšího odkrytí konstrukcí a prvků obalením fólií a přelepením páskou | [14 empty] | PP | 2
| Online PSC |  | https://podminky.urs.cz/item/CS_URS_2022_02/619991011 | [14 empty] | Online PSC | 2
| VV |  | výplně otvorů | [14 empty] | VV | 2 | 1 | True | 0 | ROZPOCET
| VV |  | 1,35*1,5*88+0,9*1,5*9+2,4*2,6*8+2,1*2,1*3+0,6*0,6*8+2,25*0,9*1+1,35*1,2*11 |  | 276.225 | [12 empty] | VV | 2 | 2 | True | 0 | ROZPOCET
| VV |  | 2,1*2,7*1+1,05*2,15*1+1,35*2,1*1+0,9*2,15*1 |  | 12.698 | [12 empty] | VV | 2 | 2 | True | 0 | ROZPOCET
| VV |  | Součet |  | 288.923 | [12 empty] | VV | 2 | 4 | True | 1 | ROZPOCET
7 | K | 619995001 | Začištění omítek kolem oken, dveří, podlah nebo obkladů | m | 580.9 | 100 | 58090 | CS ÚRS 2022 02 |  | základní |  | 0 | 0.0015 | 0.87135 | 0 | 0 | 4 | K | 2 |  |  |  | ROZPOCET | 58090 | 0 | 0 | 0 | 0 | 1 | 58090 | 4 | 951557388
| PP |  | Začištění omítek (s dodáním hmot) kolem oken, dveří, podlah, obkladů apod. | [14 empty] | PP | 2
| Online PSC |  | https://podminky.urs.cz/item/CS_URS_2022_02/619995001 | [14 empty] | Online PSC | 2
| VV |  | v.č. D.1.1.10-17 | [14 empty] | VV | 2 | 1 | True | 0 | ROZPOCET
| VV |  | "P/1" (1,5*2+1,35)*88 |  | 382.8 | [12 empty] | VV | 2 | 2 | True | 0 | ROZPOCET
| VV |  | "P/2" (1,5*2+0,9)*9 |  | 35.1 | [12 empty] | VV | 2 | 2 | True | 0 | ROZPOCET
| VV |  | "P/3" (2,6*2+2,4)*8 |  | 60.8 | [12 empty] | VV | 2 | 2 | True | 0 | ROZPOCET
| VV |  | "P/4" (2,1*2+2,1)*3 |  | 18.9 | [12 empty] | VV | 2 | 2 | True | 0 | ROZPOCET
| VV |  | "P/5" (0,6*3)*8 |  | 14.4 | [12 empty] | VV | 2 | 2 | True | 0 | ROZPOCET
| VV |  | "P/6" (0,9*2+2,25)*1 |  | 4.05 | [12 empty] | VV | 2 | 2 | True | 0 | ROZPOCET
| VV |  | "P/7" (1,2*2+1,35)*11 |  | 41.25 | [12 empty] | VV | 2 | 2 | True | 0 | ROZPOCET
| VV |  | "Z/1" (2,7*2+2,1)*1 |  | 7.5 | [12 empty] | VV | 2 | 2 | True | 0 | ROZPOCET
| VV |  | "Z/2" (2,15*2+1,05)*1 |  | 5.35 | [12 empty] | VV | 2 | 2 | True | 0 | ROZPOCET
| VV |  | "Z/3" (2,1*2+1,35)*1 |  | 5.55 | [12 empty] | VV | 2 | 2 | True | 0 | ROZPOCET
| VV |  | "Z/4" (2,15*2+0,9)*1 |  | 5.2 | [12 empty] | VV | 2 | 2 | True | 0 | ROZPOCET
| VV |  | Součet |  | 580.9 | [12 empty] | VV | 2 | 4 | True | 1 | ROZPOCET
8 | K | 622143004 | Montáž omítkových samolepících začišťovacích profilů pro spojení s okenním rámem | m | 580.9 | 25 | 14522.5 | CS ÚRS 2022 02 |  | základní |  | 0 | 0 | 0 | 0 | 0 | 4 | K | 2 |  |  |  | ROZPOCET | 14522.5 | 0 | 0 | 0 | 0 | 1 | 14522.5 | 4 | 1518730279
| PP |  | Montáž omítkových profilů plastových, pozinkovaných nebo dřevěných upevněných vtlačením do podkladní vrstvy nebo přibitím začišťovacích samolepících pro vytvoření dilatujícího spoje s okenním rámem | [14 empty] | PP | 2
| Online PSC |  | https://podminky.urs.cz/item/CS_URS_2022_02/622143004 | [14 empty] | Online PSC | 2
| VV |  | v.č. D.1.1.10-17 | [14 empty] | VV | 2 | 1 | True | 0 | ROZPOCET
| VV |  | omítková lišta | [14 empty] | VV | 2 | 1 | True | 0 | ROZPOCET
| VV |  | "P/1" (1,5*2+1,35)*88 |  | 382.8 | [12 empty] | VV | 2 | 2 | True | 0 | ROZPOCET
| VV |  | "P/2" (1,5*2+0,9)*9 |  | 35.1 | [12 empty] | VV | 2 | 2 | True | 0 | ROZPOCET
| VV |  | "P/3" (2,6*2+2,4)*8 |  | 60.8 | [12 empty] | VV | 2 | 2 | True | 0 | ROZPOCET
| VV |  | "P/4" (2,1*2+2,1)*3 |  | 18.9 | [12 empty] | VV | 2 | 2 | True | 0 | ROZPOCET
| VV |  | "P/5" (0,6*3)*8 |  | 14.4 | [12 empty] | VV | 2 | 2 | True | 0 | ROZPOCET
| VV |  | "P/6" (0,9*2+2,25)*1 |  | 4.05 | [12 empty] | VV | 2 | 2 | True | 0 | ROZPOCET
| VV |  | "P/7" (1,2*2+1,35)*11 |  | 41.25 | [12 empty] | VV | 2 | 2 | True | 0 | ROZPOCET
| VV |  | "Z/1" (2,7*2+2,1)*1 |  | 7.5 | [12 empty] | VV | 2 | 2 | True | 0 | ROZPOCET
| VV |  | "Z/2" (2,15*2+1,05)*1 |  | 5.35 | [12 empty] | VV | 2 | 2 | True | 0 | ROZPOCET
| VV |  | "Z/3" (2,1*2+1,35)*1 |  | 5.55 | [12 empty] | VV | 2 | 2 | True | 0 | ROZPOCET
| VV |  | "Z/4" (2,15*2+0,9)*1 |  | 5.2 | [12 empty] | VV | 2 | 2 | True | 0 | ROZPOCET
| VV |  | Součet |  | 580.9 | [12 empty] | VV | 2 | 4 | True | 1 | ROZPOCET
9 | M | 59051516 | profil začišťovací PVC pro ostění vnitřních omítek | m | 638.99 | 25 | 15974.75 | CS ÚRS 2022 02 |  | základní |  | 0 | 0.0003 | 0.1917 | 0 | 0 | 8 | M | 2 |  |  |  | ROZPOCET | 15974.75 | 0 | 0 | 0 | 0 | 1 | 15974.75 | 4 | -1337431981
| PP |  | profil začišťovací PVC pro ostění vnitřních omítek | [14 empty] | PP | 2
| VV |  | v.č. D.1.1.10-17 | [14 empty] | VV | 2 | 1 | True | 0 | ROZPOCET
| VV |  | omítková lišta | [14 empty] | VV | 2 | 1 | True | 0 | ROZPOCET
| VV |  | "P/1" (1,5*2+1,35)*88 |  | 382.8 | [12 empty] | VV | 2 | 2 | True | 0 | ROZPOCET
| VV |  | "P/2" (1,5*2+0,9)*9 |  | 35.1 | [12 empty] | VV | 2 | 2 | True | 0 | ROZPOCET
| VV |  | "P/3" (2,6*2+2,4)*8 |  | 60.8 | [12 empty] | VV | 2 | 2 | True | 0 | ROZPOCET
| VV |  | "P/4" (2,1*2+2,1)*3 |  | 18.9 | [12 empty] | VV | 2 | 2 | True | 0 | ROZPOCET
| VV |  | "P/5" (0,6*3)*8 |  | 14.4 | [12 empty] | VV | 2 | 2 | True | 0 | ROZPOCET
| VV |  | "P/6" (0,9*2+2,25)*1 |  | 4.05 | [12 empty] | VV | 2 | 2 | True | 0 | ROZPOCET
| VV |  | "P/7" (1,2*2+1,35)*11 |  | 41.25 | [12 empty] | VV | 2 | 2 | True | 0 | ROZPOCET
| VV |  | "Z/1" (2,7*2+2,1)*1 |  | 7.5 | [12 empty] | VV | 2 | 2 | True | 0 | ROZPOCET
| VV |  | "Z/2" (2,15*2+1,05)*1 |  | 5.35 | [12 empty] | VV | 2 | 2 | True | 0 | ROZPOCET
| VV |  | "Z/3" (2,1*2+1,35)*1 |  | 5.55 | [12 empty] | VV | 2 | 2 | True | 0 | ROZPOCET
| VV |  | "Z/4" (2,15*2+0,9)*1 |  | 5.2 | [12 empty] | VV | 2 | 2 | True | 0 | ROZPOCET
| VV |  | Součet |  | 580.9 | [12 empty] | VV | 2 | 4 | True | 1 | ROZPOCET
| VV |  | 580,9*1,1 'Přepočtené koeficientem množství |  | 638.99 | [12 empty] | VV | 2 | 2 | False | 1 | ROZPOCET
| D | 94 | Lešení a stavební výtahy |  |  |  | 35444.28 |  |  |  |  | 0 |  | 0.072449 |  | 0 | 1 | D | 1 |  |  |  | ROZPOCET | [6 empty] | 35444.28
10 | K | 949101111 | Lešení pomocné pro objekty pozemních staveb s lešeňovou podlahou v do 1,9 m zatížení do 150 kg/m2 | m2 | 557.3 | 63.6 | 35444.28 | CS ÚRS 2022 02 |  | základní |  | 0 | 0.00013 | 0.072449 | 0 | 0 | 4 | K | 2 |  |  |  | ROZPOCET | 35444.28 | 0 | 0 | 0 | 0 | 1 | 35444.28 | 4 | -1389874178
| PP |  | Lešení pomocné pracovní pro objekty pozemních staveb pro zatížení do 150 kg/m2, o výšce lešeňové podlahy do 1,9 m | [14 empty] | PP | 2
| Online PSC |  | https://podminky.urs.cz/item/CS_URS_2022_02/949101111 | [14 empty] | Online PSC | 2
| D | 95 | Různé dokončovací konstrukce a práce pozemních staveb |  |  |  | 205800 |  |  |  |  | 0 |  | 0.1176 |  | 0 | 1 | D | 1 |  |  |  | ROZPOCET | [6 empty] | 205800
11 | K | 952901111 | Vyčištění budov bytové a občanské výstavby při výšce podlaží do 4 m | m2 | 2940 | 70 | 205800 | CS ÚRS 2022 02 |  | základní |  | 0 | 4e-05 | 0.1176 | 0 | 0 | 4 | K | 2 |  |  |  | ROZPOCET | 205800 | 0 | 0 | 0 | 0 | 1 | 205800 | 4 | -617551120
| PP |  | Vyčištění budov nebo objektů před předáním do užívání budov bytové nebo občanské výstavby, světlé výšky podlaží do 4 m | [14 empty] | PP | 2
| Online PSC |  | https://podminky.urs.cz/item/CS_URS_2022_02/952901111 | [14 empty] | Online PSC | 2
| D | 96 | Bourání konstrukcí |  |  |  | 150159.59 |  |  |  |  | 0 |  | 0 |  | 29.6494 | 1 | D | 1 |  |  |  | ROZPOCET | [6 empty] | 150159.59
12 | K | 766441821 | Demontáž parapetních desek dřevěných nebo plastových šířky do 300 mm délky do 2000 mm | kus | 117 | 55 | 6435 | CS ÚRS 2022 02 |  | základní |  | 0 | 0 | 0 | 0.005 | 0.585 | 4 | K | 2 |  |  |  | ROZPOCET | 6435 | 0 | 0 | 0 | 0 | 1 | 6435 | 4 | 1675358079
| PP |  | Demontáž parapetních desek dřevěných nebo plastových šířky do 300 mm, délky přes 1000 do 2000 mm | [14 empty] | PP | 2
| Online PSC |  | https://podminky.urs.cz/item/CS_URS_2022_02/766441821 | [14 empty] | Online PSC | 2
| VV |  | v.č. D.1.1.02-05 | [14 empty] | VV | 2 | 1 | True | 0 | ROZPOCET
| VV |  | 88+9+8+1+11 |  | 117 | [12 empty] | VV | 2 | 2 | True | 1 | ROZPOCET
13 | K | 968062355 | Vybourání dřevěných rámů oken dvojitých včetně křídel pl do 2 m2 | m2 | 213.075 | 390 | 83099.25 | CS ÚRS 2022 02 |  | základní |  | 0 | 0 | 0 | 0.062 | 13.2106 | 4 | K | 2 |  |  |  | ROZPOCET | 83099.25 | 0 | 0 | 0 | 0 | 1 | 83099.25 | 4 | 1805782555
| PP |  | Vybourání dřevěných rámů oken s křídly, dveřních zárubní, vrat, stěn, ostění nebo obkladů rámů oken s křídly dvojitých, plochy do 2 m2 | [14 empty] | PP | 2
| Online PSC |  | https://podminky.urs.cz/item/CS_URS_2022_02/968062355 | [14 empty] | Online PSC | 2
| VV |  | v.č. D.1.1.01-09 | [14 empty] | VV | 2 | 1 | True | 0 | ROZPOCET
| VV |  | "nově P/1" (1,5*1,35)*88 |  | 178.2 | [12 empty] | VV | 2 | 2 | True | 0 | ROZPOCET
| VV |  | "nově P/2" (1,5*0,9)*9 |  | 12.15 | [12 empty] | VV | 2 | 2 | True | 0 | ROZPOCET
| VV |  | "nově P/5" (0,6*0,6)*8 |  | 2.88 | [12 empty] | VV | 2 | 2 | True | 0 | ROZPOCET
| VV |  | "nově P/6" (0,9*2,25)*1 |  | 2.025 | [12 empty] | VV | 2 | 2 | True | 0 | ROZPOCET
| VV |  | "nově P/7" (1,2*1,35)*11 |  | 17.82 | [12 empty] | VV | 2 | 2 | True | 0 | ROZPOCET
| VV |  | Součet |  | 213.075 | [12 empty] | VV | 2 | 4 | True | 1 | ROZPOCET
14 | K | 968062356 | Vybourání dřevěných rámů oken dvojitých včetně křídel pl do 4 m2 | m2 | 12.698 | 330 | 4190.34 | CS ÚRS 2022 02 |  | základní |  | 0 | 0 | 0 | 0.054 | 0.68569 | 4 | K | 2 |  |  |  | ROZPOCET | 4190.34 | 0 | 0 | 0 | 0 | 1 | 4190.34 | 4 | 1834473290
| PP |  | Vybourání dřevěných rámů oken s křídly, dveřních zárubní, vrat, stěn, ostění nebo obkladů rámů oken s křídly dvojitých, plochy do 4 m2 | [14 empty] | PP | 2
| Online PSC |  | https://podminky.urs.cz/item/CS_URS_2022_02/968062356 | [14 empty] | Online PSC | 2
| VV |  | v.č. D.1.1.01-09 | [14 empty] | VV | 2 | 1 | True | 0 | ROZPOCET
| VV |  | "Z/1" (2,7*2,1)*1 |  | 5.67 | [12 empty] | VV | 2 | 2 | True | 0 | ROZPOCET
| VV |  | "Z/2" (2,15*1,05)*1 |  | 2.258 | [12 empty] | VV | 2 | 2 | True | 0 | ROZPOCET
| VV |  | "Z/3" (2,1*1,35)*1 |  | 2.835 | [12 empty] | VV | 2 | 2 | True | 0 | ROZPOCET
| VV |  | "Z/4" (2,15*0,9)*1 |  | 1.935 | [12 empty] | VV | 2 | 2 | True | 0 | ROZPOCET
| VV |  | Součet |  | 12.698 | [12 empty] | VV | 2 | 4 | True | 1 | ROZPOCET
15 | K | 968062357 | Vybourání dřevěných rámů oken dvojitých včetně křídel pl přes 4 m2 | m2 | 63.15 | 260 | 16419 | CS ÚRS 2022 02 |  | základní |  | 0 | 0 | 0 | 0.047 | 2.968 | 4 | K | 2 |  |  |  | ROZPOCET | 16419 | 0 | 0 | 0 | 0 | 1 | 16419 | 4 | -1496453118
| PP |  | Vybourání dřevěných rámů oken s křídly, dveřních zárubní, vrat, stěn, ostění nebo obkladů rámů oken s křídly dvojitých, plochy přes 4 m2 | [14 empty] | PP | 2
| Online PSC |  | https://podminky.urs.cz/item/CS_URS_2022_02/968062357 | [14 empty] | Online PSC | 2
| VV |  | v.č. D.1.1.01-09 | [14 empty] | VV | 2 | 1 | True | 0 | ROZPOCET
| VV |  | "nově P/3" (2,6*2,4)*8 |  | 49.92 | [12 empty] | VV | 2 | 2 | True | 0 | ROZPOCET
| VV |  | "nově P/4" (2,1*2,1)*3 |  | 13.23 | [12 empty] | VV | 2 | 2 | True | 0 | ROZPOCET
| VV |  | Součet |  | 63.15 | [12 empty] | VV | 2 | 4 | True | 1 | ROZPOCET
16 | K | 978013141 | Otlučení (osekání) vnitřní vápenné nebo vápenocementové omítky stěn v rozsahu přes 10 do 30 % | m2 | 1220 | 32.8 | 40016 | CS ÚRS 2022 02 |  | základní |  | 0 | 0 | 0 | 0.01 | 12.2 | 4 | K | 2 |  |  |  | ROZPOCET | 40016 | 0 | 0 | 0 | 0 | 1 | 40016 | 4 | 42918391
| PP |  | Otlučení vápenných nebo vápenocementových omítek vnitřních ploch stěn s vyškrabáním spar, s očištěním zdiva, v rozsahu přes 10 do 30 % | [14 empty] | PP | 2
| Online PSC |  | https://podminky.urs.cz/item/CS_URS_2022_02/978013141 | [14 empty] | Online PSC | 2
| VV |  | - oprava vnitřních stěn v místě měněných výplní otvorů | [14 empty] | VV | 2 | 1 | True | 0 | ROZPOCET
| VV |  | 1220,0 |  | 1220 | [12 empty] | VV | 2 | 2 | True | 1 | ROZPOCET
| D | 997 | Přesun sutě |  |  |  | 66620.73 |  |  |  |  | 0 |  | 0 |  | 0 | 1 | D | 1 |  |  |  | ROZPOCET | [6 empty] | 66620.73
17 | K | 997013113 | Vnitrostaveništní doprava suti a vybouraných hmot pro budovy v přes 9 do 12 m s použitím mechanizace | t | 30.028 | 1000 | 30028 | CS ÚRS 2022 02 |  | základní |  | 0 | 0 | 0 | 0 | 0 | 4 | K | 2 |  |  |  | ROZPOCET | 30028 | 0 | 0 | 0 | 0 | 1 | 30028 | 4 | -1997373219
| PP |  | Vnitrostaveništní doprava suti a vybouraných hmot vodorovně do 50 m svisle s použitím mechanizace pro budovy a haly výšky přes 9 do 12 m | [14 empty] | PP | 2
| Online PSC |  | https://podminky.urs.cz/item/CS_URS_2022_02/997013113 | [14 empty] | Online PSC | 2
18 | K | 997221611 | Nakládání suti na dopravní prostředky pro vodorovnou dopravu | t | 30.028 | 200 | 6005.6 | CS ÚRS 2022 02 |  | základní |  | 0 | 0 | 0 | 0 | 0 | 4 | K | 2 |  |  |  | ROZPOCET | 6005.6 | 0 | 0 | 0 | 0 | 1 | 6005.6 | 4 | 889724776
| PP |  | Nakládání na dopravní prostředky pro vodorovnou dopravu suti | [14 empty] | PP | 2
| Online PSC |  | https://podminky.urs.cz/item/CS_URS_2022_02/997221611 | [14 empty] | Online PSC | 2
19 | K | 997013501 | Odvoz suti a vybouraných hmot na skládku nebo meziskládku do 1 km se složením | t | 30.028 | 314 | 9428.79 | CS ÚRS 2022 02 |  | základní |  | 0 | 0 | 0 | 0 | 0 | 4 | K | 2 |  |  |  | ROZPOCET | 9428.79 | 0 | 0 | 0 | 0 | 1 | 9428.79 | 4 | -117984798
| PP |  | Odvoz suti a vybouraných hmot na skládku nebo meziskládku se složením, na vzdálenost do 1 km | [14 empty] | PP | 2
| Online PSC |  | https://podminky.urs.cz/item/CS_URS_2022_02/997013501 | [14 empty] | Online PSC | 2
20 | K | 997013509 | Příplatek k odvozu suti a vybouraných hmot na skládku ZKD 1 km přes 1 km | t | 570.532 | 13.7 | 7816.29 | CS ÚRS 2022 02 |  | základní |  | 0 | 0 | 0 | 0 | 0 | 4 | K | 2 |  |  |  | ROZPOCET | 7816.29 | 0 | 0 | 0 | 0 | 1 | 7816.29 | 4 | -1934163237
| PP |  | Odvoz suti a vybouraných hmot na skládku nebo meziskládku se složením, na vzdálenost Příplatek k ceně za každý další i započatý 1 km přes 1 km | [14 empty] | PP | 2
| Online PSC |  | https://podminky.urs.cz/item/CS_URS_2022_02/997013509 | [14 empty] | Online PSC | 2
| VV |  | 30,028*19 'Přepočtené koeficientem množství |  | 570.532 | [12 empty] | VV | 2 | 2 | False | 1 | ROZPOCET
21 | K | 997013631 | Poplatek za uložení na skládce (skládkovné) stavebního odpadu směsného kód odpadu 17 09 04 | t | 29.649 | 450 | 13342.05 | CS ÚRS 2022 02 |  | základní |  | 0 | 0 | 0 | 0 | 0 | 4 | K | 2 |  |  |  | ROZPOCET | 13342.05 | 0 | 0 | 0 | 0 | 1 | 13342.05 | 4 | -694375768
| PP |  | Poplatek za uložení stavebního odpadu na skládce (skládkovné) směsného stavebního a demoličního zatříděného do Katalogu odpadů pod kódem 17 09 04 | [14 empty] | PP | 2
| Online PSC |  | https://podminky.urs.cz/item/CS_URS_2022_02/997013631 | [14 empty] | Online PSC | 2
| D | 998 | Přesun hmot |  |  |  | 11459.89 |  |  |  |  | 0 |  | 0 |  | 0 | 1 | D | 1 |  |  |  | ROZPOCET | [6 empty] | 11459.89
22 | K | 998011002 | Přesun hmot pro budovy zděné v přes 6 do 12 m | t | 31.141 | 368 | 11459.89 | CS ÚRS 2022 02 |  | základní |  | 0 | 0 | 0 | 0 | 0 | 4 | K | 2 |  |  |  | ROZPOCET | 11459.89 | 0 | 0 | 0 | 0 | 1 | 11459.89 | 4 | 1207034761
| PP |  | Přesun hmot pro budovy občanské výstavby, bydlení, výrobu a služby s nosnou svislou konstrukcí zděnou z cihel, tvárnic nebo kamene vodorovná dopravní vzdálenost do 100 m pro budovy výšky přes 6 do 12 m | [14 empty] | PP | 2
| Online PSC |  | https://podminky.urs.cz/item/CS_URS_2022_02/998011002 | [14 empty] | Online PSC | 2
| D | PSV | Práce a dodávky PSV |  |  |  | 3107532.53 |  |  |  |  | 0 |  | 2.2244 |  | 0.3782 | 2 | D | 0 |  |  |  | ROZPOCET | [6 empty] | 3107532.53
| D | 766 | Konstrukce truhlářské |  |  |  | 2565304.53 |  |  |  |  | 0 |  | 0.3944 |  | 0 | 2 | D | 1 |  |  |  | ROZPOCET | [6 empty] | 2565304.53
23 | K | 766622131 | Montáž plastových oken plochy přes 1 m2 otevíravých v do 1,5 m s rámem do zdiva | m2 | 22.725 | 1123 | 25520.18 | CS ÚRS 2022 02 |  | základní |  | 0 | 0.00027 | 0.0061358 | 0 | 0 | 16 | K | 2 |  |  |  | ROZPOCET | 25520.18 | 0 | 0 | 0 | 0 | 1 | 25520.18 | 16 | -1642004365
| PP |  | Montáž oken plastových včetně montáže rámu plochy přes 1 m2 otevíravých do zdiva, výšky do 1,5 m | [14 empty] | PP | 2
| Online PSC |  | https://podminky.urs.cz/item/CS_URS_2022_02/766622131 | [14 empty] | Online PSC | 2
| VV |  | v.č. D.1.1.10-17 | [14 empty] | VV | 2 | 1 | True | 0 | ROZPOCET
| VV |  | "P/5" (0,6*0,6)*8 |  | 2.88 | [12 empty] | VV | 2 | 2 | True | 0 | ROZPOCET
| VV |  | "P/6" (2,25*0,9)*1 |  | 2.025 | [12 empty] | VV | 2 | 2 | True | 0 | ROZPOCET
| VV |  | "P/7" (1,2*1,35)*11 |  | 17.82 | [12 empty] | VV | 2 | 2 | True | 0 | ROZPOCET
| VV |  | Součet |  | 22.725 | [12 empty] | VV | 2 | 4 | True | 1 | ROZPOCET
24 | K | 766622132 | Montáž plastových oken plochy přes 1 m2 otevíravých v do 2,5 m s rámem do zdiva | m2 | 190.35 | 1030 | 196060.5 | CS ÚRS 2022 02 |  | základní |  | 0 | 0.00026 | 0.049491 | 0 | 0 | 16 | K | 2 |  |  |  | ROZPOCET | 196060.5 | 0 | 0 | 0 | 0 | 1 | 196060.5 | 16 | 936397337
| PP |  | Montáž oken plastových včetně montáže rámu plochy přes 1 m2 otevíravých do zdiva, výšky přes 1,5 do 2,5 m | [14 empty] | PP | 2
| Online PSC |  | https://podminky.urs.cz/item/CS_URS_2022_02/766622132 | [14 empty] | Online PSC | 2
| VV |  | v.č. D.1.1.10-17 | [14 empty] | VV | 2 | 1 | True | 0 | ROZPOCET
| VV |  | "P/1" (1,5*1,35)*88 |  | 178.2 | [12 empty] | VV | 2 | 2 | True | 0 | ROZPOCET
| VV |  | "P/2" (1,5*0,9)*9 |  | 12.15 | [12 empty] | VV | 2 | 2 | True | 0 | ROZPOCET
| VV |  | Součet |  | 190.35 | [12 empty] | VV | 2 | 4 | True | 1 | ROZPOCET
25 | K | 766642161 | Montáž balkónových dveří dvojitých dvoukřídlových bez nadsvětlíku včetně rámu do zdiva | kus | 3 | 3067 | 9201 | CS ÚRS 2022 02 |  | základní |  | 0 | 0.00027 | 0.00081 | 0 | 0 | 16 | K | 2 |  |  |  | ROZPOCET | 9201 | 0 | 0 | 0 | 0 | 1 | 9201 | 16 | 1358707507
| PP |  | Montáž balkónových dveří dřevěných nebo plastových včetně rámu dvojitých do zdiva dvoukřídlových bez nadsvětlíku, | [14 empty] | PP | 2
| Online PSC |  | https://podminky.urs.cz/item/CS_URS_2022_02/766642161 | [14 empty] | Online PSC | 2
| VV |  | v.č. D.1.1.10-17 | [14 empty] | VV | 2 | 1 | True | 0 | ROZPOCET
| VV |  | "P/4" 3 |  | 3 | [12 empty] | VV | 2 | 2 | True | 0 | ROZPOCET
| VV |  | Součet |  | 3 | [12 empty] | VV | 2 | 4 | True | 1 | ROZPOCET
26 | K | 766642163 | Montáž balkónových dveří dvojitých dvoukřídlových s nadsvětlíkem včetně rámu do zdiva | kus | 8 | 3301 | 26408 | CS ÚRS 2022 02 |  | základní |  | 0 | 0.00026 | 0.00208 | 0 | 0 | 16 | K | 2 |  |  |  | ROZPOCET | 26408 | 0 | 0 | 0 | 0 | 1 | 26408 | 16 | 1582763085
| PP |  | Montáž balkónových dveří dřevěných nebo plastových včetně rámu dvojitých do zdiva dvoukřídlových s nadsvětlíkem | [14 empty] | PP | 2
| Online PSC |  | https://podminky.urs.cz/item/CS_URS_2022_02/766642163 | [14 empty] | Online PSC | 2
| VV |  | v.č. D.1.1.10-17 | [14 empty] | VV | 2 | 1 | True | 0 | ROZPOCET
| VV |  | "P/3" 8 |  | 8 | [12 empty] | VV | 2 | 2 | True | 0 | ROZPOCET
| VV |  | Součet |  | 8 | [12 empty] | VV | 2 | 4 | True | 1 | ROZPOCET
27 | K | 766694112 | Montáž parapetních desek dřevěných nebo plastových š do 30 cm dl přes 1,0 do 1,6 m | kus | 117 | 311 | 36387 | CS ÚRS 2022 02 |  | základní |  | 0 | 0 | 0 | 0 | 0 | 16 | K | 2 |  |  |  | ROZPOCET | 36387 | 0 | 0 | 0 | 0 | 1 | 36387 | 16 | -548732446
| PP |  | Montáž ostatních truhlářských konstrukcí parapetních desek dřevěných nebo plastových šířky do 300 mm, délky přes 1000 do 1600 mm | [14 empty] | PP | 2
| Online PSC |  | https://podminky.urs.cz/item/CS_URS_2022_02/766694112 | [14 empty] | Online PSC | 2
| VV |  | v.č. D.1.1.10-17 | [14 empty] | VV | 2 | 1 | True | 0 | ROZPOCET
| VV |  | 88+9+8+1+11 |  | 117 | [12 empty] | VV | 2 | 2 | True | 1 | ROZPOCET
28 | M | P/1 | Okno dvoudílné, otvíravé, sklopné, 1350 x 1500 mm vč. sítě proti hmyzu a vnitřních žaluzií | kus | 88 | 15417 | 1356696 | R položka |  | základní |  | 0 | 0 | 0 | 0 | 0 | 32 | M | 2 |  |  |  | ROZPOCET | 1356696 | 0 | 0 | 0 | 0 | 1 | 1356696 | 16 | -1347452615
| PP |  | Okno dvoudílné, otvíravé, sklopné, 1350 x 1500 mm vč. sítě proti hmyzu a vnitřních žaluzií | [14 empty] | PP | 2
29 | M | P/2 | Okno jednodílné, otvíravé, sklopné, 900 x 1500 mm vč. sítě proti hmyzu a vnitřních žaluzií | kus | 9 | 9871 | 88839 | R položka |  | základní |  | 0 | 0 | 0 | 0 | 0 | 32 | M | 2 |  |  |  | ROZPOCET | 88839 | 0 | 0 | 0 | 0 | 1 | 88839 | 16 | -1824304009
| PP |  | Okno jednodílné, otvíravé, sklopné, 900 x 1500 mm vč. sítě proti hmyzu a vnitřních žaluzií | [14 empty] | PP | 2
30 | M | P/3 | Balkónová sestava, otvíravá, sklopná, dveře dvoukřídlé, 2600x2400 mm | kus | 8 | 43149 | 345192 | R položka |  | základní |  | 0 | 0 | 0 | 0 | 0 | 32 | M | 2 |  |  |  | ROZPOCET | 345192 | 0 | 0 | 0 | 0 | 1 | 345192 | 16 | -1446548998
| PP |  | Balkónová sestava, otvíravá, sklopná, dveře dvoukřídlé, 2600x2400 mm | [14 empty] | PP | 2
31 | M | P/4 | Balkonová sestava, otvíravá, sklopná, dveře dvoukřídlé, 2100 x 2100 mm | kus | 3 | 33649 | 100947 | R položka |  | základní |  | 0 | 0 | 0 | 0 | 0 | 32 | M | 2 |  |  |  | ROZPOCET | 100947 | 0 | 0 | 0 | 0 | 1 | 100947 | 16 | -1406457193
| PP |  | Balkonová sestava, otvíravá, sklopná, dveře dvoukřídlé, 2100 x 2100 mm | [14 empty] | PP | 2
32 | M | P/5 | Okno jednodílné, otvíravé, sklopné, 600 x 600 mm | kus | 8 | 5084 | 40672 | R položka |  | základní |  | 0 | 0 | 0 | 0 | 0 | 32 | M | 2 |  |  |  | ROZPOCET | 40672 | 0 | 0 | 0 | 0 | 1 | 40672 | 16 | -910940484
| PP |  | Okno jednodílné, otvíravé, sklopné, 600 x 600 mm | [14 empty] | PP | 2
33 | M | P/6 | Okno čtyřdílné, otvíravé, sklopné, 2250 x 900 mm | kus | 1 | 19964 | 19964 | R položka |  | základní |  | 0 | 0 | 0 | 0 | 0 | 32 | M | 2 |  |  |  | ROZPOCET | 19964 | 0 | 0 | 0 | 0 | 1 | 19964 | 16 | 6595103
| PP |  | Okno čtyřdílné, otvíravé, sklopné, 2250 x 900 mm | [14 empty] | PP | 2
34 | M | P/7 | Okno dvoudílné, otvíravé, sklopné, 1350 x 1200 mm vč. sítě proti hmyzu a vnitřních žaluzií | kus | 11 | 13449 | 147939 | R položka |  | základní |  | 0 | 0 | 0 | 0 | 0 | 32 | M | 2 |  |  |  | ROZPOCET | 147939 | 0 | 0 | 0 | 0 | 1 | 147939 | 16 | 1472672139
| PP |  | Okno dvoudílné, otvíravé, sklopné, 1350 x 1200 mm vč. sítě proti hmyzu a vnitřních žaluzií | [14 empty] | PP | 2
35 | M | 61144403 | parapet plastový vnitřní komůrkový tl 20mm š 350mm | m | 148.8 | 290 | 43152 | CS ÚRS 2022 02 |  | základní |  | 0 | 0.0021 | 0.31248 | 0 | 0 | 32 | M | 2 |  |  |  | ROZPOCET | 43152 | 0 | 0 | 0 | 0 | 1 | 43152 | 16 | -1387141861
| PP |  | parapet plastový vnitřní komůrkový tl 20mm š 350mm | [14 empty] | PP | 2
| VV |  | v.č. D.1.1.10-17 | [14 empty] | VV | 2 | 1 | True | 0 | ROZPOCET
| VV |  | 1,35*88 |  | 118.8 | [12 empty] | VV | 2 | 2 | True | 0 | ROZPOCET
| VV |  | 0,9*9 |  | 8.1 | [12 empty] | VV | 2 | 2 | True | 0 | ROZPOCET
| VV |  | 0,6*8 |  | 4.8 | [12 empty] | VV | 2 | 2 | True | 0 | ROZPOCET
| VV |  | 2,25*1 |  | 2.25 | [12 empty] | VV | 2 | 2 | True | 0 | ROZPOCET
| VV |  | 1,35*11 |  | 14.85 | [12 empty] | VV | 2 | 2 | True | 0 | ROZPOCET
| VV |  | Součet |  | 148.8 | [12 empty] | VV | 2 | 4 | True | 1 | ROZPOCET
36 | M | 61144019 | koncovka k parapetu plastovému vnitřnímu 1 pár | sada | 117 | 41 | 4797 | CS ÚRS 2022 02 |  | základní |  | 0 | 0.0002 | 0.0234 | 0 | 0 | 32 | M | 2 |  |  |  | ROZPOCET | 4797 | 0 | 0 | 0 | 0 | 1 | 4797 | 16 | -1602204567
| PP |  | koncovka k parapetu plastovému vnitřnímu 1 pár | [14 empty] | PP | 2
| VV |  | 88+9+8+1+11 |  | 117 | [12 empty] | VV | 2 | 2 | True | 1 | ROZPOCET
37 | K | 766-R01 | Systém difúzně otevřených a difúzně uzavřených těsnicích pásek pro napojení a utěsnění v místě připojovací spáry | bm | 580.9 | 193 | 112113.7 | R položka |  | základní |  | 0 | 0 | 0 | 0 | 0 | 16 | K | 2 |  |  |  | ROZPOCET | 112113.7 | 0 | 0 | 0 | 0 | 1 | 112113.7 | 16 | -1696415492
| PP |  | Systém difúzně otevřených a difúzně uzavřených těsnicích pásek pro napojení a utěsnění v místě připojovací spáry | [14 empty] | PP | 2
| VV |  | v.č. D.1.1.10-17 | [14 empty] | VV | 2 | 1 | True | 0 | ROZPOCET
| VV |  | "P/1" (1,5*2+1,35)*88 |  | 382.8 | [12 empty] | VV | 2 | 2 | True | 0 | ROZPOCET
| VV |  | "P/2" (1,5*2+0,9)*9 |  | 35.1 | [12 empty] | VV | 2 | 2 | True | 0 | ROZPOCET
| VV |  | "P/3" (2,6*2+2,4)*8 |  | 60.8 | [12 empty] | VV | 2 | 2 | True | 0 | ROZPOCET
| VV |  | "P/4" (2,1*2+2,1)*3 |  | 18.9 | [12 empty] | VV | 2 | 2 | True | 0 | ROZPOCET
| VV |  | "P/5" (0,6*3)*8 |  | 14.4 | [12 empty] | VV | 2 | 2 | True | 0 | ROZPOCET
| VV |  | "P/6" (0,9*2+2,25)*1 |  | 4.05 | [12 empty] | VV | 2 | 2 | True | 0 | ROZPOCET
| VV |  | "P/7" (1,2*2+1,35)*11 |  | 41.25 | [12 empty] | VV | 2 | 2 | True | 0 | ROZPOCET
| VV |  | "Z/1" (2,7*2+2,1)*1 |  | 7.5 | [12 empty] | VV | 2 | 2 | True | 0 | ROZPOCET
| VV |  | "Z/2" (2,15*2+1,05)*1 |  | 5.35 | [12 empty] | VV | 2 | 2 | True | 0 | ROZPOCET
| VV |  | "Z/3" (2,1*2+1,35)*1 |  | 5.55 | [12 empty] | VV | 2 | 2 | True | 0 | ROZPOCET
| VV |  | "Z/4" (2,15*2+0,9)*1 |  | 5.2 | [12 empty] | VV | 2 | 2 | True | 0 | ROZPOCET
| VV |  | Součet |  | 580.9 | [12 empty] | VV | 2 | 4 | True | 1 | ROZPOCET
38 | K | 998766102 | Přesun hmot tonážní pro kce truhlářské v objektech v přes 6 do 12 m | t | 0.394 | 28975 | 11416.15 | CS ÚRS 2022 02 |  | základní |  | 0 | 0 | 0 | 0 | 0 | 16 | K | 2 |  |  |  | ROZPOCET | 11416.15 | 0 | 0 | 0 | 0 | 1 | 11416.15 | 16 | -979761564
| PP |  | Přesun hmot pro konstrukce truhlářské stanovený z hmotnosti přesunovaného materiálu vodorovná dopravní vzdálenost do 50 m v objektech výšky přes 6 do 12 m | [14 empty] | PP | 2
| Online PSC |  | https://podminky.urs.cz/item/CS_URS_2022_02/998766102 | [14 empty] | Online PSC | 2
| D | 767 | Konstrukce zámečnické |  |  |  | 377528 |  |  |  |  | 0 |  | 0 |  | 0 | 2 | D | 1 |  |  |  | ROZPOCET | [6 empty] | 377528
39 | K | 767640114 | Montáž dveří ocelových nebo hliníkových vchodových jednokřídlových s pevným bočním dílem a nadsvětlíkem | kus | 1 | 7886 | 7886 | CS ÚRS 2022 02 |  | základní |  | 0 | 0 | 0 | 0 | 0 | 16 | K | 2 |  |  |  | ROZPOCET | 7886 | 0 | 0 | 0 | 0 | 1 | 7886 | 16 | -205045136
| PP |  | Montáž dveří ocelových nebo hliníkových vchodových jednokřídlových s pevným bočním dílem a nadsvětlíkem | [14 empty] | PP | 2
| Online PSC |  | https://podminky.urs.cz/item/CS_URS_2022_02/767640114 | [14 empty] | Online PSC | 2
| VV |  | v.č. D.1.1.10-17 | [14 empty] | VV | 2 | 1 | True | 0 | ROZPOCET
| VV |  | "Z/1" 1 |  | 1 | [12 empty] | VV | 2 | 2 | True | 1 | ROZPOCET
40 | K | 767640111 | Montáž dveří ocelových nebo hliníkových vchodových jednokřídlových bez nadsvětlíku | kus | 3 | 3418 | 10254 | CS ÚRS 2022 02 |  | základní |  | 0 | 0 | 0 | 0 | 0 | 16 | K | 2 |  |  |  | ROZPOCET | 10254 | 0 | 0 | 0 | 0 | 1 | 10254 | 16 | -234843652
| PP |  | Montáž dveří ocelových nebo hliníkových vchodových jednokřídlových bez nadsvětlíku | [14 empty] | PP | 2
| Online PSC |  | https://podminky.urs.cz/item/CS_URS_2022_02/767640111 | [14 empty] | Online PSC | 2
| VV |  | v.č. D.1.1.10-17 | [14 empty] | VV | 2 | 1 | True | 0 | ROZPOCET
| VV |  | "Z/2" 1 |  | 1 | [12 empty] | VV | 2 | 2 | True | 0 | ROZPOCET
| VV |  | "Z/3" 1 |  | 1 | [12 empty] | VV | 2 | 2 | True | 0 | ROZPOCET
| VV |  | "Z/4" 1 |  | 1 | [12 empty] | VV | 2 | 2 | True | 0 | ROZPOCET
| VV |  | Součet |  | 3 | [12 empty] | VV | 2 | 4 | True | 1 | ROZPOCET
41 | M | Z/1 | Vstupní dveře s horním a bočními světlíky z Al. profilů 2100 x 2700 mm vč. uvedeného příslušenství | kus | 1 | 120326 | 120326 | R položka |  | základní |  | 0 | 0 | 0 | 0 | 0 | 32 | M | 2 |  |  |  | ROZPOCET | 120326 | 0 | 0 | 0 | 0 | 1 | 120326 | 16 | -775278594
| PP |  | Vstupní dveře s horním a bočními světlíky z Al. profilů 2100 x 2700 mm vč. uvedeného příslušenství | [14 empty] | PP | 2
42 | M | Z/2 | Vstupní dveře s horním z Al. profilů 1050 x 2150 mm vč. uvedeného příslušenství | kus | 1 | 82050 | 82050 | R položka |  | základní |  | 0 | 0 | 0 | 0 | 0 | 32 | M | 2 |  |  |  | ROZPOCET | 82050 | 0 | 0 | 0 | 0 | 1 | 82050 | 16 | -1211316838
| PP |  | Vstupní dveře s horním z Al. profilů 1050 x 2150 mm vč. uvedeného příslušenství | [14 empty] | PP | 2
43 | M | Z/3 | Vchodové dveře do 1.PP z Al. profilů, dvoukřídlé 1350 x 2100 mm vč. uvedeného příslušenství | kus | 1 | 62248 | 62248 | R položka |  | základní |  | 0 | 0 | 0 | 0 | 0 | 32 | M | 2 |  |  |  | ROZPOCET | 62248 | 0 | 0 | 0 | 0 | 1 | 62248 | 16 | 421875106
| PP |  | Vchodové dveře do 1.PP z Al. profilů, dvoukřídlé 1350 x 2100 mm vč. uvedeného příslušenství | [14 empty] | PP | 2
44 | M | Z/4 | Vchodové dveře z Al. profilů dvoukřídlé 900 x 2150 mm vč. uvedeného příslušenství | kus | 1 | 61044 | 61044 | R položka |  | základní |  | 0 | 0 | 0 | 0 | 0 | 32 | M | 2 |  |  |  | ROZPOCET | 61044 | 0 | 0 | 0 | 0 | 1 | 61044 | 16 | -597148418
| PP |  | Vchodové dveře z Al. profilů dvoukřídlé 900 x 2150 mm vč. uvedeného příslušenství | [14 empty] | PP | 2
48 | K | 998767102 | Přesun hmot tonážní pro zámečnické konstrukce v objektech v přes 6 do 12 m | t | 5.62 | 6000 | 33720 | CS ÚRS 2022 02 |  | základní |  | 0 | 0 | 0 | 0 | 0 | 16 | K | 2 |  |  |  | ROZPOCET | 33720 | 0 | 0 | 0 | 0 | 1 | 33720 | 16 | -1013109371
| PP |  | Přesun hmot pro zámečnické konstrukce stanovený z hmotnosti přesunovaného materiálu vodorovná dopravní vzdálenost do 50 m v objektech výšky přes 6 do 12 m | [14 empty] | PP | 2
| Online PSC |  | https://podminky.urs.cz/item/CS_URS_2022_02/998767102 | [14 empty] | Online PSC | 2
| D | 784 | Dokončovací práce - malby a tapety |  |  |  | 164700 |  |  |  |  | 0 |  | 1.83 |  | 0.3782 | 2 | D | 1 |  |  |  | ROZPOCET | [6 empty] | 164700
45 | K | 784121001 | Oškrabání malby v mísnostech v do 3,80 m | m2 | 1220 | 35 | 42700 | CS ÚRS 2022 02 |  | základní |  | 0 | 0.001 | 1.22 | 0.00031 | 0.3782 | 16 | K | 2 |  |  |  | ROZPOCET | 42700 | 0 | 0 | 0 | 0 | 1 | 42700 | 16 | -1257586025
| PP |  | Oškrabání malby v místnostech výšky do 3,80 m | [14 empty] | PP | 2
| Online PSC |  | https://podminky.urs.cz/item/CS_URS_2022_02/784121001 | [14 empty] | Online PSC | 2
| VV |  | - oprava vnitřních stěn v místě měněných výplní otvorů | [14 empty] | VV | 2 | 1 | True | 0 | ROZPOCET
| VV |  | 1220,0 |  | 1220 | [12 empty] | VV | 2 | 2 | True | 1 | ROZPOCET
46 | K | 784181111 | Základní silikátová jednonásobná bezbarvá penetrace podkladu v místnostech v do 3,80 m | m2 | 1220 | 25 | 30500 | CS ÚRS 2022 02 |  | základní |  | 0 | 0.00021 | 0.2562 | 0 | 0 | 16 | K | 2 |  |  |  | ROZPOCET | 30500 | 0 | 0 | 0 | 0 | 1 | 30500 | 16 | 1363983656
| PP |  | Penetrace podkladu jednonásobná základní silikátová bezbarvá v místnostech výšky do 3,80 m | [14 empty] | PP | 2
| Online PSC |  | https://podminky.urs.cz/item/CS_URS_2022_02/784181111 | [14 empty] | Online PSC | 2
| VV |  | - oprava vnitřních stěn v místě měněných výplní otvorů | [14 empty] | VV | 2 | 1 | True | 0 | ROZPOCET
| VV |  | 1220,0 |  | 1220 | [12 empty] | VV | 2 | 2 | True | 1 | ROZPOCET
47 | K | 784221101 | Dvojnásobné bílé malby ze směsí za sucha dobře otěruvzdorných v místnostech do 3,80 m | m2 | 1220 | 75 | 91500 | CS ÚRS 2022 02 |  | základní |  | 0 | 0.00029 | 0.3538 | 0 | 0 | 16 | K | 2 |  |  |  | ROZPOCET | 91500 | 0 | 0 | 0 | 0 | 1 | 91500 | 16 | 1285316448
| PP |  | Malby z malířských směsí otěruvzdorných za sucha dvojnásobné, bílé za sucha otěruvzdorné dobře v místnostech výšky do 3,80 m | [14 empty] | PP | 2
| Online PSC |  | https://podminky.urs.cz/item/CS_URS_2022_02/784221101 | [14 empty] | Online PSC | 2
| VV |  | - oprava vnitřních stěn v místě měněných výplní otvorů | [14 empty] | VV | 2 | 1 | True | 0 | ROZPOCET
| VV |  | 1220,0 |  | 1220 | [12 empty] | VV | 2 | 2 | True | 1 | ROZPOCET

## 01 - LPS - Uzemnění, hrom...
{315e7b1a-cb29-4728-8f9c-b032d9993368}
2
| KRYCÍ LIST SOUPISU PRACÍ | [7 empty] | v --- níže se nacházejí doplnkové a pomocné údaje k sestavám --- v | [8 empty] | False
Stavba:
Zateplení ubytoven a Dětské kliniky FNOL - Snížení energetické náročnosti (YA)
Objekt:
YA - Snížení energetické náročnosti objektu YA
Soupis:
D.1.4d - Silnoproudá elektroinstalace
Úroveň 3:
01 - LPS - Uzemnění, hromosvod
| KSO: |  |  |  |  | CC-CZ:
| Místo: |  | ulice I.P. Pavlova č. p. 842, 779 00 Olomouc |  |  | Datum: | 28. 8. 2022
| Zadavatel: |  |  |  |  | IČ: | 00098892
|  | FNOL, I.P.Pavlova 185/6, 779 00 Olomouc |  |  |  | DIČ: | CZ00098892
| Uchazeč: |  |  |  |  | IČ: | 25527380
|  | POZEMSTAV Prostějov, a.s., Pod Kosířem 73, 796 01 Prostějov |  |  |  | DIČ: | CZ25527380
| Projektant: |  |  |  |  | IČ: | 29453968
|  | M&B eProjekce s.r.o., Čechova 106/2a, Přerov |  |  |  | DIČ: | CZ29453968
| Zpracovatel: |  |  |  |  | IČ:
DIČ:
Poznámka:
| Cena bez DPH | [5 empty] | 261081.9
|  |  | Základ daně |  |  | Sazba daně | Výše daně
| DPH | základní | 261081.9 |  |  | 21% | 54827.2
|  | snížená | 0 |  |  | 15% | 0
|  | zákl. přenesená | 0 |  |  | 21% | 0
|  | sníž. přenesená | 0 |  |  | 15% | 0
|  | nulová | 0 |  |  | 0% | 0
| Cena s DPH |  |  | v | CZK |  | 315909.1
REKAPITULACE ČLENĚNÍ SOUPISU PRACÍ
Stavba:
Zateplení ubytoven a Dětské kliniky FNOL - Snížení energetické náročnosti (YA)
Objekt:
YA - Snížení energetické náročnosti objektu YA
Soupis:
D.1.4d - Silnoproudá elektroinstalace
Úroveň 3:
01 - LPS - Uzemnění, hromosvod
Místo: |  |  | ulice I.P. Pavlova č. p. 842, 779 00 Olomouc |  |  | Datum: | 28. 8. 2022
Zadavatel: |  |  | FNOL, I.P.Pavlova 185/6, 779 00 Olomouc |  |  | Projektant: | M&B eProjekce s.r.o., Čechova 106/2a, Přerov
Uchazeč: |  |  | POZEMSTAV Prostějov, a.s., Pod Kosířem 73, 796 01 Prostějov |  |  | Zpracovatel:
Kód dílu - Popis | [6 empty] | Cena celkem [CZK]
Náklady stavby celkem | [6 empty] | 261081.9 | [11 empty] | -1
| UzM - Uzemňovací materiál | [5 empty] | 53450
| JvS - Jímací vedení a svody | [5 empty] | 74547
| OST - Ostatní | [5 empty] | 133084.9
SOUPIS PRACÍ
Stavba:
Zateplení ubytoven a Dětské kliniky FNOL - Snížení energetické náročnosti (YA)
Objekt:
YA - Snížení energetické náročnosti objektu YA
Soupis:
D.1.4d - Silnoproudá elektroinstalace
Úroveň 3:
01 - LPS - Uzemnění, hromosvod
Místo: |  |  | ulice I.P. Pavlova č. p. 842, 779 00 Olomouc |  |  | Datum: | 28. 8. 2022
Zadavatel: |  |  | FNOL, I.P.Pavlova 185/6, 779 00 Olomouc |  |  | Projektant: | M&B eProjekce s.r.o., Čechova 106/2a, Přerov
Uchazeč: |  |  | POZEMSTAV Prostějov, a.s., Pod Kosířem 73, 796 01 Prostějov |  |  | Zpracovatel:
PČ | Typ | Kód | Popis | MJ | Množství | J.cena [CZK] | Cena celkem [CZK] | Cenová soustava |  | DPH | J. Nh [h] | Nh celkem [h] | J. hmotnost [t] | Hmotnost celkem [t] | J. suť [t] | Suť Celkem [t]
Náklady soupisu celkem | [6 empty] | 261081.9 |  |  |  |  | 0 |  | 0 |  | 0 |  | D | -1 | [7 empty] | 261081.9
| D | UzM | Uzemňovací materiál |  |  |  | 53450 |  |  |  |  | 0 |  | 0 |  | 0 | 1 | D | 0 | ROZPOCET | [6 empty] | 53450
1 | K | R-UZ-01 | Podpěra uzemňocavího vývodu | ks | 10 | 90 | 900 | R položka |  | základní |  | 0 | 0 | 0 | 0 | 0 | 4 | K | 1 | ROZPOCET | 900 | 0 | 0 | 0 | 0 | 1 | 900 | 4 | 2
| PP |  | Podpěra uzemňocavího vývodu | [14 empty] | PP | 1
2 | K | R-UZ-02 | drát nerez V4A ø10mm | m | 25 | 259 | 6475 | R položka |  | základní |  | 0 | 0 | 0 | 0 | 0 | 4 | K | 1 | ROZPOCET | 6475 | 0 | 0 | 0 | 0 | 1 | 6475 | 4 | 4
| PP |  | drát nerez V4A ø10mm | [14 empty] | PP | 1
3 | K | R-UZ-03 | pásek nerez V4A 30/3,5 | m | 155 | 269 | 41695 | R položka |  | základní |  | 0 | 0 | 0 | 0 | 0 | 4 | K | 1 | ROZPOCET | 41695 | 0 | 0 | 0 | 0 | 1 | 41695 | 4 | 6
| PP |  | pásek nerez V4A 30/3,5 | [14 empty] | PP | 1
4 | K | R-UZ-04 | svorka páska-páska FeZn | ks | 10 | 78 | 780 | R položka |  | základní |  | 0 | 0 | 0 | 0 | 0 | 4 | K | 1 | ROZPOCET | 780 | 0 | 0 | 0 | 0 | 1 | 780 | 4 | 8
| PP |  | svorka páska-páska FeZn | [14 empty] | PP | 1
5 | K | R-UZ-05 | svorka páska-drát nerez V4A | ks | 18 | 130 | 2340 | R položka |  | základní |  | 0 | 0 | 0 | 0 | 0 | 4 | K | 1 | ROZPOCET | 2340 | 0 | 0 | 0 | 0 | 1 | 2340 | 4 | 10
| PP |  | svorka páska-drát nerez V4A | [14 empty] | PP | 1
6 | K | R-UZ-06 | Zkušební svorka | ks | 10 | 101 | 1010 | R položka |  | základní |  | 0 | 0 | 0 | 0 | 0 | 4 | K | 1 | ROZPOCET | 1010 | 0 | 0 | 0 | 0 | 1 | 1010 | 4 | 12
| PP |  | Zkušební svorka | [14 empty] | PP | 1
7 | K | R-UZ-07 | Štítek pro označení svodu | ks | 10 | 25 | 250 | R položka |  | základní |  | 0 | 0 | 0 | 0 | 0 | 4 | K | 1 | ROZPOCET | 250 | 0 | 0 | 0 | 0 | 1 | 250 | 4 | 14
| PP |  | Štítek pro označení svodu | [14 empty] | PP | 1
| D | JvS | Jímací vedení a svody |  |  |  | 74547 |  |  |  |  | 0 |  | 0 |  | 0 | 1 | D | 0 | ROZPOCET | [6 empty] | 74547
8 | K | R-JvS-01 | Drát AlMgSi Ø8mm | m | 283 | 72 | 20376 | R položka |  | základní |  | 0 | 0 | 0 | 0 | 0 | 4 | K | 1 | ROZPOCET | 20376 | 0 | 0 | 0 | 0 | 1 | 20376 | 4 | 16
| PP |  | Drát AlMgSi Ø8mm | [14 empty] | PP | 1
9 | K | R-JvS-02 | Jímací tyč Al 1,5m/ø16mm | ks | 13 | 655 | 8515 | R položka |  | základní |  | 0 | 0 | 0 | 0 | 0 | 4 | K | 1 | ROZPOCET | 8515 | 0 | 0 | 0 | 0 | 1 | 8515 | 4 | 18
| PP |  | Jímací tyč Al 1,5m/ø16mm | [14 empty] | PP | 1
10 | K | R-JvS-03 | Jímací tyč Al 2,5m/ø16mm | ks | 1 | 930 | 930 | R položka |  | základní |  | 0 | 0 | 0 | 0 | 0 | 4 | K | 1 | ROZPOCET | 930 | 0 | 0 | 0 | 0 | 1 | 930 | 4 | 20
| PP |  | Jímací tyč Al 2,5m/ø16mm | [14 empty] | PP | 1
11 | K | R-JvS-04 | Svorka k jímací tyči ø16mm Al | ks | 14 | 92 | 1288 | R položka |  | základní |  | 0 | 0 | 0 | 0 | 0 | 4 | K | 1 | ROZPOCET | 1288 | 0 | 0 | 0 | 0 | 1 | 1288 | 4 | 22
| PP |  | Svorka k jímací tyči ø16mm Al | [14 empty] | PP | 1
12 | K | R-JvS-05 | Betonová podpěra FB vedení na ploché střechy | ks | 6 | 66 | 396 | R položka |  | základní |  | 0 | 0 | 0 | 0 | 0 | 4 | K | 1 | ROZPOCET | 396 | 0 | 0 | 0 | 0 | 1 | 396 | 4 | 24
| PP |  | Betonová podpěra FB vedení na ploché střechy | [14 empty] | PP | 1
13 | K | R-JvS-06 | Svorka MV Al | ks | 40 | 78 | 3120 | R položka |  | základní |  | 0 | 0 | 0 | 0 | 0 | 4 | K | 1 | ROZPOCET | 3120 | 0 | 0 | 0 | 0 | 1 | 3120 | 4 | 26
| PP |  | Svorka MV Al | [14 empty] | PP | 1
14 | K | R-JvS-07 | Svorka okapová Al | ks | 11 | 71 | 781 | R položka |  | základní |  | 0 | 0 | 0 | 0 | 0 | 4 | K | 1 | ROZPOCET | 781 | 0 | 0 | 0 | 0 | 1 | 781 | 4 | 28
| PP |  | Svorka okapová Al | [14 empty] | PP | 1
15 | K | R-JvS-08 | Svorka na falc (zvolit dle typu falcu) | ks | 2 | 71 | 142 | R položka |  | základní |  | 0 | 0 | 0 | 0 | 0 | 4 | K | 1 | ROZPOCET | 142 | 0 | 0 | 0 | 0 | 1 | 142 | 4 | 30
| PP |  | Svorka na falc (zvolit dle typu falcu) | [14 empty] | PP | 1
16 | K | R-JvS-09 | Držák jímací tyče 16mm na stěnu (komín) | ks | 16 | 385 | 6160 | R položka |  | základní |  | 0 | 0 | 0 | 0 | 0 | 4 | K | 1 | ROZPOCET | 6160 | 0 | 0 | 0 | 0 | 1 | 6160 | 4 | 32
| PP |  | Držák jímací tyče 16mm na stěnu (komín) | [14 empty] | PP | 1
17 | K | R-JvS-10 | Držák jímací tyče na hřeben Ø16 (upřesnit dle typu hřebenu) | ks | 5 | 152 | 760 | R položka |  | základní |  | 0 | 0 | 0 | 0 | 0 | 4 | K | 1 | ROZPOCET | 760 | 0 | 0 | 0 | 0 | 1 | 760 | 4 | 34
| PP |  | Držák jímací tyče na hřeben Ø16 (upřesnit dle typu hřebenu) | [14 empty] | PP | 1
18 | K | R-JvS-11 | Podpěra vedení výška 36mm | ks | 26 | 72 | 1872 | R položka |  | základní |  | 0 | 0 | 0 | 0 | 0 | 4 | K | 1 | ROZPOCET | 1872 | 0 | 0 | 0 | 0 | 1 | 1872 | 4 | 36
| PP |  | Podpěra vedení výška 36mm | [14 empty] | PP | 1
19 | K | R-JvS-12 | Hmoždinka do pěnového polystyrenu L 85mm PA | ks | 26 | 43 | 1118 | R položka |  | základní |  | 0 | 0 | 0 | 0 | 0 | 4 | K | 1 | ROZPOCET | 1118 | 0 | 0 | 0 | 0 | 1 | 1118 | 4 | 38
| PP |  | Hmoždinka do pěnového polystyrenu L 85mm PA | [14 empty] | PP | 1
20 | K | R-JvS-13 | Podpěra vedení na komín | ks | 15 | 79 | 1185 | R položka |  | základní |  | 0 | 0 | 0 | 0 | 0 | 4 | K | 1 | ROZPOCET | 1185 | 0 | 0 | 0 | 0 | 1 | 1185 | 4 | 40
| PP |  | Podpěra vedení na komín | [14 empty] | PP | 1
21 | K | R-JvS-14 | Podpěra vedení na hřebenáč (typ dle krytiny) | ks | 80 | 156 | 12480 | R položka |  | základní |  | 0 | 0 | 0 | 0 | 0 | 4 | K | 1 | ROZPOCET | 12480 | 0 | 0 | 0 | 0 | 1 | 12480 | 4 | 42
| PP |  | Podpěra vedení na hřebenáč (typ dle krytiny) | [14 empty] | PP | 1
22 | K | R-JvS-15 | Podpěra vedení do šikmých střech (dle typu kritiny) | ks | 60 | 82 | 4920 | R položka |  | základní |  | 0 | 0 | 0 | 0 | 0 | 4 | K | 1 | ROZPOCET | 4920 | 0 | 0 | 0 | 0 | 1 | 4920 | 4 | 44
| PP |  | Podpěra vedení do šikmých střech (dle typu kritiny) | [14 empty] | PP | 1
23 | K | R-JvS-16 | Podpěra vedení na okapové roury | ks | 104 | 101 | 10504 | R položka |  | základní |  | 0 | 0 | 0 | 0 | 0 | 4 | K | 1 | ROZPOCET | 10504 | 0 | 0 | 0 | 0 | 1 | 10504 | 4 | 46
| PP |  | Podpěra vedení na okapové roury | [14 empty] | PP | 1
| D | OST | Ostatní |  |  |  | 133084.9 |  |  |  |  | 0 |  | 0 |  | 0 | 4 | D | 0 | ROZPOCET | [6 empty] | 133084.9
24 | K | R-OST-01 | Ruční výkop rýhy 35/70cm, hornina 4 | m | 159 | 430 | 68370 | R položka |  | základní |  | 0 | 0 | 0 | 0 | 0 | 262144 | K | 1 | ROZPOCET | 68370 | 0 | 0 | 0 | 0 | 1 | 68370 | 262144 | 48
| PP |  | Ruční výkop rýhy 35/70cm, hornina 4 | [14 empty] | PP | 1
25 | K | R-OST-02 | Ruční zához rýhy 35/70cm, hornina 4 | m | 159 | 58.9 | 9365.1 | R položka |  | základní |  | 0 | 0 | 0 | 0 | 0 | 262144 | K | 1 | ROZPOCET | 9365.1 | 0 | 0 | 0 | 0 | 1 | 9365.1 | 262144 | 50
| PP |  | Ruční zához rýhy 35/70cm, hornina 4 | [14 empty] | PP | 1
26 | K | R-OST-03 | Řezání spáry v asfaltu nebo betonu, tl. 8-10 cm | m | 18 | 220 | 3960 | R položka |  | základní |  | 0 | 0 | 0 | 0 | 0 | 262144 | K | 1 | ROZPOCET | 3960 | 0 | 0 | 0 | 0 | 1 | 3960 | 262144 | 52
| PP |  | Řezání spáry v asfaltu nebo betonu, tl. 8-10 cm | [14 empty] | PP | 1
27 | K | R-OST-04 | Ruční pokládka živičných či betonových ploch, včetně přípravy podloží | m2 | 3.15 | 2530 | 7969.5 | R položka |  | základní |  | 0 | 0 | 0 | 0 | 0 | 262144 | K | 1 | ROZPOCET | 7969.5 | 0 | 0 | 0 | 0 | 1 | 7969.5 | 262144 | 54
| PP |  | Ruční pokládka živičných či betonových ploch, včetně přípravy podloží | [14 empty] | PP | 1
28 | K | R-OST-05 | Rozebrání dlažby | m2 | 3 | 61.1 | 183.3 | R položka |  | základní |  | 0 | 0 | 0 | 0 | 0 | 262144 | K | 1 | ROZPOCET | 183.3 | 0 | 0 | 0 | 0 | 1 | 183.3 | 262144 | 56
| PP |  | Rozebrání dlažby | [14 empty] | PP | 1
29 | K | R-OST-06 | Zpětné uložení dlažby, včetně udusání a přípravy podkladu | m2 | 3 | 305 | 915 | R položka |  | základní |  | 0 | 0 | 0 | 0 | 0 | 262144 | K | 1 | ROZPOCET | 915 | 0 | 0 | 0 | 0 | 1 | 915 | 262144 | 58
| PP |  | Zpětné uložení dlažby, včetně udusání a přípravy podkladu | [14 empty] | PP | 1
30 | K | R-OST-07 | Demontáže stávajících částí hromosvodu | hod | 20 | 450 | 9000 | R položka |  | základní |  | 0 | 0 | 0 | 0 | 0 | 262144 | K | 1 | ROZPOCET | 9000 | 0 | 0 | 0 | 0 | 1 | 9000 | 262144 | 60
| PP |  | Demontáže stávajících částí hromosvodu | [14 empty] | PP | 1
31 | K | R-OST-08 | Provedení antikorózního ošetření stáv. zemního vývodu | ks | 8 | 124 | 992 | R položka |  | základní |  | 0 | 0 | 0 | 0 | 0 | 262144 | K | 1 | ROZPOCET | 992 | 0 | 0 | 0 | 0 | 1 | 992 | 262144 | 62
| PP |  | Provedení antikorózního ošetření stáv. zemního vývodu | [14 empty] | PP | 1
32 | K | R-OST-09 | Koordinace a spolupráce s jinými profesemi | hod | 6 | 450 | 2700 | R položka |  | základní |  | 0 | 0 | 0 | 0 | 0 | 262144 | K | 1 | ROZPOCET | 2700 | 0 | 0 | 0 | 0 | 1 | 2700 | 262144 | 64
| PP |  | Koordinace a spolupráce s jinými profesemi | [14 empty] | PP | 1
33 | K | R-OST-10 | Provedení elektrorevize, vyprac. reviz. zprávy | hod | 10 | 530 | 5300 | R položka |  | základní |  | 0 | 0 | 0 | 0 | 0 | 262144 | K | 1 | ROZPOCET | 5300 | 0 | 0 | 0 | 0 | 1 | 5300 | 262144 | 66
| PP |  | Provedení elektrorevize, vyprac. reviz. zprávy | [14 empty] | PP | 1
34 | K | R-OST-11 | HZS | hod | 10 | 450 | 4500 | R položka |  | základní |  | 0 | 0 | 0 | 0 | 0 | 262144 | K | 1 | ROZPOCET | 4500 | 0 | 0 | 0 | 0 | 1 | 4500 | 262144 | 68
| PP |  | HZS | [14 empty] | PP | 1
35 | K | R-OST-14 | Mimostaveništní doprava 1,5% | ks | 1 | 8990 | 8990 | R položka |  | základní |  | 0 | 0 | 0 | 0 | 0 | 262144 | K | 1 | ROZPOCET | 8990 | 0 | 0 | 0 | 0 | 1 | 8990 | 262144 | -534222885
| PP |  | Mimostaveništní doprava 1,5% | [14 empty] | PP | 1
36 | K | R-OST-15 | Přesun dodávek 1% | ks | 1 | 5420 | 5420 | R položka |  | základní |  | 0 | 0 | 0 | 0 | 0 | 262144 | K | 1 | ROZPOCET | 5420 | 0 | 0 | 0 | 0 | 1 | 5420 | 262144 | -1729297083
| PP |  | Přesun dodávek 1% | [14 empty] | PP | 1
37 | K | R-OST-16 | GZS 1% | ks | 1 | 5420 | 5420 | R položka |  | základní |  | 0 | 0 | 0 | 0 | 0 | 262144 | K | 1 | ROZPOCET | 5420 | 0 | 0 | 0 | 0 | 1 | 5420 | 262144 | 1201533727
| PP |  | GZS 1% | [14 empty] | PP | 1

## 02 - SP - Silnoproudé ins...
{71cb838d-c78b-4627-b757-8020101ea806}
2
| KRYCÍ LIST SOUPISU PRACÍ | [7 empty] | v --- níže se nacházejí doplnkové a pomocné údaje k sestavám --- v | [8 empty] | False
Stavba:
Zateplení ubytoven a Dětské kliniky FNOL - Snížení energetické náročnosti (YA)
Objekt:
YA - Snížení energetické náročnosti objektu YA
Soupis:
D.1.4d - Silnoproudá elektroinstalace
Úroveň 3:
02 - SP - Silnoproudé instalace
| KSO: |  |  |  |  | CC-CZ:
| Místo: |  | ulice I.P. Pavlova č. p. 842, 779 00 Olomouc |  |  | Datum: | 28. 8. 2022
| Zadavatel: |  |  |  |  | IČ: | 00098892
|  | FNOL, I.P.Pavlova 185/6, 779 00 Olomouc |  |  |  | DIČ: | CZ00098892
| Uchazeč: |  |  |  |  | IČ: | 25527380
|  | POZEMSTAV Prostějov, a.s., Pod Kosířem 73, 796 01 Prostějov |  |  |  | DIČ: | CZ25527380
| Projektant: |  |  |  |  | IČ: | 29453968
|  | M&B eProjekce s.r.o., Čechova 106/2a, Přerov |  |  |  | DIČ: | CZ29453968
| Zpracovatel: |  |  |  |  | IČ:
DIČ:
Poznámka:
| Cena bez DPH | [5 empty] | 395964.26
|  |  | Základ daně |  |  | Sazba daně | Výše daně
| DPH | základní | 395964.26 |  |  | 21% | 83152.49
|  | snížená | 0 |  |  | 15% | 0
|  | zákl. přenesená | 0 |  |  | 21% | 0
|  | sníž. přenesená | 0 |  |  | 15% | 0
|  | nulová | 0 |  |  | 0% | 0
| Cena s DPH |  |  | v | CZK |  | 479116.75
REKAPITULACE ČLENĚNÍ SOUPISU PRACÍ
Stavba:
Zateplení ubytoven a Dětské kliniky FNOL - Snížení energetické náročnosti (YA)
Objekt:
YA - Snížení energetické náročnosti objektu YA
Soupis:
D.1.4d - Silnoproudá elektroinstalace
Úroveň 3:
02 - SP - Silnoproudé instalace
Místo: |  |  | ulice I.P. Pavlova č. p. 842, 779 00 Olomouc |  |  | Datum: | 28. 8. 2022
Zadavatel: |  |  | FNOL, I.P.Pavlova 185/6, 779 00 Olomouc |  |  | Projektant: | M&B eProjekce s.r.o., Čechova 106/2a, Přerov
Uchazeč: |  |  | POZEMSTAV Prostějov, a.s., Pod Kosířem 73, 796 01 Prostějov |  |  | Zpracovatel:
Kód dílu - Popis | [6 empty] | Cena celkem [CZK]
Náklady stavby celkem | [6 empty] | 395964.26 | [11 empty] | -1
| IM - Instalační materiál | [5 empty] | 332870
| PEL - Pomocné práce při elektromontážích | [5 empty] | 36208.26
| OST - Ostatní | [5 empty] | 26886
SOUPIS PRACÍ
Stavba:
Zateplení ubytoven a Dětské kliniky FNOL - Snížení energetické náročnosti (YA)
Objekt:
YA - Snížení energetické náročnosti objektu YA
Soupis:
D.1.4d - Silnoproudá elektroinstalace
Úroveň 3:
02 - SP - Silnoproudé instalace
Místo: |  |  | ulice I.P. Pavlova č. p. 842, 779 00 Olomouc |  |  | Datum: | 28. 8. 2022
Zadavatel: |  |  | FNOL, I.P.Pavlova 185/6, 779 00 Olomouc |  |  | Projektant: | M&B eProjekce s.r.o., Čechova 106/2a, Přerov
Uchazeč: |  |  | POZEMSTAV Prostějov, a.s., Pod Kosířem 73, 796 01 Prostějov |  |  | Zpracovatel:
PČ | Typ | Kód | Popis | MJ | Množství | J.cena [CZK] | Cena celkem [CZK] | Cenová soustava |  | DPH | J. Nh [h] | Nh celkem [h] | J. hmotnost [t] | Hmotnost celkem [t] | J. suť [t] | Suť Celkem [t]
Náklady soupisu celkem | [6 empty] | 395964.26 |  |  |  |  | 0 |  | 0 |  | 0 |  | D | -1 | [7 empty] | 395964.26
| D | IM | Instalační materiál |  |  |  | 332870 |  |  |  |  | 0 |  | 0 |  | 0 | 1 | D | 0 | ROZPOCET | [6 empty] | 332870
1 | K | R-IM-01 | Čidlo PIR nástěnné pro spínání LED | ks | 3 | 1392 | 4176 | R položka |  | základní |  | 0 | 0 | 0 | 0 | 0 | 4 | K | 1 | ROZPOCET | 4176 | 0 | 0 | 0 | 0 | 1 | 4176 | 4 | 2
| PP |  | Čidlo PIR nástěnné pro spínání LED | [14 empty] | PP | 1
2 | K | R-IM-02 | Stropní detektor pohybu PIR 360° pro spínání LED | ks | 28 | 1549 | 43372 | R položka |  | základní |  | 0 | 0 | 0 | 0 | 0 | 4 | K | 1 | ROZPOCET | 43372 | 0 | 0 | 0 | 0 | 1 | 43372 | 4 | 4
| PP |  | Stropní detektor pohybu PIR 360° pro spínání LED | [14 empty] | PP | 1
3 | K | R-IM-03 | Svítidlo A(A1) - Beghelli-Elplast A44-10160CM Lunako LED (24.0 W) | ks | 31 | 1962 | 60822 | R položka |  | základní |  | 0 | 0 | 0 | 0 | 0 | 4 | K | 1 | ROZPOCET | 60822 | 0 | 0 | 0 | 0 | 1 | 60822 | 4 | 6
| PP |  | Svítidlo A(A1) - Beghelli-Elplast A44-10160CM Lunako LED (24.0 W) | [14 empty] | PP | 1
4 | K | R-IM-04 | Svítidlo nouzové noA1 - Beghelli SpA - Emergency Lighting 19328 L.LARG DWCL AT OPT 24W SA LTO | ks | 40 | 3281 | 131240 | R položka |  | základní |  | 0 | 0 | 0 | 0 | 0 | 4 | K | 1 | ROZPOCET | 131240 | 0 | 0 | 0 | 0 | 1 | 131240 | 4 | 8
| PP |  | Svítidlo nouzové noA1 - Beghelli SpA - Emergency Lighting 19328 L.LARG DWCL AT OPT 24W SA LTO | [14 empty] | PP | 1
5 | K | R-IM-05 | Svítidlo nouzové noA2 - Beghelli SpA 19328 L.LARG DWCL AT OPT 24W SA LTO SYM | ks | 25 | 1768 | 44200 | R položka |  | základní |  | 0 | 0 | 0 | 0 | 0 | 4 | K | 1 | ROZPOCET | 44200 | 0 | 0 | 0 | 0 | 1 | 44200 | 4 | 10
| PP |  | Svítidlo nouzové noA2 - Beghelli SpA 19328 L.LARG DWCL AT OPT 24W SA LTO SYM | [14 empty] | PP | 1
6 | K | R-IM-06 | Svítidlo nouzové N1 - Beghelli FORMULA65 19200N + 19044 Signalizační tabulky |  | 1 | 1492 | 1492 | R položka |  | základní |  | 0 | 0 | 0 | 0 | 0 | 4 | K | 1 | ROZPOCET | 1492 | 0 | 0 | 0 | 0 | 1 | 1492 | 4 | 12
| PP |  | Svítidlo nouzové N1 - Beghelli FORMULA65 19200N + 19044 Signalizační tabulky | [14 empty] | PP | 1
7 | K | R-IM-07 | Svítidlo nouzové N2 - Beghelli FORMULA65 19202N | ks | 21 | 2237 | 46977 | R položka |  | základní |  | 0 | 0 | 0 | 0 | 0 | 4 | K | 1 | ROZPOCET | 46977 | 0 | 0 | 0 | 0 | 1 | 46977 | 4 | 14
| PP |  | Svítidlo nouzové N2 - Beghelli FORMULA65 19202N | [14 empty] | PP | 1
8 | K | R-IM-08 | Fixační páska AL/50 | ks | 1 | 591 | 591 | R položka |  | základní |  | 0 | 0 | 0 | 0 | 0 | 4 | K | 1 | ROZPOCET | 591 | 0 | 0 | 0 | 0 | 1 | 591 | 4 | 16
| PP |  | Fixační páska AL/50 | [14 empty] | PP | 1
| D | PEL | Pomocné práce při elektromontážích |  |  |  | 36208.26 |  |  |  |  | 0 |  | 0 |  | 0 | 1 | D | 0 | ROZPOCET | [6 empty] | 36208.26
9 | K | R-PEL-01 | CYKY-J 5x1,5 | m | 360 | 51 | 18360 | R položka |  | základní |  | 0 | 0 | 0 | 0 | 0 | 4 | K | 1 | ROZPOCET | 18360 | 0 | 0 | 0 | 0 | 1 | 18360 | 4 | 18
| PP |  | CYKY-J 5x1,5 | [14 empty] | PP | 1
10 | K | R-PEL-02 | Vysekání drážky v cihl. zdi do hl. 30 mm, š. do 30 mm | m | 180 | 55 | 9900 | R položka |  | základní |  | 0 | 0 | 0 | 0 | 0 | 4 | K | 1 | ROZPOCET | 9900 | 0 | 0 | 0 | 0 | 1 | 9900 | 4 | 20
| PP |  | Vysekání drážky v cihl. zdi do hl. 30 mm, š. do 30 mm | [14 empty] | PP | 1
11 | K | R-PEL-03 | Vyplnění a omítnutí drážky hl. 30 mm, š. do 30 mm | m | 180 | 34 | 6120 | R položka |  | základní |  | 0 | 0 | 0 | 0 | 0 | 4 | K | 1 | ROZPOCET | 6120 | 0 | 0 | 0 | 0 | 1 | 6120 | 4 | 22
| PP |  | Vyplnění a omítnutí drážky hl. 30 mm, š. do 30 mm | [14 empty] | PP | 1
12 | K | R-PEL-04 | Vnitrostaveništní doprava suti a vybouraných hmot pro budovy v do 18 m ručně | t | 0.21 | 2294 | 481.74 | R položka |  | základní |  | 0 | 0 | 0 | 0 | 0 | 4 | K | 1 | ROZPOCET | 481.74 | 0 | 0 | 0 | 0 | 1 | 481.74 | 4 | 24
| PP |  | Vnitrostaveništní doprava suti a vybouraných hmot pro budovy v do 18 m ručně | [14 empty] | PP | 1
13 | K | R-PEL-05 | Odvoz suti na skládku a vybouraných hmot nebo meziskládku do 1 km se složením | t | 0.21 | 2100 | 441 | R položka |  | základní |  | 0 | 0 | 0 | 0 | 0 | 4 | K | 1 | ROZPOCET | 441 | 0 | 0 | 0 | 0 | 1 | 441 | 4 | 26
| PP |  | Odvoz suti na skládku a vybouraných hmot nebo meziskládku do 1 km se složením | [14 empty] | PP | 1
14 | K | R-PEL-06 | Příplatek k odvozu suti a vybouraných hmot na skládku ZKD 1 km přes 1 km | t | 1.05 | 664 | 697.2 | R položka |  | základní |  | 0 | 0 | 0 | 0 | 0 | 4 | K | 1 | ROZPOCET | 697.2 | 0 | 0 | 0 | 0 | 1 | 697.2 | 4 | 28
| PP |  | Příplatek k odvozu suti a vybouraných hmot na skládku ZKD 1 km přes 1 km | [14 empty] | PP | 1
15 | K | R-PEL-07 | Poplatek za uložení stavebního směsného odpadu na skládce (skládkovné) | t | 0.21 | 992 | 208.32 | R položka |  | základní |  | 0 | 0 | 0 | 0 | 0 | 4 | K | 1 | ROZPOCET | 208.32 | 0 | 0 | 0 | 0 | 1 | 208.32 | 4 | 30
| PP |  | Poplatek za uložení stavebního směsného odpadu na skládce (skládkovné) | [14 empty] | PP | 1
| D | OST | Ostatní |  |  |  | 26886 |  |  |  |  | 0 |  | 0 |  | 0 | 4 | D | 0 | ROZPOCET | [6 empty] | 26886
16 | K | R-OST-01 | Demontáž a zpětná montáž svítidla | ks | 1 | 665 | 665 | R položka |  | základní |  | 0 | 0 | 0 | 0 | 0 | 262144 | K | 1 | ROZPOCET | 665 | 0 | 0 | 0 | 0 | 1 | 665 | 262144 | 32
| PP |  | Demontáž a zpětná montáž svítidla | [14 empty] | PP | 1
17 | K | R-OST-02 | Demontáž a zpětná tlačítek zvonku | ks | 2 | 341 | 682 | R položka |  | základní |  | 0 | 0 | 0 | 0 | 0 | 262144 | K | 1 | ROZPOCET | 682 | 0 | 0 | 0 | 0 | 1 | 682 | 262144 | 34
| PP |  | Demontáž a zpětná tlačítek zvonku | [14 empty] | PP | 1
18 | K | R-OST-03 | Výměna rozpojovací pojistkové skříně (provede ČEZ Distribuce a.s. na základě žádosti)- 30hod | kpl | 1 | 6200 | 6200 | R položka |  | základní |  | 0 | 0 | 0 | 0 | 0 | 262144 | K | 1 | ROZPOCET | 6200 | 0 | 0 | 0 | 0 | 1 | 6200 | 262144 | 36
| PP |  | Výměna rozpojovací pojistkové skříně (provede ČEZ Distribuce a.s. na základě žádosti)- 30hod | [14 empty] | PP | 1
19 | K | R-OST-04 | Úprava stávajících silnoproudých instalací (prodloužení kabeláže apod.) | hod | 15 | 473 | 7095 | R položka |  | základní |  | 0 | 0 | 0 | 0 | 0 | 262144 | K | 1 | ROZPOCET | 7095 | 0 | 0 | 0 | 0 | 1 | 7095 | 262144 | 38
| PP |  | Úprava stávajících silnoproudých instalací (prodloužení kabeláže apod.) | [14 empty] | PP | 1
20 | K | R-OST-05 | Přidružený materiál k úpravám stáv. elektroinstalací 5% | kpl | 1 | 3000 | 3000 | R položka |  | základní |  | 0 | 0 | 0 | 0 | 0 | 262144 | K | 1 | ROZPOCET | 3000 | 0 | 0 | 0 | 0 | 1 | 3000 | 262144 | 40
| PP |  | Přidružený materiál k úpravám stáv. elektroinstalací 5% | [14 empty] | PP | 1
21 | K | R-OST-06 | Koordinace a spolupráce s jinými profesemi | hod | 3 | 473 | 1419 | R položka |  | základní |  | 0 | 0 | 0 | 0 | 0 | 262144 | K | 1 | ROZPOCET | 1419 | 0 | 0 | 0 | 0 | 1 | 1419 | 262144 | 42
| PP |  | Koordinace a spolupráce s jinými profesemi | [14 empty] | PP | 1
22 | K | R-OST-07 | Provedení vých. elektrorevize, vyprac. reviz. zprávy | hod | 10 | 546 | 5460 | R položka |  | základní |  | 0 | 0 | 0 | 0 | 0 | 262144 | K | 1 | ROZPOCET | 5460 | 0 | 0 | 0 | 0 | 1 | 5460 | 262144 | 44
| PP |  | Provedení vých. elektrorevize, vyprac. reviz. zprávy | [14 empty] | PP | 1
23 | K | R-OST-08 | HZS | hod | 5 | 473 | 2365 | R položka |  | základní |  | 0 | 0 | 0 | 0 | 0 | 262144 | K | 1 | ROZPOCET | 2365 | 0 | 0 | 0 | 0 | 1 | 2365 | 262144 | 46
| PP |  | HZS | [14 empty] | PP | 1

## VRN-OS - Vedlejší rozpočt...
{dd1caed6-3b7e-4fa4-a2ca-886beb854e91}
2
| KRYCÍ LIST SOUPISU PRACÍ | [7 empty] | v --- níže se nacházejí doplnkové a pomocné údaje k sestavám --- v | [8 empty] | False
Stavba:
Zateplení ubytoven a Dětské kliniky FNOL - Snížení energetické náročnosti (YA)
Objekt:
YA - Snížení energetické náročnosti objektu YA
Soupis:
VRN/OS - Vedlejší rozpočtové a ostatní náklady
| KSO: |  |  |  |  | CC-CZ:
| Místo: |  | ulice I.P. Pavlova č. p. 842, 779 00 Olomouc |  |  | Datum: | 28. 8. 2022
| Zadavatel: |  |  |  |  | IČ: | 00098892
|  | FNOL, I.P.Pavlova 185/6, 779 00 Olomouc |  |  |  | DIČ: | CZ00098892
| Uchazeč: |  |  |  |  | IČ: | 25527380
|  | POZEMSTAV Prostějov, a.s., Pod Kosířem 73, 796 01 Prostějov |  |  |  | DIČ: | CZ25527380
| Projektant: |  |  |  |  | IČ: | 29453968
|  | M&B eProjekce s.r.o., Čechova 106/2a, Přerov |  |  |  | DIČ: | CZ29453968
| Zpracovatel: |  |  |  |  | IČ:
DIČ:
Poznámka:
| Cena bez DPH | [5 empty] | 166950
|  |  | Základ daně |  |  | Sazba daně | Výše daně
| DPH | základní | 166950 |  |  | 21% | 35059.5
|  | snížená | 0 |  |  | 15% | 0
|  | zákl. přenesená | 0 |  |  | 21% | 0
|  | sníž. přenesená | 0 |  |  | 15% | 0
|  | nulová | 0 |  |  | 0% | 0
| Cena s DPH |  |  | v | CZK |  | 202009.5
REKAPITULACE ČLENĚNÍ SOUPISU PRACÍ
Stavba:
Zateplení ubytoven a Dětské kliniky FNOL - Snížení energetické náročnosti (YA)
Objekt:
YA - Snížení energetické náročnosti objektu YA
Soupis:
VRN/OS - Vedlejší rozpočtové a ostatní náklady
Místo: |  |  | ulice I.P. Pavlova č. p. 842, 779 00 Olomouc |  |  | Datum: | 28. 8. 2022
Zadavatel: |  |  | FNOL, I.P.Pavlova 185/6, 779 00 Olomouc |  |  | Projektant: | M&B eProjekce s.r.o., Čechova 106/2a, Přerov
Uchazeč: |  |  | POZEMSTAV Prostějov, a.s., Pod Kosířem 73, 796 01 Prostějov |  |  | Zpracovatel:
Kód dílu - Popis | [6 empty] | Cena celkem [CZK]
Náklady stavby celkem | [6 empty] | 166950 | [11 empty] | -1
| VRN - Vedlejší rozpočtové náklady | [5 empty] | 128950
| VRN9 - Ostatní náklady | [5 empty] | 38000
SOUPIS PRACÍ
Stavba:
Zateplení ubytoven a Dětské kliniky FNOL - Snížení energetické náročnosti (YA)
Objekt:
YA - Snížení energetické náročnosti objektu YA
Soupis:
VRN/OS - Vedlejší rozpočtové a ostatní náklady
Místo: |  |  | ulice I.P. Pavlova č. p. 842, 779 00 Olomouc |  |  | Datum: | 28. 8. 2022
Zadavatel: |  |  | FNOL, I.P.Pavlova 185/6, 779 00 Olomouc |  |  | Projektant: | M&B eProjekce s.r.o., Čechova 106/2a, Přerov
Uchazeč: |  |  | POZEMSTAV Prostějov, a.s., Pod Kosířem 73, 796 01 Prostějov |  |  | Zpracovatel:
PČ | Typ | Kód | Popis | MJ | Množství | J.cena [CZK] | Cena celkem [CZK] | Cenová soustava |  | DPH | J. Nh [h] | Nh celkem [h] | J. hmotnost [t] | Hmotnost celkem [t] | J. suť [t] | Suť Celkem [t]
Náklady soupisu celkem | [6 empty] | 166950 |  |  |  |  | 0 |  | 0 |  | 0 |  | D | -1 | [7 empty] | 166950
| D | VRN | Vedlejší rozpočtové náklady |  |  |  | 128950 |  |  |  |  | 0 |  | 0 |  | 0 | 5 | D | 0 | ROZPOCET | [6 empty] | 128950
1 | K | 030001001 | Náklady na zřízení zařízení staveniště v souladu s dokumentací ZOV | Kč | 1 | 35000 | 35000 | R položka |  | základní |  | 0 | 0 | 0 | 0 | 0 | 4 | K | 1 | ROZPOCET | 35000 | 0 | 0 | 0 | 0 | 1 | 35000 | 4 | 534581569
| PP |  | Náklady na dokumentaci ZS, na přípravu území pro ZS včetně odstranění materiálu a konstrukcí v prostoru staveniště, na vybudování odběrných míst, na zřízení přípojek médií, na vlastní vybudování objektů ZS, provizornich komunikací, oplocení a osvětlení pěších/dopravních koridorů apod. | [14 empty] | PP | 1
2 | K | 030001002 | Náklady na provoz a údržbu zařízení staveniště | Kč | 1 | 20000 | 20000 | R položka |  | základní |  | 0 | 0 | 0 | 0 | 0 | 4 | K | 1 | ROZPOCET | 20000 | 0 | 0 | 0 | 0 | 1 | 20000 | 4 | -26092757
| PP |  | Náklady na vybavení/pronájem objektů ZS, náklady na energie, úklid, údržbu a opravy objektů ZS, čištění pojezdových a manipulačních ploch, zabezpečení staveniště apod. | [14 empty] | PP | 1
3 | K | 039001003 | Náklady na zrušení zařízení staveniště | Kč | 1 | 8000 | 8000 | R položka |  | základní |  | 0 | 0 | 0 | 0 | 0 | 4 | K | 1 | ROZPOCET | 8000 | 0 | 0 | 0 | 0 | 1 | 8000 | 4 | -327053844
| PP |  | Náklady na demontáž/odstranění objektů ZS a jejich odvozu a náklady na uvedení pozemku do původního stavu včetně nákladů s tím spojených. | [14 empty] | PP | 1
4 | K | 041703002 | Náklady na zajištění kolektivní bezpečnosti osob | Kč | 1 | 3500 | 3500 | R položka |  | základní |  | 0 | 0 | 0 | 0 | 0 | 4 | K | 1 | ROZPOCET | 3500 | 0 | 0 | 0 | 0 | 1 | 3500 | 4 | -1739567476
| PP |  | Náklady na zbudování, údržbu a zrušení prostředků a konstrukcí na zajištění kolektivní bezpečnosti osob. | [14 empty] | PP | 1
| P |  | Poznámka k položce: Jedná se zejména o náklady na zajištění: - osazeníí výstaražných a informačních tabulí/tabulek - zabezpečení okrajů konstrukcí proti pádu osob - zabepečení komunikací pro pohyb osob po staveništi - zabezpečení přechodů přes výkopy - a další prvky kolektivní ochrany osob. | [14 empty] | P | 1
5 | K | 045203001 | Kompletační činnost | Kč | 1 | 10000 | 10000 | R položka |  | základní |  | 0 | 0 | 0 | 0 | 0 | 4 | K | 1 | ROZPOCET | 10000 | 0 | 0 | 0 | 0 | 1 | 10000 | 4 | 278344839
| PP |  | Náklad zhotovitele na řízení a koordinaci subdodavatelů. | [14 empty] | PP | 1
| P |  | Poznámka k položce: | [14 empty] | P | 1
6 | K | 049103002R | Náklady vzniklé v souvislosti s realizací stavby | Kč | 1 | 10000 | 10000 | R položka |  | základní |  | 0 | 0 | 0 | 0 | 0 | 1024 | K | 1 | ROZPOCET | 10000 | 0 | 0 | 0 | 0 | 1 | 10000 | 1024 | 766574699
| PP |  | Náklady vzniklé v průběhu stavebních prací vyplývající z povahy díla, a požadavků v SOD a VOP | [14 empty] | PP | 1
| P |  | Poznámka k položce: Jedná se zejména o náklady na zajištění: - čištění veřejných komunikací znečištěných v souvislosti s realizací stavby, - zimní údržby komunikací přístupných veřejnosti v obvodu staveniště, - ochrany díla, apod. | [14 empty] | P | 1
7 | K | 071002000 | Provoz investora, třetích osob | kč | 1 | 8000 | 8000 | R položka |  | základní |  | 0 | 0 | 0 | 0 | 0 | 1024 | K | 1 | ROZPOCET | 8000 | 0 | 0 | 0 | 0 | 1 | 8000 | 1024 | -249004233
| PP |  | Hlavní tituly průvodních činností a nákladů provozní vlivy provoz investora, třetích osob | [14 empty] | PP | 1
8 | K | R-VRN-01 | Biologický dozor po dobu výstavby + závěrečná zpráva biologického dozoru | kč | 1 | 5000 | 5000 | R položka |  | základní |  | 0 | 0 | 0 | 0 | 0 | 1024 | K | 1 | ROZPOCET | 5000 | 0 | 0 | 0 | 0 | 1 | 5000 | 1024 | -895289152
| PP |  | Biologický dozor po dobu výstavby + závěrečná zpráva biologického dozoru | [14 empty] | PP | 1
9 | K | R-VRN-01.1 | Stálá pamětní deska, rozměry 600x400mm - 1ks | kč | 1 | 8500 | 8500 | R položka |  | základní |  | 0 | 0 | 0 | 0 | 0 | 1024 | K | 1 | ROZPOCET | 8500 | 0 | 0 | 0 | 0 | 1 | 8500 | 1024 | 796151627
| PP |  | Stálá pamětní deska, rozměry 600x400mm - 1ks | [14 empty] | PP | 1
10 | K | R-VRN-02 | Kompletační činnost | kč | 1 | 5000 | 5000 | R položka |  | základní |  | 0 | 0 | 0 | 0 | 0 | 1024 | K | 1 | ROZPOCET | 5000 | 0 | 0 | 0 | 0 | 1 | 5000 | 1024 | 1817925610
| PP |  | Kompletační činnost | [14 empty] | PP | 1
11 | K | VRN-03 | Vzorky barev 3x3 od každého odstínu, Barevný vzorek bude natažen na plotnu izolantu o rozměru min. 500 x 500 mm | ks | 9 | 350 | 3150 | R položka |  | základní |  | 0 | 0 | 0 | 0 | 0 | 1024 | K | 1 | ROZPOCET | 3150 | 0 | 0 | 0 | 0 | 1 | 3150 | 1024 | -1791572823
| PP |  | Vzorky barev 3x3 od každého odstínu, Barevný vzorek bude natažen na plotnu izolantu o rozměru min. 500 x 500 mm | [14 empty] | PP | 1
12 | K | VRN-04 | Výstražné označení stavby informační tabule | ks | 1 | 5000 | 5000 | R položka |  | základní |  | 0 | 0 | 0 | 0 | 0 | 1024 | K | 1 | ROZPOCET | 5000 | 0 | 0 | 0 | 0 | 1 | 5000 | 1024 | -2012974776
| PP |  | Výstražné označení stavby informační tabule | [14 empty] | PP | 1
13 | K | VRN-05 | Výtažné zkoušky zateplovacího systému | ks | 1 | 500 | 500 | R položka |  | základní |  | 0 | 0 | 0 | 0 | 0 | 1024 | K | 1 | ROZPOCET | 500 | 0 | 0 | 0 | 0 | 1 | 500 | 1024 | -21350958
| PP |  | Výtažné zkoušky zateplovacího systému | [14 empty] | PP | 1
14 | K | VRN-06 | Informační plachta o minimální velikosti 2500x1500 mm | ks | 1 | 3800 | 3800 | R položka |  | základní |  | 0 | 0 | 0 | 0 | 0 | 1024 | K | 1 | ROZPOCET | 3800 | 0 | 0 | 0 | 0 | 1 | 3800 | 1024 | -374723211
| PP |  | Informační plachta o minimální velikosti 2500x1500 mm | [14 empty] | PP | 1
15 | K | VRN-07 | Štítek o minimální velikosti 200x150 mm (štítek musí být proveden z ekologicky šetrného materiálu, např. kov, sklo nebo leštěný kámen) | ks | 1 | 3500 | 3500 | R položka |  | základní |  | 0 | 0 | 0 | 0 | 0 | 1024 | K | 1 | ROZPOCET | 3500 | 0 | 0 | 0 | 0 | 1 | 3500 | 1024 | -1898563057
| PP |  | Štítek o minimální velikosti 200x150 mm (štítek musí být proveden z ekologicky šetrného materiálu, např. kov, sklo nebo leštěný kámen) | [14 empty] | PP | 1
| D | VRN9 | Ostatní náklady |  |  |  | 38000 |  |  |  |  | 0 |  | 0 |  | 0 | 5 | D | 0 | ROZPOCET | [6 empty] | 38000
16 | K | 013254001 | Náklady na vyhotovení dokumentace skutečného provedení stavby | ks | 1 | 20000 | 20000 | R položka |  | základní |  | 0 | 0 | 0 | 0 | 0 | 4 | K | 1 | ROZPOCET | 20000 | 0 | 0 | 0 | 0 | 1 | 20000 | 4 | -542138848
| PP |  | Náklad na projektové práce pro zhotovení dokumentace skutečného provedení stavby (výkresová a textová část) | [14 empty] | PP | 1
| P |  | Poznámka k položce: Poznámka k položce:, Jedná se zejména o náklady na zajištění dokumentace skutečného provedení díla v rozsahu dle platné vyhlášky na dokumentaci staveb v počtu 4 x papírově a 1 x elektronicky ve formátu DWG a PDF. | [14 empty] | P | 1
17 | K | R-ON-01 | Úklid po dokončení stavby - umytí oken, dvěří, podlah finální úklid | kč | 1 | 10000 | 10000 | R položka |  | základní |  | 0 | 0 | 0 | 0 | 0 | 1024 | K | 1 | ROZPOCET | 10000 | 0 | 0 | 0 | 0 | 1 | 10000 | 1024 | -481777933
| PP |  | Úklid po dokončení stavby - umytí oken, dvěří, podlah finální úklid | [14 empty] | PP | 1
18 | K | 051002000 | Pojistné | kč | 1 | 5000 | 5000 | R položka |  | základní |  | 0 | 0 | 0 | 0 | 0 | 1024 | K | 1 | ROZPOCET | 5000 | 0 | 0 | 0 | 0 | 1 | 5000 | 1024 | -161278523
| PP |  | Pojistné | [14 empty] | PP | 1
19 | K | 056002000 | Bankovní záruka | kč | 1 | 3000 | 3000 | R položka |  | základní |  | 0 | 0 | 0 | 0 | 0 | 1024 | K | 1 | ROZPOCET | 3000 | 0 | 0 | 0 | 0 | 1 | 3000 | 1024 | -778141045
| PP |  | Bankovní záruka | [14 empty] | PP | 1

## Pokyny pro vyplnění
Struktura údajů, formát souboru a metodika pro zpracování
Struktura
Soubor je složen ze záložky Rekapitulace stavby a záložek s názvem soupisu prací pro jednotlivé objekty ve formátu XLSX. Každá ze záložek přitom obsahuje
ještě samostatné sestavy vymezené orámovaním a nadpisem sestavy.
Rekapitulace stavby obsahuje sestavu Rekapitulace stavby a Rekapitulace objektů stavby a soupisů prací.
V sestavě Rekapitulace stavby jsou uvedeny informace identifikující předmět veřejné zakázky na stavební práce, KSO, CC-CZ, CZ-CPV, CZ-CPA a rekapitulaci
celkové nabídkové ceny uchazeče.
Termínem "uchazeč" (resp. zhotovitel) se myslí "účastník zadávacího řízení" ve smyslu zákona o zadávání veřejných zakázek.
V sestavě Rekapitulace objektů stavby a soupisů prací je uvedena rekapitulace stavebních objektů, inženýrských objektů, provozních souborů,
vedlejších a ostatních nákladů a ostatních nákladů s rekapitulací nabídkové ceny za jednotlivé soupisy prací. Na základě údaje Typ je možné
identifikovat, zda se jedná o objekt nebo soupis prací pro daný objekt:
|  | STA | Stavební objekt pozemní
|  | ING | Stavební objekt inženýrský
|  | PRO | Provozní soubor
|  | VON | Vedlejší a ostatní náklady
|  | OST | Ostatní
|  | Soupis | Soupis prací pro daný typ objektu
Soupis prací pro jednotlivé objekty obsahuje sestavy Krycí list soupisu prací, Rekapitulace členění soupisu prací, Soupis prací. Za soupis prací může být považován
i objekt stavby v případě, že neobsahuje podřízenou zakázku.
Krycí list soupisu obsahuje rekapitulaci informací o předmětu veřejné zakázky ze sestavy Rekapitulace stavby, informaci o zařazení objektu do KSO,
CC-CZ, CZ-CPV, CZ-CPA a rekapitulaci celkové nabídkové ceny uchazeče za aktuální soupis prací.
Rekapitulace členění soupisu prací obsahuje rekapitulaci soupisu prací ve všech úrovních členění soupisu tak, jak byla tato členění použita (např.
stavební díly, funkční díly, případně jiné členění) s rekapitulací nabídkové ceny.
Soupis prací obsahuje položky veškerých stavebních nebo montážních prací, dodávek materiálů a služeb nezbytných pro zhotovení stavebního objektu,
inženýrského objektu, provozního souboru, vedlejších a ostatních nákladů.
Pro položky soupisu prací se zobrazují následující informace:
|  | PČ |  | Pořadové číslo položky v aktuálním soupisu
|  | TYP |  | Typ položky: K - konstrukce, M - materiál, PP - plný popis, PSC - poznámka k souboru cen, P - poznámka k položce, VV - výkaz výměr
|  | Kód |  | Kód položky
|  | Popis |  | Zkrácený popis položky
|  | MJ |  | Měrná jednotka položky
|  | Množství |  | Množství v měrné jednotce
|  | J.cena |  | Jednotková cena položky. Zadaní může obsahovat namísto J.ceny sloupce J.materiál a J.montáž, jejichž součet definuje
J.cenu položky.
|  | Cena celkem |  | Celková cena položky daná jako součin množství a j.ceny
|  | Cenová soustava |  | Příslušnost položky do cenové soustavy
Ke každé položce soupisu prací se na samostatných řádcích může zobrazovat:
Plný popis položky
Poznámka k souboru cen a poznámka zadavatele
Výkaz výměr
Pokud je k řádku výkazu výměr evidovaný údaj ve sloupci Kód, jedná se o definovaný odkaz, na který se může odvolávat výkaz výměr z jiné položky.
Metodika pro zpracování
Jednotlivé sestavy jsou v souboru provázány. Editovatelné pole jsou zvýrazněny žlutým podbarvením, ostatní pole neslouží k editaci a nesmí být jakkoliv
modifikovány.
Uchazeč je pro podání nabídky povinen vyplnit žlutě podbarvená pole:
Pole Uchazeč v sestavě Rekapitulace stavby - zde uchazeč vyplní svůj název (název subjektu)
Pole IČ a DIČ v sestavě Rekapitulace stavby - zde uchazeč vyplní svoje IČ a DIČ
Datum v sestavě Rekapitulace stavby - zde uchazeč vyplní datum vytvoření nabídky
J.cena = jednotková cena v sestavě Soupis prací o maximálním počtu desetinných míst uvedených v poli
- pokud sestavy soupisů prací obsahují pole J.cena, měla by být všechna tato pole vyplněna nenulovými
Poznámka - nepovinný údaj pro položku soupisu
V případě, že sestavy soupisů prací neobsahují pole J.cena, potom ve všech soupisech prací obsahují pole:
- J.materiál - jednotková cena materiálu
- J.montáž - jednotková cena montáže
Uchazeč v tomto případě by měl vyplnit všechna pole J.materiál a pole J.montáž nenulovými kladnými číslicemi. V případech, kdy položka
neobsahuje žádný materiál je přípustné, aby pole J.materiál bylo vyplněno nulou. V případech, kdy položka neobsahuje žádnou montáž je přípustné,
aby pole J.montáž bylo vyplněno nulou. Obě pole - J.materiál, J.Montáž u jedné položky by však neměly být vyplněny nulou.
Rekapitulace stavby
Název |  |  | Povinný |  | Popis | Typ | Max. počet
atributu |  |  | (A/N) |  |  |  | znaků
Kód |  |  | A |  | Kód stavby | String | 20
Stavba |  |  | A |  | Název stavby | String | 120
Místo |  |  | N |  | Místo stavby | String | 50
Datum |  |  | A |  | Datum vykonaného exportu | Date
KSO |  |  | N |  | Klasifikace stavebního objektu | String | 15
CC-CZ |  |  | N |  | Klasifikace stavbeních děl | String | 15
CZ-CPV |  |  | N |  | Společný slovník pro veřejné zakázky | String | 20
CZ-CPA |  |  | N |  | Klasifikace produkce podle činností | String | 20
Zadavatel |  |  | N |  | Zadavatel zadaní | String | 50
IČ |  |  | N |  | IČ zadavatele zadaní | String | 20
DIČ |  |  | N |  | DIČ zadavatele zadaní | String | 20
Uchazeč |  |  | N |  | Uchazeč veřejné zakázky | String | 50
Projektant |  |  | N |  | Projektant | String | 50
Poznámka |  |  | N |  | Poznámka k zadání | String | 255
Sazba DPH |  |  | A |  | Rekapitulace sazeb DPH u položek soupisů | eGSazbaDph
Základna DPH |  |  | A |  | Základna DPH určena součtem celkové ceny z položek soupisů | Double
Hodnota DPH |  |  | A |  | Hodnota DPH | Double
Cena bez DPH |  |  | A |  | Celková cena bez DPH za celou stavbu. Sčítává se ze všech listů. | Double
Cena s DPH |  |  | A |  | Celková cena s DPH za celou stavbu | Double
Rekapitulace objektů stavby a soupisů prací
Název |  |  | Povinný |  | Popis | Typ | Max. počet
atributu |  |  | (A/N) |  |  |  | znaků
Kód |  |  | A |  | Přebírá se z Rekapitulace stavby | String | 20
Stavba |  |  | A |  | Přebírá se z Rekapitulace stavby | String | 120
Místo |  |  | N |  | Přebírá se z Rekapitulace stavby | String | 50
Datum |  |  | A |  | Přebírá se z Rekapitulace stavby | Date
Zadavatel |  |  | N |  | Přebírá se z Rekapitulace stavby | String | 50
Projektant |  |  | N |  | Přebírá se z Rekapitulace stavby | String | 50
Uchazeč |  |  | N |  | Přebírá se z Rekapitulace stavby | String | 50
Kód |  |  | A |  | Kód objektu | String | 20
Objektu, Soupis prací |  |  | A |  | Název objektu | String | 120
Cena bez DPH |  |  | A |  | Cena bez DPH za daný objekt | Double
Cena s DPH |  |  | A |  | Cena spolu s DPH za daný objekt | Double
Typ |  |  | A |  | Typ zakázky | eGTypZakazky
Krycí list soupisu
Název |  |  | Povinný |  | Popis | Typ | Max. počet
atributu |  |  | (A/N) |  |  |  | znaků
Stavba |  |  | A |  | Přebírá se z Rekapitulace stavby | String | 120
Objekt |  |  | A |  | Kód a název objektu | String | 20 + 120
Soupis |  |  | A |  | Kód a název soupisu | String | 20 + 120
KSO |  |  | N |  | Klasifikace stavebního objektu | String | 15
CC-CZ |  |  | N |  | Klasifikace stavbeních děl | String | 15
CZ-CPV |  |  | N |  | Společný slovník pro veřejné zakázky | String | 20
CZ-CPA |  |  | N |  | Klasifikace produkce podle činností | String | 20
Místo |  |  | N |  | Přebírá se z Rekapitulace stavby | String | 50
Zadavatel |  |  | N |  | Přebírá se z Rekapitulace stavby | String | 50
Uchazeč |  |  | N |  | Přebírá se z Rekapitulace stavby | String | 50
Projektant |  |  | N |  | Přebírá se z Rekapitulace stavby | String | 50
Poznámka |  |  | N |  | Poznámka k soupisu prací | String | 255
Sazba DPH |  |  | A |  | Rekapitulace sazeb DPH na položkách aktuálního soupisu | eGSazbaDph
Základna DPH |  |  | A |  | Základna DPH určena součtem celkové ceny z položek aktuálního soupisu | Double
Hodnota DPH |  |  | A |  | Hodnota DPH | Double
Cena bez DPH |  |  | A |  | Cena bez DPH za daný soupis | Double
Cena s DPH |  |  | A |  | Cena s DPH za daný soupis | Double
Rekapitulace členění soupisu prací
Název |  |  | Povinný |  | Popis | Typ | Max. počet
atributu |  |  | (A/N) |  |  |  | znaků
Stavba |  |  | A |  | Přebírá se z Rekapitulace stavby | String | 120
Objekt |  |  | A |  | Kód a název objektu, přebírá se z Krycího listu soupisu | String | 20 + 120
Soupis |  |  | A |  | Kód a název objektu, přebírá se z Krycího listu soupisu | String | 20 + 120
Místo |  |  | N |  | Přebírá se z Rekapitulace stavby | String | 50
Datum |  |  | A |  | Přebírá se z Rekapitulace stavby | Date
Zadavatel |  |  | N |  | Přebírá se z Rekapitulace stavby | String | 50
Projektant |  |  | N |  | Přebírá se z Rekapitulace stavby | String | 50
Uchazeč |  |  | N |  | Přebírá se z Rekapitulace stavby | String | 50
Kód dílu - Popis |  |  | A |  | Kód a název dílu ze soupisu | String | 20 + 100
Cena celkem |  |  | A |  | Cena celkem za díl ze soupisu | Double
Soupis prací
Název |  |  | Povinný |  | Popis | Typ | Max. počet
atributu |  |  | (A/N) |  |  |  | znaků
Stavba |  |  | A |  | Přebírá se z Rekapitulace stavby | String | 120
Objekt |  |  | A |  | Kód a název objektu | String | 20 + 120
Soupis |  |  | A |  | Přebírá se z Krycího listu soupisu | String | 20 + 120
Místo |  |  | N |  | Přebírá se z Krycího listu soupisu | String | 50
Datum |  |  | A |  | Přebírá se z Krycího listu soupisu | Date
Zadavatel |  |  | N |  | Přebírá se z Krycího listu soupisu | String | 50
Projektant |  |  | N |  | Přebírá se z Krycího listu soupisu | String | 50
Uchazeč |  |  | N |  | Přebírá se z Krycího listu soupisu | String | 50
PČ |  |  | A |  | Pořadové číslo položky soupisu | Long
Typ |  |  | A |  | Typ položky soupisu | eGTypPolozky | 1
Kód |  |  | A |  | Kód položky ze soupisu | String | 20
Popis |  |  | A |  | Popis položky ze soupisu | String | 255
MJ |  |  | A |  | Měrná jednotka položky | String | 10
Množství |  |  | A |  | Množství položky soupisu | Double
J.Cena |  |  | A |  | Jednotková cena položky | Double
Cena celkem |  |  | A |  | Cena celkem vyčíslena jako J.Cena * Množství | Double
Cenová soustava |  |  | N |  | Zařazení položky do cenové soustavy | String | 50
p |  |  | N |  | Poznámka položky ze soupisu | Memo
psc |  |  | N |  | Poznámka k souboru cen ze soupisu | Memo
pp |  |  | N |  | Plný popis položky ze soupisu | Memo
vv |  |  | N |  | Výkaz výměr (figura, výraz, výměra) ze soupisu | Text,Text,Double | 20, 150
DPH |  |  | A |  | Sazba DPH pro položku | eGSazbaDPH
Hmotnost |  |  | A |  | Hmotnost položky ze soupisu | Double
Suť |  |  | A |  | Suť položky ze soupisu | Double
Nh |  |  | N |  | Normohodiny položky ze soupisu | Double
Datová věta
Typ věty |  |  | Hodnota |  | Význam
eGSazbaDPH |  |  | základní |  | Základní sazba DPH
|  |  | snížená |  | Snížená sazba DPH
|  |  | nulová |  | Nulová sazba DPH
|  |  | zákl. přenesená |  | Základní sazba DPH přenesená
|  |  | sníž. přenesená |  | Snížená sazba DPH přenesená
eGTypZakazky |  |  | STA |  | Stavební objekt
|  |  | PRO |  | Provozní soubor
|  |  | ING |  | Inženýrský objekt
|  |  | VON |  | Vedlejší a ostatní náklady
|  |  | OST |  | Ostatní náklady
eGTypPolozky |  |  | 1 |  | Položka typu HSV
|  |  | 2 |  | Položka typu PSV
|  |  | 3 |  | Položka typu M
|  |  | 4 |  | Položka typu OST