## List1
Technická specifikace výrobků
ZATEPLENÍ UBYTOVEN A DĚTSKÉ KLINIKY FNOL
Tato tabulka slouží pro nabídku účastníka zadávacího řízení
Oddíl | Č. parametru | Požadované parametry | Způsob prokázání / doložení | Strana nabídky | Obchodní označení výrobku/označení výrobce
PVC okna | 1 | Součinitel prostupu tepla Uw ≤ 0,73 W/(m2K), dle ČSN EN ISO 100077-1 | Certifikát autorizované zkušebny
| 2 | Vícekomorový rám, středové těsnění | Technický list, svislý řez
| 3 | Vodotěsnost dle ČSN EN 12 208 min. 9A | Certifikát autorizované zkušebny
| 4 | Průvzdušnost dle ČSN EN 12 207 min. 4 | Certifikát autorizované zkušebny
| 5 | Zatížení větrem dle ČSN EN 12 210 min. C5/B5 | Certifikát autorizované zkušebny
| 6 | Teplý meziskelní rámeček | Technický list daného výrobku
| 7 | Provedení oken musí splňovat požadavky ČSN 730540-2-2012 z hlediska kritických povrchových teplot na styku rám okna a ostění, nadpraží, parapetní rovina | Výpočet průběhu izotherm dodavatelm pro typický detail včetně vyobrazení a protokolu, návrh osazení do stavebního otvoru, jenž bude proveden notifikovanou osobou
| 8 | Hygienická nezávadnost | Certifikát výrobce nebo technický list výrobku
| 9 | Reakce na oheň min. C-s3, d2 | Certifikát autorizované zkušebny
| 10 | Statika okna, výztuže oken | Statický návrh ztužení křídel na požadované zatížení větrem pro prvky se spojí s výškou přesahující 1800 mm a pro okení křídla s rozměry přesahující 1100x1500 mm
| 11 | Součinitel spár.průvzdušnosti Ilv=0,6.10-4m3/m.s.Pa | Certifikát výrobce nebo technický list výrobku
| 12 | Zabudování otovrových výplní dle ČSN 74 6077:2014 | Popis montáž, doložení o prověření kvality prováděných montážních prací certifikací zkušebnou, doložit certifikátem uděleným dodavateli otvorových výplní na zabudování otvorových výplní normou ČSN 74 6077:2014
| 13 | Certifikát EPD | Certifikát autorizované zkušebny
| 14 | Parapetní profil výšky min. 50 mm, Uf≤1,0 | Okótovaný svislý řez, výpočet dodavatele
hliníková okna (mimo požární) | 15 | Teplý meziskelní rámeček | Technický list daného výrobku
| 16 | Součinitel prostupu tepla Uw ≤ 0,96 W/(m2K), dle ČSN EN ISO 100077-1 | Certifikát autorizované zkušebny
| 17 | Vícekomorový rám | Technický list, svislý řez
| 18 | Průvzdušnost dle ČSN EN 12 207 min. 4 | Certifikát autorizované zkušebny
| 19 | Vodotěsnost dle ČSN EN 12 208 min. E1350 | Certifikát autorizované zkušebny
| 20 | Zatížení větrem dle ČSN EN 12 210 min. C5/B5 | Certifikát autorizované zkušebny
| 21 | Certifikát EPD | Certifikát autorizované zkušebny
Plastové dveře | 22 | Teplý meziskelní rámeček | Technický list daného výrobku
| 23 | Součinitel prostupu tepla Uw ≤ 1,1 W/(m2K), dle ČSN EN ISO 100077-1 | Certifikát autorizované zkušebny
| 24 | Min. šestikomorový rám, stavební hloubka 80 mm, středové těsnění | Technický list daného výrobku
| 25 | Vodotěsnost dle ČSN EN 12 208 min. 3A | Certifikát autorizované zkušebny
| 26 | Průvzdušnost dle ČSN EN 12 207 min. 2 | Certifikát autorizované zkušebny
| 27 | Zatížení větrem dle ČSN EN 12 210 min. C2/B2 | Certifikát autorizované zkušebny
Hliníkové dveře | 28 | Součinitel prostupu tepla Uw ≤ 1,2 W/(m2K), dle ČSN EN ISO 100077-1 | Certifikát autorizované zkušebny
| 29 | Vodotěsnost dle ČSN EN 12 208 min. 6A | Certifikát autorizované zkušebny
| 30 | Průvzdušnost dle ČSN EN 12 207 min. 4 | Certifikát autorizované zkušebny
| 31 | Zatížení větrem dle ČSN EN 12 210 min. C5/B5 | Certifikát autorizované zkušebny
| 32 | Teplý meziskelní rámeček | Certifikát autorizované zkušebny
| 33 | Min. 3 bodový bezpečnostní zámek | Certifikát autorizované zkušebny
Kontaktní zateplovací systém | 34 | Hygienická nezávadnost | Evropské technické posouzení
| 35 | Enviromentální vlastnosti VKZS + omítky | Enviromentální deklarace o produktu EPD
| 36 | Omítka s propustností pro vodní páry u>20, kategorie V1 | Technický list výrobku
| 37 | Permeabilita vody omítky ≤ 0,1 kg/(m2h0,5)-W3 | Technický list výrobku
| 38 | Omítka s výstužnými vlákny a progresivním fotokatalytickým efektem odolná vzniku řasám a plísním s biocidními prostředky ve formě kapslí | Technický list výrobku
| 39 | Zateplení obvodové stěny - minerální vata; ƛ ≤ 0,036W (mK) | Technický list výrobku
| 40 | Zateplení soklu - např. XPS, soklová deska, …; ƛ ≤ 0,036 W(mK) | Technický list výrobku
| 41 | Dodržování shody s mont. předpisy výrobce | Osvědčení realizátora ETICS vydané nezávislou autorizovanou osobou
| 42 | Kvalitativní třída A dle Cechu pro zateplování budov | Certifikát CZB
| 43 | Šíření plamene po povrchu is = 0,00 mm/min. Třída reakce na oheň dle ČSN EN13 501-1 A2-s, d0 | Protokol vydaný nezávislou akreditovanou zkušebnou. Evropské technické posouzení
| 44 | Platné osvědčení vydané výrobcem ETICS | Osvědčení dodavatele pro provádění vnějšího KZS ETICS
| 45 | Zateplovací systém v ploše bude vykazovat zvýšenou mechanickou odolnost min.kat.II pro omítku zrnitosti 1,5mm | Evropské technické posouzení
| 46 | Zateplovací systém v ploše bude vykazovat odolnost proti krupobití HW3/HIR3 | Certifikát z nezávislé akreditované zkušebny
| 47 | Armovací tmel s propustností pro vodní páry u≤20, | Např. technický list výrobku, certifikát výrobce
| 48 | Izolant desky z tuhé fenolické pěny ƛD=0,020 W/mK pro 100 mm, ƛD=0,021 W/mK pro tl. 140 mm | Např. technický list výrobku, certifikát výrobce
| 49 | Výztužná síťovina s gramáží min. 160 g/m2 | Např. technický list výrobku, certifikát výrobce
| 50 | Kotevní technika pro kategorie podkladu A, B, C, D, E dle ETAG 014, zápustná montáž, bodový prostup tepla x = 0,001W/K | Evropské technické schválení dle ETAG 004 - ETA, popř. POV