## 7. Zadání s výkazem výměr - na
Zadání s výkazem výměr
Stavba: |  | Objekt J2, III. interní klinika - Rekonstr. výtahu č.50
Objekt: |  |  |  |  | JKSO:
[5 empty] | Datum: | 7.4.2011
P.Č. | KCN | Kód položky | Zkrácený popis | MJ | Výměra | Cena jednotková | Cena celkem
Práce a dodávky HSV
|  | 3 | Svislé a kompletní konstrukce
1 | 014 | 310236241 | Zazdívka otvorů pl do 0,09 m2 ve zdivu nadzákladovém cihlami pálenými tl do 300 mm | kus | 1
|  |  | "strojovna" 1 |  | 1
2 | 014 | 317234410 | Vyzdívka mezi nosníky z cihel pálených na MC | m3 | 0.276
|  |  | "mezi nosníkem a zdivem" 2,3*0,16*0,15*5 |  | 0.276
61 | 014 | 317944321 | Válcované nosníky do č.12 dodatečně osazované do připravených otvorů | t | 0.122
|  |  | "U100" 2,3*5*0,0106 |  | 0.1219
60 | 014 | 317944323 | Válcované nosníky č.14 až 22 dodatečně osazované do připravených otvorů | t | 0.184
|  |  | "U140" 2,3*5*0,016 |  | 0.184
69 | 014 | 340238211 | Zazdívka otvorů pl do 1 m2 v příčkách nebo stěnách z cihel tl do 100 mm | m2 | 2.3
|  |  | "nad překladem" 2,3*0,2*5 |  | 2.3
|  | 4 | Vodorovné konstrukce
4 | 014 | 411386611 | Zabetonování prostupů v instalačních šachtách ze suchých směsí pl do 0,09 m2 ve stropech | kus | 7
|  | 6 | Úpravy povrchu, podlahy, osazení
52 | 014 | 611421431 | Oprava vnitřních omítek vápenných štukových stropů ŽB rovných v rozsahu do 50 % | m2 | 6.861
|  |  | "šachta" 2,56*2,68 |  | 6.8608
53 | 014 | 612401291 | Omítka malých ploch vnitřních stěn do 0,25 m2 | kus | 1
|  |  | "strojovna" 1 |  | 1
55 | 014 | 612409991 | Začištění omítek kolem oken, dveří, podlah nebo obkladů | m | 31.4
|  |  | (1,88+2,2*2)*5 |  | 31.4
54 | 014 | 612425931 | Omítka vápenná štuková vnitřního ostění okenního nebo dveřního | m2 | 5.648
|  |  | "dveře" (2,59*2+1,88)*0,16*5 |  | 5.648
56 | 011 | 612473182 | Vnitřní omítka zdiva vápenocementová ze suchých směsí štuková | m2 | 10.21
|  |  | "šachta" 1,88*(0,24+0,35)*5 |  | 5.546
|  |  | "nástupiště" 1,9*(0,3+0,1)*5+(1,1*2+2,56-1,88)*0,3 |  | 4.664
|  |  | Součet |  | 10.21
70 | 014 | 615481111 | Potažení válcovaných nosníků rabicovým pletivem s postřikem MC | m2 | 6.27
|  |  | (0,35+0,16+0,15)*1,9*5 |  | 6.27
57 | 014 | 617421111 | Oprava štukových omítek MV nebo MVC v šachtách nebo světlících v rozsahu do 5 % | m2 | 146.164
|  |  | "šachta" (2,56+2,68)*2*16,27-1,88*2,59*5 |  | 146.1636
58 | 014 | 632451421 | Doplnění cementového potěru hlazeného pl do 1 m2 tl do 20 mm | m2 | 21.118
|  |  | "strojovna" 5,32*2,68 |  | 14.2576
|  |  | "prohlubeň" 2,56*2,68 |  | 6.8608
|  |  | Součet |  | 21.1184
72 | 014 | 632452441 | Doplnění cementového potěru hlazeného pl do 4 m2 tl do 40 mm | m2 | 2.816
|  |  | "nástupiště 1.PP" 2,56*1,1 |  | 2.816
59 | 014 | 632902211 | Příprava zatvrdlého povrchu betonových mazanin pro cementový potěr cementovým mlékem s přísadou PVAC | m2 | 23.934
|  |  | "strojovna" 5,32*2,68 |  | 14.2576
|  |  | "prohlubeň" 2,56*2,68 |  | 6.8608
|  |  | "nástupiště 1.PP" 2,56*1,1 |  | 2.816
|  |  | Součet |  | 23.9344
|  | 9 | Ostatní konstrukce a práce-bourání
13 | 003 | 943211112 | Montáž lešení prostorového rámového lehkého s podlahami zatížení do 200 kg/m2 v do 25 m | m3 | 58.125
|  |  | 1,5*2,5*15,5 |  | 58.125
14 | 003 | 943211119 | Příplatek k lešení prostorovému rámovému lehkému s podlahami za půdorysnou plochu do 6 m2 | m3 | 58.125
15 | 003 | 943211212 | Příplatek k lešení prostorovému rámovému lehkému s podlahami v do 25 m za první a ZKD den použití | m3 | 1743.75
|  |  | 58,125 * 30 |  | 1743.75
16 | 003 | 943211812 | Demontáž lešení prostorového rámového lehkého s podlahami zatížení do 200 kg/m2 v do 25 m | m3 | 58.125
17 | 011 | 952900001 | Bourání a zapravení podlah u šachetních dveří, ostatní stav. práce v šachtě - odhad | hod | 20
18 | 011 | 952901111 | Vyčištění budov bytové a občanské výstavby při výšce podlaží do 4 m | m2 | 54.258
|  |  | "nástupiště" 8*5 |  | 40
|  |  | "strojovna" 5,32*2,68 |  | 14.2576
|  |  | Součet |  | 54.2576
19 | 013 | 962042334 | Bourání pilířů z betonu prostého | m3 | 0.619
|  |  | "prohlubeň" 0,4*0,5*0,6*3 |  | 0.36
|  |  | "strojovna" 0,8*0,2*0,64+0,48*0,73*0,22+1,25*0,2*0,32 |  | 0.25949
|  |  | Součet |  | 0.61949
20 | 013 | 964011211 | Vybourání ŽB překladů prefabrikovaných dl do 3 m hmotnosti do 50 kg/m | m3 | 0.169
|  |  | 1,5*0,15*0,15*5 |  | 0.16875
71 | 013 | 965043331 | Bourání podkladů pod dlažby betonových s potěrem nebo teracem tl do 100 mm pl do 4 m2 | m3 | 0.498
|  |  | "rampa v 1.PP" (1,1*0,2/2)*2,56+1,1*2,56*0,05+1,88*0,16*0,25 |  | 0.4976
50 | 013 | 967031132 | Přisekání rovných ostění v cihelném zdivu na MV nebo MVC | m2 | 1.76
|  |  | 0,16*2,2*5 |  | 1.76
51 | 013 | 967042712 | Odsekání zdiva z kamene nebo betonu plošné tl do 100 mm | m2 | 2.256
|  |  | "pod dveřma" 1,88*0,24*5 |  | 2.256
22 | 013 | 968071125 | Vyvěšení nebo zavěšení kovových křídel dveří pl do 2 m2 | kus | 10
|  |  | 5*2 |  | 10
23 | 013 | 968072455 | Vybourání kovových dveřních zárubní pl do 2 m2 | m2 | 11.6
|  |  | 1,16*2*5 |  | 11.6
24 | 013 | 972054141 | Vybourání otvorů v ŽB stropech nebo klenbách pl do 0,0225 m2 tl do 150 mm | kus | 2
25 | 013 | 972054241 | Vybourání otvorů v ŽB stropech nebo klenbách pl do 0,09 m2 tl do 150 mm | kus | 4
27 | 013 | 974031664 | Vysekání rýh ve zdivu cihelném pro vtahování nosníků hl do 150 mm v do 150 mm | m | 11.5
|  |  | "překlad" 2,3*5 |  | 11.5
28 | 013 | 979011111 | Svislá doprava suti a vybouraných hmot za prvé podlaží | t | 5.331
29 | 013 | 979011121 | Svislá doprava suti a vybouraných hmot ZKD podlaží | t | 21.324
30 | 013 | 979081111 | Odvoz suti a vybouraných hmot na skládku do 1 km | t | 5.331
31 | 013 | 979081121 | Odvoz suti a vybouraných hmot na skládku ZKD 1 km přes 1 km | t | 79.965
32 | 013 | 979082111 | Vnitrostaveništní vodorovná doprava suti a vybouraných hmot do 10 m | t | 5.331
33 | 013 | 979082121 | Vnitrostaveništní vodorovná doprava suti a vybouraných hmot ZKD 5 m přes 10 m | t | 21.324
34 | 013 | 979098113 | Poplatek za skládku | t | 5.331
|  | 99 | Přesun hmot
35 | 014 | 999281111 | Přesun hmot pro opravy a údržbu budov v do 25 m | t | 6.748
Práce a dodávky PSV
|  | 767 | Konstrukce zámečnické
77 | 767 | 767162110 | Montáž odnímatelného zábradlí kolem montážního otvoru | soubor | 1
78 | 553 | 553000005 | Odnímatelné zábradlí kolem montážního otvoru z jeklů 30x30x3 , včetně nátěru | kg | 39.606
|  |  | (1*4+(1,1+1,4)*2*2)*2,46*1,15 |  | 39.606
62 | 767 | 767995102 | Montáž atypických zámečnických konstrukcí hmotnosti do 10 kg | kg | 17.42
|  |  | "kotevní profil U120" 0,3*13,4*1+0,5*13,4*2 |  | 17.42
42 | 133 | 133844301 | Kotevní profil U120-300 včetně vibroizolační podložky | kus | 1
63 | 133 | 133844302 | Kotevní profil U120-500 včetně vibroizolační podložky | kus | 2
64 | 767 | 767995103 | Montáž atypických zámečnických konstrukcí hmotnosti do 20 kg | kg | 107.024
|  |  | "kotevní profil U120" 1,0*13,4 |  | 13.4
|  |  | "profil U160" (1,3*2+0,69*2+0,5*2)*18,8 |  | 93.624
|  |  | Součet |  | 107.024
66 | 133 | 133844400 | tyč ocelová U, značka oceli S 235 JR, označení průřezu 160 | t | 0.103
|  |  | "profil U160" (1,3*2+0,69*2+0,5*2)*0,0188*1,1 |  | 0.10299
65 | 133 | 133844303 | Kotevní profil U120-1000 včetně vibroizolační podložky | kus | 1
43 | 767 | 767995105 | Montáž atypických zámečnických konstrukcí hmotnosti do 100 kg | kg | 266.952
|  |  | "profil U220" (3+2,6*2+0,880)*29,4 |  | 266.952
67 | 134 | 134834200 | tyč ocelová U , jakost S 235 JR označení průřezu 220 | t | 0.294
|  |  | "profil U220" (3+2,6*2+0,880)*0,0294*1,1 |  | 0.29365
45 | 767 | 767996801 | Demontáž atypických zámečnických konstrukcí hmotnosti jednotlivých dílů do 50 kg | kg | 299
|  |  | "L profil" 2,69*10*10 |  | 269
|  |  | "kotvy pro vod." 10*3 |  | 30
|  |  | Součet |  | 299
46 | 767 | 998767203 | Přesun hmot pro zámečnické konstrukce v objektech v do 24 m | %
|  | 771 | Podlahy z dlaždic
75 | 771 | 771471112 | Montáž soklíků z dlaždic keramických rovných do malty v do 90 mm | m | 3.08
|  |  | "nástupiště 1.PP" (1,1*2+2,56-1,88+0,1*2) |  | 3.08
76 | 597 | 597612551 | keramická dlažba | m2 | 0.339
|  |  | 3,08*0,1*1,1 |  | 0.3388
73 | 771 | 771574116 | Montáž podlah keramických režných hladkých lepených flexibilním lepidlem do 25 ks/m2 | m2 | 3.379
|  |  | "nástupiště 1.PP" 2,56*1,1*1,2 |  | 3.3792
74 | 597 | 597612551 | keramická dlažba | m2 | 3.717
|  |  | 3,379 * 1,1 |  | 3.717
|  | 783 | Dokončovací práce - nátěry
47 | 783 | 783843110 | Nátěry vinylové polystyrénové betonových povrchů 3x email a 1x plné tmelení | m2 | 21.118
|  |  | "strojovna" 5,32*2,68 |  | 14.2576
|  |  | "prohlubeň" 2,56*2,68 |  | 6.8608
|  |  | Součet |  | 21.1184
|  | 784 | Dokončovací práce - malby
48 | 784 | 784453633 | Malby směsi PRIMALEX tekuté disperzní bílé otěruvzdorné dvojnásobné s penetrací místnost v do 8 m | m2 | 191.114
|  |  | "šachta" ((2,56+2,68)*2*16,27-1,88*2,16*5)+2,56*2,68 |  | 157.0664
|  |  | "čelní stěna nástupiště" 2,56*(2,7+3,6+3,7+3,3) |  | 34.048
|  |  | Součet |  | 191.1144
Práce a dodávky M
|  | 33-M | Montáže dopr.zaříz.,sklad. zař. a váh
49 | 933 | 330030001 | Dmtž stávající technologie a dod.+mtž nové technologie výtahu (lůžkový, průchozí, 4 podlaží / 5 nástupišť) včetně šachetních dveří (automatické) a elektroinstalace v šachtě - orientační cena | soubor | 1
Celkem