## Rekapitulace
Rekapitulace
Kap. | popis položky | Základ DPH | Základ 20% | Základ 10%
A. | UPRAVENÉ ROZPOČTOVÉ NÁKLADY
1. | C21M - Elektromontáže (MONTÁŽ)
2. | C21M - Elektromontáže (MAT.NOSNÝ)
3. | Podíl přidružených výkonů z C21M a navázaného materiálu
4. | Podíl přidružených výkonů z C21M a navázaného materiálu
5. | Podíl přidružených výkonů z C21M a navázaného materiálu
6. | C801-3 - Stavební práce - výseky, kapsy, rýhy (MONTÁŽ)
7. | Přesun dodávek
CELKEM URN
B. | HZS
8. | Hodinová zúčtovací sazba
CELKEM HZS
C. | DODÁVKA ZAŘÍZENÍ
9. | Dodávka zařízení (specifikace)
10. | Doprava dodávek
CELKEM DODÁVKA
D. | VEDLEJŠÍ ROZPOČTOVÉ NÁKLADY
11. | Inženýrská činnost
CELKEM VRN
REKAPITULACE CELKEM
CELKEM - náklady bez DPH [Kč]:
Upravené náklady (*):
hodnoty DPH:
náklady včetně DPH:
(*) byly upraveny z důvodu zaokrouhlení celkových nákladů bez DPH na tisíce
SOUČÁSTI ROZPOČTU NEJSOU ZEDNICKÉ ZAPRÁVKY A VÝMALBA !
Pokud tato dokumentace (z důvodu upřesnění a přiblížení technických parametrů, kvality projektovaných prvků a navrhovaných
řešení) obsahuje požadavky nebo odkazy na obchodní firmy nebo názvy, technologie či specifická označení výrobků, jsou tyto
odkazy, názvy a označení nezávazné a zadavateli v souladu s & 45, odst.3 zákona č. 137/2006 Sb., o veřejných zakázkách
umožňuje použití i jiných, kvalitativně a technicky obdobných řešení.
Nabídka musí být v souladu se součaně používanými materiálovými standardy a požadavky na zabezpečení spolehlivého pro-
vozu a servisu zařízení investora.

## Položky
C21M - Elektromontáže
poř.č. | číslo pol. | popis položky | jedn.cena | množství | jedn. | celkem [Kč]
1 | 210010135 | trubka ochr.z PE vnitřní do R=80mm (PU) |  | 6 | m
2 | 210010301 | krab.přístrojová (KP 67/2) bez zapojení |  | 14 | ks
3 | 210010321 | krabicová rozvodka bezhalogenová, IP54, 6455-31, vč. zapojení |  | 18 | ks
4 | 210020651 | nosné konstr. pro zařízení o váze do 5 kg |  | 12 | ks
5 | 210020652 | nosné konstr. pro zařízení o váze do 10 kg |  | 2 | ks
6 | 210020653 | nosné konstr. pro zařízení o váze do 50 kg |  | 1 | ks
7 | 210021001 | zhotovení otvoru do 100x100mm plech tl. 4mm |  | 4 | ks
8 | 210021002 | zhotovení otvoru do 160x160mm plech tl. 4mm |  | 2 | ks
9 | 210021511 | požární ucpávka na přechodu z výtahové šachty |  | 40 | ks
10 | 210030921 | tabulka s nápisem EVAKUAČNÍ VÝTAH |  | 12 | ks
11 | 210100253 | ukonč.kab.smršt.zákl.do 5x35 mm2 |  | 1 | ks
12 | 210100254 | ukonč.kab.smršt.zákl.do 3x70+50 mm2 |  | 2 | ks
13 | 210100259 | ukonč.kab.smršt.zákl.do 5x10 mm2 |  | 4 | ks
14 | 210110001 | spín.nást.prost.vlhké 1-pólový řazení 1 |  | 1 | ks
15 | 210110004 | střídavý přep. řazení 6 nást. prost.vlhké |  | 4 | ks
16 | 210110524 | třípólový spínač ve skříni, IP54, 80A |  | 2 | ks
17 | 210111021 | zásuvka v krabici, prostř. vlhké, 10/16A 250V 2P+Z |  | 2 | ks
18 | 210120401 | jistič bez krytu (PLHT) |  | 1 | ks
19 | 210190004 | mont.oceloplech.rozvodnic do 150kg |  | 1 | ks
20 | 210200006 | stropní i nástěnné svítidlo 1x26W OSMONT "B" |  | 12 | ks
21 | 210200006 | stropní i nástěnné svítidlo 1x100W, IP65 OSMONT "D" |  | 14 | ks
22 | 210201001 | zářivkové svítidlo PANLUX LINEA 2x58W prachotěsné |  | 2 | ks
23 | 210800570 | CY 25 mm2 zelenožlutý (DR) |  | 5 | m
24 | 210800669 | CYA 25 mm2 černý (DR) |  | 20 | m
25 | 210810041 | 1-CHKE-V E30 2Ax1.5 mm2 (PU) |  | 90 | m
26 | 210810045 | 1-CX(H)KE-R 3Ox1.5 mm2 750V (PU) |  | 20 | m
27 | 210810045 | 1-CX(H)KE-R 3Jx1.5 mm2 750V (PU) |  | 60 | m
28 | 210810046 | 1-CX(H)KE-R 3Jx2.5 mm2 750V (PU) |  | 40 | m
29 | 210810049 | 1-CHKE-V E30 3Cx1.5 (PU) |  | 90 | m
30 | 210810055 | 1-CX(H)KE-R 5Jx1.5 mm2 750V (PU) |  | 70 | m
31 | 210810060 | 1-CHKE-V E30 5Cx10 RE (PU) |  | 80 | m
32 | 210810063 | 1-CHKE-V E30 3Bx70+35 mm2 RE (PU) |  | 12 | m
33 | 210950202 | přípl. za zatahování kab. při váze kab. do 2kg |  | 20 | m
34 | 215112222 | ovladač tlač. zapín. 1/0So se sign.doutnavkou TANGO |  | 12 | ks
35 | 215112453 | nouzové požární tlačítko se sklem |  | 4 | ks
36 | 215591213 | Distanční příchytka pro kabel OBO, typ 733 s požární kotvou MMS6 |  | 640 | ks
37 | 215591213 | Distanční příchytka pro kabel OBO, typ 733 s požární kotvou MMS6 |  | 160 | ks
38 | 215591213 | Distanční příchytka pro kabel OBO, typ 733 s požární kotvou MMS6 |  | 50 | ks
Celkem za ceník:
C801-3 - Stavební práce - výseky, kapsy, rýhy
poř.č. | číslo pol. | popis položky | jedn.cena | množství | jedn. | celkem [Kč]
1 | 97103-3341 | vybour.otv.cihl.malt.váp.do 0,09m2 tl.do 300mm |  | 64 | ks
2 | 97103-3441 | vybour.otv.cihl.malt.váp.do 0,25m2 tl.do 300mm |  | 3 | ks
3 | 97303-1324 | vysek.zdi cihl.malt.váp.kapsy do 0.1m2 hl.do 150mm |  | 32 | ks
Celkem za ceník:
Materiály
poř.č. | číslo pol. | popis položky | jedn.cena | množství | jedn. | celkem [Kč]
1 | 00246 | trubka ochr. vnitřní z PE R=80mm |  | 6 | m
2 | 02848 | CYA 25mm2 černý |  | 20 | m
3 | 04100 | Fe profil U 40 |  | 12 | kg
4 | 04100 | Fe profil U 40 |  | 4 | kg
5 | 04100 | Fe profil U 40 |  | 3 | kg
6 | 04104 | Fe pásek 5x40mm |  | 2 | kg
7 | 1205245 | svítidlo nástěnné 1x26W, IP43, OSMONT- JENA 2, IN-16U9/038VVG |  | 12 | KS
8 | 13750 | kabelové oko Cu 50x16 KU-L |  | 2 | ks
9 | 13752 | kabelové oko Cu 70x8 KU-L |  | 6 | ks
10 | 18041950 | šroub MMS 6x50 (3498107) |  | 640 | ks
11 | 18041950 | šroub MMS 6x50 (3498107) |  | 160 | ks
12 | 18041950 | šroub MMS 6x50 (3498107) |  | 50 | ks
13 | 21010106 | KP 67/2 krabice přístrojová |  | 14 | ks
14 | 21742201 | GW 42201 požární hlásič |  | 4 | ks
15 | 24020230 | rozvodka krabicová bezhalogenová, IP54, 6454-31 |  | 18 | ks
16 | 25043655 | příchytka 733/14-16 (1361163) |  | 640 | ks
17 | 25043658 | příchytka 733/21-23 (1361236) |  | 160 | ks
18 | 25043662 | příchytka 733/30-38 (1361384) |  | 50 | ks
19 | 31007000 | 3553-01929B č.1 IP44 |  | 1 | ks
20 | 31007010 | 3553-06929B č.6 IP44 |  | 4 | ks
21 | 31105000 | 3901A-B10B TANGO ramecek |  | 12 | ks
22 | 31110100 | 3558A-A653B TANGO kryt sp. |  | 12 | ks
23 | 31136100 | 3558-A91342 TANGO telo tlacitk |  | 12 | ks
24 | 33776 | CY 25mm2 zelenožlutý |  | 5 | m
25 | 370 896 | Protipožární pěna CP 620 - 300ml |  | 13.33 | bal.
26 | 38022002 | 5518-2929B zás.IP44+víčko Praktik |  | 2 | ks
27 | 58000070 | 1784-0-0578 BJ sig.dou2mA bílá |  | 12 | ks
28 | 58070110 | TUN 100W/cira/E27/240V GLS |  | 14 | ks
29 | 58504350 | PHIL TL-D 58W/830 teple bílá |  | 4 | ks
30 | 63057115 | žárovkové svítidlo stropní i nástěnné 1x100W, IP65, OSMONT- ELEKTRA 4, IN-172 |  | 14 | ks
31 | 68120890 | zářivka 26W PL-C 26W/840 2P G24d-3 |  | 12 | ks
32 | 990 132 75 | spínač trojpólový KSE 380 TPN, IP65, 75A |  | 2 | ks
33 | ELCENTRUM | 1-CXKE-R 3Jx2.5 |  | 40 | m
34 | ELCENTRUM | 1-CXKE-R 5Jx1.5 |  | 70 | m
35 | KABLO | 1-CHKE-V E30 5x10 RE |  | 80 | m
36 | KABLO | 1-CHKE-V E30 3x70+35 RE |  | 12 | m
37 | KABLO | 1-CHKE-V E30 2x1.5 RE |  | 90 | m
38 | KABLO | 1-CHKE-V E30 3x1.5 RE |  | 90 | m
39 | M02091260 | 1-CXKE-R 3-J x 1,5 |  | 60 | m
40 | M02091270 | 1-CXKE-R 3-O x 1,5 |  | 20 | m
41 | M73010595 | PLHT-C100/3 jistic FELTEN |  | 1 | ks
42 | M99005724 | tabulka plastová s nápisem EVAKUAČNÍ VÝTAH |  | 12 | ks
43 | PANLUX | prachotěsné svítidlo 2x58W EVG |  | 2 | ks
Celkem za materiály:
Dodávky zařízení (specifikace)
poř.č. | číslo pol. | popis položky | jedn.cena | množství | jedn. | celkem [Kč]
O 1 | MOELLER | Rozvaděč REV |  | 1 | ks
Celkem za dodávky:
Práce v HZS
poř.č. | číslo pol. | popis položky | jedn.cena | množství | jedn. | celkem [Kč]
1 |  | Revize elektro (výchozí) |  | 10 | hod.
2 |  | Fázování kabelu nn |  | 1 | hod.
3 |  | Vypínání sítě |  | 2 | hod.
4 |  | Úprava rozvaděče DO |  | 3 | hod.
Celkem za práci v HZS:

## REV
ROZPISKA MECHANICKÝCH PRVKŮ ROZVÁDĚČE, PŘÍSTROJŮ A PŘÍSLUŠENSTVÍ
Návrh proveden systémem M-PROFIL verze 3.10 od Eaton Elektrotechnika s.r.o.
| Název projektu: | OBJEKT "S" - ORTOPEDICKÁ KLINIKA
| Název rozváděče: | REV
| Číslo projektu: | REKONSTRUKCE VÝTAHŮ Č. 53, 54
| Datum: | 13.5.2011
| Vypracoval: | Ivo Roguljič
Poznámka:
| Soubor s daty: | REKONSTRUKCE VÝTAHŮ Č. 53, 54, 13.5.2011.FGP
| Soubor s rozpiskou: | REKONSTRUKCE VÝTAHŮ Č. 53, 54, 13.5.2011-REV.XLS
Poř. | Popis |  | Typové označení | Obj.číslo | Poč.kusů | Cena [Kč]
1 | Skříň s dveřmi, komplet,NAOM,šedá,600x1060,IP54 |  | BPM-O-600/10 | 000111024 | 1
2 | Držák krycích desek, výška 950 (sada) |  | BPZ-FPS/950 | 000112345 | 1 Pár
3 | Kabelová příruba 4xM16,6xM25,8xM32 |  | F3A-4 | 000081301 | 2
4 | Úhelník pro montáž BPM-O, IP54 na stěnu |  | BPZ-WAB | 000112332 | 1
5 | Schránka na dokumentaci A4 |  | LAB-BAG_A4 | 000107913 | 1
6 | DIN lišta hliníková, Š=600 |  | BPZ-DINR24-600 | 000293595 | 3
7 | Držák DIN lišty, pevná výška, sada 1pár |  | BPZ-TF/2 | 000116651 | 2 Páry
8 | Montážní panel Š=600, V=200 |  | BPZ-MPL200-600 | 000114807 | 1
9 | Držák lišty/mont desky, nastav.výška, sada 1pár |  | BPZ-TA/2 | 000116650 | 2 Páry
10 | Upevňovací úchytka s vodivým propojení (zelená) |  | BEL01 | 000275200 | 1 Pár
11 | Upevňovací úchytka celoplastová (bílá) |  | BEL12 | 000275199 | 1 Pár
12 | Krycí deska, bez výřezu, šedá, Š=600,V=250 |  | BPZ-FP-600/250-BL | 000108391 | 1
13 | Krycí deska, s výřezem 45mm, šedá, Š=600,V=150 |  | BPZ-FP-600/150-45 | 000286684 | 2
14 | Krycí deska, bez výřezu, šedá, Š=600,V=400 |  | BPZ-FP-600/400-BL | 000119234 | 1
15 | Záslepka pro výřezy 45mm (6TE) bílá, lámatelná |  | AP-45-W | 000275411 | 5
16 | Rozbočovací můstek 1pól 11 vodičů Cu, 250A |  | BPZ-KB-11/250 | 000289967 | 4
17 | Jistič PLHT, char C, 3-pólový |  | PLHT-C100/3 | 000248040 | 1
18 | Vypínací spoušť pro PLHT |  | Z-LHASA/230 | 000248442 | 1
19 | Jistič PL7, char C, 3-pólový |  | PL7-C40/3 | 000263413 | 2
20 | Jistič PL7, char B, 1-pólový |  | PL7-B10/1 | 000262674 | 4
21 | Jistič PL7, char B, 1-pólový |  | PL7-B16/1 | 000262676 | 2
22 | Schodišťový spínač se STOP funkcí a alarmem |  | TLE | 000101064 | 2
23 | Svorkovnice: Rozbočovací můstek N/PE 2x25+15x16mm2 |  | KLV-KL-15 | 000236844 | 1
24 | Propojovací lišta 1 m, 3pól, Jmen. proud 80 A |  | Z-GV-16/3P-3TE-C | 000271064 | 1
Cena celkem [Kč]
Cena celkem včetně montáže [Kč]
Cenová kalkulace je v nabídkových cenách Eaton Elektrotechnika s.r.o.; nákupní cenu určí obchodní partneři firmy Eaton.
Počty kusů prvků NEBYLY zaokrouhleny na celá balení.