## Třídící systém
| Kód | Název prvku | IFC třída | IFC předefinovaný typ
ARS + STA
ZÁKLADY, VÝKOPY SPODNÍ STAVBA
VK |  | Výkop | IfcBuildingElementProxy
| VK01 | Jáma | IfcBuildingElementProxy | USERDEFINED
| VK02 | Odkop | IfcBuildingElementProxy | USERDEFINED
| VK03 | Rýha | IfcBuildingElementProxy | USERDEFINED
| VK04 | Sejmutí ornice | IfcBuildingElementProxy | USERDEFINED
NS |  | Násyp | IfcBuildingElementProxy
| NS01 | Zemina | IfcBuildingElementProxy | USERDEFINED
| NS02 | Nakupovaný materiál | IfcBuildingElementProxy | USERDEFINED
| NS03 | Rozprostření ornice | IfcBuildingElementProxy | USERDEFINED
| NS04 | Založení trávníku | IfcBuildingElementProxy | USERDEFINED
BA |  | Aktivní zóna | IfcBuildingElementProxy
| BA01 | Zemina | IfcBuildingElementProxy | USERDEFINED
SJ |  | Pažení stavební jámy | IfcWall
| SJ01 | Betonové | IfcWall | USERDEFINED
| SJ02 | Železobetonové | IfcWall | USERDEFINED
| SJ03 | Ocelové | IfcWall | USERDEFINED
| SJ04 | Dřevěné | IfcWall | USERDEFINED
ZO |  | Opěrná a podpůrná stěna | IfcWall
| ZO01 | Betonová | IfcWall | SOLIDWALL
| ZO02 | Železobetonová | IfcWall | SOLIDWALL
| ZO03 | Gabionová | IfcWall | SOLIDWALL
| ZO04 | Ocelová | IfcWall | SOLIDWALL
| ZO05 | Kamenná | IfcWall | SOLIDWALL
| ZO06 | Ztracené bednění | IfcWall | SOLIDWALL
DZ |  | Podkladní beton | IfcFooting
| DZ01 | Beton | IfcFooting | PADFOOTING
| DZ02 | Železobeton | IfcFooting | PADFOOTING
PP |  | Pilota | IfcPile
| PP01 | Betonová | IfcPile | USERDEFINED
| PP02 | Železobetonová | IfcPile | USERDEFINED
| PP03 | Ocelová | IfcPile | USERDEFINED
| PP04 | Dřevěná | IfcPile | USERDEFINED
MP |  | Mikropilota | IfcPile
| MP01 | Betonová | IfcPile | USERDEFINED
| MP02 | Železobetonová | IfcPile | USERDEFINED
| MP03 | Ocelová | IfcPile | USERDEFINED
| MP04 | Dřevěná | IfcPile | USERDEFINED
ZD |  | Základová deska | IfcFooting
| ZD02 | Železobetonová | IfcFooting | PADFOOTING
ZP |  | Základová patka | IfcFooting
| ZP01 | Betonová | IfcFooting | PADFOOTING
| ZP02 | Železobetonová | IfcFooting | PADFOOTING
| ZP03 | Kamenná | IfcFooting | PADFOOTING
| ZP04 | Gabionová | IfcFooting | PADFOOTING
ZS |  | Základový pas | IfcFooting
| ZS01 | Betonový | IfcFooting | STRIPFOOTING
| ZS02 | Železobetonový | IfcFooting | STRIPFOOTING
| ZS03 | Kamenný | IfcFooting | STRIPFOOTING
| ZS04 | Gabionový | IfcFooting | STRIPFOOTING
HSV - KONSTRUKCE, SCHODIŠTĚ
SN |  | Stěna | IfcWall
| SN01 | Betonová | IfcWall | SOLIDWALL
| SN02 | Železobetonová | IfcWall | SOLIDWALL
| SN03 | Betonová tvarovka | IfcWall | SOLIDWALL
| SN04 | Kamenná | IfcWall | SOLIDWALL
| SN05 | Keramická dutinová | IfcWall | SOLIDWALL
| SN06 | Plynosilikátová | IfcWall | SOLIDWALL
| SN07 | Sádrokartonová | IfcWall | SOLIDWALL
| SN08 | Vápenopísková | IfcWall | SOLIDWALL
| SN09 | Ztracené bednění | IfcWall | SOLIDWALL
| SN10 | Z cihel pálených | IfcWall | SOLIDWALL
| SN11 | Skleněná | IfcWall | SOLIDWALL
| SN12 | Luxferová | IfcWall | SOLIDWALL
| SN13 | Kopilitová | IfcWall | SOLIDWALL
| SN14 | Dřevěná | IfcWall | SOLIDWALL
HL |  | Hlavice
| HL01 | Železobetonová | IfcColumn | USERDEFINED
| HL02 | Kamenná | IfcColumn | USERDEFINED
| HL03 | Ocelová | IfcColumn
SL |  | Sloup | IfcColumn | COLUMN
| SL01 | Betonový | IfcColumn | COLUMN
| SL02 | Železobetonový | IfcColumn | COLUMN
| SL03 | Ocelový | IfcColumn | COLUMN
| SL04 | Ocelobetonový | IfcColumn | COLUMN
| SL05 | Dřevěný | IfcColumn | COLUMN
| SL06 | Betonová tvarovka | IfcColumn | COLUMN
| SL07 | Kamenný | IfcColumn | COLUMN
| SL08 | Keramická dutinová tvarovka | IfcColumn | COLUMN
| SL09 | Plynosilikátová tvarovka | IfcColumn | COLUMN
| SL10 | Vápenopísková tvarovka | IfcColumn | COLUMN
| SL11 | Z cihel plných | IfcColumn | COLUMN
SD |  | Stropní deska | ifcSlab
| SD01 | Ocelobetonová | ifcSlab | FLOOR
| SD02 | Železobetonová | ifcSlab | FLOOR
| SD03 | Keramická | ifcSlab | FLOOR
| SD04 | Ocelová | ifcSlab | FLOOR
| SD05 | Dřevěná | ifcSlab | FLOOR
| SD06 | Skleněná | ifcSlab | FLOOR
| SD07 | Plynosilikátová | ifcSlab | FLOOR
SA |  | Stropní vložka | IfcMember
| SA01 | Keramická | IfcMember | MEMBER
| SA02 | Plynosilikátová | IfcMember | MEMBER
IS |  | ISO nosník | IfcBeam
| IS01 | ISO nosník | IfcBeam | BEAM
SM |  | Smykový trn | IfcBeam
| SM01 | Smykový trn | IfcBeam | BEAM
IV |  | Izolace proti vibracím | IfcPlate
| IV01 | Izolace proti vibracím | IfcPlate | USERDEFINED
KO |  | Kotevní deska | IfcPlate
| KO01 | Kotevní deska | IfcPlate | USERDEFINED
TM |  | Nosník | IfcBeam
| TM01 | Dřevěný | IfcBeam | BEAM
| TM02 | Železobetonový | IfcBeam | BEAM
| TM03 | Ocelový | IfcBeam | BEAM
| TM04 | Keramický | IfcBeam | BEAM
| TM05 | Skleněný | IfcBeam | BEAM
TO |  | Táhlo | IfcTendon
| TO01 | Ocelové | IfcTendon | USERDEFINED
| TO02 | Železobetonové | IfcTendon | USERDEFINED
| TO03 | Dřevěné | IfcTendon | USERDEFINED
VO |  | Vazník | IfcBeam
| VO01 | Dřevěný | IfcBeam | BEAM
| VO02 | Železobetonový | IfcBeam | BEAM
| VO03 | Ocelový | IfcBeam | BEAM
PA |  | Překlad | IfcBeam
| PA01 | Železobetonový | IfcBeam | LINTEL
| PA02 | Plynosilikátový | IfcBeam | LINTEL
| PA03 | Keramický | IfcBeam | LINTEL
| PA04 | Dřevěný | IfcBeam | LINTEL
| PA05 | Kamenný | IfcBeam | LINTEL
| PA06 | Ocelový | IfcBeam | LINTEL
SH |  | Schodiště | IfcStair
| SH01 | Betonové | IfcStair | USERDEFINED
| SH02 | Železobetonové | IfcStair | USERDEFINED
| SH03 | Ocelové | IfcStair | USERDEFINED
| SH04 | Dřevěné | IfcStair | USERDEFINED
| SH05 | Skleněné | IfcStair | USERDEFINED
| SH06 | Plynosilikátové | IfcStair | USERDEFINED
| SH07 | Kamenné | IfcStair | USERDEFINED
SR |  | Schodišťové rameno | IfcStairFlight
| SR01 | Betonové | IfcStairFlight | USERDEFINED
| SR02 | Železobetonové | IfcStairFlight | USERDEFINED
| SR03 | Ocelové | IfcStairFlight | USERDEFINED
| SR04 | Dřevěné | IfcStairFlight | USERDEFINED
SY |  | Schodišťový stupeň | IfcBuildingElementProxy
| SY01 | Dřevěný | IfcBuildingElementProxy | USERDEFINED
| SY02 | Kamenný | IfcBuildingElementProxy | USERDEFINED
| SY03 | Keramický | IfcBuildingElementProxy | USERDEFINED
| SY04 | Ocelový | IfcBuildingElementProxy | USERDEFINED
| SY05 | Teracový | IfcBuildingElementProxy | USERDEFINED
| SY06 | Plynosilikátový | IfcBuildingElementProxy | USERDEFINED
| SY07 | Skleněný | IfcBuildingElementProxy | USERDEFINED
| SY08 | Betonový | IfcBuildingElementProxy | USERDEFINED
| SY09 | Kobercový | IfcBuildingElementProxy | USERDEFINED
SP |  | Podesta | IfcSlab
| SP01 | Betonová | IfcSlab | LANDING
| SP02 | Železobetonová | IfcSlab | LANDING
| SP03 | Ocelová | IfcSlab | LANDING
| SP04 | Dřevěná | IfcSlab | LANDING
| SP05 | Skleněná | IfcSlab | LANDING
SC |  | Schodnice | IfcMember
| SC01 | Betonová | IfcMember | STRINGER
| SC02 | Železobetonová | IfcMember | STRINGER
| SC03 | Ocelová | IfcMember | STRINGER
| SC04 | Dřevěná | IfcMember | STRINGER
NE |  | Nástupnice | IfcBuildingElementProxy
| NE01 | Nástupnice | IfcBuildingElementProxy | USERDEFINED
PE |  | Podstupnice | IfcBuildingElementProxy
| PE01 | Dřevěná | IfcBuildingElementProxy | USERDEFINED
| PE02 | Kamenná | IfcBuildingElementProxy | USERDEFINED
| PE03 | Keramická | IfcBuildingElementProxy | USERDEFINED
| PE04 | Ocelová | IfcBuildingElementProxy | USERDEFINED
| PE05 | Teracová | IfcBuildingElementProxy | USERDEFINED
| PE06 | Skleněná | IfcBuildingElementProxy | USERDEFINED
RP |  | Rampa | IfcRamp
| RP01 | Betonová | IfcRamp | USERDEFINED
| RP02 | Železobetonová | IfcRamp | USERDEFINED
| RP03 | Ocelová | IfcRamp | USERDEFINED
| RP04 | Dřevěná | IfcRamp | USERDEFINED
| RP05 | Skleněná | IfcRamp | USERDEFINED
| RP06 | Kamenná | IfcRamp | USERDEFINED
PSV - KOMPLETACE, SKLADBY, IZOLACE
SK |  | Střešní krytina | IfcCovering
| SK01 | Keramická | IfcCovering | ROOFING
| SK02 | Betonová | IfcCovering | ROOFING
| SK03 | Vláknocementová | IfcCovering | ROOFING
| SK04 | Bitumenová | IfcCovering | ROOFING
| SK05 | Plechová | IfcCovering | ROOFING
ST |  | Střecha | IfcRoof
| ST01 | Plochá | IfcRoof | FLATROOF
| ST02 | Šikmá | IfcRoof | USERDEFINED
PD |  | Podlaha | IfcCovering
| PD01 | Keramická dlažba | IfcCovering | FLOORING
| PD02 | Laminátová | IfcCovering | FLOORING
| PD03 | Zdvojená | IfcCovering | FLOORING
| PD04 | Litá | IfcCovering | FLOORING
| PD05 | Dřevěná | IfcCovering | FLOORING
IT |  | Tepelná izolace | IfcCovering
| IT01 | EPS | IfcCovering | INSULATION
| IT02 | XPS | IfcCovering | INSULATION
| IT03 | Vysokopevnostní polystyren | IfcCovering | INSULATION
| IT04 | PUR | IfcCovering | INSULATION
| IT05 | PIR | IfcCovering | INSULATION
| IT06 | Minerální vata | IfcCovering | INSULATION
| IT07 | Minerální vlna | IfcCovering | INSULATION
| IT08 | Pěnové sklo | IfcCovering
IH |  | Hydroizolace | IfcCovering | INSULATION
| IH01 | Asfaltová | IfcCovering | INSULATION
| IH02 | Plastová | IfcCovering | INSULATION
| IH03 | Epoxidová | IfcCovering | INSULATION
| IH04 | Polyuretanová | IfcCovering | INSULATION
| IH05 | Silikátová | IfcCovering | INSULATION
| IH06 | Pryžová | IfcCovering | INSULATION
IA |  | Akustická izolace | IfcCovering
| IA01 | Dřevěná | IfcCovering | CLADDING
| IA02 | Minerální | IfcCovering | CLADDING
| IA03 | PUR | IfcCovering | CLADDING
| IA04 | Akustický molitan | IfcCovering | CLADDING
| IA05 | Lisovaná pěna | IfcCovering | CLADDING
| IA06 | Pryžová | IfcCovering | CLADDING
SF |  | Stropní panel | IfcSlab
| SF01 | Dřevěný | IfcSlab | FLOOR
| SF02 | Keramický | IfcSlab | FLOOR
| SF03 | Ocelobetonový | IfcSlab | FLOOR
| SF04 | Ocelový | IfcSlab | FLOOR
| SF05 | Skleněný | IfcSlab | FLOOR
| SF06 | Železobetonový | IfcSlab | FLOOR
SQ |  | Sokl podlahy | IfcCovering
| SQ01 | Sokl podlahy | IfcCovering | FLOORING
DP |  | Dilatační prvek | IfcBuildingElementProxy
| DP01 | Dilatační prvek | IfcBuildingElementProxy | USERDEFINED
PSV - VÝROBKY A PRVKY
SV |  | Světlík | IfcWindow
| SV01 | Polykarbonát | IfcWindow | SKYLIGHT
| SV02 | Luxfery | IfcWindow | SKYLIGHT
| SV03 | Sklěněný | IfcWindow | SKYLIGHT
SE |  | Světlovod | IfcWindow
| SE01 | Světlovod | IfcWindow | SKYLIGHT
ON |  | Okno | IfcWindow | WINDOW
| ON01 | Okno | IfcWindow | WINDOW
DD |  | Dveře | IfcDoor
| DD01 | Dveře | IfcDoor | DOOR
KV |  | Klempířský výrobek | IfcBuildingElementProxy
| KV01 | Klempířský výrobek | IfcBuildingElementProxy | USERDEFINED
ZV |  | Zámečnický výrobek | IfcBuildingElementProxy
| ZV01 | Zámečnický výrobek | IfcBuildingElementProxy | USERDEFINED
TV |  | Truhlářský výrobek | IfcBuildingElementProxy
| TV01 | Truhlářský výrobek | IfcBuildingElementProxy | USERDEFINED
OV |  | Ostatní výrobek | IfcBuildingElementProxy
| OV01 | Ostatní výrobek | IfcBuildingElementProxy | USERDEFINED
KM |  | Spalinová cesta | IfcChimney
| KM01 | Zděná | IfcChimney | USERDEFINED
| KM02 | Vložková | IfcChimney | USERDEFINED
| KM03 | Montovaná | IfcChimney | USERDEFINED
PU |  | Prostup | IfcBuildingElementProxy
| PU01 | Ucpávka | IfcBuildingElementProxy | USERDEFINED
| PU02 | Požární prostup | IfcBuildingElementProxy | USERDEFINED
| PU03 | Obecný prostup | IfcBuildingElementProxy | USERDEFINED
ÚPRAVY POVRCHŮ, FASÁDY
LP |  | Lehký obvodový plášť | IfcCurtainWall
| LP01 | Terčový | IfcCurtainWall | USERDEFINED
| LP02 | Elementový | IfcCurtainWall | USERDEFINED
| LP03 | Rastrový | IfcCurtainWall | USERDEFINED
NL |  | Sloupek a paždík | IfcMember
| NL01 | Ocelový | IfcMember | MULLION
| NL02 | Hliníkový | IfcMember | MULLION
| NL03 | Dřevěný | IfcMember | MULLION
PL |  | Panel LOP | IfcPlate
| PL01 | Ocelový | IfcPlate | CURTAINPANEL
| PL02 | Hliníkový | IfcPlate | CURTAINPANEL
| PL03 | Dřevěný | IfcPlate | CURTAINPANEL
| PL04 | Skleněný | IfcPlate | CURTAINPANEL
TL |  | Terč | IfcMember
| TL01 | Terč | IfcMember | USERDEFINED
PH |  | Podhled | IfcCovering
| PH01 | Sádrokartonový | IfcCovering | CEILING
| PH02 | Dřevěný | IfcCovering | CEILING
| PH03 | Minerální | IfcCovering | CEILING
| PH04 | Kovový | IfcCovering | CEILING
OD |  | Obklad | IfcCovering
| OD01 | Kontaktní | IfcCovering | CLADDING
| OD02 | Zavěšený | IfcCovering | CLADDING
MB |  | Malba | IfcCovering
| MB01 | Vápenná | IfcCovering | USERDEFINED
| MB02 | Klihová | IfcCovering | USERDEFINED
| MB03 | Disperzní | IfcCovering | USERDEFINED
| MB03 | Latexová | IfcCovering | USERDEFINED
OM |  | Omítka | IfcCovering
| OM01 | Vápenná | IfcCovering | USERDEFINED
| OM02 | Vápenocementová | IfcCovering | USERDEFINED
| OM03 | Cementová | IfcCovering | USERDEFINED
| OM04 | Sádrová | IfcCovering | USERDEFINED
| OM05 | Vápenosádrová | IfcCovering | USERDEFINED
| OM06 | Hliněná | IfcCovering | USERDEFINED
| OM07 | Barytová | IfcCovering | USERDEFINED
NK |  | Nábytek | IfcFurniture
| NK01 | Nábytek | IfcFurniture | USERDEFINED
VA |  | Výsadba | IfcBuildingElementProxy
| VA01 | Výsadba | IfcBuildingElementProxy | USERDEFINED
MÍSTNOSTI A PROSTORY
MM |  | Místnost | IfcSpace
| MM01 | Místnost | IfcSpace | INTERNAL
ZA |  | Zóna | IfcSpace
| ZA01 | Zóna | IfcSpace | SPACE
VYBAVENÍ
VT |  | Výtah | IfcTransportElement
| VT01 | Výtah | IfcTransportElement | ELEVATOR
TE |  | Travelátor | IfcTransportElement
| TE01 | Travelátor | IfcTransportElement | MOVINGWALKWAY
SB |  | Spotřebič | IfcElectricAppliance
| SB01 | Pračka | IfcElectricAppliance | WASHINGMACHINE
| SB02 | Myčka | IfcElectricAppliance | DISHWASHER
| SB03 | Trouba | IfcElectricAppliance | ELECTRICOOKER
| SB04 | Varná deska | IfcElectricAppliance | ELECTRICOOKER
| SB05 | Mikrovlná trouba | IfcElectricAppliance | MICROWAVE
| SB06 | Lednice | IfcElectricAppliance | REFRIGERATOR
| SB07 | Kávovar | IfcElectricAppliance | USERDEFINED
| SB08 | Kopírka | IfcElectricAppliance | PHOTOCOPIER
| SB09 | Monitor | IfcAudioVisualAppliance | DISPLAY
| SB10 | Mraznička | IfcElectricAppliance | FREEZER
| SB11 | Počítač | IfcCommunicationAppliance | COMPUTER
| SB12 | Rádio | IfcAudioVisualAppliance | PLAYER
| SB13 | Rychlovarná konvice | IfcElectricAppliance | USERDEFINED
| SB14 | Scanner | IfcCommunicationAppliance | SCANNER
| SB15 | Skartovač | IfcCommunicationAppliance | USERDEFINED
| SB16 | Sušička | IfcElectricAppliance | TUMBLEDRYER
| SB17 | Televize | IfcAudioVisualAppliance | DISPLAY
| SB18 | Tiskárna | IfcCommunicationAppliance | PRINTER
| SB19 | Ventilátor | IfcElectricAppliance | USERDEFINED
OSTATNÍ
VY |  | Výplň prostupu | IfcCovering
| VY02 | Prostupová pažnice | IfcCovering | SLEEVING
| VY03 | Prostupové tvarovky | IfcCovering | SLEEVING
| VY04 | Kabelové prostupy | IfcCovering | SLEEVING
| VY05 | Těsnící vložky | IfcCovering | SLEEVING
| VY06 | Těsnící prstence proti netlakové vodě | IfcCovering | SLEEVING
| VY07 | Těsnící prstence proti tlakové vodě | IfcCovering | SLEEVING
| VY07 | Záslepky | IfcCovering | SLEEVING
| VY08 | Bez specifikace | IfcCovering | SLEEVING
VD |  | Vrstva skladby stropu | IfcSlab
| VD01 | Vrstva skladby stropu | IfcSlab | FLOOR
VS |  | Vrstva skladby střechy | IfcRoof
| VS01 | Vrstva skladby střechy | IfcRoof
PS |  | Vrstva skladby podlahy | IfcCovering
| PS01 | Vrstva skladby podlahy | IfcCovering | FLOORING
TZB
STROJE A ZAŘÍZENÍ
JV |  | Jednotka VZT | IfcUnitaryEquipment
| JV01 | Samostatná | IfcUnitaryEquipment | AIRCONDITIONINGUNIT
| JV02 | Do potrubí | IfcUnitaryEquipment | AIRCONDITIONINGUNIT
FC |  | Fan Coil | IfcAirTerminalBox
| FC01 | Připojitelný na VZT potrubí | IfcAirTerminalBox | VARIABLEFLOWPRESSUREINDEPENDANT
| FC02 | Parapetní, nástěnný | IfcAirTerminalBox | VARIABLEFLOWPRESSUREINDEPENDANT
| FC03 | Kazetový | IfcAirTerminalBox | VARIABLEFLOWPRESSUREINDEPENDANT
| FC04 | Podstropní | IfcAirTerminalBox | VARIABLEFLOWPRESSUREINDEPENDANT
| FC05 | Mezistropní | IfcAirTerminalBox | VARIABLEFLOWPRESSUREINDEPENDANT
VB |  | VAV Box | IfcAirTerminalBox
| VB01 | VAV Box | IfcAirTerminalBox | CONSTANTFLOW
LX |  | Plenum box | IfcAirTerminalBox
| LX01 | Plenum box | IfcAirTerminalBox | CONSTANTFLOW
OP |  | Odsavač par | IFcPump
| OP01 | Odsavač par | IFcPump | USERDEFINED
VN |  | Ventilátor | IfcFan
| VN01 | Axiální | IfcFan | TUBEAXIAL
| VN02 | Radiální | IfcFan | CENTRIFUGALRADIAL
| VN03 | Diagonální | IfcFan | USERDEFINED
| VN04 | Tangenciální | IfcFan | USERDEFINED
VI |  | Výměník | IfcHeatExchanger
| VI01 | Deskový | IfcHeatExchanger | PLATE
| VI02 | Deskový rozebíratelný | IfcHeatExchanger | PLATE
| VI03 | Deskový pájený | IfcHeatExchanger | PLATE
| VI04 | Trubkový | IfcHeatExchanger | SHELLANDTUBE
EK |  | Směšovací komora | IfcDistributionChamberElement
| EK01 | Směšovací komora | IfcDistributionChamberElement | VALVECHAMBER
CH |  | Chladič | IfcChiller
| CH01 | Vodní | IfcChiller | WATERCOOLED
| CH02 | Suchý | IfcChiller | USERDEFINED
RV |  | Rozvaděč | IfcElectricDistributionBoard
| RV01 | Rozvaděč DBO | IfcElectricDistributionBoard | DISTRIBUTIONBOARD
| RV02 | Rozvaděč výkonový | IfcElectricDistributionBoard | DISTRIBUTIONBOARD
| RV03 | Elektroměrový | IfcElectricDistributionBoard | DISTRIBUTIONBOARD
| RV04 | Rozvaděč pojistkový | IfcElectricDistributionBoard | DISTRIBUTIONBOARD
| RV05 | Rozvaděč s bateriemi | IfcElectricDistributionBoard | DISTRIBUTIONBOARD
ZC |  | Zvlhčovač | IfcHumidifier
| ZC01 | Zvlhčovač | IfcHumidifier | USERDEFINED
ZE |  | Zdroj tepla | IfcBoiler | USERDEFINED
| ZE01 | Kotel elektrický | IfcBoiler | USERDEFINED
| ZE02 | Kotel plynový | IfcBoiler | USERDEFINED
| ZE03 | Chiller | IfcChiller | USERDEFINED
| ZE04 | Chladící jednotka | IfcChiller | USERDEFINED
| ZE05 | Chladicí věž | IfcCoolingTower | USERDEFINED
| ZE06 | Tepelné čerpadlo | IfcHeatExchanger | USERDEFINED
| ZE07 | Kogenerace | IfcElectricalElement
YP |  | Vyvíječ páry | IfcBoiler
| YP01 | Vyvíječ páry | IfcBoiler | STEAM
UM |  | Úpravna teplonosné látky | IfcBuildingElementProxy | USERDEFINED
| UM01 | Ohřívač teplé vody elektrický | IfcBuildingElementProxy | USERDEFINED
| UM02 | Odvodňovač | IfcBuildingElementProxy | USERDEFINED
| UM03 | Bloková úprava vody | IfcBuildingElementProxy | USERDEFINED
ZN |  | Zásobník | IfcTank
| ZN01 | Stojatý | IfcTank | STORAGE
| ZN02 | Ležatý | IfcTank | STORAGE
| ZN03 | Nádoba na sůl | IfcTank | STORAGE
| ZN04 | Na pelety | IfcTank | STORAGE
| ZN05 | Přímo ohřívaný | IfcTank | STORAGE
| ZN06 | Nepřímo ohřívaný | IfcTank | STORAGE
VL |  | Ventilová stanice a sestava | IfcDistributionChamberElement
| VL01 | Ventilová stanice a sestava | IfcDistributionChamberElement | VALVECHAMBER
RS |  | Rozdělovač | IfcJunctionBox
| RS01 | Patrový | IfcJunctionBox | USERDEFINED
| RS02 | Sdružený | IfcJunctionBox | USERDEFINED
| RS03 | Hydraulický rozdělovač | IfcJunctionBox | USERDEFINED
EN |  | Tlaková nádoba | IfcTank
| EN01 | Tlaková nádoba | IfcTank | PRESSUREVESSEL
| EN02 | Expanzní nádoba | IfcTank | EXPANSION
| EN03 | Vzdušník | IfcTank | USERDEFINED
DA |  | Zdroje záložního napájení | IfcElectricFlowStorageDevice
| DA01 | Rotační zdroj | IfcElectricFlowStorageDevice | UPS
| DA02 | Statický zdroj | IfcElectricFlowStorageDevice | UPS
| DA03 | Chemický zdroj | IfcElectricFlowStorageDevice | UPS
RC |  | Racková zařízení | IfcJunctionBox
| RC01 | Vyvazovací panel | IfcJunctionBox | DATA
| RC02 | Rozvaděč | IfcJunctionBox | DATA
| RC03 | Ventilační jednotka | IfcJunctionBox | DATA
TN |  | Transformátor | IfcTransformer
| TN01 | Transformátor | IfcTransformer | USERDEFINED
VJ |  | Výměníková jednotka | IfcHeatExchanger
| VJ01 | Výměníková stanice | IfcHeatExchanger | USERDEFINED
OU |  | Odlučovač tuku | IfcInterceptor
| OU01 | Prvek bez názvu | IfcInterceptor | GREASE
VM |  | Rekuperační výměníková jednotka | IfcBuildingElementProxy
| VM01 | Rekuperační výměníková jednotka | IfcBuildingElementProxy | USERDEFINED
ML |  | Split a multisplit systém | IfcBuildingElementProxy
| ML01 | Vnitřní nástěnná jednotka | IfcBuildingElementProxy | USERDEFINED
| ML02 | Vnitřní podstropní jednotka | IfcBuildingElementProxy | USERDEFINED
| ML03 | Vnitřní kazetová jednotka | IfcBuildingElementProxy | USERDEFINED
| ML04 | Vnitřní parapetová jednotka | IfcBuildingElementProxy | USERDEFINED
| ML05 | Venkovní kondenzační jednotka | IfcBuildingElementProxy | USERDEFINED
KONCOVÉ PRVKY
ZT |  | Zařizovací předmět | IfcSanitaryTerminal
| ZT01 | Záchodová mísa | IfcSanitaryTerminal | TOILETPAN
| ZT02 | Pisoár | IfcSanitaryTerminal | URINAL
| ZT03 | Bidet | IfcSanitaryTerminal | BIDET
| ZT04 | Výlevka | IfcSanitaryTerminal | USERDEFINED
| ZT05 | Umyvadlo | IfcSanitaryTerminal | WASHHANDBASIN
| ZT06 | Dřez | IfcSanitaryTerminal | SINK
| ZT07 | Vana | IfcSanitaryTerminal | BATH
| ZT08 | Sprchový kout | IfcSanitaryTerminal | SHOWER
| ZT09 | Baterie | IfcValve | FAUCET
| ZT10 | Pitná studánka | IfcSanitaryTerminal | SANITARYFOUNTAIN
| ZT11 | Závěsný WC komplet | IfcSanitaryTerminal | USERDEFINED
| ZT12 | Splachovací nádrž | IfcSanitaryTerminal | CISTERN
KP |  | Podlahové a kapilární vytápění | IfcSpaceHeater
| KP01 | Teplovodní | IfcSpaceHeater | USERDEFINED
| KP02 | Elektrické | IfcSpaceHeater | USERDEFINED
| KP03 | Kapilární rohože | IfcSpaceHeater | USERDEFINED
PI |  | Požární poplachové zařízení | IfcAlarm
| PI01 | Obslužné pole požární ochrany | IfcAlarm | SIREN
| PI02 | Optická signalizace | IfcAlarm | LIGHT
| PI03 | Houkačka | IfcAlarm | USERDEFINED
RZ |  | Rozstřikovače | IfcFireSuPPRessionTerminal
| RZ01 | Normální | IfcFireSuPPRessionTerminal | SPRINKLER
| RZ02 | Stropní polozapuštěné | IfcFireSuPPRessionTerminal | SPRINKLER
| RZ03 | Stropní pauštěné | IfcFireSuPPRessionTerminal | SPRINKLER
| RZ04 | Stropní zakryté | IfcFireSuPPRessionTerminal | SPRINKLER
| RZ05 | Stranové | IfcFireSuPPRessionTerminal | SPRINKLER
OS |  | Svítidlo | IfcLightFixture
| OS01 | LED | IfcLightFixture | USERDEFINED
| OS02 | Zářivkové | IfcLightFixture | USERDEFINED
| OS03 | Výbojkové | IfcLightFixture | USERDEFINED
| OS04 | Sodíkové | IfcLightFixture | USERDEFINED
| OS05 | Žárovkové | IfcLightFixture | USERDEFINED
OT |  | Otopné těleso | IfcSpaceHeater
| OT01 | Deskové | IfcSpaceHeater | RADIATOR
| OT02 | Trubkové | IfcSpaceHeater | RADIATOR
| OT03 | Článkové | IfcSpaceHeater | RADIATOR
| OT04 | Konvektor podlahový | IfcSpaceHeater | CONVECTOR
| OT05 | Konvektor samostojný | IfcSpaceHeater | CONVECTOR
| OT06 | Konvektor nástěnný | IfcSpaceHeater | CONVECTOR
VP |  | Vpust | IfcWasteTerminal
| VP01 | Střešní | IfcWasteTerminal | ROOFDRAIN
| VP02 | Podlahová | IfcWasteTerminal | FLOORWASTE
| VP03 | Vtok | IfcWasteTerminal | FLOORWASTE
| VP04 | Uliční | IfcWasteTerminal
| VP05 | Horská | IfcWasteTerminal
SZ |  | Senzor | IfcFlowMeter
| SZ01 | Vodoměr | IfcFlowMeter | WATERMETER
| SZ02 | Požární hlásič | IfcSensor | FIRESENSOR
| SZ03 | Elektroměr | IfcFlowMeter | ENERGYMETER
| SZ04 | Plynoměr | IfcFlowMeter | GASMETER
| SZ05 | Teploměr | IfcFlowInstrument | TEMPERATURESENSOR
| SZ06 | Tlakoměr | IfcSensor | PRESSURESENSOR
| SZ07 | Termostat | IfcSensor | MULTIPOSITION
| SZ08 | Kalorimetr | IfcController | HEATSENSOR
| SZ09 | Průtokoměr | IfcSensor | FLOWSENSOR
| SZ10 | Tlaková diference | IfcSensor | PRESSURESENSOR
| SZ11 | Rychlost proudění | IfcSensor | FLOWSENSOR
| SZ12 | Hladiny | IfcSensor | LEVELSENSOR
| SZ13 | Relativní vlhkosti | IfcSensor | HUMIDITYSENSOR
| SZ14 | Pohybu | IfcSensor | MOVEMENTSENSOR
| SZ15 | Soumrakový | IfcSensor | LIGHTSENSOR
| SZ16 | Diagonální | IfcSensor | USERDEFINED
| SZ17 | Tříštění skla | IfcSensor | USERDEFINED
| SZ18 | Okenní kontakt | IfcSensor | CONTACTSENSOR
| SZ19 | Urychlovač | IfcSensor | USERDEFINED
| SZ20 | Reléový indikátor polohy | IfcSensor | USERDEFINED
| SZ21 | Kondenzační smyčka | IfcSensor | USERDEFINED
| SZ22 | Senzory osvětlení | IfcSensor | USERDEFINED
MS |  | Monitorovací a alarmový systém | IfcUnitaryControlElement
| MS01 | Indikátorový panel | IfcUnitaryControlElement | ALARMPANEL
VV |  | Distribuční elementy | IfcAirTerminal
| VV01 | Výustka | IfcAirTerminal | DIFFUSER
| VV02 | Talířový ventil | IfcAirTerminal | DIFFUSER
| VV03 | Anemostat | IfcAirTerminal | DIFFUSER
| VV04 | Štěrbinová vyústka | IfcAirTerminal | DIFFUSER
| VV05 | Dýza | IfcAirTerminal | DIFFUSER
| VV06 | Přefuk | IfcAirTerminal | DIFFUSER
| VV07 | Mřížka | IfcAirTerminal | DIFFUSER
| VV08 | Žaluzie | IfcAirTerminal | LOUVRE
| VV09 | Hlavice | IfcAirTerminal | DIFFUSER
| VV10 | Difuzor | IfcAirTerminal | DIFFUSER
| VV11 | Vytěsňovací vyúst | IfcAirTerminal | DIFFUSER
| VV12 | Vzduchová clona | IfcAirTerminal | GRILLE
| VV13 | Indukční jednotka | IfcAirTerminal | USERDEFINED
| VV14 | Velkoobjemová vyúst | IfcAirTerminal | DIFFUSER
TS |  | Terminální sestava | IfcMedicalDevice
| TS01 | Vstupní sestava terminálních jednotek | IfcMedicalDevice | USERDEFINED
| TS02 | Výstupní sestava terminálních jednotek | IfcMedicalDevice | USERDEFINED
| TS03 | Terminální sestava odvodu anestetických plynů AGSS | IfcMedicalDevice | USERDEFINED
| TS04 | Přenosové sestava terminálních jednotek AGSS | IfcMedicalDevice | USERDEFINED
| TS05 | Přenosové sestava terminálních jednotek AGSS | IfcMedicalDevice | USERDEFINED
RI |  | Řídící zařízení | IfcUnitaryControlElement
| RI01 | Ústředna EPS | IfcUnitaryControlElement | CONTROLPANEL
| RI02 | Tablo EPS | IfcUnitaryControlElement | CONTROLPANEL
| RI03 | Zařízení dálkového přenosu | IfcUnitaryControlElement | CONTROLPANEL
| RI04 | Obslužné pole požární ochrany | IfcUnitaryControlElement | CONTROLPANEL
| RI05 | Ústředna EZS | IfcUnitaryControlElement | CONTROLPANEL
OL |  | Ovládací zařízení | IfcController
| OL01 | Čtečka karet | IfcSensor | IDENTIFIERSENSOR
| OL02 | Dveřní interkom | IfcAudioVisualAppliance | SPEAKER
| OL03 | Elektrický otevírač dveří | IfcController | USERDEFINED
BL |  | Bleskosvod | IfcCableSegment
| BL01 | Jímací tyč | IfcCableSegment | CONDUCTORSEGMENT
| BL02 | Jímací vodič | IfcCableSegment | CONDUCTORSEGMENT
| BL03 | Svorka | IfcCableFitting | CONNECTOR
| BL04 | Uzemňovací vodič | IfcCableSegment | CONDUCTORSEGMENT
| BL05 | Podpěra | IfcCableFitting | USERDEFINED
| BL06 | Zkušební svorka | IfcCableFitting | CONNECTOR
| BL07 | Distanční držák | IfcCableFitting | USERDEFINED
DS |  | Dobíjecí stanice osobních aut | IfcBuildingElementProxy
| DS01 | Dobíjecí stanice osobních aut | IfcBuildingElementProxy | USERDEFINED
HP |  | Hasící přístroj | IfcFireSuPPRessionTerminal
| HP01 | Hasící přístroj | IfcFireSuPPRessionTerminal | USERDEFINED
IJ |  | Indukční jednotka | IfcCooledBeam
| IJ01 | Indukční jednotka | IfcCooledBeam | USERDEFINED
MH |  | Hlavice a trysky | IfcFireSuPPRessionTerminal
| MH01 | Rotační | IfcFireSuPPRessionTerminal | SPRINKLER
| MH02 | Fixní | IfcFireSuPPRessionTerminal | SPRINKLER
| MH03 | Pro skrápění | IfcFireSuPPRessionTerminal | SPRINKLER
PC |  | Klíčový trezor požární ochrany | IfcBuildingElementProxy
| PC01 | Klíčový trezor požární ochrany | IfcBuildingElementProxy | USERDEFINED
PQ |  | Podlahová krabice | IfcBuildingElementProxy
| PQ01 | Podlahová krabice | IfcBuildingElementProxy | USERDEFINED
ZK |  | Zásuvková skříň | IfcOutlet
| ZK01 | Zásuvková skříň | IfcOutlet | USERDEFINED
SI |  | Spínač | IfcController
| SI01 | Řazení č.1 | IfcController | USERDEFINED
| SI02 | Řazení č.2 | IfcController | USERDEFINED
| SI03 | Řazení č.5 | IfcController | USERDEFINED
| SI04 | Řazení č.6 | IfcController | USERDEFINED
| SI05 | Řazení č.7 | IfcController | USERDEFINED
| SI06 | Řazení č.6+6 | IfcController | USERDEFINED
| SI07 | Řazení č.6+1 | IfcController | USERDEFINED
| SI08 | Stmívač | IfcSwitchingDevice | DIMMERSWITCH
| SI09 | Tlačítko 1/10 | IfcController | USERDEFINED
| SI10 | Pohybový | IfcSensor | MOVEMENTSENSOR
| SI11 | Soumrakové čidlo | IfcSensor | LIGHTSENSOR
| SI12 | Žaluziový | IfcController | USERDEFINED
VX |  | Vývod | IfcOutlet
| VX01 | Slaboproudý | IfcOutlet | POWEROUTLET
| VX02 | Silnoproudý | IfcOutlet | POWEROUTLET
| VX03 | Vstupně výstupní modul | IfcOutlet | USERDEFINED
| VX04 | Nouzové tlačítko | IfcSwitchingDevice | EMERGENCYSTOP
| VX05 | Zvonek domovní | IfcOutlet | AUDIOVISUALOUTLET
ZR |  | Zdroj nepřerušovaného napájení | IfcElectricGenerator
| ZR01 | Online | IfcElectricGenerator | USERDEFINED
| ZR02 | Offline | IfcElectricGenerator | USERDEFINED
SG |  | Signalizační zařízení | IfcBuildingElementProxy
| SG01 | Houkačka | IfcBuildingElementProxy | USERDEFINED
| SG02 | Siréna | IfcBuildingElementProxy | USERDEFINED
POTRUBÍ A TRUBKY
TR |  | Trubka | IfcPipeSegment
| TR01 | Měď | IfcPipeSegment | USERDEFINED
| TR02 | Ocel | IfcPipeSegment | USERDEFINED
| TR03 | Ocel pozinkovaná | IfcPipeSegment | USERDEFINED
| TR04 | Ocel nerezová | IfcPipeSegment | USERDEFINED
| TR05 | Ocel litinová | IfcPipeSegment | USERDEFINED
| TR06 | Polyvinyl chlorid (PVC) | IfcPipeSegment | USERDEFINED
| TR07 | Polybutylen (PB) | IfcPipeSegment | USERDEFINED
| TR08 | Polypropylen (PP) | IfcPipeSegment | USERDEFINED
| TR09 | Polypropylen Random Copolymer (PPR) | IfcPipeSegment | USERDEFINED
| TR10 | Polypropylene Random Cristallinity Temperature (PP RCT) | IfcPipeSegment | USERDEFINED
| TR11 | Polyethylen (PE) | IfcPipeSegment | USERDEFINED
| TR12 | High-density Polyethylene (HDPE) | IfcPipeSegment | USERDEFINED
| TR13 | Cross-Linked Polyethylene (PEX) | IfcPipeSegment | USERDEFINED
| TR14 | Mosaz | IfcPipeSegment | USERDEFINED
| TR15 | Kamenina | IfcPipeSegment | USERDEFINED
| TR16 | Potrubí | IfcPipeSegment | USERDEFINED
TT |  | Tvarovka trubek | IfcPipeFitting
| TT01 | Měď | IfcPipeFitting | USERDEFINED
| TT02 | Ocel | IfcPipeFitting | USERDEFINED
| TT03 | Ocel pozinkovaná | IfcPipeFitting | USERDEFINED
| TT04 | Ocel nerezová | IfcPipeFitting | USERDEFINED
| TT05 | Ocel litinová | IfcPipeFitting | USERDEFINED
| TT06 | Polyvinyl chlorid (PVC) | IfcPipeFitting | USERDEFINED
| TT07 | Polybutylen (PB) | IfcPipeFitting | USERDEFINED
| TT08 | Polypropylen (PP) | IfcPipeFitting | USERDEFINED
| TT09 | Polypropylene Random Copolymer (PPR) | IfcPipeFitting | USERDEFINED
| TT10 | Polypropylene Random Cristallinity Temperature (PP RCT) | IfcPipeFitting | USERDEFINED
| TT11 | Polyethylen (PE) | IfcPipeFitting | USERDEFINED
| TT12 | High-density Polyethylene (HDPE) | IfcPipeFitting | USERDEFINED
| TT13 | Cross-Linked Polyethylene (PEX) | IfcPipeFitting | USERDEFINED
| TT14 | Mosaz | IfcPipeFitting | USERDEFINED
| TT15 | Mosaz | IfcPipeFitting | USERDEFINED
| TT16 | Kompozitní materiál | IfcPipeFitting | USERDEFINED
PO |  | Potrubí | IfcDuctSegment | USERDEFINED
| PO01 | Plastové | IfcDuctSegment | USERDEFINED
| PO02 | Pozinkované | IfcDuctSegment | USERDEFINED
| PO03 | Nerezové | IfcDuctSegment | USERDEFINED
| PO04 | Polypropylenové | IfcDuctSegment | USERDEFINED
| PO05 | Flexi | IfcDuctSegment | USERDEFINED
TA |  | Tvarovka potrubí | IfcPipeFitting
| TA01 | Plastové | IfcPipeFitting | USERDEFINED
| TA02 | Pozinkové | IfcPipeFitting | USERDEFINED
| TA03 | Nerezové | IfcPipeFitting | USERDEFINED
| TA04 | Polypropylenové | IfcPipeFitting | USERDEFINED
| TA05 | Flexi | IfcPipeFitting | USERDEFINED
| TA06 | Vinuté | IfcPipeFitting | USERDEFINED
IZ |  | Izolace TZB | IfcCovering
| IZ01 | Tepelná | IfcCovering | INSULATION
| IZ02 | Akustická | IfcCovering | SLEEVING
| IZ03 | Protipožární | IfcCovering | SLEEVING
PRVKY NA POTRUBÍ A TRUBKÁCH
CO |  | Čerpadlo | IfcPump
| CO01 | Odstředivé radiální | IfcPump | USERDEFINED
| CO02 | Odstředivé diagonální | IfcPump | USERDEFINED
| CO03 | Axiální | IfcPump | USERDEFINED
| CO04 | Obvodové | IfcPump | USERDEFINED
| CO05 | Labyrintové | IfcPump | USERDEFINED
| CO06 | Rotační | IfcPump | USERDEFINED
| CO07 | Peristaltické | IfcPump | USERDEFINED
| CO08 | S kmitavým pohybem | IfcPump | USERDEFINED
| CO09 | Zdvižné | IfcPump | USERDEFINED
| CO10 | Proudové | IfcPump | USERDEFINED
| CO11 | Plynotlaké | IfcPump | USERDEFINED
| CO12 | Mamutové | IfcPump | USERDEFINED
| CO13 | Elektromagnetické | IfcPump | USERDEFINED
| CO14 | Kombinované | IfcPump | USERDEFINED
OX |  | Přečerpávací box | IfcPump
| OX01 | Přečerpávací box | IfcPump | USERDEFINED
FI |  | Filtr | IfcFilter
| FI01 | Dechlorační | IfcFilter | WATERFILTER
| FI02 | Mechanický | IfcFilter | WATERFILTER
| FI03 | Pískový | IfcFilter | WATERFILTER
| FI04 | Změkčovací | IfcFilter | WATERFILTER
| FI05 | Bakteriální | IfcFilter | WATERFILTER
| FI06 | UV-lampa | IfcFilter | WATERFILTER
FZ |  | Vzduchotechnický filtr | IfcFilter
| FZ01 | Na zachytávání nečistot | IfcFilter | AIRPARTICLEFILTER
| FZ02 | Pachový | IfcFilter | AIRPARTICLEFILTER
| FZ03 | Tukový | IfcFilter | AIRPARTICLEFILTER
| FZ04 | Pro čisté prostory | IfcFilter | AIRPARTICLEFILTER
LV |  | Regulační, uzavírací klapka | IfcDamper
| LV01 | Zpětná | IfcDamper | BACKDRAFTDAMPER
| LV02 | Uzavírací | IfcDamper | USERDEFINED
| LV03 | Přetlaková | IfcDamper | USERDEFINED
| LV04 | Směšovací | IfcDamper | RELIEFDAMPER
HV |  | Větrací hlavice | IfcAirTerminal
| HV01 | Větrací | IfcAirTerminal | USERDEFINED
| HV02 | Přivzdušňovací | IfcAirTerminal | USERDEFINED
| HV03 | Ventilační | IfcAirTerminal | USERDEFINED
ZU |  | Zápachová uzávěrka | IfcValve | USERDEFINED
| ZU01 | Zápachová uzávěrka | IfcValve | USERDEFINED
VE |  | Uzavírací a regulační armatury | IfcValve
| VE01 | Kulový kohoutz | IfcValve | REGULATING
| VE02 | Kulový kohout s filtrem | IfcValve | REGULATING
| VE03 | Kulový kohout s vypouštěním | IfcValve | FLUSHING
| VE04 | Šoupě | IfcValve | REGULATING
| VE05 | Uzavírací klapka | IfcValve | STOPCOCK
| VE06 | Regulační | IfcValve | REGULATING
| VE07 | Redukční | IfcValve | REGULATING
| VE08 | Vyvažovací | IfcValve | PRESSURERELIEF
| VE09 | Pojišťovací | IfcValve | SAFETYCUTOFF
| VE10 | Řídící | IfcValve | USERDEFINED
| VE11 | Odvzdušňovací a přivzdušňovací | IfcValve | AIRRELEASE
| VE12 | Vypouštěcí | IfcValve | FLUSHING
| VE13 | Rohový | IfcValve | USERDEFINED
| VE14 | Přímý | IfcValve | USERDEFINED
| VE15 | Zpětný | IfcValve | DOUBLECHECK
| VE16 | Trojcestný | IfcValve | CHANGEOVER
| VE17 | Čtyřcestná klapka | IfcValve | CHANGEOVER
| VE18 | Výtokový | IfcValve | FAUCET
| VE19 | Laboratorní | IfcValve | USERDEFINED
| VE20 | Vzorkovací | IfcValve | USERDEFINED
| VE21 | Membránový ruční | IfcValve | USERDEFINED
| VE22 | Membránový pneumatický | IfcValve | USERDEFINED
| VE23 | Hydrantový | IfcFireSuPPRessionTerminal | FIREHYDRANT
| VE24 | Mrazuvzdorný | IfcValve | USERDEFINED
| VE25 | Automatický bezpečnostní uzávěr | IfcValve | SAFETYCUTOFF
| VE26 | Odváděč kondenzátu | IfcValve | USERDEFINED
| VE27 | Radiátorový termostatický s hlavicí | IfcValve | REGULATING
CT |  | Čistící tvarovka | IfcPipeFitting
| CT01 | Čistící tvarovka | IfcPipeFitting | USERDEFINED
TC |  | Tlumič | IfcDuctSilencer
| TC01 | Požární tlumiče HVAC | IfcDuctSilencer | USERDEFINED
RG |  | Regulátor | IfcValve
| RG01 | Tlaku | IfcValve | PRESSUREREDUCING
| RG02 | Hladiny | IfcValve | USERDEFINED
| RG03 | Diference tlaku | IfcValve | REGULATING
| RG04 | Průtoku | IfcValve | USERDEFINED
| RG05 | Relativní vlhkostí | IfcValve | USERDEFINED
SO |  | Šroubení topenářské | IfcPipeFitting
| SO01 | Přímé | IfcPipeFitting | CONNECTOR
| SO02 | Přímé ve tvaru H | IfcPipeFitting | CONNECTOR
| SO03 | Rohové | IfcPipeFitting | BEND
| SO04 | Rohové ve tvaru H | IfcPipeFitting | BEND
PB |  | Příruba | IfcPipeFitting
| PB01 | Plochá | IfcPipeFitting | CONNECTOR
| PB02 | Krková | IfcPipeFitting | CONNECTOR
| PB03 | Točivá | IfcPipeFitting | CONNECTOR
| PB04 | Zaslepovací | IfcPipeFitting | CONNECTOR
| PB05 | Závitová | IfcPipeFitting | CONNECTOR
| PB06 | Tri-clamp | IfcPipeFitting | CONNECTOR
PK |  | Požární klapka | IfcBuildingElementProxy
| PK01 | Požární klapka | IfcBuildingElementProxy | USERDEFINED
TRASY ELEKTRO
KZ |  | Kabelový nosný systém | IfcCableCarrierSegment
| KZ01 | Kabelový žlab plechový | IfcCableCarrierSegment | CABLETRAYSEGMENT
| KZ02 | Kabelový žlab drátěný | IfcCableCarrierSegment | CABLETRAYSEGMENT
| KZ03 | Kabelová lávka a žebřík | IfcCableCarrierSegment | CABLELADDERSEGMENT
| KZ04 | Parapetní kanály | IfcCableCarrierSegment | CONDUITSEGMENT
ZZ |  | Elektrické vedení | IfcOutlet
| ZZ01 | 230 V | IfcOutlet | POWEROUTLET
| ZZ02 | 401 V | IfcOutlet | POWEROUTLET
| ZZ03 | Datová | IfcOutlet | DATAOUTLET
| ZZ04 | Optická | IfcOutlet | DATAOUTLET
| ZZ05 | Televizní | IfcOutlet | AUDIOVISUALOUTLET
KT |  | Tvarovka kabelových nosných systémů | IfcCableCarrierFitting
| KT01 | Kabelový žlab plechový | IfcCableCarrierFitting | USERDEFINED
| KT02 | Kabelový žlab drátěný | IfcCableCarrierFitting | USERDEFINED
| KT03 | Kabelová lávka a žebřík | IfcCableCarrierFitting | USERDEFINED
| KT04 | Parapetní kanály | IfcCableCarrierFitting | USERDEFINED
OSTATNÍ
RT |  | Retence | IfcTank
| RT01 | Trativod | IfcTank | USERDEFINED
| RT02 | Vsak | IfcTank | USERDEFINED
| RT03 | Jímka | IfcTank | STORAGE
| RT04 | Žumpa | IfcTank | STORAGE
OK |  | Odkalovač | IfcBuildingElementProxy
| OK01 | Odkalovač | IfcBuildingElementProxy | USERDEFINED
MT |  | Montážní prvek | IfcMechanicalFastener
| MT01 | Nosník | IfcMechanicalFastener | USERDEFINED
| MT02 | Konzola | IfcMechanicalFastener | USERDEFINED
| MT03 | Držák | IfcMechanicalFastener | USERDEFINED
| MT04 | Závěs | IfcMechanicalFastener | USERDEFINED
| MT05 | Spojka | IfcMechanicalFastener | USERDEFINED
| MT06 | Čep | IfcMechanicalFastener | USERDEFINED
| MT07 | Příchytka | IfcMechanicalFastener | USERDEFINED
| MT08 | Svorka | IfcMechanicalFastener | USERDEFINED
| MT09 | Patka | IfcMechanicalFastener | USERDEFINED
CP |  | Čistící prvek | IfcInterceptor
| CP01 | Lapač střešních splavenin | IfcWasteTerminal | ROOFDRAIN
| CP02 | Domovní čistírna odpadních vod | IfcInterceptor | USERDEFINED
| CP03 | Septik | IfcInterceptor | USERDEFINED
| CP04 | Separátor | IfcInterceptor | GREASE
| CP05 | Jímka | IfcInterceptor | USERDEFINED
HY |  | Hydrant | IfcFireSuPPRessionTerminal
| HY01 | Hydrant | IfcFireSuPPRessionTerminal | FIREHYDRANT
PY |  | Přípojnicové systémy | IfcJunctionBox
| PY01 | Rovný díl | IfcJunctionBox | POWER
| PY02 | Napájecí díl | IfcJunctionBox | POWER
| PY03 | Vývodový díl | IfcJunctionBox | POWER
| PY04 | Tvarovka | IfcJunctionBox | POWER
VC |  | Vystrojení rozvaděče | IfcProtectiveDevice
| VC01 | Jistič | IfcProtectiveDevice | CIRCUITBREAKER
| VC02 | Proudový chráníč | IfcProtectiveDevice | RESIDUALCURRENTCIRCUITBREAKER
| VC03 | Vypínač | IfcProtectiveDevice | USERDEFINED
| VC04 | Pojistkový odpojovač | IfcProtectiveDevice | FUSEDISCONNECTOR
| VC05 | Pojistkový odpínač | IfcProtectiveDevice | FUSEDISCONNECTOR
| VC06 | Přepěťová ochrana | IfcProtectiveDevice | VARISTOR
| VC07 | Spouštěč motoru | IfcElectricDistributionBoard | USERDEFINED
| VC08 | Stykač | IfcElectricDistributionBoard | USERDEFINED
| VC09 | Relé | IfcElectricDistributionBoard | USERDEFINED
PZ |  | Požární lamelová klapka | IfcBuildingElementProxy
| PZ01 | Požární lamelová klapka | IfcBuildingElementProxy | USERDEFINED
PV |  | Požární stěnový uzávěr | IfcBuildingElementProxy
| PV01 | Požární stěnový uzávěr | IfcBuildingElementProxy | USERDEFINED
DOPRAVA
OBECNÉ
PM |  | Parkovací místo | IfcSpace
| PM01 | Běžné parkovací místo | IfcSpace | PARKING
| PM02 | Pro OZP | IfcSpace | PARKING
| PM03 | Pro elektromobil | IfcSpace | PARKING
| PM04 | Pro taxi | IfcSpace | PARKING
| PM05 | Pro zásobování | IfcSpace | PARKING
| PM06 | Pro rodiny s dětmi | IfcSpace | PARKING
| PM07 | Pro motocykly | IfcSpace | PARKING
| PM08 | Pro kola

## DS-DSPS
Kód | Název prvku | Vlastnost | Název vlastnosti v IFC | Skupina vlastností | Popis | Pravidlo | Hodnota pravidla | Jednotka
ARS + STA
ZÁKLADY, VÝKOPY SPODNÍ STAVBA
VK | Výkop
VK01 | Jáma
|  | Kód prvku | Kód prvku | Základní informace | Jednoznačné a unikátní identifikační kód prvku. Kód prvku se skládá z údajů parametrů "Označení" a "Označení typu". | Jakákoli hodnota
|  | Název | IfcName | Základní informace | Název typu stavebního prvku. Projektové označení, které volí zhotovitel. | Jakákoli hodnota
VK02 | Odkop
|  | Kód prvku | Kód prvku | Základní informace | Jednoznačné a unikátní identifikační kód prvku. Kód prvku se skládá z údajů parametrů "Označení" a "Označení typu". | Jakákoli hodnota
|  | Název | IfcName | Základní informace | Název typu stavebního prvku. Projektové označení, které volí zhotovitel. | Jakákoli hodnota
VK03 | Rýha
|  | Kód prvku | Kód prvku | Základní informace | Jednoznačné a unikátní identifikační kód prvku. Kód prvku se skládá z údajů parametrů "Označení" a "Označení typu". | Jakákoli hodnota
|  | Název | IfcName | Základní informace | Název typu stavebního prvku. Projektové označení, které volí zhotovitel. | Jakákoli hodnota
VK04 | Sejmutí ornice
|  | Kód prvku | Kód prvku | Základní informace | Jednoznačné a unikátní identifikační kód prvku. Kód prvku se skládá z údajů parametrů "Označení" a "Označení typu". | Jakákoli hodnota
|  | Název | IfcName | Základní informace | Název typu stavebního prvku. Projektové označení, které volí zhotovitel. | Jakákoli hodnota
NS01 | Zemina
|  | Kód prvku | Kód prvku | Základní informace | Jednoznačné a unikátní identifikační kód prvku. Kód prvku se skládá z údajů parametrů "Označení" a "Označení typu". | Jakákoli hodnota
|  | Název | IfcName | Základní informace | Název typu stavebního prvku. Projektové označení, které volí zhotovitel. | Jakákoli hodnota
NS02 | Nakupovaný materiál
|  | Kód prvku | Kód prvku | Základní informace | Jednoznačné a unikátní identifikační kód prvku. Kód prvku se skládá z údajů parametrů "Označení" a "Označení typu". | Jakákoli hodnota
|  | Název | IfcName | Základní informace | Název typu stavebního prvku. Projektové označení, které volí zhotovitel. | Jakákoli hodnota
|  | Materiál | Materiál | Technické informace | Materiálová specifikace prvku. | Jakýkoli text
NS03 | Rozprostření ornice
|  | Kód prvku | Kód prvku | Základní informace | Jednoznačné a unikátní identifikační kód prvku. Kód prvku se skládá z údajů parametrů "Označení" a "Označení typu". | Jakákoli hodnota
|  | Název | IfcName | Základní informace | Název typu stavebního prvku. Projektové označení, které volí zhotovitel. | Jakákoli hodnota
|  | Materiál | Materiál | Technické informace | Materiálová specifikace prvku. | Jakýkoli text
NS04 | Založení trávníku
|  | Kód prvku | Kód prvku | Základní informace | Jednoznačné a unikátní identifikační kód prvku. Kód prvku se skládá z údajů parametrů "Označení" a "Označení typu". | Jakákoli hodnota
|  | Název | IfcName | Základní informace | Název typu stavebního prvku. Projektové označení, které volí zhotovitel. | Jakákoli hodnota
|  | Materiál | Materiál | Technické informace | Materiálová specifikace prvku. | Jakýkoli text
BA | Aktivní zóna
BA01 | Zemina
|  | Kód prvku | Kód prvku | Základní informace | Jednoznačné a unikátní identifikační kód prvku. Kód prvku se skládá z údajů parametrů "Označení" a "Označení typu". | Jakákoli hodnota
|  | Název | IfcName | Základní informace | Název typu stavebního prvku. Projektové označení, které volí zhotovitel. | Jakákoli hodnota
SJ | Pažení stavební jámy
SJ01 | Betonové
|  | Kód prvku | Kód prvku | Základní informace | Jednoznačné a unikátní identifikační kód prvku. Kód prvku se skládá z údajů parametrů "Označení" a "Označení typu". | Jakákoli hodnota
|  | Název | IfcName | Základní informace | Název typu stavebního prvku. Projektové označení, které volí zhotovitel. | Jakákoli hodnota
SJ02 | Železobetonové
|  | Kód prvku | Kód prvku | Základní informace | Jednoznačné a unikátní identifikační kód prvku. Kód prvku se skládá z údajů parametrů "Označení" a "Označení typu". | Jakákoli hodnota
|  | Název | IfcName | Základní informace | Název typu stavebního prvku. Projektové označení, které volí zhotovitel. | Jakákoli hodnota
SJ03 | Ocelové
|  | Kód prvku | Kód prvku | Základní informace | Jednoznačné a unikátní identifikační kód prvku. Kód prvku se skládá z údajů parametrů "Označení" a "Označení typu". | Jakákoli hodnota
|  | Název | IfcName | Základní informace | Název typu stavebního prvku. Projektové označení, které volí zhotovitel. | Jakákoli hodnota
SJ04 | Dřevěné
|  | Kód prvku | Kód prvku | Základní informace | Jednoznačné a unikátní identifikační kód prvku. Kód prvku se skládá z údajů parametrů "Označení" a "Označení typu". | Jakákoli hodnota
|  | Název | IfcName | Základní informace | Název typu stavebního prvku. Projektové označení, které volí zhotovitel. | Jakákoli hodnota
ZO | Opěrná a podpůrná stěna
ZO01 | Betonová
|  | Kód prvku | Kód prvku | Základní informace | Jednoznačné a unikátní identifikační kód prvku. Kód prvku se skládá z údajů parametrů "Označení" a "Označení typu". | Jakákoli hodnota
|  | Název | IfcName | Základní informace | Název typu stavebního prvku. Projektové označení, které volí zhotovitel. | Jakákoli hodnota
|  | Délka | Délka | Rozměry | Číselná hodnota délky udávaná v mm. | Číslo větší než | 0 | mm
|  | Tloušťka | Tloušťka | Rozměry | Číselná hodnota tloušťky prvku udávaná v mm. | Číslo větší než | 0 | mm
ZO02 | Železobetonová
|  | Kód prvku | Kód prvku | Základní informace | Jednoznačné a unikátní identifikační kód prvku. Kód prvku se skládá z údajů parametrů "Označení" a "Označení typu". | Jakákoli hodnota
|  | Název | IfcName | Základní informace | Název typu stavebního prvku. Projektové označení, které volí zhotovitel. | Jakákoli hodnota
|  | Délka | Délka | Rozměry | Číselná hodnota délky udávaná v mm. | Číslo větší než | 0 | mm
|  | Tloušťka | Tloušťka | Rozměry | Číselná hodnota tloušťky prvku udávaná v mm. | Číslo větší než | 0 | mm
ZO03 | Gabionová
|  | Kód prvku | Kód prvku | Základní informace | Jednoznačné a unikátní identifikační kód prvku. Kód prvku se skládá z údajů parametrů "Označení" a "Označení typu". | Jakákoli hodnota
|  | Název | IfcName | Základní informace | Název typu stavebního prvku. Projektové označení, které volí zhotovitel. | Jakákoli hodnota
|  | Délka | Délka | Rozměry | Číselná hodnota délky udávaná v mm. | Číslo větší než | 0 | mm
|  | Tloušťka | Tloušťka | Rozměry | Číselná hodnota tloušťky prvku udávaná v mm. | Číslo větší než | 0 | mm
ZO04 | Ocelová
|  | Kód prvku | Kód prvku | Základní informace | Jednoznačné a unikátní identifikační kód prvku. Kód prvku se skládá z údajů parametrů "Označení" a "Označení typu". | Jakákoli hodnota
|  | Název | IfcName | Základní informace | Název typu stavebního prvku. Projektové označení, které volí zhotovitel. | Jakákoli hodnota
|  | Délka | Délka | Rozměry | Číselná hodnota délky udávaná v mm. | Číslo větší než | 0 | mm
|  | Tloušťka | Tloušťka | Rozměry | Číselná hodnota tloušťky prvku udávaná v mm. | Číslo větší než | 0 | mm
ZO05 | Kamenná
|  | Kód prvku | Kód prvku | Základní informace | Jednoznačné a unikátní identifikační kód prvku. Kód prvku se skládá z údajů parametrů "Označení" a "Označení typu". | Jakákoli hodnota
|  | Název | IfcName | Základní informace | Název typu stavebního prvku. Projektové označení, které volí zhotovitel. | Jakákoli hodnota
|  | Délka | Délka | Rozměry | Číselná hodnota délky udávaná v mm. | Číslo větší než | 0 | mm
|  | Tloušťka | Tloušťka | Rozměry | Číselná hodnota tloušťky prvku udávaná v mm. | Číslo větší než | 0 | mm
ZO06 | Ztracené bednění
|  | Kód prvku | Kód prvku | Základní informace | Jednoznačné a unikátní identifikační kód prvku. Kód prvku se skládá z údajů parametrů "Označení" a "Označení typu". | Jakákoli hodnota
|  | Název | IfcName | Základní informace | Název typu stavebního prvku. Projektové označení, které volí zhotovitel. | Jakákoli hodnota
|  | Délka | Délka | Rozměry | Číselná hodnota délky udávaná v mm. | Číslo větší než | 0 | mm
|  | Tloušťka | Tloušťka | Rozměry | Číselná hodnota tloušťky prvku udávaná v mm. | Číslo větší než | 0 | mm
DZ | Podkladní beton
DZ01 | Beton
|  | Kód prvku | Kód prvku | Základní informace | Jednoznačné a unikátní identifikační kód prvku. Kód prvku se skládá z údajů parametrů "Označení" a "Označení typu". | Jakákoli hodnota
|  | Název | IfcName | Základní informace | Název typu stavebního prvku. Projektové označení, které volí zhotovitel. | Jakákoli hodnota
|  | Obvod | Obvod | Rozměry | Číselná hodnota obvodu prvku udávaná v m. | Číslo větší než | 0 | m
|  | Plocha | Plocha | Rozměry | Číselná hodnota plochy jedné strany prvku. | Číslo větší než | 0
|  | Tloušťka | Tloušťka | Rozměry | Číselná hodnota tloušťky prvku udávaná v mm. | Číslo větší než | 0 | mm
DZ02 | Železobeton
|  | Kód prvku | Kód prvku | Základní informace | Jednoznačné a unikátní identifikační kód prvku. Kód prvku se skládá z údajů parametrů "Označení" a "Označení typu". | Jakákoli hodnota
|  | Název | IfcName | Základní informace | Název typu stavebního prvku. Projektové označení, které volí zhotovitel. | Jakákoli hodnota
|  | Obvod | Obvod | Rozměry | Číselná hodnota obvodu prvku udávaná v m. | Číslo větší než | 0 | m
|  | Plocha | Plocha | Rozměry | Číselná hodnota plochy jedné strany prvku. | Číslo větší než | 0
|  | Tloušťka | Tloušťka | Rozměry | Číselná hodnota tloušťky prvku udávaná v mm. | Číslo větší než | 0 | mm
PP | Pilota
PP01 | Betonová
|  | Kód prvku | Kód prvku | Základní informace | Jednoznačné a unikátní identifikační kód prvku. Kód prvku se skládá z údajů parametrů "Označení" a "Označení typu". | Jakákoli hodnota
|  | Název | IfcName | Základní informace | Název typu stavebního prvku. Projektové označení, které volí zhotovitel. | Jakákoli hodnota
|  | Délka | Délka | Rozměry | Číselná hodnota délky udávaná v mm. | Číslo větší než | 0 | mm
|  | Plocha | Plocha | Rozměry | Číselná hodnota plochy jedné strany prvku. | Číslo větší než | 0
PP02 | Železobetonová
|  | Kód prvku | Kód prvku | Základní informace | Jednoznačné a unikátní identifikační kód prvku. Kód prvku se skládá z údajů parametrů "Označení" a "Označení typu". | Jakákoli hodnota
|  | Název | IfcName | Základní informace | Název typu stavebního prvku. Projektové označení, které volí zhotovitel. | Jakákoli hodnota
|  | Délka | Délka | Rozměry | Číselná hodnota délky udávaná v mm. | Číslo větší než | 0 | mm
|  | Plocha | Plocha | Rozměry | Číselná hodnota plochy jedné strany prvku. | Číslo větší než | 0
PP03 | Ocelová
|  | Kód prvku | Kód prvku | Základní informace | Jednoznačné a unikátní identifikační kód prvku. Kód prvku se skládá z údajů parametrů "Označení" a "Označení typu". | Jakákoli hodnota
|  | Název | IfcName | Základní informace | Název typu stavebního prvku. Projektové označení, které volí zhotovitel. | Jakákoli hodnota
|  | Délka | Délka | Rozměry | Číselná hodnota délky udávaná v mm. | Číslo větší než | 0 | mm
|  | Plocha | Plocha | Rozměry | Číselná hodnota plochy jedné strany prvku. | Číslo větší než | 0
PP04 | Dřevěná
|  | Kód prvku | Kód prvku | Základní informace | Jednoznačné a unikátní identifikační kód prvku. Kód prvku se skládá z údajů parametrů "Označení" a "Označení typu". | Jakákoli hodnota
|  | Název | IfcName | Základní informace | Název typu stavebního prvku. Projektové označení, které volí zhotovitel. | Jakákoli hodnota
|  | Délka | Délka | Rozměry | Číselná hodnota délky udávaná v mm. | Číslo větší než | 0 | mm
|  | Plocha | Plocha | Rozměry | Číselná hodnota plochy jedné strany prvku. | Číslo větší než | 0
MP | Mikropilota
MP01 | Betonová
|  | Kód prvku | Kód prvku | Základní informace | Jednoznačné a unikátní identifikační kód prvku. Kód prvku se skládá z údajů parametrů "Označení" a "Označení typu". | Jakákoli hodnota
|  | Název | IfcName | Základní informace | Název typu stavebního prvku. Projektové označení, které volí zhotovitel. | Jakákoli hodnota
|  | Průměr | Průměr | Rozměry | Číselná hodnota průměru kruhového prvku uvedená v mm | Číslo větší než | 0 | mm
MP02 | Železobetonová
|  | Kód prvku | Kód prvku | Základní informace | Jednoznačné a unikátní identifikační kód prvku. Kód prvku se skládá z údajů parametrů "Označení" a "Označení typu". | Jakákoli hodnota
|  | Název | IfcName | Základní informace | Název typu stavebního prvku. Projektové označení, které volí zhotovitel. | Jakákoli hodnota
|  | Průměr | Průměr | Rozměry | Číselná hodnota průměru kruhového prvku uvedená v mm | Číslo větší než | 0 | mm
MP03 | Ocelová
|  | Kód prvku | Kód prvku | Základní informace | Jednoznačné a unikátní identifikační kód prvku. Kód prvku se skládá z údajů parametrů "Označení" a "Označení typu". | Jakákoli hodnota
|  | Název | IfcName | Základní informace | Název typu stavebního prvku. Projektové označení, které volí zhotovitel. | Jakákoli hodnota
|  | Průměr | Průměr | Rozměry | Číselná hodnota průměru kruhového prvku uvedená v mm | Číslo větší než | 0 | mm
MP04 | Dřevěná
|  | Kód prvku | Kód prvku | Základní informace | Jednoznačné a unikátní identifikační kód prvku. Kód prvku se skládá z údajů parametrů "Označení" a "Označení typu". | Jakákoli hodnota
|  | Název | IfcName | Základní informace | Název typu stavebního prvku. Projektové označení, které volí zhotovitel. | Jakákoli hodnota
|  | Průměr | Průměr | Rozměry | Číselná hodnota průměru kruhového prvku uvedená v mm | Číslo větší než | 0 | mm
ZD | Základová deska
ZD02 | Železobetonová
|  | Kód prvku | Kód prvku | Základní informace | Jednoznačné a unikátní identifikační kód prvku. Kód prvku se skládá z údajů parametrů "Označení" a "Označení typu". | Jakákoli hodnota
|  | Název | IfcName | Základní informace | Název typu stavebního prvku. Projektové označení, které volí zhotovitel. | Jakákoli hodnota
|  | Plocha | Plocha | Rozměry | Číselná hodnota plochy jedné strany prvku. | Číslo větší než | 0
|  | Obvod | Obvod | Rozměry | Číselná hodnota obvodu prvku udávaná v m. | Číslo větší než | 0 | m
|  | Tloušťka | Tloušťka | Rozměry | Číselná hodnota tloušťky prvku udávaná v mm. | Číslo větší než | 0 | mm
ZP | Základová patka
ZP01 | Betonová
|  | Kód prvku | Kód prvku | Základní informace | Jednoznačné a unikátní identifikační kód prvku. Kód prvku se skládá z údajů parametrů "Označení" a "Označení typu". | Jakákoli hodnota
|  | Název | IfcName | Základní informace | Název typu stavebního prvku. Projektové označení, které volí zhotovitel. | Jakákoli hodnota
|  | Délka | Délka | Rozměry | Číselná hodnota délky udávaná v mm. | Číslo větší než | 0 | mm
|  | Šířka | Šířka | Rozměry | Číselná hodnota šířky prvku uvedená v mm. | Číslo větší než | 0 | mm
|  | Výška | Výška | Rozměry | Číselná hodnota výšky prvku udávaná v mm. | Číslo větší než | 0 | mm
|  | Plocha | Plocha | Rozměry | Číselná hodnota plochy jedné strany prvku. | Číslo větší než | 0
ZP02 | Železobetonová
|  | Kód prvku | Kód prvku | Základní informace | Jednoznačné a unikátní identifikační kód prvku. Kód prvku se skládá z údajů parametrů "Označení" a "Označení typu". | Jakákoli hodnota
|  | Název | IfcName | Základní informace | Název typu stavebního prvku. Projektové označení, které volí zhotovitel. | Jakákoli hodnota
|  | Délka | Délka | Rozměry | Číselná hodnota délky udávaná v mm. | Číslo větší než | 0 | mm
|  | Šířka | Šířka | Rozměry | Číselná hodnota šířky prvku uvedená v mm. | Číslo větší než | 0 | mm
|  | Výška | Výška | Rozměry | Číselná hodnota výšky prvku udávaná v mm. | Číslo větší než | 0 | mm
|  | Plocha | Plocha | Rozměry | Číselná hodnota plochy jedné strany prvku. | Číslo větší než | 0
ZP03 | Kamenná
|  | Kód prvku | Kód prvku | Základní informace | Jednoznačné a unikátní identifikační kód prvku. Kód prvku se skládá z údajů parametrů "Označení" a "Označení typu". | Jakákoli hodnota
|  | Název | IfcName | Základní informace | Název typu stavebního prvku. Projektové označení, které volí zhotovitel. | Jakákoli hodnota
|  | Délka | Délka | Rozměry | Číselná hodnota délky udávaná v mm. | Číslo větší než | 0 | mm
|  | Šířka | Šířka | Rozměry | Číselná hodnota šířky prvku uvedená v mm. | Číslo větší než | 0 | mm
|  | Výška | Výška | Rozměry | Číselná hodnota výšky prvku udávaná v mm. | Číslo větší než | 0 | mm
|  | Plocha | Plocha | Rozměry | Číselná hodnota plochy jedné strany prvku. | Číslo větší než | 0
ZP04 | Gabionová
|  | Kód prvku | Kód prvku | Základní informace | Jednoznačné a unikátní identifikační kód prvku. Kód prvku se skládá z údajů parametrů "Označení" a "Označení typu". | Jakákoli hodnota
|  | Název | IfcName | Základní informace | Název typu stavebního prvku. Projektové označení, které volí zhotovitel. | Jakákoli hodnota
|  | Délka | Délka | Rozměry | Číselná hodnota délky udávaná v mm. | Číslo větší než | 0 | mm
|  | Šířka | Šířka | Rozměry | Číselná hodnota šířky prvku uvedená v mm. | Číslo větší než | 0 | mm
|  | Výška | Výška | Rozměry | Číselná hodnota výšky prvku udávaná v mm. | Číslo větší než | 0 | mm
|  | Plocha | Plocha | Rozměry | Číselná hodnota plochy jedné strany prvku. | Číslo větší než | 0
ZS | Základový pas
ZS01 | Betonový
|  | Kód prvku | Kód prvku | Základní informace | Jednoznačné a unikátní identifikační kód prvku. Kód prvku se skládá z údajů parametrů "Označení" a "Označení typu". | Jakákoli hodnota
|  | Název | IfcName | Základní informace | Název typu stavebního prvku. Projektové označení, které volí zhotovitel. | Jakákoli hodnota
|  | Délka | Délka | Rozměry | Číselná hodnota délky udávaná v mm. | Číslo větší než | 0 | mm
|  | Plocha | Plocha | Rozměry | Číselná hodnota plochy jedné strany prvku. | Číslo větší než | 0
|  | Šířka | Šířka | Rozměry | Číselná hodnota šířky prvku uvedená v mm. | Číslo větší než | 0 | mm
|  | Výška | Výška | Rozměry | Číselná hodnota výšky prvku udávaná v mm. | Číslo větší než | 0 | mm
ZS02 | Železobetonový
|  | Kód prvku | Kód prvku | Základní informace | Jednoznačné a unikátní identifikační kód prvku. Kód prvku se skládá z údajů parametrů "Označení" a "Označení typu". | Jakákoli hodnota
|  | Název | IfcName | Základní informace | Název typu stavebního prvku. Projektové označení, které volí zhotovitel. | Jakákoli hodnota
|  | Délka | Délka | Rozměry | Číselná hodnota délky udávaná v mm. | Číslo větší než | 0 | mm
|  | Plocha | Plocha | Rozměry | Číselná hodnota plochy jedné strany prvku. | Číslo větší než | 0
|  | Šířka | Šířka | Rozměry | Číselná hodnota šířky prvku uvedená v mm. | Číslo větší než | 0 | mm
|  | Výška | Výška | Rozměry | Číselná hodnota výšky prvku udávaná v mm. | Číslo větší než | 0 | mm
ZS03 | Kamenný
|  | Kód prvku | Kód prvku | Základní informace | Jednoznačné a unikátní identifikační kód prvku. Kód prvku se skládá z údajů parametrů "Označení" a "Označení typu". | Jakákoli hodnota
|  | Název | IfcName | Základní informace | Název typu stavebního prvku. Projektové označení, které volí zhotovitel. | Jakákoli hodnota
|  | Délka | Délka | Rozměry | Číselná hodnota délky udávaná v mm. | Číslo větší než | 0 | mm
|  | Plocha | Plocha | Rozměry | Číselná hodnota plochy jedné strany prvku. | Číslo větší než | 0
|  | Šířka | Šířka | Rozměry | Číselná hodnota šířky prvku uvedená v mm. | Číslo větší než | 0 | mm
|  | Výška | Výška | Rozměry | Číselná hodnota výšky prvku udávaná v mm. | Číslo větší než | 0 | mm
ZS04 | Gabionový
|  | Kód prvku | Kód prvku | Základní informace | Jednoznačné a unikátní identifikační kód prvku. Kód prvku se skládá z údajů parametrů "Označení" a "Označení typu". | Jakákoli hodnota
|  | Název | IfcName | Základní informace | Název typu stavebního prvku. Projektové označení, které volí zhotovitel. | Jakákoli hodnota
|  | Délka | Délka | Rozměry | Číselná hodnota délky udávaná v mm. | Číslo větší než | 0 | mm
|  | Plocha | Plocha | Rozměry | Číselná hodnota plochy jedné strany prvku. | Číslo větší než | 0
|  | Šířka | Šířka | Rozměry | Číselná hodnota šířky prvku uvedená v mm. | Číslo větší než | 0 | mm
|  | Výška | Výška | Rozměry | Číselná hodnota výšky prvku udávaná v mm. | Číslo větší než | 0 | mm
HSV - KONSTRUKCE, SCHODIŠTĚ
SN | Stěna
SN01 | Betonová
|  | Kód prvku | Kód prvku | Základní informace | Jednoznačné a unikátní identifikační kód prvku. Kód prvku se skládá z údajů parametrů "Označení" a "Označení typu". | Jakákoli hodnota
|  | Podlaží | Podlaží | Základní informace | Informace o přiřazení prvku ke konkrétnímu podlaží. Nadzemní podlaží 1NP, 2NP, atd. Podzemní podlaží 1PP, 2PP, atd. | Jakákoli hodnota
|  | Název | IfcName | Základní informace | Název typu stavebního prvku. Projektové označení, které volí zhotovitel. | Jakákoli hodnota
|  | Délka | Délka | Rozměry | Číselná hodnota délky udávaná v mm. | Číslo větší než | 0 | mm
|  | Výška | Výška | Rozměry | Číselná hodnota výšky prvku udávaná v mm. | Číslo větší než | 0 | mm
|  | Tloušťka | Tloušťka | Rozměry | Číselná hodnota tloušťky prvku udávaná v mm. | Číslo větší než | 0 | mm
|  | Plocha | Plocha | Rozměry | Číselná hodnota plochy jedné strany prvku. | Číslo větší než | 0
SN02 | Železobetonová
|  | Kód prvku | Kód prvku | Základní informace | Jednoznačné a unikátní identifikační kód prvku. Kód prvku se skládá z údajů parametrů "Označení" a "Označení typu". | Jakákoli hodnota
|  | Podlaží | Podlaží | Základní informace | Informace o přiřazení prvku ke konkrétnímu podlaží. Nadzemní podlaží 1NP, 2NP, atd. Podzemní podlaží 1PP, 2PP, atd. | Jakákoli hodnota
|  | Název | IfcName | Základní informace | Název typu stavebního prvku. Projektové označení, které volí zhotovitel. | Jakákoli hodnota
|  | Délka | Délka | Rozměry | Číselná hodnota délky udávaná v mm. | Číslo větší než | 0 | mm
|  | Výška | Výška | Rozměry | Číselná hodnota výšky prvku udávaná v mm. | Číslo větší než | 0 | mm
|  | Tloušťka | Tloušťka | Rozměry | Číselná hodnota tloušťky prvku udávaná v mm. | Číslo větší než | 0 | mm
|  | Plocha | Plocha | Rozměry | Číselná hodnota plochy jedné strany prvku. | Číslo větší než | 0
SN03 | Betonová tvarovka
|  | Kód prvku | Kód prvku | Základní informace | Jednoznačné a unikátní identifikační kód prvku. Kód prvku se skládá z údajů parametrů "Označení" a "Označení typu". | Jakákoli hodnota
|  | Podlaží | Podlaží | Základní informace | Informace o přiřazení prvku ke konkrétnímu podlaží. Nadzemní podlaží 1NP, 2NP, atd. Podzemní podlaží 1PP, 2PP, atd. | Jakákoli hodnota
|  | Název | IfcName | Základní informace | Název typu stavebního prvku. Projektové označení, které volí zhotovitel. | Jakákoli hodnota
|  | Délka | Délka | Rozměry | Číselná hodnota délky udávaná v mm. | Číslo větší než | 0 | mm
|  | Výška | Výška | Rozměry | Číselná hodnota výšky prvku udávaná v mm. | Číslo větší než | 0 | mm
|  | Tloušťka | Tloušťka | Rozměry | Číselná hodnota tloušťky prvku udávaná v mm. | Číslo větší než | 0 | mm
|  | Plocha | Plocha | Rozměry | Číselná hodnota plochy jedné strany prvku. | Číslo větší než | 0
SN05 | Keramická dutinová
|  | Kód prvku | Kód prvku | Základní informace | Jednoznačné a unikátní identifikační kód prvku. Kód prvku se skládá z údajů parametrů "Označení" a "Označení typu". | Jakákoli hodnota
|  | Podlaží | Podlaží | Základní informace | Informace o přiřazení prvku ke konkrétnímu podlaží. Nadzemní podlaží 1NP, 2NP, atd. Podzemní podlaží 1PP, 2PP, atd. | Jakákoli hodnota
|  | Délka | Délka | Rozměry | Číselná hodnota délky udávaná v mm. | Číslo větší než | 0 | mm
|  | Název | IfcName | Základní informace | Název typu stavebního prvku. Projektové označení, které volí zhotovitel. | Jakákoli hodnota
|  | Výška | Výška | Rozměry | Číselná hodnota výšky prvku udávaná v mm. | Číslo větší než | 0 | mm
|  | Tloušťka | Tloušťka | Rozměry | Číselná hodnota tloušťky prvku udávaná v mm. | Číslo větší než | 0 | mm
|  | Plocha | Plocha | Rozměry | Číselná hodnota plochy jedné strany prvku. | Číslo větší než | 0
SN06 | Plynosilikátová
|  | Kód prvku | Kód prvku | Základní informace | Jednoznačné a unikátní identifikační kód prvku. Kód prvku se skládá z údajů parametrů "Označení" a "Označení typu". | Jakákoli hodnota
|  | Podlaží | Podlaží | Základní informace | Informace o přiřazení prvku ke konkrétnímu podlaží. Nadzemní podlaží 1NP, 2NP, atd. Podzemní podlaží 1PP, 2PP, atd. | Jakákoli hodnota
|  | Délka | Délka | Rozměry | Číselná hodnota délky udávaná v mm. | Číslo větší než | 0 | mm
|  | Název | IfcName | Základní informace | Název typu stavebního prvku. Projektové označení, které volí zhotovitel. | Jakákoli hodnota
|  | Výška | Výška | Rozměry | Číselná hodnota výšky prvku udávaná v mm. | Číslo větší než | 0 | mm
|  | Tloušťka | Tloušťka | Rozměry | Číselná hodnota tloušťky prvku udávaná v mm. | Číslo větší než | 0 | mm
|  | Plocha | Plocha | Rozměry | Číselná hodnota plochy jedné strany prvku. | Číslo větší než | 0
SN07 | Sádrokartonová
|  | Kód prvku | Kód prvku | Základní informace | Jednoznačné a unikátní identifikační kód prvku. Kód prvku se skládá z údajů parametrů "Označení" a "Označení typu". | Jakákoli hodnota
|  | Podlaží | Podlaží | Základní informace | Informace o přiřazení prvku ke konkrétnímu podlaží. Nadzemní podlaží 1NP, 2NP, atd. Podzemní podlaží 1PP, 2PP, atd. | Jakákoli hodnota
|  | Název | IfcName | Základní informace | Název typu stavebního prvku. Projektové označení, které volí zhotovitel. | Jakákoli hodnota
|  | Délka | Délka | Rozměry | Číselná hodnota délky udávaná v mm. | Číslo větší než | 0 | mm
|  | Výška | Výška | Rozměry | Číselná hodnota výšky prvku udávaná v mm. | Číslo větší než | 0 | mm
|  | Tloušťka | Tloušťka | Rozměry | Číselná hodnota tloušťky prvku udávaná v mm. | Číslo větší než | 0 | mm
|  | Plocha | Plocha | Rozměry | Číselná hodnota plochy jedné strany prvku. | Číslo větší než | 0
SN09 | Ztracené bednění
|  | Kód prvku | Kód prvku | Základní informace | Jednoznačné a unikátní identifikační kód prvku. Kód prvku se skládá z údajů parametrů "Označení" a "Označení typu". | Jakákoli hodnota
|  | Podlaží | Podlaží | Základní informace | Informace o přiřazení prvku ke konkrétnímu podlaží. Nadzemní podlaží 1NP, 2NP, atd. Podzemní podlaží 1PP, 2PP, atd. | Jakákoli hodnota
|  | Název | IfcName | Základní informace | Název typu stavebního prvku. Projektové označení, které volí zhotovitel. | Jakákoli hodnota
|  | Plocha | Plocha | Rozměry | Číselná hodnota plochy jedné strany prvku. | Číslo větší než | 0
|  | Tloušťka | Tloušťka | Rozměry | Číselná hodnota tloušťky prvku udávaná v mm. | Číslo větší než | 0 | mm
|  | Výška | Výška | Rozměry | Číselná hodnota výšky prvku udávaná v mm. | Číslo větší než | 0 | mm
SN10 | Z cihel pálených
|  | Kód prvku | Kód prvku | Základní informace | Jednoznačné a unikátní identifikační kód prvku. Kód prvku se skládá z údajů parametrů "Označení" a "Označení typu". | Jakákoli hodnota
|  | Podlaží | Podlaží | Základní informace | Informace o přiřazení prvku ke konkrétnímu podlaží. Nadzemní podlaží 1NP, 2NP, atd. Podzemní podlaží 1PP, 2PP, atd. | Jakákoli hodnota
|  | Název | IfcName | Základní informace | Název typu stavebního prvku. Projektové označení, které volí zhotovitel. | Jakákoli hodnota
|  | Plocha | Plocha | Rozměry | Číselná hodnota plochy jedné strany prvku. | Číslo větší než | 0
|  | Tloušťka | Tloušťka | Rozměry | Číselná hodnota tloušťky prvku udávaná v mm. | Číslo větší než | 0 | mm
|  | Výška | Výška | Rozměry | Číselná hodnota výšky prvku udávaná v mm. | Číslo větší než | 0 | mm
HL | Hlavice
HL01 | Železobetonová
|  | Kód prvku | Kód prvku | Základní informace | Jednoznačné a unikátní identifikační kód prvku. Kód prvku se skládá z údajů parametrů "Označení" a "Označení typu". | Jakákoli hodnota
|  | Podlaží | Podlaží | Základní informace | Informace o přiřazení prvku ke konkrétnímu podlaží. Nadzemní podlaží 1NP, 2NP, atd. Podzemní podlaží 1PP, 2PP, atd. | Jakákoli hodnota
|  | Název | IfcName | Základní informace | Název typu stavebního prvku. Projektové označení, které volí zhotovitel. | Jakákoli hodnota
|  | Délka | Délka | Rozměry | Číselná hodnota délky udávaná v mm. | Číslo větší než | 0 | mm
|  | Plocha | Plocha | Rozměry | Číselná hodnota plochy jedné strany prvku. | Číslo větší než | 0
|  | Šířka | Šířka | Rozměry | Číselná hodnota šířky prvku uvedená v mm. | Číslo větší než | 0 | mm
|  | Výška | Výška | Rozměry | Číselná hodnota výšky prvku udávaná v mm. | Číslo větší než | 0 | mm
HL02 | Kamenná
|  | Kód prvku | Kód prvku | Základní informace | Jednoznačné a unikátní identifikační kód prvku. Kód prvku se skládá z údajů parametrů "Označení" a "Označení typu". | Jakákoli hodnota
|  | Podlaží | Podlaží | Základní informace | Informace o přiřazení prvku ke konkrétnímu podlaží. Nadzemní podlaží 1NP, 2NP, atd. Podzemní podlaží 1PP, 2PP, atd. | Jakákoli hodnota
|  | Název | IfcName | Základní informace | Název typu stavebního prvku. Projektové označení, které volí zhotovitel. | Jakákoli hodnota
|  | Délka | Délka | Rozměry | Číselná hodnota délky udávaná v mm. | Číslo větší než | 0 | mm
|  | Plocha | Plocha | Rozměry | Číselná hodnota plochy jedné strany prvku. | Číslo větší než | 0
|  | Šířka | Šířka | Rozměry | Číselná hodnota šířky prvku uvedená v mm. | Číslo větší než | 0 | mm
|  | Výška | Výška | Rozměry | Číselná hodnota výšky prvku udávaná v mm. | Číslo větší než | 0 | mm
HL03 | Ocelová
|  | Kód prvku | Kód prvku | Základní informace | Jednoznačné a unikátní identifikační kód prvku. Kód prvku se skládá z údajů parametrů "Označení" a "Označení typu". | Jakákoli hodnota
|  | Podlaží | Podlaží | Základní informace | Informace o přiřazení prvku ke konkrétnímu podlaží. Nadzemní podlaží 1NP, 2NP, atd. Podzemní podlaží 1PP, 2PP, atd. | Jakákoli hodnota
|  | Název | IfcName | Základní informace | Název typu stavebního prvku. Projektové označení, které volí zhotovitel. | Jakákoli hodnota
|  | Délka | Délka | Rozměry | Číselná hodnota délky udávaná v mm. | Číslo větší než | 0 | mm
|  | Plocha | Plocha | Rozměry | Číselná hodnota plochy jedné strany prvku. | Číslo větší než | 0
|  | Šířka | Šířka | Rozměry | Číselná hodnota šířky prvku uvedená v mm. | Číslo větší než | 0 | mm
|  | Výška | Výška | Rozměry | Číselná hodnota výšky prvku udávaná v mm. | Číslo větší než | 0 | mm
SL | Sloup
SL01 | Betonový
|  | Kód prvku | Kód prvku | Základní informace | Jednoznačné a unikátní identifikační kód prvku. Kód prvku se skládá z údajů parametrů "Označení" a "Označení typu". | Jakákoli hodnota
|  | Podlaží | Podlaží | Základní informace | Informace o přiřazení prvku ke konkrétnímu podlaží. Nadzemní podlaží 1NP, 2NP, atd. Podzemní podlaží 1PP, 2PP, atd. | Jakákoli hodnota
|  | Název | IfcName | Základní informace | Název typu stavebního prvku. Projektové označení, které volí zhotovitel. | Jakákoli hodnota
|  | Délka | Délka | Rozměry | Číselná hodnota délky udávaná v mm. | Číslo větší než | 0 | mm
|  | Šířka | Šířka | Rozměry | Číselná hodnota šířky prvku uvedená v mm. | Číslo větší než | 0 | mm
|  | Výška | Výška | Rozměry | Číselná hodnota výšky prvku udávaná v mm. | Číslo větší než | 0 | mm
|  | Průměr | Průměr | Rozměry | Číselná hodnota průměru kruhového prvku uvedená v mm | Číslo větší než | 0 | mm
SL02 | Železobetonový
|  | Kód prvku | Kód prvku | Základní informace | Jednoznačné a unikátní identifikační kód prvku. Kód prvku se skládá z údajů parametrů "Označení" a "Označení typu". | Jakákoli hodnota
|  | Podlaží | Podlaží | Základní informace | Informace o přiřazení prvku ke konkrétnímu podlaží. Nadzemní podlaží 1NP, 2NP, atd. Podzemní podlaží 1PP, 2PP, atd. | Jakákoli hodnota
|  | Název | IfcName | Základní informace | Název typu stavebního prvku. Projektové označení, které volí zhotovitel. | Jakákoli hodnota
|  | Délka | Délka | Rozměry | Číselná hodnota délky udávaná v mm. | Číslo větší než | 0 | mm
|  | Šířka | Šířka | Rozměry | Číselná hodnota šířky prvku uvedená v mm. | Číslo větší než | 0 | mm
|  | Výška | Výška | Rozměry | Číselná hodnota výšky prvku udávaná v mm. | Číslo větší než | 0 | mm
|  | Průměr | Průměr | Rozměry | Číselná hodnota průměru kruhového prvku uvedená v mm | Číslo větší než | 0 | mm
SL03 | Ocelový
|  | Kód prvku | Kód prvku | Základní informace | Jednoznačné a unikátní identifikační kód prvku. Kód prvku se skládá z údajů parametrů "Označení" a "Označení typu". | Jakákoli hodnota
|  | Podlaží | Podlaží | Základní informace | Informace o přiřazení prvku ke konkrétnímu podlaží. Nadzemní podlaží 1NP, 2NP, atd. Podzemní podlaží 1PP, 2PP, atd. | Jakákoli hodnota
|  | Název | IfcName | Základní informace | Název typu stavebního prvku. Projektové označení, které volí zhotovitel. | Jakákoli hodnota
|  | Délka | Délka | Rozměry | Číselná hodnota délky udávaná v mm. | Číslo větší než | 0 | mm
|  | Šířka | Šířka | Rozměry | Číselná hodnota šířky prvku uvedená v mm. | Číslo větší než | 0 | mm
|  | Výška | Výška | Rozměry | Číselná hodnota výšky prvku udávaná v mm. | Číslo větší než | 0 | mm
|  | Průměr | Průměr | Rozměry | Číselná hodnota průměru kruhového prvku uvedená v mm | Číslo větší než | 0 | mm
SL04 | Ocelobetonový
|  | Kód prvku | Kód prvku | Základní informace | Jednoznačné a unikátní identifikační kód prvku. Kód prvku se skládá z údajů parametrů "Označení" a "Označení typu". | Jakákoli hodnota
|  | Podlaží | Podlaží | Základní informace | Informace o přiřazení prvku ke konkrétnímu podlaží. Nadzemní podlaží 1NP, 2NP, atd. Podzemní podlaží 1PP, 2PP, atd. | Jakákoli hodnota
|  | Název | IfcName | Základní informace | Název typu stavebního prvku. Projektové označení, které volí zhotovitel. | Jakákoli hodnota
|  | Délka | Délka | Rozměry | Číselná hodnota délky udávaná v mm. | Číslo větší než | 0 | mm
|  | Šířka | Šířka | Rozměry | Číselná hodnota šířky prvku uvedená v mm. | Číslo větší než | 0 | mm
|  | Výška | Výška | Rozměry | Číselná hodnota výšky prvku udávaná v mm. | Číslo větší než | 0 | mm
|  | Průměr | Průměr | Rozměry | Číselná hodnota průměru kruhového prvku uvedená v mm | Číslo větší než | 0 | mm
SL05 | Dřevěný
|  | Kód prvku | Kód prvku | Základní informace | Jednoznačné a unikátní identifikační kód prvku. Kód prvku se skládá z údajů parametrů "Označení" a "Označení typu". | Jakákoli hodnota
|  | Podlaží | Podlaží | Základní informace | Informace o přiřazení prvku ke konkrétnímu podlaží. Nadzemní podlaží 1NP, 2NP, atd. Podzemní podlaží 1PP, 2PP, atd. | Jakákoli hodnota
|  | Název | IfcName | Základní informace | Název typu stavebního prvku. Projektové označení, které volí zhotovitel. | Jakákoli hodnota
|  | Výška | Výška | Rozměry | Číselná hodnota výšky prvku udávaná v mm. | Číslo větší než | 0 | mm
|  | Šířka | Šířka | Rozměry | Číselná hodnota šířky prvku uvedená v mm. | Číslo větší než | 0 | mm
|  | Průměr | Průměr | Rozměry | Číselná hodnota průměru kruhového prvku uvedená v mm | Číslo větší než | 0 | mm
|  | Délka | Délka | Rozměry | Číselná hodnota délky udávaná v mm. | Číslo větší než | 0 | mm
SL06 | Betonová tvarovka
|  | Kód prvku | Kód prvku | Základní informace | Jednoznačné a unikátní identifikační kód prvku. Kód prvku se skládá z údajů parametrů "Označení" a "Označení typu". | Jakákoli hodnota
|  | Podlaží | Podlaží | Základní informace | Informace o přiřazení prvku ke konkrétnímu podlaží. Nadzemní podlaží 1NP, 2NP, atd. Podzemní podlaží 1PP, 2PP, atd. | Jakákoli hodnota
|  | Název | IfcName | Základní informace | Název typu stavebního prvku. Projektové označení, které volí zhotovitel. | Jakákoli hodnota
|  | Délka | Délka | Rozměry | Číselná hodnota délky udávaná v mm. | Číslo větší než | 0 | mm
|  | Šířka | Šířka | Rozměry | Číselná hodnota šířky prvku uvedená v mm. | Číslo větší než | 0 | mm
|  | Výška | Výška | Rozměry | Číselná hodnota výšky prvku udávaná v mm. | Číslo větší než | 0 | mm
|  | Průměr | Průměr | Rozměry | Číselná hodnota průměru kruhového prvku uvedená v mm | Číslo větší než | 0 | mm
SL07 | Kamenný
|  | Kód prvku | Kód prvku | Základní informace | Jednoznačné a unikátní identifikační kód prvku. Kód prvku se skládá z údajů parametrů "Označení" a "Označení typu". | Jakákoli hodnota
|  | Podlaží | Podlaží | Základní informace | Informace o přiřazení prvku ke konkrétnímu podlaží. Nadzemní podlaží 1NP, 2NP, atd. Podzemní podlaží 1PP, 2PP, atd. | Jakákoli hodnota
|  | Název | IfcName | Základní informace | Název typu stavebního prvku. Projektové označení, které volí zhotovitel. | Jakákoli hodnota
|  | Délka | Délka | Rozměry | Číselná hodnota délky udávaná v mm. | Číslo větší než | 0 | mm
|  | Šířka | Šířka | Rozměry | Číselná hodnota šířky prvku uvedená v mm. | Číslo větší než | 0 | mm
|  | Výška | Výška | Rozměry | Číselná hodnota výšky prvku udávaná v mm. | Číslo větší než | 0 | mm
|  | Průměr | Průměr | Rozměry | Číselná hodnota průměru kruhového prvku uvedená v mm | Číslo větší než | 0 | mm
SL08 | Keramická dutinová tvarovka
|  | Kód prvku | Kód prvku | Základní informace | Jednoznačné a unikátní identifikační kód prvku. Kód prvku se skládá z údajů parametrů "Označení" a "Označení typu". | Jakákoli hodnota
|  | Podlaží | Podlaží | Základní informace | Informace o přiřazení prvku ke konkrétnímu podlaží. Nadzemní podlaží 1NP, 2NP, atd. Podzemní podlaží 1PP, 2PP, atd. | Jakákoli hodnota
|  | Název | IfcName | Základní informace | Název typu stavebního prvku. Projektové označení, které volí zhotovitel. | Jakákoli hodnota
|  | Délka | Délka | Rozměry | Číselná hodnota délky udávaná v mm. | Číslo větší než | 0 | mm
|  | Šířka | Šířka | Rozměry | Číselná hodnota šířky prvku uvedená v mm. | Číslo větší než | 0 | mm
|  | Výška | Výška | Rozměry | Číselná hodnota výšky prvku udávaná v mm. | Číslo větší než | 0 | mm
|  | Průměr | Průměr | Rozměry | Číselná hodnota průměru kruhového prvku uvedená v mm | Číslo větší než | 0 | mm
SL09 | Plynosilikátová tvarovka
|  | Kód prvku | Kód prvku | Základní informace | Jednoznačné a unikátní identifikační kód prvku. Kód prvku se skládá z údajů parametrů "Označení" a "Označení typu". | Jakákoli hodnota
|  | Podlaží | Podlaží | Základní informace | Informace o přiřazení prvku ke konkrétnímu podlaží. Nadzemní podlaží 1NP, 2NP, atd. Podzemní podlaží 1PP, 2PP, atd. | Jakákoli hodnota
|  | Název | IfcName | Základní informace | Název typu stavebního prvku. Projektové označení, které volí zhotovitel. | Jakákoli hodnota
|  | Délka | Délka | Rozměry | Číselná hodnota délky udávaná v mm. | Číslo větší než | 0 | mm
|  | Šířka | Šířka | Rozměry | Číselná hodnota šířky prvku uvedená v mm. | Číslo větší než | 0 | mm
|  | Výška | Výška | Rozměry | Číselná hodnota výšky prvku udávaná v mm. | Číslo větší než | 0 | mm
|  | Průměr | Průměr | Rozměry | Číselná hodnota průměru kruhového prvku uvedená v mm | Číslo větší než | 0 | mm
SL10 | Vápenopísková tvarovka
|  | Kód prvku | Kód prvku | Základní informace | Jednoznačné a unikátní identifikační kód prvku. Kód prvku se skládá z údajů parametrů "Označení" a "Označení typu". | Jakákoli hodnota
|  | Podlaží | Podlaží | Základní informace | Informace o přiřazení prvku ke konkrétnímu podlaží. Nadzemní podlaží 1NP, 2NP, atd. Podzemní podlaží 1PP, 2PP, atd. | Jakákoli hodnota
|  | Název | IfcName | Základní informace | Název typu stavebního prvku. Projektové označení, které volí zhotovitel. | Jakákoli hodnota
|  | Délka | Délka | Rozměry | Číselná hodnota délky udávaná v mm. | Číslo větší než | 0 | mm
|  | Šířka | Šířka | Rozměry | Číselná hodnota šířky prvku uvedená v mm. | Číslo větší než | 0 | mm
|  | Výška | Výška | Rozměry | Číselná hodnota výšky prvku udávaná v mm. | Číslo větší než | 0 | mm
|  | Průměr | Průměr | Rozměry | Číselná hodnota průměru kruhového prvku uvedená v mm | Číslo větší než | 0 | mm
SL11 | Z cihel plných
|  | Kód prvku | Kód prvku | Základní informace | Jednoznačné a unikátní identifikační kód prvku. Kód prvku se skládá z údajů parametrů "Označení" a "Označení typu". | Jakákoli hodnota
|  | Podlaží | Podlaží | Základní informace | Informace o přiřazení prvku ke konkrétnímu podlaží. Nadzemní podlaží 1NP, 2NP, atd. Podzemní podlaží 1PP, 2PP, atd. | Jakákoli hodnota
|  | Název | IfcName | Základní informace | Název typu stavebního prvku. Projektové označení, které volí zhotovitel. | Jakákoli hodnota
|  | Délka | Délka | Rozměry | Číselná hodnota délky udávaná v mm. | Číslo větší než | 0 | mm
|  | Šířka | Šířka | Rozměry | Číselná hodnota šířky prvku uvedená v mm. | Číslo větší než | 0 | mm
|  | Výška | Výška | Rozměry | Číselná hodnota výšky prvku udávaná v mm. | Číslo větší než | 0 | mm
|  | Průměr | Průměr | Rozměry | Číselná hodnota průměru kruhového prvku uvedená v mm | Číslo větší než | 0 | mm
SD | Stropní deska
SD01 | Ocelobetonová
|  | Kód prvku | Kód prvku | Základní informace | Jednoznačné a unikátní identifikační kód prvku. Kód prvku se skládá z údajů parametrů "Označení" a "Označení typu". | Jakákoli hodnota
|  | Podlaží | Podlaží | Základní informace | Informace o přiřazení prvku ke konkrétnímu podlaží. Nadzemní podlaží 1NP, 2NP, atd. Podzemní podlaží 1PP, 2PP, atd. | Jakákoli hodnota
|  | Název | IfcName | Základní informace | Název typu stavebního prvku. Projektové označení, které volí zhotovitel. | Jakákoli hodnota
|  | Plocha | Plocha | Rozměry | Číselná hodnota plochy jedné strany prvku. | Číslo větší než | 0
|  | Tloušťka | Tloušťka | Rozměry | Číselná hodnota tloušťky prvku udávaná v mm. | Číslo větší než | 0 | mm
SD02 | Železobetonová
|  | Kód prvku | Kód prvku | Základní informace | Jednoznačné a unikátní identifikační kód prvku. Kód prvku se skládá z údajů parametrů "Označení" a "Označení typu". | Jakákoli hodnota
|  | Podlaží | Podlaží | Základní informace | Informace o přiřazení prvku ke konkrétnímu podlaží. Nadzemní podlaží 1NP, 2NP, atd. Podzemní podlaží 1PP, 2PP, atd. | Jakákoli hodnota
|  | Název | IfcName | Základní informace | Název typu stavebního prvku. Projektové označení, které volí zhotovitel. | Jakákoli hodnota
|  | Plocha | Plocha | Rozměry | Číselná hodnota plochy jedné strany prvku. | Číslo větší než | 0
|  | Tloušťka | Tloušťka | Rozměry | Číselná hodnota tloušťky prvku udávaná v mm. | Číslo větší než | 0 | mm
SD03 | Keramická
|  | Kód prvku | Kód prvku | Základní informace | Jednoznačné a unikátní identifikační kód prvku. Kód prvku se skládá z údajů parametrů "Označení" a "Označení typu". | Jakákoli hodnota
|  | Podlaží | Podlaží | Základní informace | Informace o přiřazení prvku ke konkrétnímu podlaží. Nadzemní podlaží 1NP, 2NP, atd. Podzemní podlaží 1PP, 2PP, atd. | Jakákoli hodnota
|  | Název | IfcName | Základní informace | Název typu stavebního prvku. Projektové označení, které volí zhotovitel. | Jakákoli hodnota
|  | Plocha | Plocha | Rozměry | Číselná hodnota plochy jedné strany prvku. | Číslo větší než | 0
|  | Tloušťka | Tloušťka | Rozměry | Číselná hodnota tloušťky prvku udávaná v mm. | Číslo větší než | 0 | mm
|  | Vložka | Vložka | Ostatní | Textový popis užité vložky. | Jakýkoli text
SD04 | Ocelová
|  | Kód prvku | Kód prvku | Základní informace | Jednoznačné a unikátní identifikační kód prvku. Kód prvku se skládá z údajů parametrů "Označení" a "Označení typu". | Jakákoli hodnota
|  | Podlaží | Podlaží | Základní informace | Informace o přiřazení prvku ke konkrétnímu podlaží. Nadzemní podlaží 1NP, 2NP, atd. Podzemní podlaží 1PP, 2PP, atd. | Jakákoli hodnota
|  | Název | IfcName | Základní informace | Název typu stavebního prvku. Projektové označení, které volí zhotovitel. | Jakákoli hodnota
|  | Plocha | Plocha | Rozměry | Číselná hodnota plochy jedné strany prvku. | Číslo větší než | 0
|  | Tloušťka | Tloušťka | Rozměry | Číselná hodnota tloušťky prvku udávaná v mm. | Číslo větší než | 0 | mm
SD05 | Dřevěná
|  | Kód prvku | Kód prvku | Základní informace | Jednoznačné a unikátní identifikační kód prvku. Kód prvku se skládá z údajů parametrů "Označení" a "Označení typu". | Jakákoli hodnota
|  | Podlaží | Podlaží | Základní informace | Informace o přiřazení prvku ke konkrétnímu podlaží. Nadzemní podlaží 1NP, 2NP, atd. Podzemní podlaží 1PP, 2PP, atd. | Jakákoli hodnota
|  | Název | IfcName | Základní informace | Název typu stavebního prvku. Projektové označení, které volí zhotovitel. | Jakákoli hodnota
|  | Plocha | Plocha | Rozměry | Číselná hodnota plochy jedné strany prvku. | Číslo větší než | 0
|  | Tloušťka | Tloušťka | Rozměry | Číselná hodnota tloušťky prvku udávaná v mm. | Číslo větší než | 0 | mm
SD06 | Skleněná
|  | Kód prvku | Kód prvku | Základní informace | Jednoznačné a unikátní identifikační kód prvku. Kód prvku se skládá z údajů parametrů "Označení" a "Označení typu". | Jakákoli hodnota
|  | Podlaží | Podlaží | Základní informace | Informace o přiřazení prvku ke konkrétnímu podlaží. Nadzemní podlaží 1NP, 2NP, atd. Podzemní podlaží 1PP, 2PP, atd. | Jakákoli hodnota
|  | Název | IfcName | Základní informace | Název typu stavebního prvku. Projektové označení, které volí zhotovitel. | Jakákoli hodnota
|  | Plocha | Plocha | Rozměry | Číselná hodnota plochy jedné strany prvku. | Číslo větší než | 0
|  | Tloušťka | Tloušťka | Rozměry | Číselná hodnota tloušťky prvku udávaná v mm. | Číslo větší než | 0 | mm
SD07 | Plynosilikátová
|  | Kód prvku | Kód prvku | Základní informace | Jednoznačné a unikátní identifikační kód prvku. Kód prvku se skládá z údajů parametrů "Označení" a "Označení typu". | Jakákoli hodnota
|  | Podlaží | Podlaží | Základní informace | Informace o přiřazení prvku ke konkrétnímu podlaží. Nadzemní podlaží 1NP, 2NP, atd. Podzemní podlaží 1PP, 2PP, atd. | Jakákoli hodnota
|  | Název | IfcName | Základní informace | Název typu stavebního prvku. Projektové označení, které volí zhotovitel. | Jakákoli hodnota
|  | Plocha | Plocha | Rozměry | Číselná hodnota plochy jedné strany prvku. | Číslo větší než | 0
|  | Tloušťka | Tloušťka | Rozměry | Číselná hodnota tloušťky prvku udávaná v mm. | Číslo větší než | 0 | mm
|  | Vložka | Vložka | Ostatní | Textový popis užité vložky. | Jakýkoli text
SA | Stropní vložka
SA01 | Keramická
|  | Kód prvku | Kód prvku | Základní informace | Jednoznačné a unikátní identifikační kód prvku. Kód prvku se skládá z údajů parametrů "Označení" a "Označení typu". | Jakákoli hodnota
|  | Podlaží | Podlaží | Základní informace | Informace o přiřazení prvku ke konkrétnímu podlaží. Nadzemní podlaží 1NP, 2NP, atd. Podzemní podlaží 1PP, 2PP, atd. | Jakákoli hodnota
|  | Název | IfcName | Základní informace | Název typu stavebního prvku. Projektové označení, které volí zhotovitel. | Jakákoli hodnota
|  | Délka | Délka | Rozměry | Číselná hodnota délky udávaná v mm. | Číslo větší než | 0 | mm
|  | Šířka | Šířka | Rozměry | Číselná hodnota šířky prvku uvedená v mm. | Číslo větší než | 0 | mm
|  | Výška | Výška | Rozměry | Číselná hodnota výšky prvku udávaná v mm. | Číslo větší než | 0 | mm
|  | Vložka | Vložka | Ostatní | Textový popis užité vložky. | Jakýkoli text
SA02 | Plynosilikátová
|  | Kód prvku | Kód prvku | Základní informace | Jednoznačné a unikátní identifikační kód prvku. Kód prvku se skládá z údajů parametrů "Označení" a "Označení typu". | Jakákoli hodnota
|  | Podlaží | Podlaží | Základní informace | Informace o přiřazení prvku ke konkrétnímu podlaží. Nadzemní podlaží 1NP, 2NP, atd. Podzemní podlaží 1PP, 2PP, atd. | Jakákoli hodnota
|  | Název | IfcName | Základní informace | Název typu stavebního prvku. Projektové označení, které volí zhotovitel. | Jakákoli hodnota
|  | Délka | Délka | Rozměry | Číselná hodnota délky udávaná v mm. | Číslo větší než | 0 | mm
|  | Šířka | Šířka | Rozměry | Číselná hodnota šířky prvku uvedená v mm. | Číslo větší než | 0 | mm
|  | Výška | Výška | Rozměry | Číselná hodnota výšky prvku udávaná v mm. | Číslo větší než | 0 | mm
|  | Vložka | Vložka | Ostatní | Textový popis užité vložky. | Jakýkoli text
IS | ISO nosník
IS01 | ISO nosník
|  | Kód prvku | Kód prvku | Základní informace | Jednoznačné a unikátní identifikační kód prvku. Kód prvku se skládá z údajů parametrů "Označení" a "Označení typu". | Jakákoli hodnota
|  | Podlaží | Podlaží | Základní informace | Informace o přiřazení prvku ke konkrétnímu podlaží. Nadzemní podlaží 1NP, 2NP, atd. Podzemní podlaží 1PP, 2PP, atd. | Jakákoli hodnota
|  | Název | IfcName | Základní informace | Název typu stavebního prvku. Projektové označení, které volí zhotovitel. | Jakákoli hodnota
|  | Délka | Délka | Rozměry | Číselná hodnota délky udávaná v mm. | Číslo větší než | 0 | mm
|  | Šířka | Šířka | Rozměry | Číselná hodnota šířky prvku uvedená v mm. | Číslo větší než | 0 | mm
|  | Výška | Výška | Rozměry | Číselná hodnota výšky prvku udávaná v mm. | Číslo větší než | 0 | mm
SM | Smykový trn
SM01 | Smykový trn
|  | Kód prvku | Kód prvku | Základní informace | Jednoznačné a unikátní identifikační kód prvku. Kód prvku se skládá z údajů parametrů "Označení" a "Označení typu". | Jakákoli hodnota
|  | Podlaží | Podlaží | Základní informace | Informace o přiřazení prvku ke konkrétnímu podlaží. Nadzemní podlaží 1NP, 2NP, atd. Podzemní podlaží 1PP, 2PP, atd. | Jakákoli hodnota
|  | Název | IfcName | Základní informace | Název typu stavebního prvku. Projektové označení, které volí zhotovitel. | Jakákoli hodnota
IV | Izolace proti vibracím
IV01 | Izolace proti vibracím
|  | Kód prvku | Kód prvku | Základní informace | Jednoznačné a unikátní identifikační kód prvku. Kód prvku se skládá z údajů parametrů "Označení" a "Označení typu". | Jakákoli hodnota
|  | Podlaží | Podlaží | Základní informace | Informace o přiřazení prvku ke konkrétnímu podlaží. Nadzemní podlaží 1NP, 2NP, atd. Podzemní podlaží 1PP, 2PP, atd. | Jakákoli hodnota
|  | Název | IfcName | Základní informace | Název typu stavebního prvku. Projektové označení, které volí zhotovitel. | Jakákoli hodnota
|  | Tloušťka | Tloušťka | Rozměry | Číselná hodnota tloušťky prvku udávaná v mm. | Číslo větší než | 0 | mm
KO | Kotevní deska
KO01 | Kotevní deska
|  | Kód prvku | Kód prvku | Základní informace | Jednoznačné a unikátní identifikační kód prvku. Kód prvku se skládá z údajů parametrů "Označení" a "Označení typu". | Jakákoli hodnota
|  | Podlaží | Podlaží | Základní informace | Informace o přiřazení prvku ke konkrétnímu podlaží. Nadzemní podlaží 1NP, 2NP, atd. Podzemní podlaží 1PP, 2PP, atd. | Jakákoli hodnota
|  | Název | IfcName | Základní informace | Název typu stavebního prvku. Projektové označení, které volí zhotovitel. | Jakákoli hodnota
|  | Délka | Délka | Rozměry | Číselná hodnota délky udávaná v mm. | Číslo větší než | 0 | mm
|  | Šířka | Šířka | Rozměry | Číselná hodnota šířky prvku uvedená v mm. | Číslo větší než | 0 | mm
|  | Výška | Výška | Rozměry | Číselná hodnota výšky prvku udávaná v mm. | Číslo větší než | 0 | mm
TM | Nosník
TM01 | Dřevěný
|  | Kód prvku | Kód prvku | Základní informace | Jednoznačné a unikátní identifikační kód prvku. Kód prvku se skládá z údajů parametrů "Označení" a "Označení typu". | Jakákoli hodnota
|  | Podlaží | Podlaží | Základní informace | Informace o přiřazení prvku ke konkrétnímu podlaží. Nadzemní podlaží 1NP, 2NP, atd. Podzemní podlaží 1PP, 2PP, atd. | Jakákoli hodnota
|  | Název | IfcName | Základní informace | Název typu stavebního prvku. Projektové označení, které volí zhotovitel. | Jakákoli hodnota
|  | Délka | Délka | Rozměry | Číselná hodnota délky udávaná v mm. | Číslo větší než | 0 | mm
|  | Šířka | Šířka | Rozměry | Číselná hodnota šířky prvku uvedená v mm. | Číslo větší než | 0 | mm
|  | Výška | Výška | Rozměry | Číselná hodnota výšky prvku udávaná v mm. | Číslo větší než | 0 | mm
TM02 | Železobetonový
|  | Kód prvku | Kód prvku | Základní informace | Jednoznačné a unikátní identifikační kód prvku. Kód prvku se skládá z údajů parametrů "Označení" a "Označení typu". | Jakákoli hodnota
|  | Podlaží | Podlaží | Základní informace | Informace o přiřazení prvku ke konkrétnímu podlaží. Nadzemní podlaží 1NP, 2NP, atd. Podzemní podlaží 1PP, 2PP, atd. | Jakákoli hodnota
|  | Název | IfcName | Základní informace | Název typu stavebního prvku. Projektové označení, které volí zhotovitel. | Jakákoli hodnota
|  | Délka | Délka | Rozměry | Číselná hodnota délky udávaná v mm. | Číslo větší než | 0 | mm
|  | Šířka | Šířka | Rozměry | Číselná hodnota šířky prvku uvedená v mm. | Číslo větší než | 0 | mm
|  | Výška | Výška | Rozměry | Číselná hodnota výšky prvku udávaná v mm. | Číslo větší než | 0 | mm
TM03 | Ocelový
|  | Kód prvku | Kód prvku | Základní informace | Jednoznačné a unikátní identifikační kód prvku. Kód prvku se skládá z údajů parametrů "Označení" a "Označení typu". | Jakákoli hodnota
|  | Podlaží | Podlaží | Základní informace | Informace o přiřazení prvku ke konkrétnímu podlaží. Nadzemní podlaží 1NP, 2NP, atd. Podzemní podlaží 1PP, 2PP, atd. | Jakákoli hodnota
|  | Název | IfcName | Základní informace | Název typu stavebního prvku. Projektové označení, které volí zhotovitel. | Jakákoli hodnota
|  | Délka | Délka | Rozměry | Číselná hodnota délky udávaná v mm. | Číslo větší než | 0 | mm
|  | Šířka | Šířka | Rozměry | Číselná hodnota šířky prvku uvedená v mm. | Číslo větší než | 0 | mm
|  | Výška | Výška | Rozměry | Číselná hodnota výšky prvku udávaná v mm. | Číslo větší než | 0 | mm
TM04 | Keramický
|  | Kód prvku | Kód prvku | Základní informace | Jednoznačné a unikátní identifikační kód prvku. Kód prvku se skládá z údajů parametrů "Označení" a "Označení typu". | Jakákoli hodnota
|  | Podlaží | Podlaží | Základní informace | Informace o přiřazení prvku ke konkrétnímu podlaží. Nadzemní podlaží 1NP, 2NP, atd. Podzemní podlaží 1PP, 2PP, atd. | Jakákoli hodnota
|  | Název | IfcName | Základní informace | Název typu stavebního prvku. Projektové označení, které volí zhotovitel. | Jakákoli hodnota
|  | Délka | Délka | Rozměry | Číselná hodnota délky udávaná v mm. | Číslo větší než | 0 | mm
|  | Šířka | Šířka | Rozměry | Číselná hodnota šířky prvku uvedená v mm. | Číslo větší než | 0 | mm
|  | Výška | Výška | Rozměry | Číselná hodnota výšky prvku udávaná v mm. | Číslo větší než | 0 | mm
TM05 | Skleněný
|  | Kód prvku | Kód prvku | Základní informace | Jednoznačné a unikátní identifikační kód prvku. Kód prvku se skládá z údajů parametrů "Označení" a "Označení typu". | Jakákoli hodnota
|  | Podlaží | Podlaží | Základní informace | Informace o přiřazení prvku ke konkrétnímu podlaží. Nadzemní podlaží 1NP, 2NP, atd. Podzemní podlaží 1PP, 2PP, atd. | Jakákoli hodnota
|  | Název | IfcName | Základní informace | Název typu stavebního prvku. Projektové označení, které volí zhotovitel. | Jakákoli hodnota
|  | Délka | Délka | Rozměry | Číselná hodnota délky udávaná v mm. | Číslo větší než | 0 | mm
|  | Šířka | Šířka | Rozměry | Číselná hodnota šířky prvku uvedená v mm. | Číslo větší než | 0 | mm
|  | Výška | Výška | Rozměry | Číselná hodnota výšky prvku udávaná v mm. | Číslo větší než | 0 | mm
TO | Táhlo
TO01 | Ocelové
|  | Kód prvku | Kód prvku | Základní informace | Jednoznačné a unikátní identifikační kód prvku. Kód prvku se skládá z údajů parametrů "Označení" a "Označení typu". | Jakákoli hodnota
|  | Název | IfcName | Základní informace | Název typu stavebního prvku. Projektové označení, které volí zhotovitel. | Jakákoli hodnota
|  | Délka | Délka | Rozměry | Číselná hodnota délky udávaná v mm. | Číslo větší než | 0 | mm
|  | Šířka | Šířka | Rozměry | Číselná hodnota šířky prvku uvedená v mm. | Číslo větší než | 0 | mm
|  | Průměr | Průměr | Rozměry | Číselná hodnota průměru kruhového prvku uvedená v mm | Číslo větší než | 0 | mm
TO02 | Železobetonové
|  | Kód prvku | Kód prvku | Základní informace | Jednoznačné a unikátní identifikační kód prvku. Kód prvku se skládá z údajů parametrů "Označení" a "Označení typu". | Jakákoli hodnota
|  | Název | IfcName | Základní informace | Název typu stavebního prvku. Projektové označení, které volí zhotovitel. | Jakákoli hodnota
|  | Délka | Délka | Rozměry | Číselná hodnota délky udávaná v mm. | Číslo větší než | 0 | mm
|  | Šířka | Šířka | Rozměry | Číselná hodnota šířky prvku uvedená v mm. | Číslo větší než | 0 | mm
|  | Průměr | Průměr | Rozměry | Číselná hodnota průměru kruhového prvku uvedená v mm | Číslo větší než | 0 | mm
TO03 | Dřevěné
|  | Kód prvku | Kód prvku | Základní informace | Jednoznačné a unikátní identifikační kód prvku. Kód prvku se skládá z údajů parametrů "Označení" a "Označení typu". | Jakákoli hodnota
|  | Název | IfcName | Základní informace | Název typu stavebního prvku. Projektové označení, které volí zhotovitel. | Jakákoli hodnota
|  | Délka | Délka | Rozměry | Číselná hodnota délky udávaná v mm. | Číslo větší než | 0 | mm
|  | Šířka | Šířka | Rozměry | Číselná hodnota šířky prvku uvedená v mm. | Číslo větší než | 0 | mm
|  | Průměr | Průměr | Rozměry | Číselná hodnota průměru kruhového prvku uvedená v mm | Číslo větší než | 0 | mm
VO | Vazník
VO01 | Dřevěný
|  | Kód prvku | Kód prvku | Základní informace | Jednoznačné a unikátní identifikační kód prvku. Kód prvku se skládá z údajů parametrů "Označení" a "Označení typu". | Jakákoli hodnota
|  | Název | IfcName | Základní informace | Název typu stavebního prvku. Projektové označení, které volí zhotovitel. | Jakákoli hodnota
|  | Výška | Výška | Rozměry | Číselná hodnota výšky prvku udávaná v mm. | Číslo větší než | 0 | mm
|  | Šířka | Šířka | Rozměry | Číselná hodnota šířky prvku uvedená v mm. | Číslo větší než | 0 | mm
|  | Délka | Délka | Rozměry | Číselná hodnota délky udávaná v mm. | Číslo větší než | 0 | mm
|  | Materiál | Materiál | Technické informace | Materiálová specifikace prvku. | Jakýkoli text
VO02 | Železobetonový
|  | Kód prvku | Kód prvku | Základní informace | Jednoznačné a unikátní identifikační kód prvku. Kód prvku se skládá z údajů parametrů "Označení" a "Označení typu". | Jakákoli hodnota
|  | Název | IfcName | Základní informace | Název typu stavebního prvku. Projektové označení, které volí zhotovitel. | Jakákoli hodnota
|  | Délka | Délka | Rozměry | Číselná hodnota délky udávaná v mm. | Číslo větší než | 0 | mm
|  | Šířka | Šířka | Rozměry | Číselná hodnota šířky prvku uvedená v mm. | Číslo větší než | 0 | mm
|  | Výška | Výška | Rozměry | Číselná hodnota výšky prvku udávaná v mm. | Číslo větší než | 0 | mm
VO03 | Ocelový
|  | Kód prvku | Kód prvku | Základní informace | Jednoznačné a unikátní identifikační kód prvku. Kód prvku se skládá z údajů parametrů "Označení" a "Označení typu". | Jakákoli hodnota
|  | Název | IfcName | Základní informace | Název typu stavebního prvku. Projektové označení, které volí zhotovitel. | Jakákoli hodnota
|  | Délka | Délka | Rozměry | Číselná hodnota délky udávaná v mm. | Číslo větší než | 0 | mm
|  | Šířka | Šířka | Rozměry | Číselná hodnota šířky prvku uvedená v mm. | Číslo větší než | 0 | mm
|  | Výška | Výška | Rozměry | Číselná hodnota výšky prvku udávaná v mm. | Číslo větší než | 0 | mm
PA | Překlad
PA01 | Železobetonový
|  | Kód prvku | Kód prvku | Základní informace | Jednoznačné a unikátní identifikační kód prvku. Kód prvku se skládá z údajů parametrů "Označení" a "Označení typu". | Jakákoli hodnota
|  | Podlaží | Podlaží | Základní informace | Informace o přiřazení prvku ke konkrétnímu podlaží. Nadzemní podlaží 1NP, 2NP, atd. Podzemní podlaží 1PP, 2PP, atd. | Jakákoli hodnota
|  | Název | IfcName | Základní informace | Název typu stavebního prvku. Projektové označení, které volí zhotovitel. | Jakákoli hodnota
|  | Délka | Délka | Rozměry | Číselná hodnota délky udávaná v mm. | Číslo větší než | 0 | mm
|  | Šířka | Šířka | Rozměry | Číselná hodnota šířky prvku uvedená v mm. | Číslo větší než | 0 | mm
|  | Výška | Výška | Rozměry | Číselná hodnota výšky prvku udávaná v mm. | Číslo větší než | 0 | mm
PA02 | Plynosilikátový
|  | Kód prvku | Kód prvku | Základní informace | Jednoznačné a unikátní identifikační kód prvku. Kód prvku se skládá z údajů parametrů "Označení" a "Označení typu". | Jakákoli hodnota
|  | Podlaží | Podlaží | Základní informace | Informace o přiřazení prvku ke konkrétnímu podlaží. Nadzemní podlaží 1NP, 2NP, atd. Podzemní podlaží 1PP, 2PP, atd. | Jakákoli hodnota
|  | Název | IfcName | Základní informace | Název typu stavebního prvku. Projektové označení, které volí zhotovitel. | Jakákoli hodnota
|  | Délka | Délka | Rozměry | Číselná hodnota délky udávaná v mm. | Číslo větší než | 0 | mm
|  | Šířka | Šířka | Rozměry | Číselná hodnota šířky prvku uvedená v mm. | Číslo větší než | 0 | mm
|  | Výška | Výška | Rozměry | Číselná hodnota výšky prvku udávaná v mm. | Číslo větší než | 0 | mm
PA03 | Keramický
|  | Kód prvku | Kód prvku | Základní informace | Jednoznačné a unikátní identifikační kód prvku. Kód prvku se skládá z údajů parametrů "Označení" a "Označení typu". | Jakákoli hodnota
|  | Podlaží | Podlaží | Základní informace | Informace o přiřazení prvku ke konkrétnímu podlaží. Nadzemní podlaží 1NP, 2NP, atd. Podzemní podlaží 1PP, 2PP, atd. | Jakákoli hodnota
|  | Název | IfcName | Základní informace | Název typu stavebního prvku. Projektové označení, které volí zhotovitel. | Jakákoli hodnota
|  | Délka | Délka | Rozměry | Číselná hodnota délky udávaná v mm. | Číslo větší než | 0 | mm
|  | Šířka | Šířka | Rozměry | Číselná hodnota šířky prvku uvedená v mm. | Číslo větší než | 0 | mm
|  | Výška | Výška | Rozměry | Číselná hodnota výšky prvku udávaná v mm. | Číslo větší než | 0 | mm
PA04 | Dřevěný
|  | Kód prvku | Kód prvku | Základní informace | Jednoznačné a unikátní identifikační kód prvku. Kód prvku se skládá z údajů parametrů "Označení" a "Označení typu". | Jakákoli hodnota
|  | Podlaží | Podlaží | Základní informace | Informace o přiřazení prvku ke konkrétnímu podlaží. Nadzemní podlaží 1NP, 2NP, atd. Podzemní podlaží 1PP, 2PP, atd. | Jakákoli hodnota
|  | Název | IfcName | Základní informace | Název typu stavebního prvku. Projektové označení, které volí zhotovitel. | Jakákoli hodnota
|  | Délka | Délka | Rozměry | Číselná hodnota délky udávaná v mm. | Číslo větší než | 0 | mm
|  | Šířka | Šířka | Rozměry | Číselná hodnota šířky prvku uvedená v mm. | Číslo větší než | 0 | mm
|  | Výška | Výška | Rozměry | Číselná hodnota výšky prvku udávaná v mm. | Číslo větší než | 0 | mm
PA05 | Kamenný
|  | Kód prvku | Kód prvku | Základní informace | Jednoznačné a unikátní identifikační kód prvku. Kód prvku se skládá z údajů parametrů "Označení" a "Označení typu". | Jakákoli hodnota
|  | Podlaží | Podlaží | Základní informace | Informace o přiřazení prvku ke konkrétnímu podlaží. Nadzemní podlaží 1NP, 2NP, atd. Podzemní podlaží 1PP, 2PP, atd. | Jakákoli hodnota
|  | Název | IfcName | Základní informace | Název typu stavebního prvku. Projektové označení, které volí zhotovitel. | Jakákoli hodnota
|  | Délka | Délka | Rozměry | Číselná hodnota délky udávaná v mm. | Číslo větší než | 0 | mm
|  | Šířka | Šířka | Rozměry | Číselná hodnota šířky prvku uvedená v mm. | Číslo větší než | 0 | mm
|  | Výška | Výška | Rozměry | Číselná hodnota výšky prvku udávaná v mm. | Číslo větší než | 0 | mm
PA06 | Ocelový
|  | Kód prvku | Kód prvku | Základní informace | Jednoznačné a unikátní identifikační kód prvku. Kód prvku se skládá z údajů parametrů "Označení" a "Označení typu". | Jakákoli hodnota
|  | Podlaží | Podlaží | Základní informace | Informace o přiřazení prvku ke konkrétnímu podlaží. Nadzemní podlaží 1NP, 2NP, atd. Podzemní podlaží 1PP, 2PP, atd. | Jakákoli hodnota
|  | Název | IfcName | Základní informace | Název typu stavebního prvku. Projektové označení, které volí zhotovitel. | Jakákoli hodnota
|  | Délka | Délka | Rozměry | Číselná hodnota délky udávaná v mm. | Číslo větší než | 0 | mm
|  | Šířka | Šířka | Rozměry | Číselná hodnota šířky prvku uvedená v mm. | Číslo větší než | 0 | mm
|  | Výška | Výška | Rozměry | Číselná hodnota výšky prvku udávaná v mm. | Číslo větší než | 0 | mm
SH | Schodiště
SH01 | Betonové
|  | Kód prvku | Kód prvku | Základní informace | Jednoznačné a unikátní identifikační kód prvku. Kód prvku se skládá z údajů parametrů "Označení" a "Označení typu". | Jakákoli hodnota
|  | Podlaží | Podlaží | Základní informace | Informace o přiřazení prvku ke konkrétnímu podlaží. Nadzemní podlaží 1NP, 2NP, atd. Podzemní podlaží 1PP, 2PP, atd. | Jakákoli hodnota
|  | Název | IfcName | Základní informace | Název typu stavebního prvku. Projektové označení, které volí zhotovitel. | Jakákoli hodnota
SH02 | Železobetonové
|  | Kód prvku | Kód prvku | Základní informace | Jednoznačné a unikátní identifikační kód prvku. Kód prvku se skládá z údajů parametrů "Označení" a "Označení typu". | Jakákoli hodnota
|  | Podlaží | Podlaží | Základní informace | Informace o přiřazení prvku ke konkrétnímu podlaží. Nadzemní podlaží 1NP, 2NP, atd. Podzemní podlaží 1PP, 2PP, atd. | Jakákoli hodnota
|  | Název | IfcName | Základní informace | Název typu stavebního prvku. Projektové označení, které volí zhotovitel. | Jakákoli hodnota
SH03 | Ocelové
|  | Kód prvku | Kód prvku | Základní informace | Jednoznačné a unikátní identifikační kód prvku. Kód prvku se skládá z údajů parametrů "Označení" a "Označení typu". | Jakákoli hodnota
|  | Podlaží | Podlaží | Základní informace | Informace o přiřazení prvku ke konkrétnímu podlaží. Nadzemní podlaží 1NP, 2NP, atd. Podzemní podlaží 1PP, 2PP, atd. | Jakákoli hodnota
|  | Název | IfcName | Základní informace | Název typu stavebního prvku. Projektové označení, které volí zhotovitel. | Jakákoli hodnota
SH04 | Dřevěné
|  | Kód prvku | Kód prvku | Základní informace | Jednoznačné a unikátní identifikační kód prvku. Kód prvku se skládá z údajů parametrů "Označení" a "Označení typu". | Jakákoli hodnota
|  | Podlaží | Podlaží | Základní informace | Informace o přiřazení prvku ke konkrétnímu podlaží. Nadzemní podlaží 1NP, 2NP, atd. Podzemní podlaží 1PP, 2PP, atd. | Jakákoli hodnota
|  | Název | IfcName | Základní informace | Název typu stavebního prvku. Projektové označení, které volí zhotovitel. | Jakákoli hodnota
SH05 | Skleněné
|  | Kód prvku | Kód prvku | Základní informace | Jednoznačné a unikátní identifikační kód prvku. Kód prvku se skládá z údajů parametrů "Označení" a "Označení typu". | Jakákoli hodnota
|  | Podlaží | Podlaží | Základní informace | Informace o přiřazení prvku ke konkrétnímu podlaží. Nadzemní podlaží 1NP, 2NP, atd. Podzemní podlaží 1PP, 2PP, atd. | Jakákoli hodnota
|  | Název | IfcName | Základní informace | Název typu stavebního prvku. Projektové označení, které volí zhotovitel. | Jakákoli hodnota
SH06 | Plynosilikátové
|  | Kód prvku | Kód prvku | Základní informace | Jednoznačné a unikátní identifikační kód prvku. Kód prvku se skládá z údajů parametrů "Označení" a "Označení typu". | Jakákoli hodnota
|  | Podlaží | Podlaží | Základní informace | Informace o přiřazení prvku ke konkrétnímu podlaží. Nadzemní podlaží 1NP, 2NP, atd. Podzemní podlaží 1PP, 2PP, atd. | Jakákoli hodnota
|  | Název | IfcName | Základní informace | Název typu stavebního prvku. Projektové označení, které volí zhotovitel. | Jakákoli hodnota
SH07 | Kamenné
|  | Kód prvku | Kód prvku | Základní informace | Jednoznačné a unikátní identifikační kód prvku. Kód prvku se skládá z údajů parametrů "Označení" a "Označení typu". | Jakákoli hodnota
|  | Podlaží | Podlaží | Základní informace | Informace o přiřazení prvku ke konkrétnímu podlaží. Nadzemní podlaží 1NP, 2NP, atd. Podzemní podlaží 1PP, 2PP, atd. | Jakákoli hodnota
|  | Název | IfcName | Základní informace | Název typu stavebního prvku. Projektové označení, které volí zhotovitel. | Jakákoli hodnota
SR | Schodišťové rameno
SR01 | Betonové
|  | Kód prvku | Kód prvku | Základní informace | Jednoznačné a unikátní identifikační kód prvku. Kód prvku se skládá z údajů parametrů "Označení" a "Označení typu". | Jakákoli hodnota
|  | Název | IfcName | Základní informace | Název typu stavebního prvku. Projektové označení, které volí zhotovitel. | Jakákoli hodnota
SR02 | Železobetonové
|  | Kód prvku | Kód prvku | Základní informace | Jednoznačné a unikátní identifikační kód prvku. Kód prvku se skládá z údajů parametrů "Označení" a "Označení typu". | Jakákoli hodnota
|  | Název | IfcName | Základní informace | Název typu stavebního prvku. Projektové označení, které volí zhotovitel. | Jakákoli hodnota
SR03 | Ocelové
|  | Kód prvku | Kód prvku | Základní informace | Jednoznačné a unikátní identifikační kód prvku. Kód prvku se skládá z údajů parametrů "Označení" a "Označení typu". | Jakákoli hodnota
|  | Název | IfcName | Základní informace | Název typu stavebního prvku. Projektové označení, které volí zhotovitel. | Jakákoli hodnota
SR04 | Dřevěné
|  | Kód prvku | Kód prvku | Základní informace | Jednoznačné a unikátní identifikační kód prvku. Kód prvku se skládá z údajů parametrů "Označení" a "Označení typu". | Jakákoli hodnota
|  | Název | IfcName | Základní informace | Název typu stavebního prvku. Projektové označení, které volí zhotovitel. | Jakákoli hodnota
SY | Schodišťový stupeň
SY01 | Dřevěný
|  | Název | IfcName | Základní informace | Název typu stavebního prvku. Projektové označení, které volí zhotovitel. | Jakákoli hodnota
|  | Kód prvku | Kód prvku | Základní informace | Jednoznačné a unikátní identifikační kód prvku. Kód prvku se skládá z údajů parametrů "Označení" a "Označení typu". | Jakákoli hodnota
|  | Výška | Výška | Rozměry | Číselná hodnota výšky prvku udávaná v mm. | Číslo větší než | 0 | mm
|  | Šířka | Šířka | Rozměry | Číselná hodnota šířky prvku uvedená v mm. | Číslo větší než | 0 | mm
|  | Délka | Délka | Rozměry | Číselná hodnota délky udávaná v mm. | Číslo větší než | 0 | mm
SY02 | Kamenný
|  | Kód prvku | Kód prvku | Základní informace | Jednoznačné a unikátní identifikační kód prvku. Kód prvku se skládá z údajů parametrů "Označení" a "Označení typu". | Jakákoli hodnota
|  | Název | IfcName | Základní informace | Název typu stavebního prvku. Projektové označení, které volí zhotovitel. | Jakákoli hodnota
|  | Délka | Délka | Rozměry | Číselná hodnota délky udávaná v mm. | Číslo větší než | 0 | mm
|  | Šířka | Šířka | Rozměry | Číselná hodnota šířky prvku uvedená v mm. | Číslo větší než | 0 | mm
|  | Výška | Výška | Rozměry | Číselná hodnota výšky prvku udávaná v mm. | Číslo větší než | 0 | mm
SY03 | Keramický
|  | Název | IfcName | Základní informace | Název typu stavebního prvku. Projektové označení, které volí zhotovitel. | Jakákoli hodnota
|  | Kód prvku | Kód prvku | Základní informace | Jednoznačné a unikátní identifikační kód prvku. Kód prvku se skládá z údajů parametrů "Označení" a "Označení typu". | Jakákoli hodnota
|  | Výška | Výška | Rozměry | Číselná hodnota výšky prvku udávaná v mm. | Číslo větší než | 0 | mm
|  | Šířka | Šířka | Rozměry | Číselná hodnota šířky prvku uvedená v mm. | Číslo větší než | 0 | mm
|  | Délka | Délka | Rozměry | Číselná hodnota délky udávaná v mm. | Číslo větší než | 0 | mm
SY04 | Ocelový
|  | Kód prvku | Kód prvku | Základní informace | Jednoznačné a unikátní identifikační kód prvku. Kód prvku se skládá z údajů parametrů "Označení" a "Označení typu". | Jakákoli hodnota
|  | Název | IfcName | Základní informace | Název typu stavebního prvku. Projektové označení, které volí zhotovitel. | Jakákoli hodnota
|  | Délka | Délka | Rozměry | Číselná hodnota délky udávaná v mm. | Číslo větší než | 0 | mm
|  | Šířka | Šířka | Rozměry | Číselná hodnota šířky prvku uvedená v mm. | Číslo větší než | 0 | mm
|  | Výška | Výška | Rozměry | Číselná hodnota výšky prvku udávaná v mm. | Číslo větší než | 0 | mm
SY05 | Teracový
|  | Kód prvku | Kód prvku | Základní informace | Jednoznačné a unikátní identifikační kód prvku. Kód prvku se skládá z údajů parametrů "Označení" a "Označení typu". | Jakákoli hodnota
|  | Název | IfcName | Základní informace | Název typu stavebního prvku. Projektové označení, které volí zhotovitel. | Jakákoli hodnota
|  | Délka | Délka | Rozměry | Číselná hodnota délky udávaná v mm. | Číslo větší než | 0 | mm
|  | Šířka | Šířka | Rozměry | Číselná hodnota šířky prvku uvedená v mm. | Číslo větší než | 0 | mm
|  | Výška | Výška | Rozměry | Číselná hodnota výšky prvku udávaná v mm. | Číslo větší než | 0 | mm
SY06 | Plynosilikátový
|  | Kód prvku | Kód prvku | Základní informace | Jednoznačné a unikátní identifikační kód prvku. Kód prvku se skládá z údajů parametrů "Označení" a "Označení typu". | Jakákoli hodnota
|  | Název | IfcName | Základní informace | Název typu stavebního prvku. Projektové označení, které volí zhotovitel. | Jakákoli hodnota
|  | Délka | Délka | Rozměry | Číselná hodnota délky udávaná v mm. | Číslo větší než | 0 | mm
|  | Šířka | Šířka | Rozměry | Číselná hodnota šířky prvku uvedená v mm. | Číslo větší než | 0 | mm
|  | Výška | Výška | Rozměry | Číselná hodnota výšky prvku udávaná v mm. | Číslo větší než | 0 | mm
SY07 | Skleněný
|  | Kód prvku | Kód prvku | Základní informace | Jednoznačné a unikátní identifikační kód prvku. Kód prvku se skládá z údajů parametrů "Označení" a "Označení typu". | Jakákoli hodnota
|  | Název | IfcName | Základní informace | Název typu stavebního prvku. Projektové označení, které volí zhotovitel. | Jakákoli hodnota
|  | Délka | Délka | Rozměry | Číselná hodnota délky udávaná v mm. | Číslo větší než | 0 | mm
|  | Šířka | Šířka | Rozměry | Číselná hodnota šířky prvku uvedená v mm. | Číslo větší než | 0 | mm
|  | Výška | Výška | Rozměry | Číselná hodnota výšky prvku udávaná v mm. | Číslo větší než | 0 | mm
SY08 | Betonový
|  | Kód prvku | Kód prvku | Základní informace | Jednoznačné a unikátní identifikační kód prvku. Kód prvku se skládá z údajů parametrů "Označení" a "Označení typu". | Jakákoli hodnota
|  | Název | IfcName | Základní informace | Název typu stavebního prvku. Projektové označení, které volí zhotovitel. | Jakákoli hodnota
|  | Délka | Délka | Rozměry | Číselná hodnota délky udávaná v mm. | Číslo větší než | 0 | mm
|  | Šířka | Šířka | Rozměry | Číselná hodnota šířky prvku uvedená v mm. | Číslo větší než | 0 | mm
|  | Výška | Výška | Rozměry | Číselná hodnota výšky prvku udávaná v mm. | Číslo větší než | 0 | mm
SY09 | Kobercový
|  | Kód prvku | Kód prvku | Základní informace | Jednoznačné a unikátní identifikační kód prvku. Kód prvku se skládá z údajů parametrů "Označení" a "Označení typu". | Jakákoli hodnota
|  | Název | IfcName | Základní informace | Název typu stavebního prvku. Projektové označení, které volí zhotovitel. | Jakákoli hodnota
|  | Délka | Délka | Rozměry | Číselná hodnota délky udávaná v mm. | Číslo větší než | 0 | mm
|  | Šířka | Šířka | Rozměry | Číselná hodnota šířky prvku uvedená v mm. | Číslo větší než | 0 | mm
|  | Výška | Výška | Rozměry | Číselná hodnota výšky prvku udávaná v mm. | Číslo větší než | 0 | mm
SP | Podesta
SP01 | Betonová
|  | Kód prvku | Kód prvku | Základní informace | Jednoznačné a unikátní identifikační kód prvku. Kód prvku se skládá z údajů parametrů "Označení" a "Označení typu". | Jakákoli hodnota
|  | Název | IfcName | Základní informace | Název typu stavebního prvku. Projektové označení, které volí zhotovitel. | Jakákoli hodnota
|  | Šířka | Šířka | Rozměry | Číselná hodnota šířky prvku uvedená v mm. | Číslo větší než | 0 | mm
|  | Délka | Délka | Rozměry | Číselná hodnota délky udávaná v mm. | Číslo větší než | 0 | mm
|  | Tloušťka | Tloušťka | Rozměry | Číselná hodnota tloušťky prvku udávaná v mm. | Číslo větší než | 0 | mm
SP02 | Železobetonová
|  | Kód prvku | Kód prvku | Základní informace | Jednoznačné a unikátní identifikační kód prvku. Kód prvku se skládá z údajů parametrů "Označení" a "Označení typu". | Jakákoli hodnota
|  | Název | IfcName | Základní informace | Název typu stavebního prvku. Projektové označení, které volí zhotovitel. | Jakákoli hodnota
|  | Šířka | Šířka | Rozměry | Číselná hodnota šířky prvku uvedená v mm. | Číslo větší než | 0 | mm
|  | Délka | Délka | Rozměry | Číselná hodnota délky udávaná v mm. | Číslo větší než | 0 | mm
|  | Tloušťka | Tloušťka | Rozměry | Číselná hodnota tloušťky prvku udávaná v mm. | Číslo větší než | 0 | mm
SP03 | Ocelová
|  | Kód prvku | Kód prvku | Základní informace | Jednoznačné a unikátní identifikační kód prvku. Kód prvku se skládá z údajů parametrů "Označení" a "Označení typu". | Jakákoli hodnota
|  | Název | IfcName | Základní informace | Název typu stavebního prvku. Projektové označení, které volí zhotovitel. | Jakákoli hodnota
|  | Šířka | Šířka | Rozměry | Číselná hodnota šířky prvku uvedená v mm. | Číslo větší než | 0 | mm
|  | Délka | Délka | Rozměry | Číselná hodnota délky udávaná v mm. | Číslo větší než | 0 | mm
|  | Tloušťka | Tloušťka | Rozměry | Číselná hodnota tloušťky prvku udávaná v mm. | Číslo větší než | 0 | mm
SP04 | Dřevěná
|  | Kód prvku | Kód prvku | Základní informace | Jednoznačné a unikátní identifikační kód prvku. Kód prvku se skládá z údajů parametrů "Označení" a "Označení typu". | Jakákoli hodnota
|  | Název | IfcName | Základní informace | Název typu stavebního prvku. Projektové označení, které volí zhotovitel. | Jakákoli hodnota
|  | Šířka | Šířka | Rozměry | Číselná hodnota šířky prvku uvedená v mm. | Číslo větší než | 0 | mm
|  | Délka | Délka | Rozměry | Číselná hodnota délky udávaná v mm. | Číslo větší než | 0 | mm
|  | Tloušťka | Tloušťka | Rozměry | Číselná hodnota tloušťky prvku udávaná v mm. | Číslo větší než | 0 | mm
SP05 | Skleněná
|  | Kód prvku | Kód prvku | Základní informace | Jednoznačné a unikátní identifikační kód prvku. Kód prvku se skládá z údajů parametrů "Označení" a "Označení typu". | Jakákoli hodnota
|  | Název | IfcName | Základní informace | Název typu stavebního prvku. Projektové označení, které volí zhotovitel. | Jakákoli hodnota
|  | Šířka | Šířka | Rozměry | Číselná hodnota šířky prvku uvedená v mm. | Číslo větší než | 0 | mm
|  | Délka | Délka | Rozměry | Číselná hodnota délky udávaná v mm. | Číslo větší než | 0 | mm
|  | Tloušťka | Tloušťka | Rozměry | Číselná hodnota tloušťky prvku udávaná v mm. | Číslo větší než | 0 | mm
SC | Schodnice
SC01 | Betonová
|  | Kód prvku | Kód prvku | Základní informace | Jednoznačné a unikátní identifikační kód prvku. Kód prvku se skládá z údajů parametrů "Označení" a "Označení typu". | Jakákoli hodnota
|  | Název | IfcName | Základní informace | Název typu stavebního prvku. Projektové označení, které volí zhotovitel. | Jakákoli hodnota
SC02 | Železobetonová
|  | Kód prvku | Kód prvku | Základní informace | Jednoznačné a unikátní identifikační kód prvku. Kód prvku se skládá z údajů parametrů "Označení" a "Označení typu". | Jakákoli hodnota
|  | Název | IfcName | Základní informace | Název typu stavebního prvku. Projektové označení, které volí zhotovitel. | Jakákoli hodnota
SC03 | Ocelová
|  | Kód prvku | Kód prvku | Základní informace | Jednoznačné a unikátní identifikační kód prvku. Kód prvku se skládá z údajů parametrů "Označení" a "Označení typu". | Jakákoli hodnota
|  | Název | IfcName | Základní informace | Název typu stavebního prvku. Projektové označení, které volí zhotovitel. | Jakákoli hodnota
SC04 | Dřevěná
|  | Kód prvku | Kód prvku | Základní informace | Jednoznačné a unikátní identifikační kód prvku. Kód prvku se skládá z údajů parametrů "Označení" a "Označení typu". | Jakákoli hodnota
|  | Název | IfcName | Základní informace | Název typu stavebního prvku. Projektové označení, které volí zhotovitel. | Jakákoli hodnota
NE | Nástupnice
NE01 | Nástupnice
|  | Kód prvku | Kód prvku | Základní informace | Jednoznačné a unikátní identifikační kód prvku. Kód prvku se skládá z údajů parametrů "Označení" a "Označení typu". | Jakákoli hodnota
|  | Název | IfcName | Základní informace | Název typu stavebního prvku. Projektové označení, které volí zhotovitel. | Jakákoli hodnota
|  | Šířka | Šířka | Rozměry | Číselná hodnota šířky prvku uvedená v mm. | Číslo větší než | 0 | mm
|  | Výška | Výška | Rozměry | Číselná hodnota výšky prvku udávaná v mm. | Číslo větší než | 0 | mm
|  | Délka | Délka | Rozměry | Číselná hodnota délky udávaná v mm. | Číslo větší než | 0 | mm
|  | Materiál | Materiál | Technické informace | Materiálová specifikace prvku. | Jakýkoli text
PE | Podstupnice
PE01 | Dřevěná
|  | Název | IfcName | Základní informace | Název typu stavebního prvku. Projektové označení, které volí zhotovitel. | Jakákoli hodnota
|  | Kód prvku | Kód prvku | Základní informace | Jednoznačné a unikátní identifikační kód prvku. Kód prvku se skládá z údajů parametrů "Označení" a "Označení typu". | Jakákoli hodnota
|  | Výška | Výška | Rozměry | Číselná hodnota výšky prvku udávaná v mm. | Číslo větší než | 0 | mm
|  | Šířka | Šířka | Rozměry | Číselná hodnota šířky prvku uvedená v mm. | Číslo větší než | 0 | mm
|  | Délka | Délka | Rozměry | Číselná hodnota délky udávaná v mm. | Číslo větší než | 0 | mm
PE02 | Kamenná
|  | Kód prvku | Kód prvku | Základní informace | Jednoznačné a unikátní identifikační kód prvku. Kód prvku se skládá z údajů parametrů "Označení" a "Označení typu". | Jakákoli hodnota
|  | Název | IfcName | Základní informace | Název typu stavebního prvku. Projektové označení, které volí zhotovitel. | Jakákoli hodnota
|  | Délka | Délka | Rozměry | Číselná hodnota délky udávaná v mm. | Číslo větší než | 0 | mm
|  | Šířka | Šířka | Rozměry | Číselná hodnota šířky prvku uvedená v mm. | Číslo větší než | 0 | mm
|  | Výška | Výška | Rozměry | Číselná hodnota výšky prvku udávaná v mm. | Číslo větší než | 0 | mm
PE03 | Keramická
|  | Název | IfcName | Základní informace | Název typu stavebního prvku. Projektové označení, které volí zhotovitel. | Jakákoli hodnota
|  | Kód prvku | Kód prvku | Základní informace | Jednoznačné a unikátní identifikační kód prvku. Kód prvku se skládá z údajů parametrů "Označení" a "Označení typu". | Jakákoli hodnota
|  | Výška | Výška | Rozměry | Číselná hodnota výšky prvku udávaná v mm. | Číslo větší než | 0 | mm
|  | Šířka | Šířka | Rozměry | Číselná hodnota šířky prvku uvedená v mm. | Číslo větší než | 0 | mm
|  | Délka | Délka | Rozměry | Číselná hodnota délky udávaná v mm. | Číslo větší než | 0 | mm
PE04 | Ocelová
|  | Kód prvku | Kód prvku | Základní informace | Jednoznačné a unikátní identifikační kód prvku. Kód prvku se skládá z údajů parametrů "Označení" a "Označení typu". | Jakákoli hodnota
|  | Název | IfcName | Základní informace | Název typu stavebního prvku. Projektové označení, které volí zhotovitel. | Jakákoli hodnota
|  | Délka | Délka | Rozměry | Číselná hodnota délky udávaná v mm. | Číslo větší než | 0 | mm
|  | Šířka | Šířka | Rozměry | Číselná hodnota šířky prvku uvedená v mm. | Číslo větší než | 0 | mm
|  | Výška | Výška | Rozměry | Číselná hodnota výšky prvku udávaná v mm. | Číslo větší než | 0 | mm
PE05 | Teracová
|  | Kód prvku | Kód prvku | Základní informace | Jednoznačné a unikátní identifikační kód prvku. Kód prvku se skládá z údajů parametrů "Označení" a "Označení typu". | Jakákoli hodnota
|  | Název | IfcName | Základní informace | Název typu stavebního prvku. Projektové označení, které volí zhotovitel. | Jakákoli hodnota
|  | Délka | Délka | Rozměry | Číselná hodnota délky udávaná v mm. | Číslo větší než | 0 | mm
|  | Šířka | Šířka | Rozměry | Číselná hodnota šířky prvku uvedená v mm. | Číslo větší než | 0 | mm
|  | Výška | Výška | Rozměry | Číselná hodnota výšky prvku udávaná v mm. | Číslo větší než | 0 | mm
PE06 | Skleněná
|  | Kód prvku | Kód prvku | Základní informace | Jednoznačné a unikátní identifikační kód prvku. Kód prvku se skládá z údajů parametrů "Označení" a "Označení typu". | Jakákoli hodnota
|  | Název | IfcName | Základní informace | Název typu stavebního prvku. Projektové označení, které volí zhotovitel. | Jakákoli hodnota
|  | Délka | Délka | Rozměry | Číselná hodnota délky udávaná v mm. | Číslo větší než | 0 | mm
|  | Šířka | Šířka | Rozměry | Číselná hodnota šířky prvku uvedená v mm. | Číslo větší než | 0 | mm
|  | Výška | Výška | Rozměry | Číselná hodnota výšky prvku udávaná v mm. | Číslo větší než | 0 | mm
RP | Rampa
RP01 | Betonová
|  | Kód prvku | Kód prvku | Základní informace | Jednoznačné a unikátní identifikační kód prvku. Kód prvku se skládá z údajů parametrů "Označení" a "Označení typu". | Jakákoli hodnota
|  | Podlaží | Podlaží | Základní informace | Informace o přiřazení prvku ke konkrétnímu podlaží. Nadzemní podlaží 1NP, 2NP, atd. Podzemní podlaží 1PP, 2PP, atd. | Jakákoli hodnota
|  | Název | IfcName | Základní informace | Název typu stavebního prvku. Projektové označení, které volí zhotovitel. | Jakákoli hodnota
|  | Délka | Délka | Rozměry | Číselná hodnota délky udávaná v mm. | Číslo větší než | 0 | mm
|  | Šířka | Šířka | Rozměry | Číselná hodnota šířky prvku uvedená v mm. | Číslo větší než | 0 | mm
|  | Výška | Výška | Rozměry | Číselná hodnota výšky prvku udávaná v mm. | Číslo větší než | 0 | mm
RP02 | Železobetonová
|  | Kód prvku | Kód prvku | Základní informace | Jednoznačné a unikátní identifikační kód prvku. Kód prvku se skládá z údajů parametrů "Označení" a "Označení typu". | Jakákoli hodnota
|  | Podlaží | Podlaží | Základní informace | Informace o přiřazení prvku ke konkrétnímu podlaží. Nadzemní podlaží 1NP, 2NP, atd. Podzemní podlaží 1PP, 2PP, atd. | Jakákoli hodnota
|  | Název | IfcName | Základní informace | Název typu stavebního prvku. Projektové označení, které volí zhotovitel. | Jakákoli hodnota
|  | Délka | Délka | Rozměry | Číselná hodnota délky udávaná v mm. | Číslo větší než | 0 | mm
|  | Šířka | Šířka | Rozměry | Číselná hodnota šířky prvku uvedená v mm. | Číslo větší než | 0 | mm
|  | Výška | Výška | Rozměry | Číselná hodnota výšky prvku udávaná v mm. | Číslo větší než | 0 | mm
RP03 | Ocelová
|  | Kód prvku | Kód prvku | Základní informace | Jednoznačné a unikátní identifikační kód prvku. Kód prvku se skládá z údajů parametrů "Označení" a "Označení typu". | Jakákoli hodnota
|  | Podlaží | Podlaží | Základní informace | Informace o přiřazení prvku ke konkrétnímu podlaží. Nadzemní podlaží 1NP, 2NP, atd. Podzemní podlaží 1PP, 2PP, atd. | Jakákoli hodnota
|  | Název | IfcName | Základní informace | Název typu stavebního prvku. Projektové označení, které volí zhotovitel. | Jakákoli hodnota
|  | Délka | Délka | Rozměry | Číselná hodnota délky udávaná v mm. | Číslo větší než | 0 | mm
|  | Šířka | Šířka | Rozměry | Číselná hodnota šířky prvku uvedená v mm. | Číslo větší než | 0 | mm
|  | Výška | Výška | Rozměry | Číselná hodnota výšky prvku udávaná v mm. | Číslo větší než | 0 | mm
RP04 | Dřevěná
|  | Kód prvku | Kód prvku | Základní informace | Jednoznačné a unikátní identifikační kód prvku. Kód prvku se skládá z údajů parametrů "Označení" a "Označení typu". | Jakákoli hodnota
|  | Podlaží | Podlaží | Základní informace | Informace o přiřazení prvku ke konkrétnímu podlaží. Nadzemní podlaží 1NP, 2NP, atd. Podzemní podlaží 1PP, 2PP, atd. | Jakákoli hodnota
|  | Název | IfcName | Základní informace | Název typu stavebního prvku. Projektové označení, které volí zhotovitel. | Jakákoli hodnota
|  | Délka | Délka | Rozměry | Číselná hodnota délky udávaná v mm. | Číslo větší než | 0 | mm
|  | Šířka | Šířka | Rozměry | Číselná hodnota šířky prvku uvedená v mm. | Číslo větší než | 0 | mm
|  | Výška | Výška | Rozměry | Číselná hodnota výšky prvku udávaná v mm. | Číslo větší než | 0 | mm
RP05 | Skleněná
|  | Kód prvku | Kód prvku | Základní informace | Jednoznačné a unikátní identifikační kód prvku. Kód prvku se skládá z údajů parametrů "Označení" a "Označení typu". | Jakákoli hodnota
|  | Podlaží | Podlaží | Základní informace | Informace o přiřazení prvku ke konkrétnímu podlaží. Nadzemní podlaží 1NP, 2NP, atd. Podzemní podlaží 1PP, 2PP, atd. | Jakákoli hodnota
|  | Název | IfcName | Základní informace | Název typu stavebního prvku. Projektové označení, které volí zhotovitel. | Jakákoli hodnota
|  | Délka | Délka | Rozměry | Číselná hodnota délky udávaná v mm. | Číslo větší než | 0 | mm
|  | Šířka | Šířka | Rozměry | Číselná hodnota šířky prvku uvedená v mm. | Číslo větší než | 0 | mm
|  | Výška | Výška | Rozměry | Číselná hodnota výšky prvku udávaná v mm. | Číslo větší než | 0 | mm
RP06 | Kamenná
|  | Kód prvku | Kód prvku | Základní informace | Jednoznačné a unikátní identifikační kód prvku. Kód prvku se skládá z údajů parametrů "Označení" a "Označení typu". | Jakákoli hodnota
|  | Podlaží | Podlaží | Základní informace | Informace o přiřazení prvku ke konkrétnímu podlaží. Nadzemní podlaží 1NP, 2NP, atd. Podzemní podlaží 1PP, 2PP, atd. | Jakákoli hodnota
|  | Název | IfcName | Základní informace | Název typu stavebního prvku. Projektové označení, které volí zhotovitel. | Jakákoli hodnota
|  | Délka | Délka | Rozměry | Číselná hodnota délky udávaná v mm. | Číslo větší než | 0 | mm
|  | Šířka | Šířka | Rozměry | Číselná hodnota šířky prvku uvedená v mm. | Číslo větší než | 0 | mm
|  | Výška | Výška | Rozměry | Číselná hodnota výšky prvku udávaná v mm. | Číslo větší než | 0 | mm
PSV - KOMPLETACE, SKLADBY, IZOLACE
SK | Střešní krytina
SK01 | Keramická
|  | Kód prvku | Kód prvku | Základní informace | Jednoznačné a unikátní identifikační kód prvku. Kód prvku se skládá z údajů parametrů "Označení" a "Označení typu". | Jakákoli hodnota
|  | Podlaží | Podlaží | Základní informace | Informace o přiřazení prvku ke konkrétnímu podlaží. Nadzemní podlaží 1NP, 2NP, atd. Podzemní podlaží 1PP, 2PP, atd. | Jakákoli hodnota
|  | Název | IfcName | Základní informace | Název typu stavebního prvku. Projektové označení, které volí zhotovitel. | Jakákoli hodnota
SK02 | Betonová
|  | Kód prvku | Kód prvku | Základní informace | Jednoznačné a unikátní identifikační kód prvku. Kód prvku se skládá z údajů parametrů "Označení" a "Označení typu". | Jakákoli hodnota
|  | Podlaží | Podlaží | Základní informace | Informace o přiřazení prvku ke konkrétnímu podlaží. Nadzemní podlaží 1NP, 2NP, atd. Podzemní podlaží 1PP, 2PP, atd. | Jakákoli hodnota
|  | Název | IfcName | Základní informace | Název typu stavebního prvku. Projektové označení, které volí zhotovitel. | Jakákoli hodnota
SK03 | Vláknocementová
|  | Kód prvku | Kód prvku | Základní informace | Jednoznačné a unikátní identifikační kód prvku. Kód prvku se skládá z údajů parametrů "Označení" a "Označení typu". | Jakákoli hodnota
|  | Podlaží | Podlaží | Základní informace | Informace o přiřazení prvku ke konkrétnímu podlaží. Nadzemní podlaží 1NP, 2NP, atd. Podzemní podlaží 1PP, 2PP, atd. | Jakákoli hodnota
|  | Název | IfcName | Základní informace | Název typu stavebního prvku. Projektové označení, které volí zhotovitel. | Jakákoli hodnota
SK04 | Bitumenová
|  | Kód prvku | Kód prvku | Základní informace | Jednoznačné a unikátní identifikační kód prvku. Kód prvku se skládá z údajů parametrů "Označení" a "Označení typu". | Jakákoli hodnota
|  | Podlaží | Podlaží | Základní informace | Informace o přiřazení prvku ke konkrétnímu podlaží. Nadzemní podlaží 1NP, 2NP, atd. Podzemní podlaží 1PP, 2PP, atd. | Jakákoli hodnota
|  | Název | IfcName | Základní informace | Název typu stavebního prvku. Projektové označení, které volí zhotovitel. | Jakákoli hodnota
SK05 | Plechová
|  | Kód prvku | Kód prvku | Základní informace | Jednoznačné a unikátní identifikační kód prvku. Kód prvku se skládá z údajů parametrů "Označení" a "Označení typu". | Jakákoli hodnota
|  | Podlaží | Podlaží | Základní informace | Informace o přiřazení prvku ke konkrétnímu podlaží. Nadzemní podlaží 1NP, 2NP, atd. Podzemní podlaží 1PP, 2PP, atd. | Jakákoli hodnota
|  | Název | IfcName | Základní informace | Název typu stavebního prvku. Projektové označení, které volí zhotovitel. | Jakákoli hodnota
ST | Střecha
ST01 | Plochá
|  | Kód prvku | Kód prvku | Základní informace | Jednoznačné a unikátní identifikační kód prvku. Kód prvku se skládá z údajů parametrů "Označení" a "Označení typu". | Jakákoli hodnota
|  | Podlaží | Podlaží | Základní informace | Informace o přiřazení prvku ke konkrétnímu podlaží. Nadzemní podlaží 1NP, 2NP, atd. Podzemní podlaží 1PP, 2PP, atd. | Jakákoli hodnota
|  | Název | IfcName | Základní informace | Název typu stavebního prvku. Projektové označení, které volí zhotovitel. | Jakákoli hodnota
|  | Plocha | Plocha | Rozměry | Číselná hodnota plochy jedné strany prvku. | Číslo větší než | 0
|  | Tloušťka | Tloušťka | Rozměry | Číselná hodnota tloušťky prvku udávaná v mm. | Číslo větší než | 0 | mm
|  | Obvod | Obvod | Rozměry | Číselná hodnota obvodu prvku udávaná v m. | Číslo větší než | 0 | m
ST02 | Šikmá
|  | Kód prvku | Kód prvku | Základní informace | Jednoznačné a unikátní identifikační kód prvku. Kód prvku se skládá z údajů parametrů "Označení" a "Označení typu". | Jakákoli hodnota
|  | Podlaží | Podlaží | Základní informace | Informace o přiřazení prvku ke konkrétnímu podlaží. Nadzemní podlaží 1NP, 2NP, atd. Podzemní podlaží 1PP, 2PP, atd. | Jakákoli hodnota
|  | Název | IfcName | Základní informace | Název typu stavebního prvku. Projektové označení, které volí zhotovitel. | Jakákoli hodnota
|  | Plocha | Plocha | Rozměry | Číselná hodnota plochy jedné strany prvku. | Číslo větší než | 0
|  | Tloušťka | Tloušťka | Rozměry | Číselná hodnota tloušťky prvku udávaná v mm. | Číslo větší než | 0 | mm
PD | Podlaha
PD01 | Keramická dlažba
|  | Kód prvku | Kód prvku | Základní informace | Jednoznačné a unikátní identifikační kód prvku. Kód prvku se skládá z údajů parametrů "Označení" a "Označení typu". | Jakákoli hodnota
|  | Podlaží | Podlaží | Základní informace | Informace o přiřazení prvku ke konkrétnímu podlaží. Nadzemní podlaží 1NP, 2NP, atd. Podzemní podlaží 1PP, 2PP, atd. | Jakákoli hodnota
|  | Název | IfcName | Základní informace | Název typu stavebního prvku. Projektové označení, které volí zhotovitel. | Jakákoli hodnota
|  | Obvod | Obvod | Rozměry | Číselná hodnota obvodu prvku udávaná v m. | Číslo větší než | 0 | m
|  | Plocha | Plocha | Rozměry | Číselná hodnota plochy jedné strany prvku. | Číslo větší než | 0
|  | Tloušťka | Tloušťka | Rozměry | Číselná hodnota tloušťky prvku udávaná v mm. | Číslo větší než | 0 | mm
PD02 | Laminátová
|  | Kód prvku | Kód prvku | Základní informace | Jednoznačné a unikátní identifikační kód prvku. Kód prvku se skládá z údajů parametrů "Označení" a "Označení typu". | Jakákoli hodnota
|  | Podlaží | Podlaží | Základní informace | Informace o přiřazení prvku ke konkrétnímu podlaží. Nadzemní podlaží 1NP, 2NP, atd. Podzemní podlaží 1PP, 2PP, atd. | Jakákoli hodnota
|  | Název | IfcName | Základní informace | Název typu stavebního prvku. Projektové označení, které volí zhotovitel. | Jakákoli hodnota
|  | Obvod | Obvod | Rozměry | Číselná hodnota obvodu prvku udávaná v m. | Číslo větší než | 0 | m
|  | Plocha | Plocha | Rozměry | Číselná hodnota plochy jedné strany prvku. | Číslo větší než | 0
|  | Tloušťka | Tloušťka | Rozměry | Číselná hodnota tloušťky prvku udávaná v mm. | Číslo větší než | 0 | mm
PD03 | Zdvojená
|  | Kód prvku | Kód prvku | Základní informace | Jednoznačné a unikátní identifikační kód prvku. Kód prvku se skládá z údajů parametrů "Označení" a "Označení typu". | Jakákoli hodnota
|  | Podlaží | Podlaží | Základní informace | Informace o přiřazení prvku ke konkrétnímu podlaží. Nadzemní podlaží 1NP, 2NP, atd. Podzemní podlaží 1PP, 2PP, atd. | Jakákoli hodnota
|  | Název | IfcName | Základní informace | Název typu stavebního prvku. Projektové označení, které volí zhotovitel. | Jakákoli hodnota
|  | Obvod | Obvod | Rozměry | Číselná hodnota obvodu prvku udávaná v m. | Číslo větší než | 0 | m
|  | Plocha | Plocha | Rozměry | Číselná hodnota plochy jedné strany prvku. | Číslo větší než | 0
|  | Tloušťka | Tloušťka | Rozměry | Číselná hodnota tloušťky prvku udávaná v mm. | Číslo větší než | 0 | mm
PD04 | Litá
|  | Kód prvku | Kód prvku | Základní informace | Jednoznačné a unikátní identifikační kód prvku. Kód prvku se skládá z údajů parametrů "Označení" a "Označení typu". | Jakákoli hodnota
|  | Podlaží | Podlaží | Základní informace | Informace o přiřazení prvku ke konkrétnímu podlaží. Nadzemní podlaží 1NP, 2NP, atd. Podzemní podlaží 1PP, 2PP, atd. | Jakákoli hodnota
|  | Název | IfcName | Základní informace | Název typu stavebního prvku. Projektové označení, které volí zhotovitel. | Jakákoli hodnota
|  | Obvod | Obvod | Rozměry | Číselná hodnota obvodu prvku udávaná v m. | Číslo větší než | 0 | m
|  | Plocha | Plocha | Rozměry | Číselná hodnota plochy jedné strany prvku. | Číslo větší než | 0
|  | Tloušťka | Tloušťka | Rozměry | Číselná hodnota tloušťky prvku udávaná v mm. | Číslo větší než | 0 | mm
PD05 | Dřevěná
|  | Kód prvku | Kód prvku | Základní informace | Jednoznačné a unikátní identifikační kód prvku. Kód prvku se skládá z údajů parametrů "Označení" a "Označení typu". | Jakákoli hodnota
|  | Podlaží | Podlaží | Základní informace | Informace o přiřazení prvku ke konkrétnímu podlaží. Nadzemní podlaží 1NP, 2NP, atd. Podzemní podlaží 1PP, 2PP, atd. | Jakákoli hodnota
|  | Název | IfcName | Základní informace | Název typu stavebního prvku. Projektové označení, které volí zhotovitel. | Jakákoli hodnota
|  | Obvod | Obvod | Rozměry | Číselná hodnota obvodu prvku udávaná v m. | Číslo větší než | 0 | m
|  | Plocha | Plocha | Rozměry | Číselná hodnota plochy jedné strany prvku. | Číslo větší než | 0
|  | Tloušťka | Tloušťka | Rozměry | Číselná hodnota tloušťky prvku udávaná v mm. | Číslo větší než | 0 | mm
IT | Tepelná izolace
IT01 | EPS
|  | Kód prvku | Kód prvku | Základní informace | Jednoznačné a unikátní identifikační kód prvku. Kód prvku se skládá z údajů parametrů "Označení" a "Označení typu". | Jakákoli hodnota
|  | Podlaží | Podlaží | Základní informace | Informace o přiřazení prvku ke konkrétnímu podlaží. Nadzemní podlaží 1NP, 2NP, atd. Podzemní podlaží 1PP, 2PP, atd. | Jakákoli hodnota
|  | Název | IfcName | Základní informace | Název typu stavebního prvku. Projektové označení, které volí zhotovitel. | Jakákoli hodnota
IT02 | XPS
|  | Kód prvku | Kód prvku | Základní informace | Jednoznačné a unikátní identifikační kód prvku. Kód prvku se skládá z údajů parametrů "Označení" a "Označení typu". | Jakákoli hodnota
|  | Podlaží | Podlaží | Základní informace | Informace o přiřazení prvku ke konkrétnímu podlaží. Nadzemní podlaží 1NP, 2NP, atd. Podzemní podlaží 1PP, 2PP, atd. | Jakákoli hodnota
|  | Název | IfcName | Základní informace | Název typu stavebního prvku. Projektové označení, které volí zhotovitel. | Jakákoli hodnota
IT03 | Vysokopevnostní polystyren
|  | Kód prvku | Kód prvku | Základní informace | Jednoznačné a unikátní identifikační kód prvku. Kód prvku se skládá z údajů parametrů "Označení" a "Označení typu". | Jakákoli hodnota
|  | Podlaží | Podlaží | Základní informace | Informace o přiřazení prvku ke konkrétnímu podlaží. Nadzemní podlaží 1NP, 2NP, atd. Podzemní podlaží 1PP, 2PP, atd. | Jakákoli hodnota
|  | Název | IfcName | Základní informace | Název typu stavebního prvku. Projektové označení, které volí zhotovitel. | Jakákoli hodnota
IT04 | PUR
|  | Kód prvku | Kód prvku | Základní informace | Jednoznačné a unikátní identifikační kód prvku. Kód prvku se skládá z údajů parametrů "Označení" a "Označení typu". | Jakákoli hodnota
|  | Podlaží | Podlaží | Základní informace | Informace o přiřazení prvku ke konkrétnímu podlaží. Nadzemní podlaží 1NP, 2NP, atd. Podzemní podlaží 1PP, 2PP, atd. | Jakákoli hodnota
|  | Název | IfcName | Základní informace | Název typu stavebního prvku. Projektové označení, které volí zhotovitel. | Jakákoli hodnota
IT05 | PIR
|  | Kód prvku | Kód prvku | Základní informace | Jednoznačné a unikátní identifikační kód prvku. Kód prvku se skládá z údajů parametrů "Označení" a "Označení typu". | Jakákoli hodnota
|  | Podlaží | Podlaží | Základní informace | Informace o přiřazení prvku ke konkrétnímu podlaží. Nadzemní podlaží 1NP, 2NP, atd. Podzemní podlaží 1PP, 2PP, atd. | Jakákoli hodnota
|  | Název | IfcName | Základní informace | Název typu stavebního prvku. Projektové označení, které volí zhotovitel. | Jakákoli hodnota
IT06 | Minerální vata
|  | Kód prvku | Kód prvku | Základní informace | Jednoznačné a unikátní identifikační kód prvku. Kód prvku se skládá z údajů parametrů "Označení" a "Označení typu". | Jakákoli hodnota
|  | Podlaží | Podlaží | Základní informace | Informace o přiřazení prvku ke konkrétnímu podlaží. Nadzemní podlaží 1NP, 2NP, atd. Podzemní podlaží 1PP, 2PP, atd. | Jakákoli hodnota
|  | Název | IfcName | Základní informace | Název typu stavebního prvku. Projektové označení, které volí zhotovitel. | Jakákoli hodnota
IT07 | Minerální vlna
|  | Kód prvku | Kód prvku | Základní informace | Jednoznačné a unikátní identifikační kód prvku. Kód prvku se skládá z údajů parametrů "Označení" a "Označení typu". | Jakákoli hodnota
|  | Podlaží | Podlaží | Základní informace | Informace o přiřazení prvku ke konkrétnímu podlaží. Nadzemní podlaží 1NP, 2NP, atd. Podzemní podlaží 1PP, 2PP, atd. | Jakákoli hodnota
|  | Název | IfcName | Základní informace | Název typu stavebního prvku. Projektové označení, které volí zhotovitel. | Jakákoli hodnota
IT08 | Pěnové sklo
|  | Kód prvku | Kód prvku | Základní informace | Jednoznačné a unikátní identifikační kód prvku. Kód prvku se skládá z údajů parametrů "Označení" a "Označení typu". | Jakákoli hodnota
|  | Podlaží | Podlaží | Základní informace | Informace o přiřazení prvku ke konkrétnímu podlaží. Nadzemní podlaží 1NP, 2NP, atd. Podzemní podlaží 1PP, 2PP, atd. | Jakákoli hodnota
|  | Název | IfcName | Základní informace | Název typu stavebního prvku. Projektové označení, které volí zhotovitel. | Jakákoli hodnota
IH | Hydroizolace
IH01 | Asfaltová
|  | Kód prvku | Kód prvku | Základní informace | Jednoznačné a unikátní identifikační kód prvku. Kód prvku se skládá z údajů parametrů "Označení" a "Označení typu". | Jakákoli hodnota
|  | Podlaží | Podlaží | Základní informace | Informace o přiřazení prvku ke konkrétnímu podlaží. Nadzemní podlaží 1NP, 2NP, atd. Podzemní podlaží 1PP, 2PP, atd. | Jakákoli hodnota
|  | Název | IfcName | Základní informace | Název typu stavebního prvku. Projektové označení, které volí zhotovitel. | Jakákoli hodnota
|  | Tloušťka | Tloušťka | Rozměry | Číselná hodnota tloušťky prvku udávaná v mm. | Číslo větší než | 0 | mm
IH02 | Plastová
|  | Kód prvku | Kód prvku | Základní informace | Jednoznačné a unikátní identifikační kód prvku. Kód prvku se skládá z údajů parametrů "Označení" a "Označení typu". | Jakákoli hodnota
|  | Podlaží | Podlaží | Základní informace | Informace o přiřazení prvku ke konkrétnímu podlaží. Nadzemní podlaží 1NP, 2NP, atd. Podzemní podlaží 1PP, 2PP, atd. | Jakákoli hodnota
|  | Název | IfcName | Základní informace | Název typu stavebního prvku. Projektové označení, které volí zhotovitel. | Jakákoli hodnota
|  | Tloušťka | Tloušťka | Rozměry | Číselná hodnota tloušťky prvku udávaná v mm. | Číslo větší než | 0 | mm
IH03 | Epoxidová
|  | Kód prvku | Kód prvku | Základní informace | Jednoznačné a unikátní identifikační kód prvku. Kód prvku se skládá z údajů parametrů "Označení" a "Označení typu". | Jakákoli hodnota
|  | Podlaží | Podlaží | Základní informace | Informace o přiřazení prvku ke konkrétnímu podlaží. Nadzemní podlaží 1NP, 2NP, atd. Podzemní podlaží 1PP, 2PP, atd. | Jakákoli hodnota
|  | Název | IfcName | Základní informace | Název typu stavebního prvku. Projektové označení, které volí zhotovitel. | Jakákoli hodnota
|  | Tloušťka | Tloušťka | Rozměry | Číselná hodnota tloušťky prvku udávaná v mm. | Číslo větší než | 0 | mm
IH04 | Polyuretanová
|  | Kód prvku | Kód prvku | Základní informace | Jednoznačné a unikátní identifikační kód prvku. Kód prvku se skládá z údajů parametrů "Označení" a "Označení typu". | Jakákoli hodnota
|  | Podlaží | Podlaží | Základní informace | Informace o přiřazení prvku ke konkrétnímu podlaží. Nadzemní podlaží 1NP, 2NP, atd. Podzemní podlaží 1PP, 2PP, atd. | Jakákoli hodnota
|  | Název | IfcName | Základní informace | Název typu stavebního prvku. Projektové označení, které volí zhotovitel. | Jakákoli hodnota
|  | Tloušťka | Tloušťka | Rozměry | Číselná hodnota tloušťky prvku udávaná v mm. | Číslo větší než | 0 | mm
IH05 | Silikátová
|  | Kód prvku | Kód prvku | Základní informace | Jednoznačné a unikátní identifikační kód prvku. Kód prvku se skládá z údajů parametrů "Označení" a "Označení typu". | Jakákoli hodnota
|  | Podlaží | Podlaží | Základní informace | Informace o přiřazení prvku ke konkrétnímu podlaží. Nadzemní podlaží 1NP, 2NP, atd. Podzemní podlaží 1PP, 2PP, atd. | Jakákoli hodnota
|  | Název | IfcName | Základní informace | Název typu stavebního prvku. Projektové označení, které volí zhotovitel. | Jakákoli hodnota
|  | Tloušťka | Tloušťka | Rozměry | Číselná hodnota tloušťky prvku udávaná v mm. | Číslo větší než | 0 | mm
IH06 | Pryžová
|  | Kód prvku | Kód prvku | Základní informace | Jednoznačné a unikátní identifikační kód prvku. Kód prvku se skládá z údajů parametrů "Označení" a "Označení typu". | Jakákoli hodnota
|  | Podlaží | Podlaží | Základní informace | Informace o přiřazení prvku ke konkrétnímu podlaží. Nadzemní podlaží 1NP, 2NP, atd. Podzemní podlaží 1PP, 2PP, atd. | Jakákoli hodnota
|  | Název | IfcName | Základní informace | Název typu stavebního prvku. Projektové označení, které volí zhotovitel. | Jakákoli hodnota
|  | Tloušťka | Tloušťka | Rozměry | Číselná hodnota tloušťky prvku udávaná v mm. | Číslo větší než | 0 | mm
IA | Akustická izolace
IA01 | Dřevěná
|  | Kód prvku | Kód prvku | Základní informace | Jednoznačné a unikátní identifikační kód prvku. Kód prvku se skládá z údajů parametrů "Označení" a "Označení typu". | Jakákoli hodnota
|  | Podlaží | Podlaží | Základní informace | Informace o přiřazení prvku ke konkrétnímu podlaží. Nadzemní podlaží 1NP, 2NP, atd. Podzemní podlaží 1PP, 2PP, atd. | Jakákoli hodnota
|  | Název | IfcName | Základní informace | Název typu stavebního prvku. Projektové označení, které volí zhotovitel. | Jakákoli hodnota
|  | Tloušťka | Tloušťka | Rozměry | Číselná hodnota tloušťky prvku udávaná v mm. | Číslo větší než | 0 | mm
|  | Plocha | Plocha | Rozměry | Číselná hodnota plochy jedné strany prvku. | Číslo větší než | 0
IA02 | Minerální
|  | Kód prvku | Kód prvku | Základní informace | Jednoznačné a unikátní identifikační kód prvku. Kód prvku se skládá z údajů parametrů "Označení" a "Označení typu". | Jakákoli hodnota
|  | Podlaží | Podlaží | Základní informace | Informace o přiřazení prvku ke konkrétnímu podlaží. Nadzemní podlaží 1NP, 2NP, atd. Podzemní podlaží 1PP, 2PP, atd. | Jakákoli hodnota
|  | Název | IfcName | Základní informace | Název typu stavebního prvku. Projektové označení, které volí zhotovitel. | Jakákoli hodnota
|  | Tloušťka | Tloušťka | Rozměry | Číselná hodnota tloušťky prvku udávaná v mm. | Číslo větší než | 0 | mm
|  | Plocha | Plocha | Rozměry | Číselná hodnota plochy jedné strany prvku. | Číslo větší než | 0
IA03 | PUR
|  | Kód prvku | Kód prvku | Základní informace | Jednoznačné a unikátní identifikační kód prvku. Kód prvku se skládá z údajů parametrů "Označení" a "Označení typu". | Jakákoli hodnota
|  | Podlaží | Podlaží | Základní informace | Informace o přiřazení prvku ke konkrétnímu podlaží. Nadzemní podlaží 1NP, 2NP, atd. Podzemní podlaží 1PP, 2PP, atd. | Jakákoli hodnota
|  | Název | IfcName | Základní informace | Název typu stavebního prvku. Projektové označení, které volí zhotovitel. | Jakákoli hodnota
|  | Tloušťka | Tloušťka | Rozměry | Číselná hodnota tloušťky prvku udávaná v mm. | Číslo větší než | 0 | mm
|  | Plocha | Plocha | Rozměry | Číselná hodnota plochy jedné strany prvku. | Číslo větší než | 0
IA04 | Akustický molitan
|  | Kód prvku | Kód prvku | Základní informace | Jednoznačné a unikátní identifikační kód prvku. Kód prvku se skládá z údajů parametrů "Označení" a "Označení typu". | Jakákoli hodnota
|  | Podlaží | Podlaží | Základní informace | Informace o přiřazení prvku ke konkrétnímu podlaží. Nadzemní podlaží 1NP, 2NP, atd. Podzemní podlaží 1PP, 2PP, atd. | Jakákoli hodnota
|  | Název | IfcName | Základní informace | Název typu stavebního prvku. Projektové označení, které volí zhotovitel. | Jakákoli hodnota
|  | Tloušťka | Tloušťka | Rozměry | Číselná hodnota tloušťky prvku udávaná v mm. | Číslo větší než | 0 | mm
|  | Plocha | Plocha | Rozměry | Číselná hodnota plochy jedné strany prvku. | Číslo větší než | 0
IA05 | Lisovaná pěna
|  | Kód prvku | Kód prvku | Základní informace | Jednoznačné a unikátní identifikační kód prvku. Kód prvku se skládá z údajů parametrů "Označení" a "Označení typu". | Jakákoli hodnota
|  | Podlaží | Podlaží | Základní informace | Informace o přiřazení prvku ke konkrétnímu podlaží. Nadzemní podlaží 1NP, 2NP, atd. Podzemní podlaží 1PP, 2PP, atd. | Jakákoli hodnota
|  | Název | IfcName | Základní informace | Název typu stavebního prvku. Projektové označení, které volí zhotovitel. | Jakákoli hodnota
|  | Tloušťka | Tloušťka | Rozměry | Číselná hodnota tloušťky prvku udávaná v mm. | Číslo větší než | 0 | mm
|  | Plocha | Plocha | Rozměry | Číselná hodnota plochy jedné strany prvku. | Číslo větší než | 0
IA06 | Pryžová
|  | Kód prvku | Kód prvku | Základní informace | Jednoznačné a unikátní identifikační kód prvku. Kód prvku se skládá z údajů parametrů "Označení" a "Označení typu". | Jakákoli hodnota
|  | Podlaží | Podlaží | Základní informace | Informace o přiřazení prvku ke konkrétnímu podlaží. Nadzemní podlaží 1NP, 2NP, atd. Podzemní podlaží 1PP, 2PP, atd. | Jakákoli hodnota
|  | Název | IfcName | Základní informace | Název typu stavebního prvku. Projektové označení, které volí zhotovitel. | Jakákoli hodnota
|  | Tloušťka | Tloušťka | Rozměry | Číselná hodnota tloušťky prvku udávaná v mm. | Číslo větší než | 0 | mm
|  | Plocha | Plocha | Rozměry | Číselná hodnota plochy jedné strany prvku. | Číslo větší než | 0
SF | Stropní panel
SF01 | Dřevěný
|  | Název | IfcName | Základní informace | Název typu stavebního prvku. Projektové označení, které volí zhotovitel. | Jakákoli hodnota
|  | Podlaží | Podlaží | Základní informace | Informace o přiřazení prvku ke konkrétnímu podlaží. Nadzemní podlaží 1NP, 2NP, atd. Podzemní podlaží 1PP, 2PP, atd. | Jakákoli hodnota
|  | Kód prvku | Kód prvku | Základní informace | Jednoznačné a unikátní identifikační kód prvku. Kód prvku se skládá z údajů parametrů "Označení" a "Označení typu". | Jakákoli hodnota
|  | Tloušťka | Tloušťka | Rozměry | Číselná hodnota tloušťky prvku udávaná v mm. | Číslo větší než | 0 | mm
SF02 | Keramický
|  | Podlaží | Podlaží | Základní informace | Informace o přiřazení prvku ke konkrétnímu podlaží. Nadzemní podlaží 1NP, 2NP, atd. Podzemní podlaží 1PP, 2PP, atd. | Jakákoli hodnota
|  | Název | IfcName | Základní informace | Název typu stavebního prvku. Projektové označení, které volí zhotovitel. | Jakákoli hodnota
|  | Kód prvku | Kód prvku | Základní informace | Jednoznačné a unikátní identifikační kód prvku. Kód prvku se skládá z údajů parametrů "Označení" a "Označení typu". | Jakákoli hodnota
|  | Tloušťka | Tloušťka | Rozměry | Číselná hodnota tloušťky prvku udávaná v mm. | Číslo větší než | 0 | mm
SF03 | Ocelobetonový
|  | Název | IfcName | Základní informace | Název typu stavebního prvku. Projektové označení, které volí zhotovitel. | Jakákoli hodnota
|  | Podlaží | Podlaží | Základní informace | Informace o přiřazení prvku ke konkrétnímu podlaží. Nadzemní podlaží 1NP, 2NP, atd. Podzemní podlaží 1PP, 2PP, atd. | Jakákoli hodnota
|  | Kód prvku | Kód prvku | Základní informace | Jednoznačné a unikátní identifikační kód prvku. Kód prvku se skládá z údajů parametrů "Označení" a "Označení typu". | Jakákoli hodnota
|  | Tloušťka | Tloušťka | Rozměry | Číselná hodnota tloušťky prvku udávaná v mm. | Číslo větší než | 0 | mm
SF04 | Ocelový
|  | Podlaží | Podlaží | Základní informace | Informace o přiřazení prvku ke konkrétnímu podlaží. Nadzemní podlaží 1NP, 2NP, atd. Podzemní podlaží 1PP, 2PP, atd. | Jakákoli hodnota
|  | Název | IfcName | Základní informace | Název typu stavebního prvku. Projektové označení, které volí zhotovitel. | Jakákoli hodnota
|  | Kód prvku | Kód prvku | Základní informace | Jednoznačné a unikátní identifikační kód prvku. Kód prvku se skládá z údajů parametrů "Označení" a "Označení typu". | Jakákoli hodnota
|  | Tloušťka | Tloušťka | Rozměry | Číselná hodnota tloušťky prvku udávaná v mm. | Číslo větší než | 0 | mm
SF05 | Skleněný
|  | Podlaží | Podlaží | Základní informace | Informace o přiřazení prvku ke konkrétnímu podlaží. Nadzemní podlaží 1NP, 2NP, atd. Podzemní podlaží 1PP, 2PP, atd. | Jakákoli hodnota
|  | Název | IfcName | Základní informace | Název typu stavebního prvku. Projektové označení, které volí zhotovitel. | Jakákoli hodnota
|  | Kód prvku | Kód prvku | Základní informace | Jednoznačné a unikátní identifikační kód prvku. Kód prvku se skládá z údajů parametrů "Označení" a "Označení typu". | Jakákoli hodnota
|  | Tloušťka | Tloušťka | Rozměry | Číselná hodnota tloušťky prvku udávaná v mm. | Číslo větší než | 0 | mm
SF06 | Železobetonový
|  | Podlaží | Podlaží | Základní informace | Informace o přiřazení prvku ke konkrétnímu podlaží. Nadzemní podlaží 1NP, 2NP, atd. Podzemní podlaží 1PP, 2PP, atd. | Jakákoli hodnota
|  | Kód prvku | Kód prvku | Základní informace | Jednoznačné a unikátní identifikační kód prvku. Kód prvku se skládá z údajů parametrů "Označení" a "Označení typu". | Jakákoli hodnota
|  | Název | IfcName | Základní informace | Název typu stavebního prvku. Projektové označení, které volí zhotovitel. | Jakákoli hodnota
|  | Tloušťka | Tloušťka | Rozměry | Číselná hodnota tloušťky prvku udávaná v mm. | Číslo větší než | 0 | mm
SQ | Sokl podlahy
SQ01 | Sokl podlahy
|  | Kód prvku | Kód prvku | Základní informace | Jednoznačné a unikátní identifikační kód prvku. Kód prvku se skládá z údajů parametrů "Označení" a "Označení typu". | Jakákoli hodnota
|  | Podlaží | Podlaží | Základní informace | Informace o přiřazení prvku ke konkrétnímu podlaží. Nadzemní podlaží 1NP, 2NP, atd. Podzemní podlaží 1PP, 2PP, atd. | Jakákoli hodnota
|  | Název | IfcName | Základní informace | Název typu stavebního prvku. Projektové označení, které volí zhotovitel. | Jakákoli hodnota
|  | Délka | Délka | Rozměry | Číselná hodnota délky udávaná v mm. | Číslo větší než | 0 | mm
|  | Výška | Výška | Rozměry | Číselná hodnota výšky prvku udávaná v mm. | Číslo větší než | 0 | mm
DP | Dilatační prvek
DP01 | Dilatační prvek
|  | Kód prvku | Kód prvku | Základní informace | Jednoznačné a unikátní identifikační kód prvku. Kód prvku se skládá z údajů parametrů "Označení" a "Označení typu". | Jakákoli hodnota
|  | Podlaží | Podlaží | Základní informace | Informace o přiřazení prvku ke konkrétnímu podlaží. Nadzemní podlaží 1NP, 2NP, atd. Podzemní podlaží 1PP, 2PP, atd. | Jakákoli hodnota
|  | Název | IfcName | Základní informace | Název typu stavebního prvku. Projektové označení, které volí zhotovitel. | Jakákoli hodnota
|  | Délka | Délka | Rozměry | Číselná hodnota délky udávaná v mm. | Číslo větší než | 0 | mm
PSV - VÝROBKY A PRVKY
SV | Světlík
SV01 | Polykarbonát
|  | Kód prvku | Kód prvku | Základní informace | Jednoznačné a unikátní identifikační kód prvku. Kód prvku se skládá z údajů parametrů "Označení" a "Označení typu". | Jakákoli hodnota
|  | Podlaží | Podlaží | Základní informace | Informace o přiřazení prvku ke konkrétnímu podlaží. Nadzemní podlaží 1NP, 2NP, atd. Podzemní podlaží 1PP, 2PP, atd. | Jakákoli hodnota
|  | Název | IfcName | Základní informace | Název typu stavebního prvku. Projektové označení, které volí zhotovitel. | Jakákoli hodnota
|  | Délka | Délka | Rozměry | Číselná hodnota délky udávaná v mm. | Číslo větší než | 0 | mm
|  | Šířka | Šířka | Rozměry | Číselná hodnota šířky prvku uvedená v mm. | Číslo větší než | 0 | mm
|  | Výška | Výška | Rozměry | Číselná hodnota výšky prvku udávaná v mm. | Číslo větší než | 0 | mm
SV02 | Luxfery
|  | Kód prvku | Kód prvku | Základní informace | Jednoznačné a unikátní identifikační kód prvku. Kód prvku se skládá z údajů parametrů "Označení" a "Označení typu". | Jakákoli hodnota
|  | Podlaží | Podlaží | Základní informace | Informace o přiřazení prvku ke konkrétnímu podlaží. Nadzemní podlaží 1NP, 2NP, atd. Podzemní podlaží 1PP, 2PP, atd. | Jakákoli hodnota
|  | Název | IfcName | Základní informace | Název typu stavebního prvku. Projektové označení, které volí zhotovitel. | Jakákoli hodnota
|  | Délka | Délka | Rozměry | Číselná hodnota délky udávaná v mm. | Číslo větší než | 0 | mm
|  | Šířka | Šířka | Rozměry | Číselná hodnota šířky prvku uvedená v mm. | Číslo větší než | 0 | mm
|  | Výška | Výška | Rozměry | Číselná hodnota výšky prvku udávaná v mm. | Číslo větší než | 0 | mm
SV03 | Sklěněný
|  | Kód prvku | Kód prvku | Základní informace | Jednoznačné a unikátní identifikační kód prvku. Kód prvku se skládá z údajů parametrů "Označení" a "Označení typu". | Jakákoli hodnota
|  | Podlaží | Podlaží | Základní informace | Informace o přiřazení prvku ke konkrétnímu podlaží. Nadzemní podlaží 1NP, 2NP, atd. Podzemní podlaží 1PP, 2PP, atd. | Jakákoli hodnota
|  | Název | IfcName | Základní informace | Název typu stavebního prvku. Projektové označení, které volí zhotovitel. | Jakákoli hodnota
|  | Délka | Délka | Rozměry | Číselná hodnota délky udávaná v mm. | Číslo větší než | 0 | mm
|  | Šířka | Šířka | Rozměry | Číselná hodnota šířky prvku uvedená v mm. | Číslo větší než | 0 | mm
|  | Výška | Výška | Rozměry | Číselná hodnota výšky prvku udávaná v mm. | Číslo větší než | 0 | mm
SE | Světlovod
SE01 | Světlovod
|  | Kód prvku | Kód prvku | Základní informace | Jednoznačné a unikátní identifikační kód prvku. Kód prvku se skládá z údajů parametrů "Označení" a "Označení typu". | Jakákoli hodnota
|  | Podlaží | Podlaží | Základní informace | Informace o přiřazení prvku ke konkrétnímu podlaží. Nadzemní podlaží 1NP, 2NP, atd. Podzemní podlaží 1PP, 2PP, atd. | Jakákoli hodnota
|  | Název | IfcName | Základní informace | Název typu stavebního prvku. Projektové označení, které volí zhotovitel. | Jakákoli hodnota
|  | Délka | Délka | Rozměry | Číselná hodnota délky udávaná v mm. | Číslo větší než | 0 | mm
|  | Šířka | Šířka | Rozměry | Číselná hodnota šířky prvku uvedená v mm. | Číslo větší než | 0 | mm
|  | Výška | Výška | Rozměry | Číselná hodnota výšky prvku udávaná v mm. | Číslo větší než | 0 | mm
ON | Okno
ON01 | Okno
|  | Kód prvku | Kód prvku | Základní informace | Jednoznačné a unikátní identifikační kód prvku. Kód prvku se skládá z údajů parametrů "Označení" a "Označení typu". | Jakákoli hodnota
|  | Podlaží | Podlaží | Základní informace | Informace o přiřazení prvku ke konkrétnímu podlaží. Nadzemní podlaží 1NP, 2NP, atd. Podzemní podlaží 1PP, 2PP, atd. | Jakákoli hodnota
|  | Název | IfcName | Základní informace | Název typu stavebního prvku. Projektové označení, které volí zhotovitel. | Jakákoli hodnota
|  | Šířka | Šířka | Rozměry | Číselná hodnota šířky prvku uvedená v mm. | Číslo větší než | 0 | mm
|  | Výška | Výška | Rozměry | Číselná hodnota výšky prvku udávaná v mm. | Číslo větší než | 0 | mm
DD | Dveře
DD01 | Dveře
|  | Kód prvku | Kód prvku | Základní informace | Jednoznačné a unikátní identifikační kód prvku. Kód prvku se skládá z údajů parametrů "Označení" a "Označení typu". | Jakákoli hodnota
|  | Podlaží | Podlaží | Základní informace | Informace o přiřazení prvku ke konkrétnímu podlaží. Nadzemní podlaží 1NP, 2NP, atd. Podzemní podlaží 1PP, 2PP, atd. | Jakákoli hodnota
|  | Název | IfcName | Základní informace | Název typu stavebního prvku. Projektové označení, které volí zhotovitel. | Jakákoli hodnota
|  | Šířka | Šířka | Rozměry | Číselná hodnota šířky prvku uvedená v mm. | Číslo větší než | 0 | mm
|  | Výška | Výška | Rozměry | Číselná hodnota výšky prvku udávaná v mm. | Číslo větší než | 0 | mm
|  | Šířka aktivního křídla | Šířka aktivního křídla | Rozměry | Číselná hodnota šířky aktivního křídla prvku uvedená v mm. | Číslo větší než | 0
|  | Počet křídel | Počet křídel | Technické informace | Číselná hodnota počtu křídel dveří. | Číslo větší než | 0
KV | Klempířský výrobek
KV01 | Klempířský výrobek
|  | Kód prvku | Kód prvku | Základní informace | Jednoznačné a unikátní identifikační kód prvku. Kód prvku se skládá z údajů parametrů "Označení" a "Označení typu". | Jakákoli hodnota
|  | Podlaží | Podlaží | Základní informace | Informace o přiřazení prvku ke konkrétnímu podlaží. Nadzemní podlaží 1NP, 2NP, atd. Podzemní podlaží 1PP, 2PP, atd. | Jakákoli hodnota
|  | Název | IfcName | Základní informace | Název typu stavebního prvku. Projektové označení, které volí zhotovitel. | Jakákoli hodnota
|  | Tloušťka | Tloušťka | Rozměry | Číselná hodnota tloušťky prvku udávaná v mm. | Číslo větší než | 0 | mm
|  | Šířka | Šířka | Rozměry | Číselná hodnota šířky prvku uvedená v mm. | Číslo větší než | 0 | mm
|  | Délka | Délka | Rozměry | Číselná hodnota délky udávaná v mm. | Číslo větší než | 0 | mm
|  | Materiál | Materiál | Technické informace | Materiálová specifikace prvku. | Jakýkoli text
ZV | Zámečnický výrobek
ZV01 | Zámečnický výrobek
|  | Kód prvku | Kód prvku | Základní informace | Jednoznačné a unikátní identifikační kód prvku. Kód prvku se skládá z údajů parametrů "Označení" a "Označení typu". | Jakákoli hodnota
|  | Podlaží | Podlaží | Základní informace | Informace o přiřazení prvku ke konkrétnímu podlaží. Nadzemní podlaží 1NP, 2NP, atd. Podzemní podlaží 1PP, 2PP, atd. | Jakákoli hodnota
|  | Název | IfcName | Základní informace | Název typu stavebního prvku. Projektové označení, které volí zhotovitel. | Jakákoli hodnota
|  | Tloušťka | Tloušťka | Rozměry | Číselná hodnota tloušťky prvku udávaná v mm. | Číslo větší než | 0 | mm
|  | Šířka | Šířka | Rozměry | Číselná hodnota šířky prvku uvedená v mm. | Číslo větší než | 0 | mm
|  | Délka | Délka | Rozměry | Číselná hodnota délky udávaná v mm. | Číslo větší než | 0 | mm
|  | Materiál | Materiál | Technické informace | Materiálová specifikace prvku. | Jakýkoli text
TV | Truhlářský výrobek
TV01 | Truhlářský výrobek
|  | Kód prvku | Kód prvku | Základní informace | Jednoznačné a unikátní identifikační kód prvku. Kód prvku se skládá z údajů parametrů "Označení" a "Označení typu". | Jakákoli hodnota
|  | Podlaží | Podlaží | Základní informace | Informace o přiřazení prvku ke konkrétnímu podlaží. Nadzemní podlaží 1NP, 2NP, atd. Podzemní podlaží 1PP, 2PP, atd. | Jakákoli hodnota
|  | Název | IfcName | Základní informace | Název typu stavebního prvku. Projektové označení, které volí zhotovitel. | Jakákoli hodnota
|  | Tloušťka | Tloušťka | Rozměry | Číselná hodnota tloušťky prvku udávaná v mm. | Číslo větší než | 0 | mm
|  | Šířka | Šířka | Rozměry | Číselná hodnota šířky prvku uvedená v mm. | Číslo větší než | 0 | mm
|  | Délka | Délka | Rozměry | Číselná hodnota délky udávaná v mm. | Číslo větší než | 0 | mm
|  | Materiál | Materiál | Technické informace | Materiálová specifikace prvku. | Jakýkoli text
OV | Ostatní výrobek
OV01 | Ostatní výrobek
|  | Kód prvku | Kód prvku | Základní informace | Jednoznačné a unikátní identifikační kód prvku. Kód prvku se skládá z údajů parametrů "Označení" a "Označení typu". | Jakákoli hodnota
|  | Podlaží | Podlaží | Základní informace | Informace o přiřazení prvku ke konkrétnímu podlaží. Nadzemní podlaží 1NP, 2NP, atd. Podzemní podlaží 1PP, 2PP, atd. | Jakákoli hodnota
|  | Název | IfcName | Základní informace | Název typu stavebního prvku. Projektové označení, které volí zhotovitel. | Jakákoli hodnota
KM | Spalinová cesta
KM01 | Zděná
|  | Kód prvku | Kód prvku | Základní informace | Jednoznačné a unikátní identifikační kód prvku. Kód prvku se skládá z údajů parametrů "Označení" a "Označení typu". | Jakákoli hodnota
|  | Název | IfcName | Základní informace | Název typu stavebního prvku. Projektové označení, které volí zhotovitel. | Jakákoli hodnota
|  | Délka | Délka | Rozměry | Číselná hodnota délky udávaná v mm. | Číslo větší než | 0 | mm
|  | Šířka | Šířka | Rozměry | Číselná hodnota šířky prvku uvedená v mm. | Číslo větší než | 0 | mm
|  | Výška | Výška | Rozměry | Číselná hodnota výšky prvku udávaná v mm. | Číslo větší než | 0 | mm
KM02 | Vložková
|  | Kód prvku | Kód prvku | Základní informace | Jednoznačné a unikátní identifikační kód prvku. Kód prvku se skládá z údajů parametrů "Označení" a "Označení typu". | Jakákoli hodnota
|  | Název | IfcName | Základní informace | Název typu stavebního prvku. Projektové označení, které volí zhotovitel. | Jakákoli hodnota
|  | Délka | Délka | Rozměry | Číselná hodnota délky udávaná v mm. | Číslo větší než | 0 | mm
|  | Šířka | Šířka | Rozměry | Číselná hodnota šířky prvku uvedená v mm. | Číslo větší než | 0 | mm
|  | Výška | Výška | Rozměry | Číselná hodnota výšky prvku udávaná v mm. | Číslo větší než | 0 | mm
KM03 | Montovaná
|  | Kód prvku | Kód prvku | Základní informace | Jednoznačné a unikátní identifikační kód prvku. Kód prvku se skládá z údajů parametrů "Označení" a "Označení typu". | Jakákoli hodnota
|  | Název | IfcName | Základní informace | Název typu stavebního prvku. Projektové označení, které volí zhotovitel. | Jakákoli hodnota
|  | Délka | Délka | Rozměry | Číselná hodnota délky udávaná v mm. | Číslo větší než | 0 | mm
|  | Šířka | Šířka | Rozměry | Číselná hodnota šířky prvku uvedená v mm. | Číslo větší než | 0 | mm
|  | Výška | Výška | Rozměry | Číselná hodnota výšky prvku udávaná v mm. | Číslo větší než | 0 | mm
|  | Průměr | Průměr | Rozměry | Číselná hodnota průměru kruhového prvku uvedená v mm | Číslo větší než | 0 | mm
PU | Prostup
PU01 | Ucpávka
|  | Kód prvku | Kód prvku | Základní informace | Jednoznačné a unikátní identifikační kód prvku. Kód prvku se skládá z údajů parametrů "Označení" a "Označení typu". | Jakákoli hodnota
|  | Podlaží | Podlaží | Základní informace | Informace o přiřazení prvku ke konkrétnímu podlaží. Nadzemní podlaží 1NP, 2NP, atd. Podzemní podlaží 1PP, 2PP, atd. | Jakákoli hodnota
|  | Název | IfcName | Základní informace | Název typu stavebního prvku. Projektové označení, které volí zhotovitel. | Jakákoli hodnota
|  | Délka | Délka | Rozměry | Číselná hodnota délky udávaná v mm. | Číslo větší než | 0 | mm
|  | Šířka | Šířka | Rozměry | Číselná hodnota šířky prvku uvedená v mm. | Číslo větší než | 0 | mm
|  | Výška | Výška | Rozměry | Číselná hodnota výšky prvku udávaná v mm. | Číslo větší než | 0 | mm
|  | Průměr | Průměr | Rozměry | Číselná hodnota průměru kruhového prvku uvedená v mm | Číslo větší než | 0 | mm
PU02 | Požární prostup
|  | Kód prvku | Kód prvku | Základní informace | Jednoznačné a unikátní identifikační kód prvku. Kód prvku se skládá z údajů parametrů "Označení" a "Označení typu". | Jakákoli hodnota
|  | Podlaží | Podlaží | Základní informace | Informace o přiřazení prvku ke konkrétnímu podlaží. Nadzemní podlaží 1NP, 2NP, atd. Podzemní podlaží 1PP, 2PP, atd. | Jakákoli hodnota
|  | Název | IfcName | Základní informace | Název typu stavebního prvku. Projektové označení, které volí zhotovitel. | Jakákoli hodnota
|  | Délka | Délka | Rozměry | Číselná hodnota délky udávaná v mm. | Číslo větší než | 0 | mm
|  | Šířka | Šířka | Rozměry | Číselná hodnota šířky prvku uvedená v mm. | Číslo větší než | 0 | mm
|  | Výška | Výška | Rozměry | Číselná hodnota výšky prvku udávaná v mm. | Číslo větší než | 0 | mm
|  | Průměr | Průměr | Rozměry | Číselná hodnota průměru kruhového prvku uvedená v mm | Číslo větší než | 0 | mm
PU03 | Obecný prostup
|  | Kód prvku | Kód prvku | Základní informace | Jednoznačné a unikátní identifikační kód prvku. Kód prvku se skládá z údajů parametrů "Označení" a "Označení typu". | Jakákoli hodnota
|  | Podlaží | Podlaží | Základní informace | Informace o přiřazení prvku ke konkrétnímu podlaží. Nadzemní podlaží 1NP, 2NP, atd. Podzemní podlaží 1PP, 2PP, atd. | Jakákoli hodnota
|  | Název | IfcName | Základní informace | Název typu stavebního prvku. Projektové označení, které volí zhotovitel. | Jakákoli hodnota
|  | Délka | Délka | Rozměry | Číselná hodnota délky udávaná v mm. | Číslo větší než | 0 | mm
|  | Šířka | Šířka | Rozměry | Číselná hodnota šířky prvku uvedená v mm. | Číslo větší než | 0 | mm
|  | Výška | Výška | Rozměry | Číselná hodnota výšky prvku udávaná v mm. | Číslo větší než | 0 | mm
|  | Průměr | Průměr | Rozměry | Číselná hodnota průměru kruhového prvku uvedená v mm | Číslo větší než | 0 | mm
ÚPRAVY POVRCHŮ, FASÁDY
LP | Lehký obvodový plášť
LP01 | Terčový
|  | Kód prvku | Kód prvku | Základní informace | Jednoznačné a unikátní identifikační kód prvku. Kód prvku se skládá z údajů parametrů "Označení" a "Označení typu". | Jakákoli hodnota
|  | Název | IfcName | Základní informace | Název typu stavebního prvku. Projektové označení, které volí zhotovitel. | Jakákoli hodnota
|  | Plocha | Plocha | Rozměry | Číselná hodnota plochy jedné strany prvku. | Číslo větší než | 0
LP02 | Elementový
|  | Kód prvku | Kód prvku | Základní informace | Jednoznačné a unikátní identifikační kód prvku. Kód prvku se skládá z údajů parametrů "Označení" a "Označení typu". | Jakákoli hodnota
|  | Název | IfcName | Základní informace | Název typu stavebního prvku. Projektové označení, které volí zhotovitel. | Jakákoli hodnota
|  | Plocha | Plocha | Rozměry | Číselná hodnota plochy jedné strany prvku. | Číslo větší než | 0
LP03 | Rastrový
|  | Kód prvku | Kód prvku | Základní informace | Jednoznačné a unikátní identifikační kód prvku. Kód prvku se skládá z údajů parametrů "Označení" a "Označení typu". | Jakákoli hodnota
|  | Název | IfcName | Základní informace | Název typu stavebního prvku. Projektové označení, které volí zhotovitel. | Jakákoli hodnota
|  | Plocha | Plocha | Rozměry | Číselná hodnota plochy jedné strany prvku. | Číslo větší než | 0
NL | Sloupek a paždík
NL01 | Ocelový
|  | Kód prvku | Kód prvku | Základní informace | Jednoznačné a unikátní identifikační kód prvku. Kód prvku se skládá z údajů parametrů "Označení" a "Označení typu". | Jakákoli hodnota
|  | Název | IfcName | Základní informace | Název typu stavebního prvku. Projektové označení, které volí zhotovitel. | Jakákoli hodnota
|  | Podlaží | Podlaží | Základní informace | Informace o přiřazení prvku ke konkrétnímu podlaží. Nadzemní podlaží 1NP, 2NP, atd. Podzemní podlaží 1PP, 2PP, atd. | Jakákoli hodnota
|  | Délka | Délka | Rozměry | Číselná hodnota délky udávaná v mm. | Číslo větší než | 0 | mm
|  | Šířka | Šířka | Rozměry | Číselná hodnota šířky prvku uvedená v mm. | Číslo větší než | 0 | mm
|  | Výška | Výška | Rozměry | Číselná hodnota výšky prvku udávaná v mm. | Číslo větší než | 0 | mm
NL02 | Hliníkový
|  | Kód prvku | Kód prvku | Základní informace | Jednoznačné a unikátní identifikační kód prvku. Kód prvku se skládá z údajů parametrů "Označení" a "Označení typu". | Jakákoli hodnota
|  | Název | IfcName | Základní informace | Název typu stavebního prvku. Projektové označení, které volí zhotovitel. | Jakákoli hodnota
|  | Podlaží | Podlaží | Základní informace | Informace o přiřazení prvku ke konkrétnímu podlaží. Nadzemní podlaží 1NP, 2NP, atd. Podzemní podlaží 1PP, 2PP, atd. | Jakákoli hodnota
|  | Délka | Délka | Rozměry | Číselná hodnota délky udávaná v mm. | Číslo větší než | 0 | mm
|  | Šířka | Šířka | Rozměry | Číselná hodnota šířky prvku uvedená v mm. | Číslo větší než | 0 | mm
|  | Výška | Výška | Rozměry | Číselná hodnota výšky prvku udávaná v mm. | Číslo větší než | 0 | mm
NL03 | Dřevěný
|  | Kód prvku | Kód prvku | Základní informace | Jednoznačné a unikátní identifikační kód prvku. Kód prvku se skládá z údajů parametrů "Označení" a "Označení typu". | Jakákoli hodnota
|  | Název | IfcName | Základní informace | Název typu stavebního prvku. Projektové označení, které volí zhotovitel. | Jakákoli hodnota
|  | Podlaží | Podlaží | Základní informace | Informace o přiřazení prvku ke konkrétnímu podlaží. Nadzemní podlaží 1NP, 2NP, atd. Podzemní podlaží 1PP, 2PP, atd. | Jakákoli hodnota
|  | Délka | Délka | Rozměry | Číselná hodnota délky udávaná v mm. | Číslo větší než | 0 | mm
|  | Šířka | Šířka | Rozměry | Číselná hodnota šířky prvku uvedená v mm. | Číslo větší než | 0 | mm
|  | Výška | Výška | Rozměry | Číselná hodnota výšky prvku udávaná v mm. | Číslo větší než | 0 | mm
PL | Panel LOP
PL01 | Ocelový
|  | Kód prvku | Kód prvku | Základní informace | Jednoznačné a unikátní identifikační kód prvku. Kód prvku se skládá z údajů parametrů "Označení" a "Označení typu". | Jakákoli hodnota
|  | Název | IfcName | Základní informace | Název typu stavebního prvku. Projektové označení, které volí zhotovitel. | Jakákoli hodnota
|  | Výška | Výška | Rozměry | Číselná hodnota výšky prvku udávaná v mm. | Číslo větší než | 0 | mm
|  | Šířka | Šířka | Rozměry | Číselná hodnota šířky prvku uvedená v mm. | Číslo větší než | 0 | mm
|  | Tloušťka | Tloušťka | Rozměry | Číselná hodnota tloušťky prvku udávaná v mm. | Číslo větší než | 0 | mm
|  | Plocha | Plocha | Rozměry | Číselná hodnota plochy jedné strany prvku. | Číslo větší než | 0
PL02 | Hliníkový
|  | Kód prvku | Kód prvku | Základní informace | Jednoznačné a unikátní identifikační kód prvku. Kód prvku se skládá z údajů parametrů "Označení" a "Označení typu". | Jakákoli hodnota
|  | Název | IfcName | Základní informace | Název typu stavebního prvku. Projektové označení, které volí zhotovitel. | Jakákoli hodnota
|  | Výška | Výška | Rozměry | Číselná hodnota výšky prvku udávaná v mm. | Číslo větší než | 0 | mm
|  | Šířka | Šířka | Rozměry | Číselná hodnota šířky prvku uvedená v mm. | Číslo větší než | 0 | mm
|  | Tloušťka | Tloušťka | Rozměry | Číselná hodnota tloušťky prvku udávaná v mm. | Číslo větší než | 0 | mm
|  | Plocha | Plocha | Rozměry | Číselná hodnota plochy jedné strany prvku. | Číslo větší než | 0
PL03 | Dřevěný
|  | Kód prvku | Kód prvku | Základní informace | Jednoznačné a unikátní identifikační kód prvku. Kód prvku se skládá z údajů parametrů "Označení" a "Označení typu". | Jakákoli hodnota
|  | Název | IfcName | Základní informace | Název typu stavebního prvku. Projektové označení, které volí zhotovitel. | Jakákoli hodnota
|  | Výška | Výška | Rozměry | Číselná hodnota výšky prvku udávaná v mm. | Číslo větší než | 0 | mm
|  | Šířka | Šířka | Rozměry | Číselná hodnota šířky prvku uvedená v mm. | Číslo větší než | 0 | mm
|  | Tloušťka | Tloušťka | Rozměry | Číselná hodnota tloušťky prvku udávaná v mm. | Číslo větší než | 0 | mm
|  | Plocha | Plocha | Rozměry | Číselná hodnota plochy jedné strany prvku. | Číslo větší než | 0
PL04 | Skleněný
|  | Kód prvku | Kód prvku | Základní informace | Jednoznačné a unikátní identifikační kód prvku. Kód prvku se skládá z údajů parametrů "Označení" a "Označení typu". | Jakákoli hodnota
|  | Název | IfcName | Základní informace | Název typu stavebního prvku. Projektové označení, které volí zhotovitel. | Jakákoli hodnota
|  | Výška | Výška | Rozměry | Číselná hodnota výšky prvku udávaná v mm. | Číslo větší než | 0 | mm
|  | Šířka | Šířka | Rozměry | Číselná hodnota šířky prvku uvedená v mm. | Číslo větší než | 0 | mm
|  | Tloušťka | Tloušťka | Rozměry | Číselná hodnota tloušťky prvku udávaná v mm. | Číslo větší než | 0 | mm
|  | Plocha | Plocha | Rozměry | Číselná hodnota plochy jedné strany prvku. | Číslo větší než | 0
TL | Terč
TL01 | Terč
|  | Kód prvku | Kód prvku | Základní informace | Jednoznačné a unikátní identifikační kód prvku. Kód prvku se skládá z údajů parametrů "Označení" a "Označení typu". | Jakákoli hodnota
|  | Název | IfcName | Základní informace | Název typu stavebního prvku. Projektové označení, které volí zhotovitel. | Jakákoli hodnota
PH | Podhled
PH01 | Sádrokartonový
|  | Kód prvku | Kód prvku | Základní informace | Jednoznačné a unikátní identifikační kód prvku. Kód prvku se skládá z údajů parametrů "Označení" a "Označení typu". | Jakákoli hodnota
|  | Podlaží | Podlaží | Základní informace | Informace o přiřazení prvku ke konkrétnímu podlaží. Nadzemní podlaží 1NP, 2NP, atd. Podzemní podlaží 1PP, 2PP, atd. | Jakákoli hodnota
|  | Název | IfcName | Základní informace | Název typu stavebního prvku. Projektové označení, které volí zhotovitel. | Jakákoli hodnota
|  | Tloušťka | Tloušťka | Rozměry | Číselná hodnota tloušťky prvku udávaná v mm. | Číslo větší než | 0 | mm
|  | Plocha | Plocha | Rozměry | Číselná hodnota plochy jedné strany prvku. | Číslo větší než | 0
PH02 | Dřevěný
|  | Kód prvku | Kód prvku | Základní informace | Jednoznačné a unikátní identifikační kód prvku. Kód prvku se skládá z údajů parametrů "Označení" a "Označení typu". | Jakákoli hodnota
|  | Podlaží | Podlaží | Základní informace | Informace o přiřazení prvku ke konkrétnímu podlaží. Nadzemní podlaží 1NP, 2NP, atd. Podzemní podlaží 1PP, 2PP, atd. | Jakákoli hodnota
|  | Název | IfcName | Základní informace | Název typu stavebního prvku. Projektové označení, které volí zhotovitel. | Jakákoli hodnota
|  | Tloušťka | Tloušťka | Rozměry | Číselná hodnota tloušťky prvku udávaná v mm. | Číslo větší než | 0 | mm
|  | Plocha | Plocha | Rozměry | Číselná hodnota plochy jedné strany prvku. | Číslo větší než | 0
PH03 | Minerální
|  | Kód prvku | Kód prvku | Základní informace | Jednoznačné a unikátní identifikační kód prvku. Kód prvku se skládá z údajů parametrů "Označení" a "Označení typu". | Jakákoli hodnota
|  | Podlaží | Podlaží | Základní informace | Informace o přiřazení prvku ke konkrétnímu podlaží. Nadzemní podlaží 1NP, 2NP, atd. Podzemní podlaží 1PP, 2PP, atd. | Jakákoli hodnota
|  | Název | IfcName | Základní informace | Název typu stavebního prvku. Projektové označení, které volí zhotovitel. | Jakákoli hodnota
|  | Tloušťka | Tloušťka | Rozměry | Číselná hodnota tloušťky prvku udávaná v mm. | Číslo větší než | 0 | mm
|  | Plocha | Plocha | Rozměry | Číselná hodnota plochy jedné strany prvku. | Číslo větší než | 0
PH04 | Kovový
|  | Kód prvku | Kód prvku | Základní informace | Jednoznačné a unikátní identifikační kód prvku. Kód prvku se skládá z údajů parametrů "Označení" a "Označení typu". | Jakákoli hodnota
|  | Podlaží | Podlaží | Základní informace | Informace o přiřazení prvku ke konkrétnímu podlaží. Nadzemní podlaží 1NP, 2NP, atd. Podzemní podlaží 1PP, 2PP, atd. | Jakákoli hodnota
|  | Název | IfcName | Základní informace | Název typu stavebního prvku. Projektové označení, které volí zhotovitel. | Jakákoli hodnota
|  | Tloušťka | Tloušťka | Rozměry | Číselná hodnota tloušťky prvku udávaná v mm. | Číslo větší než | 0 | mm
|  | Plocha | Plocha | Rozměry | Číselná hodnota plochy jedné strany prvku. | Číslo větší než | 0
OD | Obklad
OD01 | Kontaktní
|  | Kód prvku | Kód prvku | Základní informace | Jednoznačné a unikátní identifikační kód prvku. Kód prvku se skládá z údajů parametrů "Označení" a "Označení typu". | Jakákoli hodnota
|  | Podlaží | Podlaží | Základní informace | Informace o přiřazení prvku ke konkrétnímu podlaží. Nadzemní podlaží 1NP, 2NP, atd. Podzemní podlaží 1PP, 2PP, atd. | Jakákoli hodnota
|  | Název | IfcName | Základní informace | Název typu stavebního prvku. Projektové označení, které volí zhotovitel. | Jakákoli hodnota
|  | Plocha | Plocha | Rozměry | Číselná hodnota plochy jedné strany prvku. | Číslo větší než | 0
|  | Tloušťka | Tloušťka | Rozměry | Číselná hodnota tloušťky prvku udávaná v mm. | Číslo větší než | 0 | mm
|  | Délka | Délka | Rozměry | Číselná hodnota délky udávaná v mm. | Číslo větší než | 0 | mm
|  | Materiál | Materiál | Technické informace | Materiálová specifikace prvku. | Jakýkoli text
OD02 | Zavěšený
|  | Kód prvku | Kód prvku | Základní informace | Jednoznačné a unikátní identifikační kód prvku. Kód prvku se skládá z údajů parametrů "Označení" a "Označení typu". | Jakákoli hodnota
|  | Podlaží | Podlaží | Základní informace | Informace o přiřazení prvku ke konkrétnímu podlaží. Nadzemní podlaží 1NP, 2NP, atd. Podzemní podlaží 1PP, 2PP, atd. | Jakákoli hodnota
|  | Název | IfcName | Základní informace | Název typu stavebního prvku. Projektové označení, které volí zhotovitel. | Jakákoli hodnota
|  | Plocha | Plocha | Rozměry | Číselná hodnota plochy jedné strany prvku. | Číslo větší než | 0
|  | Tloušťka | Tloušťka | Rozměry | Číselná hodnota tloušťky prvku udávaná v mm. | Číslo větší než | 0 | mm
|  | Délka | Délka | Rozměry | Číselná hodnota délky udávaná v mm. | Číslo větší než | 0 | mm
|  | Materiál | Materiál | Technické informace | Materiálová specifikace prvku. | Jakýkoli text
MB | Malba
MB01 | Vápenná
|  | Kód prvku | Kód prvku | Základní informace | Jednoznačné a unikátní identifikační kód prvku. Kód prvku se skládá z údajů parametrů "Označení" a "Označení typu". | Jakákoli hodnota
|  | Název | IfcName | Základní informace | Název typu stavebního prvku. Projektové označení, které volí zhotovitel. | Jakákoli hodnota
|  | Plocha | Plocha | Rozměry | Číselná hodnota plochy jedné strany prvku. | Číslo větší než | 0
|  | Barva | Barva | Ostatní | Specifikace barevného odstínu. | Jakýkoli text
MB02 | Klihová
|  | Kód prvku | Kód prvku | Základní informace | Jednoznačné a unikátní identifikační kód prvku. Kód prvku se skládá z údajů parametrů "Označení" a "Označení typu". | Jakákoli hodnota
|  | Název | IfcName | Základní informace | Název typu stavebního prvku. Projektové označení, které volí zhotovitel. | Jakákoli hodnota
|  | Plocha | Plocha | Rozměry | Číselná hodnota plochy jedné strany prvku. | Číslo větší než | 0
|  | Barva | Barva | Ostatní | Specifikace barevného odstínu. | Jakýkoli text
MB03 | Disperzní
|  | Kód prvku | Kód prvku | Základní informace | Jednoznačné a unikátní identifikační kód prvku. Kód prvku se skládá z údajů parametrů "Označení" a "Označení typu". | Jakákoli hodnota
|  | Název | IfcName | Základní informace | Název typu stavebního prvku. Projektové označení, které volí zhotovitel. | Jakákoli hodnota
|  | Plocha | Plocha | Rozměry | Číselná hodnota plochy jedné strany prvku. | Číslo větší než | 0
|  | Barva | Barva | Ostatní | Specifikace barevného odstínu. | Jakýkoli text
MB03 | Latexová
|  | Kód prvku | Kód prvku | Základní informace | Jednoznačné a unikátní identifikační kód prvku. Kód prvku se skládá z údajů parametrů "Označení" a "Označení typu". | Jakákoli hodnota
|  | Název | IfcName | Základní informace | Název typu stavebního prvku. Projektové označení, které volí zhotovitel. | Jakákoli hodnota
|  | Plocha | Plocha | Rozměry | Číselná hodnota plochy jedné strany prvku. | Číslo větší než | 0
|  | Barva | Barva | Ostatní | Specifikace barevného odstínu. | Jakýkoli text
OM | Omítka
OM01 | Vápenná
|  | Kód prvku | Kód prvku | Základní informace | Jednoznačné a unikátní identifikační kód prvku. Kód prvku se skládá z údajů parametrů "Označení" a "Označení typu". | Jakákoli hodnota
|  | Podlaží | Podlaží | Základní informace | Informace o přiřazení prvku ke konkrétnímu podlaží. Nadzemní podlaží 1NP, 2NP, atd. Podzemní podlaží 1PP, 2PP, atd. | Jakákoli hodnota
|  | Název | IfcName | Základní informace | Název typu stavebního prvku. Projektové označení, které volí zhotovitel. | Jakákoli hodnota
|  | Plocha | Plocha | Rozměry | Číselná hodnota plochy jedné strany prvku. | Číslo větší než | 0
|  | Tloušťka | Tloušťka | Rozměry | Číselná hodnota tloušťky prvku udávaná v mm. | Číslo větší než | 0 | mm
OM02 | Vápenocementová
|  | Kód prvku | Kód prvku | Základní informace | Jednoznačné a unikátní identifikační kód prvku. Kód prvku se skládá z údajů parametrů "Označení" a "Označení typu". | Jakákoli hodnota
|  | Podlaží | Podlaží | Základní informace | Informace o přiřazení prvku ke konkrétnímu podlaží. Nadzemní podlaží 1NP, 2NP, atd. Podzemní podlaží 1PP, 2PP, atd. | Jakákoli hodnota
|  | Název | IfcName | Základní informace | Název typu stavebního prvku. Projektové označení, které volí zhotovitel. | Jakákoli hodnota
|  | Plocha | Plocha | Rozměry | Číselná hodnota plochy jedné strany prvku. | Číslo větší než | 0
|  | Tloušťka | Tloušťka | Rozměry | Číselná hodnota tloušťky prvku udávaná v mm. | Číslo větší než | 0 | mm
OM03 | Cementová
|  | Kód prvku | Kód prvku | Základní informace | Jednoznačné a unikátní identifikační kód prvku. Kód prvku se skládá z údajů parametrů "Označení" a "Označení typu". | Jakákoli hodnota
|  | Podlaží | Podlaží | Základní informace | Informace o přiřazení prvku ke konkrétnímu podlaží. Nadzemní podlaží 1NP, 2NP, atd. Podzemní podlaží 1PP, 2PP, atd. | Jakákoli hodnota
|  | Název | IfcName | Základní informace | Název typu stavebního prvku. Projektové označení, které volí zhotovitel. | Jakákoli hodnota
|  | Plocha | Plocha | Rozměry | Číselná hodnota plochy jedné strany prvku. | Číslo větší než | 0
|  | Tloušťka | Tloušťka | Rozměry | Číselná hodnota tloušťky prvku udávaná v mm. | Číslo větší než | 0 | mm
OM04 | Sádrová
|  | Kód prvku | Kód prvku | Základní informace | Jednoznačné a unikátní identifikační kód prvku. Kód prvku se skládá z údajů parametrů "Označení" a "Označení typu". | Jakákoli hodnota
|  | Podlaží | Podlaží | Základní informace | Informace o přiřazení prvku ke konkrétnímu podlaží. Nadzemní podlaží 1NP, 2NP, atd. Podzemní podlaží 1PP, 2PP, atd. | Jakákoli hodnota
|  | Název | IfcName | Základní informace | Název typu stavebního prvku. Projektové označení, které volí zhotovitel. | Jakákoli hodnota
|  | Plocha | Plocha | Rozměry | Číselná hodnota plochy jedné strany prvku. | Číslo větší než | 0
|  | Tloušťka | Tloušťka | Rozměry | Číselná hodnota tloušťky prvku udávaná v mm. | Číslo větší než | 0 | mm
OM05 | Vápenosádrová
|  | Kód prvku | Kód prvku | Základní informace | Jednoznačné a unikátní identifikační kód prvku. Kód prvku se skládá z údajů parametrů "Označení" a "Označení typu". | Jakákoli hodnota
|  | Podlaží | Podlaží | Základní informace | Informace o přiřazení prvku ke konkrétnímu podlaží. Nadzemní podlaží 1NP, 2NP, atd. Podzemní podlaží 1PP, 2PP, atd. | Jakákoli hodnota
|  | Název | IfcName | Základní informace | Název typu stavebního prvku. Projektové označení, které volí zhotovitel. | Jakákoli hodnota
|  | Plocha | Plocha | Rozměry | Číselná hodnota plochy jedné strany prvku. | Číslo větší než | 0
|  | Tloušťka | Tloušťka | Rozměry | Číselná hodnota tloušťky prvku udávaná v mm. | Číslo větší než | 0 | mm
OM06 | Hliněná
|  | Kód prvku | Kód prvku | Základní informace | Jednoznačné a unikátní identifikační kód prvku. Kód prvku se skládá z údajů parametrů "Označení" a "Označení typu". | Jakákoli hodnota
|  | Podlaží | Podlaží | Základní informace | Informace o přiřazení prvku ke konkrétnímu podlaží. Nadzemní podlaží 1NP, 2NP, atd. Podzemní podlaží 1PP, 2PP, atd. | Jakákoli hodnota
|  | Název | IfcName | Základní informace | Název typu stavebního prvku. Projektové označení, které volí zhotovitel. | Jakákoli hodnota
|  | Plocha | Plocha | Rozměry | Číselná hodnota plochy jedné strany prvku. | Číslo větší než | 0
|  | Tloušťka | Tloušťka | Rozměry | Číselná hodnota tloušťky prvku udávaná v mm. | Číslo větší než | 0 | mm
OM07 | Barytová
|  | Kód prvku | Kód prvku | Základní informace | Jednoznačné a unikátní identifikační kód prvku. Kód prvku se skládá z údajů parametrů "Označení" a "Označení typu". | Jakákoli hodnota
|  | Podlaží | Podlaží | Základní informace | Informace o přiřazení prvku ke konkrétnímu podlaží. Nadzemní podlaží 1NP, 2NP, atd. Podzemní podlaží 1PP, 2PP, atd. | Jakákoli hodnota
|  | Název | IfcName | Základní informace | Název typu stavebního prvku. Projektové označení, které volí zhotovitel. | Jakákoli hodnota
|  | Plocha | Plocha | Rozměry | Číselná hodnota plochy jedné strany prvku. | Číslo větší než | 0
|  | Tloušťka | Tloušťka | Rozměry | Číselná hodnota tloušťky prvku udávaná v mm. | Číslo větší než | 0 | mm
NK | Nábytek
NK01 | Nábytek
|  | Kód prvku | Kód prvku | Základní informace | Jednoznačné a unikátní identifikační kód prvku. Kód prvku se skládá z údajů parametrů "Označení" a "Označení typu". | Jakákoli hodnota
|  | Podlaží | Podlaží | Základní informace | Informace o přiřazení prvku ke konkrétnímu podlaží. Nadzemní podlaží 1NP, 2NP, atd. Podzemní podlaží 1PP, 2PP, atd. | Jakákoli hodnota
|  | Název | IfcName | Základní informace | Název typu stavebního prvku. Projektové označení, které volí zhotovitel. | Jakákoli hodnota
VA | Výsadba
VA01 | Výsadba
|  | Kód prvku | Kód prvku | Základní informace | Jednoznačné a unikátní identifikační kód prvku. Kód prvku se skládá z údajů parametrů "Označení" a "Označení typu". | Jakákoli hodnota
|  | Podlaží | Podlaží | Základní informace | Informace o přiřazení prvku ke konkrétnímu podlaží. Nadzemní podlaží 1NP, 2NP, atd. Podzemní podlaží 1PP, 2PP, atd. | Jakákoli hodnota
|  | Název | IfcName | Základní informace | Název typu stavebního prvku. Projektové označení, které volí zhotovitel. | Jakákoli hodnota
MÍSTNOSTI A PROSTORY
MM | Místnost
0 | Místnost
|  | Podlaží | Podlaží | Základní informace | Informace o přiřazení prvku ke konkrétnímu podlaží. Nadzemní podlaží 1NP, 2NP, atd. Podzemní podlaží 1PP, 2PP, atd. | Jakákoli hodnota
|  | Název | IfcName | Základní informace | Název typu stavebního prvku. Projektové označení, které volí zhotovitel. | Jakákoli hodnota
|  | Číslo místnosti | Číslo místnosti | Základní informace |  | Celé číslo | 0
|  | Výška | Výška | Rozměry | Číselná hodnota výšky prvku udávaná v mm. | Číslo větší než | 0 | mm
|  | Obvod | Obvod | Rozměry | Číselná hodnota obvodu prvku udávaná v m. | Číslo větší než | 0 | m
|  | Plocha | Plocha | Rozměry | Číselná hodnota plochy jedné strany prvku. | Číslo větší než | 0
ZA | Zóna
ZA01 | Zóna
|  | Kód prvku | Kód prvku | Základní informace | Jednoznačné a unikátní identifikační kód prvku. Kód prvku se skládá z údajů parametrů "Označení" a "Označení typu". | Jakákoli hodnota
|  | Podlaží | Podlaží | Základní informace | Informace o přiřazení prvku ke konkrétnímu podlaží. Nadzemní podlaží 1NP, 2NP, atd. Podzemní podlaží 1PP, 2PP, atd. | Jakákoli hodnota
|  | Název | IfcName | Základní informace | Název typu stavebního prvku. Projektové označení, které volí zhotovitel. | Jakákoli hodnota
VYBAVENÍ
VT | Výtah
VT01 | Výtah
|  | Kód prvku | Kód prvku | Základní informace | Jednoznačné a unikátní identifikační kód prvku. Kód prvku se skládá z údajů parametrů "Označení" a "Označení typu". | Jakákoli hodnota
|  | Podlaží | Podlaží | Základní informace | Informace o přiřazení prvku ke konkrétnímu podlaží. Nadzemní podlaží 1NP, 2NP, atd. Podzemní podlaží 1PP, 2PP, atd. | Jakákoli hodnota
|  | Název | IfcName | Základní informace | Název typu stavebního prvku. Projektové označení, které volí zhotovitel. | Jakákoli hodnota
|  | Délka | Délka | Rozměry | Číselná hodnota délky udávaná v mm. | Číslo větší než | 0 | mm
|  | Šířka | Šířka | Rozměry | Číselná hodnota šířky prvku uvedená v mm. | Číslo větší než | 0 | mm
|  | Výška | Výška | Rozměry | Číselná hodnota výšky prvku udávaná v mm. | Číslo větší než | 0 | mm
TE | Travelátor
TE01 | Travelátor
|  | Kód prvku | Kód prvku | Základní informace | Jednoznačné a unikátní identifikační kód prvku. Kód prvku se skládá z údajů parametrů "Označení" a "Označení typu". | Jakákoli hodnota
|  | Podlaží | Podlaží | Základní informace | Informace o přiřazení prvku ke konkrétnímu podlaží. Nadzemní podlaží 1NP, 2NP, atd. Podzemní podlaží 1PP, 2PP, atd. | Jakákoli hodnota
|  | Název | IfcName | Základní informace | Název typu stavebního prvku. Projektové označení, které volí zhotovitel. | Jakákoli hodnota
|  | Šířka | Šířka | Rozměry | Číselná hodnota šířky prvku uvedená v mm. | Číslo větší než | 0 | mm
|  | Délka | Délka | Rozměry | Číselná hodnota délky udávaná v mm. | Číslo větší než | 0 | mm
|  | Výška | Výška | Rozměry | Číselná hodnota výšky prvku udávaná v mm. | Číslo větší než | 0 | mm
SB | Spotřebič
SB01 | Pračka
|  | Kód prvku | Kód prvku | Základní informace | Jednoznačné a unikátní identifikační kód prvku. Kód prvku se skládá z údajů parametrů "Označení" a "Označení typu". | Jakákoli hodnota
|  | Podlaží | Podlaží | Základní informace | Informace o přiřazení prvku ke konkrétnímu podlaží. Nadzemní podlaží 1NP, 2NP, atd. Podzemní podlaží 1PP, 2PP, atd. | Jakákoli hodnota
|  | Název | IfcName | Základní informace | Název typu stavebního prvku. Projektové označení, které volí zhotovitel. | Jakákoli hodnota
|  | Délka | Délka | Rozměry | Číselná hodnota délky udávaná v mm. | Číslo větší než | 0 | mm
|  | Šířka | Šířka | Rozměry | Číselná hodnota šířky prvku uvedená v mm. | Číslo větší než | 0 | mm
|  | Výška | Výška | Rozměry | Číselná hodnota výšky prvku udávaná v mm. | Číslo větší než | 0 | mm
|  | Materiál | Materiál | Technické informace | Materiálová specifikace prvku. | Jakýkoli text
SB02 | Myčka
|  | Kód prvku | Kód prvku | Základní informace | Jednoznačné a unikátní identifikační kód prvku. Kód prvku se skládá z údajů parametrů "Označení" a "Označení typu". | Jakákoli hodnota
|  | Podlaží | Podlaží | Základní informace | Informace o přiřazení prvku ke konkrétnímu podlaží. Nadzemní podlaží 1NP, 2NP, atd. Podzemní podlaží 1PP, 2PP, atd. | Jakákoli hodnota
|  | Název | IfcName | Základní informace | Název typu stavebního prvku. Projektové označení, které volí zhotovitel. | Jakákoli hodnota
|  | Délka | Délka | Rozměry | Číselná hodnota délky udávaná v mm. | Číslo větší než | 0 | mm
|  | Šířka | Šířka | Rozměry | Číselná hodnota šířky prvku uvedená v mm. | Číslo větší než | 0 | mm
|  | Výška | Výška | Rozměry | Číselná hodnota výšky prvku udávaná v mm. | Číslo větší než | 0 | mm
|  | Materiál | Materiál | Technické informace | Materiálová specifikace prvku. | Jakýkoli text
SB03 | Trouba
|  | Kód prvku | Kód prvku | Základní informace | Jednoznačné a unikátní identifikační kód prvku. Kód prvku se skládá z údajů parametrů "Označení" a "Označení typu". | Jakákoli hodnota
|  | Podlaží | Podlaží | Základní informace | Informace o přiřazení prvku ke konkrétnímu podlaží. Nadzemní podlaží 1NP, 2NP, atd. Podzemní podlaží 1PP, 2PP, atd. | Jakákoli hodnota
|  | Název | IfcName | Základní informace | Název typu stavebního prvku. Projektové označení, které volí zhotovitel. | Jakákoli hodnota
|  | Délka | Délka | Rozměry | Číselná hodnota délky udávaná v mm. | Číslo větší než | 0 | mm
|  | Šířka | Šířka | Rozměry | Číselná hodnota šířky prvku uvedená v mm. | Číslo větší než | 0 | mm
|  | Výška | Výška | Rozměry | Číselná hodnota výšky prvku udávaná v mm. | Číslo větší než | 0 | mm
|  | Materiál | Materiál | Technické informace | Materiálová specifikace prvku. | Jakýkoli text
SB04 | Varná deska
|  | Kód prvku | Kód prvku | Základní informace | Jednoznačné a unikátní identifikační kód prvku. Kód prvku se skládá z údajů parametrů "Označení" a "Označení typu". | Jakákoli hodnota
|  | Podlaží | Podlaží | Základní informace | Informace o přiřazení prvku ke konkrétnímu podlaží. Nadzemní podlaží 1NP, 2NP, atd. Podzemní podlaží 1PP, 2PP, atd. | Jakákoli hodnota
|  | Název | IfcName | Základní informace | Název typu stavebního prvku. Projektové označení, které volí zhotovitel. | Jakákoli hodnota
|  | Délka | Délka | Rozměry | Číselná hodnota délky udávaná v mm. | Číslo větší než | 0 | mm
|  | Šířka | Šířka | Rozměry | Číselná hodnota šířky prvku uvedená v mm. | Číslo větší než | 0 | mm
|  | Výška | Výška | Rozměry | Číselná hodnota výšky prvku udávaná v mm. | Číslo větší než | 0 | mm
|  | Materiál | Materiál | Technické informace | Materiálová specifikace prvku. | Jakýkoli text
SB05 | Mikrovlná trouba
|  | Kód prvku | Kód prvku | Základní informace | Jednoznačné a unikátní identifikační kód prvku. Kód prvku se skládá z údajů parametrů "Označení" a "Označení typu". | Jakákoli hodnota
|  | Podlaží | Podlaží | Základní informace | Informace o přiřazení prvku ke konkrétnímu podlaží. Nadzemní podlaží 1NP, 2NP, atd. Podzemní podlaží 1PP, 2PP, atd. | Jakákoli hodnota
|  | Název | IfcName | Základní informace | Název typu stavebního prvku. Projektové označení, které volí zhotovitel. | Jakákoli hodnota
|  | Délka | Délka | Rozměry | Číselná hodnota délky udávaná v mm. | Číslo větší než | 0 | mm
|  | Šířka | Šířka | Rozměry | Číselná hodnota šířky prvku uvedená v mm. | Číslo větší než | 0 | mm
|  | Výška | Výška | Rozměry | Číselná hodnota výšky prvku udávaná v mm. | Číslo větší než | 0 | mm
|  | Materiál | Materiál | Technické informace | Materiálová specifikace prvku. | Jakýkoli text
SB06 | Lednice
|  | Kód prvku | Kód prvku | Základní informace | Jednoznačné a unikátní identifikační kód prvku. Kód prvku se skládá z údajů parametrů "Označení" a "Označení typu". | Jakákoli hodnota
|  | Podlaží | Podlaží | Základní informace | Informace o přiřazení prvku ke konkrétnímu podlaží. Nadzemní podlaží 1NP, 2NP, atd. Podzemní podlaží 1PP, 2PP, atd. | Jakákoli hodnota
|  | Název | IfcName | Základní informace | Název typu stavebního prvku. Projektové označení, které volí zhotovitel. | Jakákoli hodnota
|  | Délka | Délka | Rozměry | Číselná hodnota délky udávaná v mm. | Číslo větší než | 0 | mm
|  | Šířka | Šířka | Rozměry | Číselná hodnota šířky prvku uvedená v mm. | Číslo větší než | 0 | mm
|  | Výška | Výška | Rozměry | Číselná hodnota výšky prvku udávaná v mm. | Číslo větší než | 0 | mm
|  | Materiál | Materiál | Technické informace | Materiálová specifikace prvku. | Jakýkoli text
SB07 | Kávovar
|  | Kód prvku | Kód prvku | Základní informace | Jednoznačné a unikátní identifikační kód prvku. Kód prvku se skládá z údajů parametrů "Označení" a "Označení typu". | Jakákoli hodnota
|  | Podlaží | Podlaží | Základní informace | Informace o přiřazení prvku ke konkrétnímu podlaží. Nadzemní podlaží 1NP, 2NP, atd. Podzemní podlaží 1PP, 2PP, atd. | Jakákoli hodnota
|  | Název | IfcName | Základní informace | Název typu stavebního prvku. Projektové označení, které volí zhotovitel. | Jakákoli hodnota
|  | Délka | Délka | Rozměry | Číselná hodnota délky udávaná v mm. | Číslo větší než | 0 | mm
|  | Šířka | Šířka | Rozměry | Číselná hodnota šířky prvku uvedená v mm. | Číslo větší než | 0 | mm
|  | Výška | Výška | Rozměry | Číselná hodnota výšky prvku udávaná v mm. | Číslo větší než | 0 | mm
|  | Materiál | Materiál | Technické informace | Materiálová specifikace prvku. | Jakýkoli text
SB08 | Kopírka
|  | Kód prvku | Kód prvku | Základní informace | Jednoznačné a unikátní identifikační kód prvku. Kód prvku se skládá z údajů parametrů "Označení" a "Označení typu". | Jakákoli hodnota
|  | Podlaží | Podlaží | Základní informace | Informace o přiřazení prvku ke konkrétnímu podlaží. Nadzemní podlaží 1NP, 2NP, atd. Podzemní podlaží 1PP, 2PP, atd. | Jakákoli hodnota
|  | Název | IfcName | Základní informace | Název typu stavebního prvku. Projektové označení, které volí zhotovitel. | Jakákoli hodnota
|  | Délka | Délka | Rozměry | Číselná hodnota délky udávaná v mm. | Číslo větší než | 0 | mm
|  | Šířka | Šířka | Rozměry | Číselná hodnota šířky prvku uvedená v mm. | Číslo větší než | 0 | mm
|  | Výška | Výška | Rozměry | Číselná hodnota výšky prvku udávaná v mm. | Číslo větší než | 0 | mm
|  | Materiál | Materiál | Technické informace | Materiálová specifikace prvku. | Jakýkoli text
SB09 | Monitor
|  | Kód prvku | Kód prvku | Základní informace | Jednoznačné a unikátní identifikační kód prvku. Kód prvku se skládá z údajů parametrů "Označení" a "Označení typu". | Jakákoli hodnota
|  | Podlaží | Podlaží | Základní informace | Informace o přiřazení prvku ke konkrétnímu podlaží. Nadzemní podlaží 1NP, 2NP, atd. Podzemní podlaží 1PP, 2PP, atd. | Jakákoli hodnota
|  | Název | IfcName | Základní informace | Název typu stavebního prvku. Projektové označení, které volí zhotovitel. | Jakákoli hodnota
|  | Délka | Délka | Rozměry | Číselná hodnota délky udávaná v mm. | Číslo větší než | 0 | mm
|  | Šířka | Šířka | Rozměry | Číselná hodnota šířky prvku uvedená v mm. | Číslo větší než | 0 | mm
|  | Výška | Výška | Rozměry | Číselná hodnota výšky prvku udávaná v mm. | Číslo větší než | 0 | mm
|  | Materiál | Materiál | Technické informace | Materiálová specifikace prvku. | Jakýkoli text
SB10 | Mraznička
|  | Kód prvku | Kód prvku | Základní informace | Jednoznačné a unikátní identifikační kód prvku. Kód prvku se skládá z údajů parametrů "Označení" a "Označení typu". | Jakákoli hodnota
|  | Podlaží | Podlaží | Základní informace | Informace o přiřazení prvku ke konkrétnímu podlaží. Nadzemní podlaží 1NP, 2NP, atd. Podzemní podlaží 1PP, 2PP, atd. | Jakákoli hodnota
|  | Název | IfcName | Základní informace | Název typu stavebního prvku. Projektové označení, které volí zhotovitel. | Jakákoli hodnota
|  | Délka | Délka | Rozměry | Číselná hodnota délky udávaná v mm. | Číslo větší než | 0 | mm
|  | Šířka | Šířka | Rozměry | Číselná hodnota šířky prvku uvedená v mm. | Číslo větší než | 0 | mm
|  | Výška | Výška | Rozměry | Číselná hodnota výšky prvku udávaná v mm. | Číslo větší než | 0 | mm
|  | Materiál | Materiál | Technické informace | Materiálová specifikace prvku. | Jakýkoli text
SB11 | Počítač
|  | Kód prvku | Kód prvku | Základní informace | Jednoznačné a unikátní identifikační kód prvku. Kód prvku se skládá z údajů parametrů "Označení" a "Označení typu". | Jakákoli hodnota
|  | Podlaží | Podlaží | Základní informace | Informace o přiřazení prvku ke konkrétnímu podlaží. Nadzemní podlaží 1NP, 2NP, atd. Podzemní podlaží 1PP, 2PP, atd. | Jakákoli hodnota
|  | Název | IfcName | Základní informace | Název typu stavebního prvku. Projektové označení, které volí zhotovitel. | Jakákoli hodnota
|  | Délka | Délka | Rozměry | Číselná hodnota délky udávaná v mm. | Číslo větší než | 0 | mm
|  | Šířka | Šířka | Rozměry | Číselná hodnota šířky prvku uvedená v mm. | Číslo větší než | 0 | mm
|  | Výška | Výška | Rozměry | Číselná hodnota výšky prvku udávaná v mm. | Číslo větší než | 0 | mm
|  | Materiál | Materiál | Technické informace | Materiálová specifikace prvku. | Jakýkoli text
SB12 | Rádio
|  | Kód prvku | Kód prvku | Základní informace | Jednoznačné a unikátní identifikační kód prvku. Kód prvku se skládá z údajů parametrů "Označení" a "Označení typu". | Jakákoli hodnota
|  | Podlaží | Podlaží | Základní informace | Informace o přiřazení prvku ke konkrétnímu podlaží. Nadzemní podlaží 1NP, 2NP, atd. Podzemní podlaží 1PP, 2PP, atd. | Jakákoli hodnota
|  | Název | IfcName | Základní informace | Název typu stavebního prvku. Projektové označení, které volí zhotovitel. | Jakákoli hodnota
|  | Délka | Délka | Rozměry | Číselná hodnota délky udávaná v mm. | Číslo větší než | 0 | mm
|  | Šířka | Šířka | Rozměry | Číselná hodnota šířky prvku uvedená v mm. | Číslo větší než | 0 | mm
|  | Výška | Výška | Rozměry | Číselná hodnota výšky prvku udávaná v mm. | Číslo větší než | 0 | mm
|  | Materiál | Materiál | Technické informace | Materiálová specifikace prvku. | Jakýkoli text
SB13 | Rychlovarná konvice
|  | Kód prvku | Kód prvku | Základní informace | Jednoznačné a unikátní identifikační kód prvku. Kód prvku se skládá z údajů parametrů "Označení" a "Označení typu". | Jakákoli hodnota
|  | Podlaží | Podlaží | Základní informace | Informace o přiřazení prvku ke konkrétnímu podlaží. Nadzemní podlaží 1NP, 2NP, atd. Podzemní podlaží 1PP, 2PP, atd. | Jakákoli hodnota
|  | Název | IfcName | Základní informace | Název typu stavebního prvku. Projektové označení, které volí zhotovitel. | Jakákoli hodnota
|  | Délka | Délka | Rozměry | Číselná hodnota délky udávaná v mm. | Číslo větší než | 0 | mm
|  | Šířka | Šířka | Rozměry | Číselná hodnota šířky prvku uvedená v mm. | Číslo větší než | 0 | mm
|  | Výška | Výška | Rozměry | Číselná hodnota výšky prvku udávaná v mm. | Číslo větší než | 0 | mm
|  | Materiál | Materiál | Technické informace | Materiálová specifikace prvku. | Jakýkoli text
SB14 | Scanner
|  | Kód prvku | Kód prvku | Základní informace | Jednoznačné a unikátní identifikační kód prvku. Kód prvku se skládá z údajů parametrů "Označení" a "Označení typu". | Jakákoli hodnota
|  | Podlaží | Podlaží | Základní informace | Informace o přiřazení prvku ke konkrétnímu podlaží. Nadzemní podlaží 1NP, 2NP, atd. Podzemní podlaží 1PP, 2PP, atd. | Jakákoli hodnota
|  | Název | IfcName | Základní informace | Název typu stavebního prvku. Projektové označení, které volí zhotovitel. | Jakákoli hodnota
|  | Délka | Délka | Rozměry | Číselná hodnota délky udávaná v mm. | Číslo větší než | 0 | mm
|  | Šířka | Šířka | Rozměry | Číselná hodnota šířky prvku uvedená v mm. | Číslo větší než | 0 | mm
|  | Výška | Výška | Rozměry | Číselná hodnota výšky prvku udávaná v mm. | Číslo větší než | 0 | mm
|  | Materiál | Materiál | Technické informace | Materiálová specifikace prvku. | Jakýkoli text
SB15 | Skartovač
|  | Kód prvku | Kód prvku | Základní informace | Jednoznačné a unikátní identifikační kód prvku. Kód prvku se skládá z údajů parametrů "Označení" a "Označení typu". | Jakákoli hodnota
|  | Podlaží | Podlaží | Základní informace | Informace o přiřazení prvku ke konkrétnímu podlaží. Nadzemní podlaží 1NP, 2NP, atd. Podzemní podlaží 1PP, 2PP, atd. | Jakákoli hodnota
|  | Název | IfcName | Základní informace | Název typu stavebního prvku. Projektové označení, které volí zhotovitel. | Jakákoli hodnota
|  | Délka | Délka | Rozměry | Číselná hodnota délky udávaná v mm. | Číslo větší než | 0 | mm
|  | Šířka | Šířka | Rozměry | Číselná hodnota šířky prvku uvedená v mm. | Číslo větší než | 0 | mm
|  | Výška | Výška | Rozměry | Číselná hodnota výšky prvku udávaná v mm. | Číslo větší než | 0 | mm
|  | Materiál | Materiál | Technické informace | Materiálová specifikace prvku. | Jakýkoli text
SB16 | Sušička
|  | Kód prvku | Kód prvku | Základní informace | Jednoznačné a unikátní identifikační kód prvku. Kód prvku se skládá z údajů parametrů "Označení" a "Označení typu". | Jakákoli hodnota
|  | Podlaží | Podlaží | Základní informace | Informace o přiřazení prvku ke konkrétnímu podlaží. Nadzemní podlaží 1NP, 2NP, atd. Podzemní podlaží 1PP, 2PP, atd. | Jakákoli hodnota
|  | Název | IfcName | Základní informace | Název typu stavebního prvku. Projektové označení, které volí zhotovitel. | Jakákoli hodnota
|  | Délka | Délka | Rozměry | Číselná hodnota délky udávaná v mm. | Číslo větší než | 0 | mm
|  | Šířka | Šířka | Rozměry | Číselná hodnota šířky prvku uvedená v mm. | Číslo větší než | 0 | mm
|  | Výška | Výška | Rozměry | Číselná hodnota výšky prvku udávaná v mm. | Číslo větší než | 0 | mm
|  | Materiál | Materiál | Technické informace | Materiálová specifikace prvku. | Jakýkoli text
SB17 | Televize
|  | Kód prvku | Kód prvku | Základní informace | Jednoznačné a unikátní identifikační kód prvku. Kód prvku se skládá z údajů parametrů "Označení" a "Označení typu". | Jakákoli hodnota
|  | Podlaží | Podlaží | Základní informace | Informace o přiřazení prvku ke konkrétnímu podlaží. Nadzemní podlaží 1NP, 2NP, atd. Podzemní podlaží 1PP, 2PP, atd. | Jakákoli hodnota
|  | Název | IfcName | Základní informace | Název typu stavebního prvku. Projektové označení, které volí zhotovitel. | Jakákoli hodnota
|  | Délka | Délka | Rozměry | Číselná hodnota délky udávaná v mm. | Číslo větší než | 0 | mm
|  | Šířka | Šířka | Rozměry | Číselná hodnota šířky prvku uvedená v mm. | Číslo větší než | 0 | mm
|  | Výška | Výška | Rozměry | Číselná hodnota výšky prvku udávaná v mm. | Číslo větší než | 0 | mm
|  | Materiál | Materiál | Technické informace | Materiálová specifikace prvku. | Jakýkoli text
SB18 | Tiskárna
|  | Kód prvku | Kód prvku | Základní informace | Jednoznačné a unikátní identifikační kód prvku. Kód prvku se skládá z údajů parametrů "Označení" a "Označení typu". | Jakákoli hodnota
|  | Podlaží | Podlaží | Základní informace | Informace o přiřazení prvku ke konkrétnímu podlaží. Nadzemní podlaží 1NP, 2NP, atd. Podzemní podlaží 1PP, 2PP, atd. | Jakákoli hodnota
|  | Název | IfcName | Základní informace | Název typu stavebního prvku. Projektové označení, které volí zhotovitel. | Jakákoli hodnota
|  | Délka | Délka | Rozměry | Číselná hodnota délky udávaná v mm. | Číslo větší než | 0 | mm
|  | Šířka | Šířka | Rozměry | Číselná hodnota šířky prvku uvedená v mm. | Číslo větší než | 0 | mm
|  | Výška | Výška | Rozměry | Číselná hodnota výšky prvku udávaná v mm. | Číslo větší než | 0 | mm
|  | Materiál | Materiál | Technické informace | Materiálová specifikace prvku. | Jakýkoli text
SB19 | Ventilátor
|  | Kód prvku | Kód prvku | Základní informace | Jednoznačné a unikátní identifikační kód prvku. Kód prvku se skládá z údajů parametrů "Označení" a "Označení typu". | Jakákoli hodnota
|  | Podlaží | Podlaží | Základní informace | Informace o přiřazení prvku ke konkrétnímu podlaží. Nadzemní podlaží 1NP, 2NP, atd. Podzemní podlaží 1PP, 2PP, atd. | Jakákoli hodnota
|  | Název | IfcName | Základní informace | Název typu stavebního prvku. Projektové označení, které volí zhotovitel. | Jakákoli hodnota
|  | Délka | Délka | Rozměry | Číselná hodnota délky udávaná v mm. | Číslo větší než | 0 | mm
|  | Šířka | Šířka | Rozměry | Číselná hodnota šířky prvku uvedená v mm. | Číslo větší než | 0 | mm
|  | Výška | Výška | Rozměry | Číselná hodnota výšky prvku udávaná v mm. | Číslo větší než | 0 | mm
|  | Materiál | Materiál | Technické informace | Materiálová specifikace prvku. | Jakýkoli text
OSTATNÍ
VY | Výplň prostupu
VY02 | Prostupová pažnice
|  | Kód prvku | Kód prvku | Základní informace | Jednoznačné a unikátní identifikační kód prvku. Kód prvku se skládá z údajů parametrů "Označení" a "Označení typu". | Jakákoli hodnota
|  | Podlaží | Podlaží | Základní informace | Informace o přiřazení prvku ke konkrétnímu podlaží. Nadzemní podlaží 1NP, 2NP, atd. Podzemní podlaží 1PP, 2PP, atd. | Jakákoli hodnota
|  | Název | IfcName | Základní informace | Název typu stavebního prvku. Projektové označení, které volí zhotovitel. | Jakákoli hodnota
|  | Délka | Délka | Rozměry | Číselná hodnota délky udávaná v mm. | Číslo větší než | 0 | mm
|  | Šířka | Šířka | Rozměry | Číselná hodnota šířky prvku uvedená v mm. | Číslo větší než | 0 | mm
|  | Výška | Výška | Rozměry | Číselná hodnota výšky prvku udávaná v mm. | Číslo větší než | 0 | mm
|  | Průměr | Průměr | Rozměry | Číselná hodnota průměru kruhového prvku uvedená v mm | Číslo větší než | 0 | mm
VY03 | Prostupové tvarovky
|  | Kód prvku | Kód prvku | Základní informace | Jednoznačné a unikátní identifikační kód prvku. Kód prvku se skládá z údajů parametrů "Označení" a "Označení typu". | Jakákoli hodnota
|  | Podlaží | Podlaží | Základní informace | Informace o přiřazení prvku ke konkrétnímu podlaží. Nadzemní podlaží 1NP, 2NP, atd. Podzemní podlaží 1PP, 2PP, atd. | Jakákoli hodnota
|  | Název | IfcName | Základní informace | Název typu stavebního prvku. Projektové označení, které volí zhotovitel. | Jakákoli hodnota
|  | Délka | Délka | Rozměry | Číselná hodnota délky udávaná v mm. | Číslo větší než | 0 | mm
|  | Šířka | Šířka | Rozměry | Číselná hodnota šířky prvku uvedená v mm. | Číslo větší než | 0 | mm
|  | Výška | Výška | Rozměry | Číselná hodnota výšky prvku udávaná v mm. | Číslo větší než | 0 | mm
|  | Průměr | Průměr | Rozměry | Číselná hodnota průměru kruhového prvku uvedená v mm | Číslo větší než | 0 | mm
VY04 | Kabelové prostupy
|  | Kód prvku | Kód prvku | Základní informace | Jednoznačné a unikátní identifikační kód prvku. Kód prvku se skládá z údajů parametrů "Označení" a "Označení typu". | Jakákoli hodnota
|  | Podlaží | Podlaží | Základní informace | Informace o přiřazení prvku ke konkrétnímu podlaží. Nadzemní podlaží 1NP, 2NP, atd. Podzemní podlaží 1PP, 2PP, atd. | Jakákoli hodnota
|  | Název | IfcName | Základní informace | Název typu stavebního prvku. Projektové označení, které volí zhotovitel. | Jakákoli hodnota
|  | Délka | Délka | Rozměry | Číselná hodnota délky udávaná v mm. | Číslo větší než | 0 | mm
|  | Šířka | Šířka | Rozměry | Číselná hodnota šířky prvku uvedená v mm. | Číslo větší než | 0 | mm
|  | Výška | Výška | Rozměry | Číselná hodnota výšky prvku udávaná v mm. | Číslo větší než | 0 | mm
|  | Průměr | Průměr | Rozměry | Číselná hodnota průměru kruhového prvku uvedená v mm | Číslo větší než | 0 | mm
VY05 | Těsnící vložky
|  | Kód prvku | Kód prvku | Základní informace | Jednoznačné a unikátní identifikační kód prvku. Kód prvku se skládá z údajů parametrů "Označení" a "Označení typu". | Jakákoli hodnota
|  | Podlaží | Podlaží | Základní informace | Informace o přiřazení prvku ke konkrétnímu podlaží. Nadzemní podlaží 1NP, 2NP, atd. Podzemní podlaží 1PP, 2PP, atd. | Jakákoli hodnota
|  | Název | IfcName | Základní informace | Název typu stavebního prvku. Projektové označení, které volí zhotovitel. | Jakákoli hodnota
|  | Délka | Délka | Rozměry | Číselná hodnota délky udávaná v mm. | Číslo větší než | 0 | mm
|  | Šířka | Šířka | Rozměry | Číselná hodnota šířky prvku uvedená v mm. | Číslo větší než | 0 | mm
|  | Výška | Výška | Rozměry | Číselná hodnota výšky prvku udávaná v mm. | Číslo větší než | 0 | mm
|  | Průměr | Průměr | Rozměry | Číselná hodnota průměru kruhového prvku uvedená v mm | Číslo větší než | 0 | mm
VY06 | Těsnící prstence proti netlakové vodě
|  | Kód prvku | Kód prvku | Základní informace | Jednoznačné a unikátní identifikační kód prvku. Kód prvku se skládá z údajů parametrů "Označení" a "Označení typu". | Jakákoli hodnota
|  | Podlaží | Podlaží | Základní informace | Informace o přiřazení prvku ke konkrétnímu podlaží. Nadzemní podlaží 1NP, 2NP, atd. Podzemní podlaží 1PP, 2PP, atd. | Jakákoli hodnota
|  | Název | IfcName | Základní informace | Název typu stavebního prvku. Projektové označení, které volí zhotovitel. | Jakákoli hodnota
|  | Délka | Délka | Rozměry | Číselná hodnota délky udávaná v mm. | Číslo větší než | 0 | mm
|  | Šířka | Šířka | Rozměry | Číselná hodnota šířky prvku uvedená v mm. | Číslo větší než | 0 | mm
|  | Výška | Výška | Rozměry | Číselná hodnota výšky prvku udávaná v mm. | Číslo větší než | 0 | mm
|  | Průměr | Průměr | Rozměry | Číselná hodnota průměru kruhového prvku uvedená v mm | Číslo větší než | 0 | mm
VY07 | Těsnící prstence proti tlakové vodě
|  | Kód prvku | Kód prvku | Základní informace | Jednoznačné a unikátní identifikační kód prvku. Kód prvku se skládá z údajů parametrů "Označení" a "Označení typu". | Jakákoli hodnota
|  | Podlaží | Podlaží | Základní informace | Informace o přiřazení prvku ke konkrétnímu podlaží. Nadzemní podlaží 1NP, 2NP, atd. Podzemní podlaží 1PP, 2PP, atd. | Jakákoli hodnota
|  | Název | IfcName | Základní informace | Název typu stavebního prvku. Projektové označení, které volí zhotovitel. | Jakákoli hodnota
|  | Délka | Délka | Rozměry | Číselná hodnota délky udávaná v mm. | Číslo větší než | 0 | mm
|  | Šířka | Šířka | Rozměry | Číselná hodnota šířky prvku uvedená v mm. | Číslo větší než | 0 | mm
|  | Výška | Výška | Rozměry | Číselná hodnota výšky prvku udávaná v mm. | Číslo větší než | 0 | mm
|  | Průměr | Průměr | Rozměry | Číselná hodnota průměru kruhového prvku uvedená v mm | Číslo větší než | 0 | mm
VY07 | Záslepky
|  | Kód prvku | Kód prvku | Základní informace | Jednoznačné a unikátní identifikační kód prvku. Kód prvku se skládá z údajů parametrů "Označení" a "Označení typu". | Jakákoli hodnota
|  | Podlaží | Podlaží | Základní informace | Informace o přiřazení prvku ke konkrétnímu podlaží. Nadzemní podlaží 1NP, 2NP, atd. Podzemní podlaží 1PP, 2PP, atd. | Jakákoli hodnota
|  | Název | IfcName | Základní informace | Název typu stavebního prvku. Projektové označení, které volí zhotovitel. | Jakákoli hodnota
|  | Délka | Délka | Rozměry | Číselná hodnota délky udávaná v mm. | Číslo větší než | 0 | mm
|  | Šířka | Šířka | Rozměry | Číselná hodnota šířky prvku uvedená v mm. | Číslo větší než | 0 | mm
|  | Výška | Výška | Rozměry | Číselná hodnota výšky prvku udávaná v mm. | Číslo větší než | 0 | mm
|  | Průměr | Průměr | Rozměry | Číselná hodnota průměru kruhového prvku uvedená v mm | Číslo větší než | 0 | mm
VY08 | Bez specifikace
|  | Kód prvku | Kód prvku | Základní informace | Jednoznačné a unikátní identifikační kód prvku. Kód prvku se skládá z údajů parametrů "Označení" a "Označení typu". | Jakákoli hodnota
|  | Podlaží | Podlaží | Základní informace | Informace o přiřazení prvku ke konkrétnímu podlaží. Nadzemní podlaží 1NP, 2NP, atd. Podzemní podlaží 1PP, 2PP, atd. | Jakákoli hodnota
|  | Název | IfcName | Základní informace | Název typu stavebního prvku. Projektové označení, které volí zhotovitel. | Jakákoli hodnota
|  | Délka | Délka | Rozměry | Číselná hodnota délky udávaná v mm. | Číslo větší než | 0 | mm
|  | Šířka | Šířka | Rozměry | Číselná hodnota šířky prvku uvedená v mm. | Číslo větší než | 0 | mm
|  | Výška | Výška | Rozměry | Číselná hodnota výšky prvku udávaná v mm. | Číslo větší než | 0 | mm
|  | Průměr | Průměr | Rozměry | Číselná hodnota průměru kruhového prvku uvedená v mm | Číslo větší než | 0 | mm
VD | Vrstva skladby stropu
VD01 | Vrstva skladby stropu
|  | Název | IfcName | Základní informace | Název typu stavebního prvku. Projektové označení, které volí zhotovitel. | Jakákoli hodnota
|  | Kód prvku | Kód prvku | Základní informace | Jednoznačné a unikátní identifikační kód prvku. Kód prvku se skládá z údajů parametrů "Označení" a "Označení typu". | Jakákoli hodnota
|  | Plocha | Plocha | Rozměry | Číselná hodnota plochy jedné strany prvku. | Číslo větší než | 0
|  | Tloušťka | Tloušťka | Rozměry | Číselná hodnota tloušťky prvku udávaná v mm. | Číslo větší než | 0 | mm
|  | Materiál | Materiál | Technické informace | Materiálová specifikace prvku. | Jakýkoli text
VS | Vrstva skladby střechy
VS01 | Vrstva skladby střechy
|  | Název | IfcName | Základní informace | Název typu stavebního prvku. Projektové označení, které volí zhotovitel. | Jakákoli hodnota
|  | Kód prvku | Kód prvku | Základní informace | Jednoznačné a unikátní identifikační kód prvku. Kód prvku se skládá z údajů parametrů "Označení" a "Označení typu". | Jakákoli hodnota
|  | Plocha | Plocha | Rozměry | Číselná hodnota plochy jedné strany prvku. | Číslo větší než | 0
|  | Tloušťka | Tloušťka | Rozměry | Číselná hodnota tloušťky prvku udávaná v mm. | Číslo větší než | 0 | mm
|  | Materiál | Materiál | Technické informace | Materiálová specifikace prvku. | Jakýkoli text
PS | Vrstva skladby podlahy
PS01 | Vrstva skladby podlahy
|  | Název | IfcName | Základní informace | Název typu stavebního prvku. Projektové označení, které volí zhotovitel. | Jakákoli hodnota
|  | Kód prvku | Kód prvku | Základní informace | Jednoznačné a unikátní identifikační kód prvku. Kód prvku se skládá z údajů parametrů "Označení" a "Označení typu". | Jakákoli hodnota
|  | Plocha | Plocha | Rozměry | Číselná hodnota plochy jedné strany prvku. | Číslo větší než | 0
|  | Tloušťka | Tloušťka | Rozměry | Číselná hodnota tloušťky prvku udávaná v mm. | Číslo větší než | 0 | mm
|  | Materiál | Materiál | Technické informace | Materiálová specifikace prvku. | Jakýkoli text
TZB
STROJE A ZAŘÍZENÍ
JV | Jednotka VZT
JV01 | Samostatná
|  | Kód prvku | Kód prvku | Základní informace | Jednoznačné a unikátní identifikační kód prvku. Kód prvku se skládá z údajů parametrů "Označení" a "Označení typu". | Jakákoli hodnota
|  | Podlaží | Podlaží | Základní informace | Informace o přiřazení prvku ke konkrétnímu podlaží. Nadzemní podlaží 1NP, 2NP, atd. Podzemní podlaží 1PP, 2PP, atd. | Jakákoli hodnota
|  | Název | IfcName | Základní informace | Název typu stavebního prvku. Projektové označení, které volí zhotovitel. | Jakákoli hodnota
|  | Výška | Výška | Rozměry | Číselná hodnota výšky prvku udávaná v mm. | Číslo větší než | 0 | mm
|  | Šířka | Šířka | Rozměry | Číselná hodnota šířky prvku uvedená v mm. | Číslo větší než | 0 | mm
|  | Délka | Délka | Rozměry | Číselná hodnota délky udávaná v mm. | Číslo větší než | 0 | mm
|  | Materiál | Materiál | Technické informace | Materiálová specifikace prvku. | Jakýkoli text
JV02 | Do potrubí
|  | Kód prvku | Kód prvku | Základní informace | Jednoznačné a unikátní identifikační kód prvku. Kód prvku se skládá z údajů parametrů "Označení" a "Označení typu". | Jakákoli hodnota
|  | Podlaží | Podlaží | Základní informace | Informace o přiřazení prvku ke konkrétnímu podlaží. Nadzemní podlaží 1NP, 2NP, atd. Podzemní podlaží 1PP, 2PP, atd. | Jakákoli hodnota
|  | Název | IfcName | Základní informace | Název typu stavebního prvku. Projektové označení, které volí zhotovitel. | Jakákoli hodnota
|  | Výška | Výška | Rozměry | Číselná hodnota výšky prvku udávaná v mm. | Číslo větší než | 0 | mm
|  | Šířka | Šířka | Rozměry | Číselná hodnota šířky prvku uvedená v mm. | Číslo větší než | 0 | mm
|  | Délka | Délka | Rozměry | Číselná hodnota délky udávaná v mm. | Číslo větší než | 0 | mm
|  | Materiál | Materiál | Technické informace | Materiálová specifikace prvku. | Jakýkoli text
FC | Fan Coil
FC01 | Připojitelný na VZT potrubí
|  | Kód prvku | Kód prvku | Základní informace | Jednoznačné a unikátní identifikační kód prvku. Kód prvku se skládá z údajů parametrů "Označení" a "Označení typu". | Jakákoli hodnota
|  | Název | IfcName | Základní informace | Název typu stavebního prvku. Projektové označení, které volí zhotovitel. | Jakákoli hodnota
|  | Podlaží | Podlaží | Základní informace | Informace o přiřazení prvku ke konkrétnímu podlaží. Nadzemní podlaží 1NP, 2NP, atd. Podzemní podlaží 1PP, 2PP, atd. | Jakákoli hodnota
|  | Délka | Délka | Rozměry | Číselná hodnota délky udávaná v mm. | Číslo větší než | 0 | mm
|  | Šířka | Šířka | Rozměry | Číselná hodnota šířky prvku uvedená v mm. | Číslo větší než | 0 | mm
|  | Výška | Výška | Rozměry | Číselná hodnota výšky prvku udávaná v mm. | Číslo větší než | 0 | mm
|  | Materiál | Materiál | Technické informace | Materiálová specifikace prvku. | Jakýkoli text
FC02 | Parapetní, nástěnný
|  | Kód prvku | Kód prvku | Základní informace | Jednoznačné a unikátní identifikační kód prvku. Kód prvku se skládá z údajů parametrů "Označení" a "Označení typu". | Jakákoli hodnota
|  | Název | IfcName | Základní informace | Název typu stavebního prvku. Projektové označení, které volí zhotovitel. | Jakákoli hodnota
|  | Podlaží | Podlaží | Základní informace | Informace o přiřazení prvku ke konkrétnímu podlaží. Nadzemní podlaží 1NP, 2NP, atd. Podzemní podlaží 1PP, 2PP, atd. | Jakákoli hodnota
|  | Délka | Délka | Rozměry | Číselná hodnota délky udávaná v mm. | Číslo větší než | 0 | mm
|  | Šířka | Šířka | Rozměry | Číselná hodnota šířky prvku uvedená v mm. | Číslo větší než | 0 | mm
|  | Výška | Výška | Rozměry | Číselná hodnota výšky prvku udávaná v mm. | Číslo větší než | 0 | mm
|  | Materiál | Materiál | Technické informace | Materiálová specifikace prvku. | Jakýkoli text
FC03 | Kazetový
|  | Kód prvku | Kód prvku | Základní informace | Jednoznačné a unikátní identifikační kód prvku. Kód prvku se skládá z údajů parametrů "Označení" a "Označení typu". | Jakákoli hodnota
|  | Název | IfcName | Základní informace | Název typu stavebního prvku. Projektové označení, které volí zhotovitel. | Jakákoli hodnota
|  | Podlaží | Podlaží | Základní informace | Informace o přiřazení prvku ke konkrétnímu podlaží. Nadzemní podlaží 1NP, 2NP, atd. Podzemní podlaží 1PP, 2PP, atd. | Jakákoli hodnota
|  | Délka | Délka | Rozměry | Číselná hodnota délky udávaná v mm. | Číslo větší než | 0 | mm
|  | Šířka | Šířka | Rozměry | Číselná hodnota šířky prvku uvedená v mm. | Číslo větší než | 0 | mm
|  | Výška | Výška | Rozměry | Číselná hodnota výšky prvku udávaná v mm. | Číslo větší než | 0 | mm
|  | Materiál | Materiál | Technické informace | Materiálová specifikace prvku. | Jakýkoli text
FC04 | Podstropní
|  | Kód prvku | Kód prvku | Základní informace | Jednoznačné a unikátní identifikační kód prvku. Kód prvku se skládá z údajů parametrů "Označení" a "Označení typu". | Jakákoli hodnota
|  | Název | IfcName | Základní informace | Název typu stavebního prvku. Projektové označení, které volí zhotovitel. | Jakákoli hodnota
|  | Podlaží | Podlaží | Základní informace | Informace o přiřazení prvku ke konkrétnímu podlaží. Nadzemní podlaží 1NP, 2NP, atd. Podzemní podlaží 1PP, 2PP, atd. | Jakákoli hodnota
|  | Délka | Délka | Rozměry | Číselná hodnota délky udávaná v mm. | Číslo větší než | 0 | mm
|  | Šířka | Šířka | Rozměry | Číselná hodnota šířky prvku uvedená v mm. | Číslo větší než | 0 | mm
|  | Výška | Výška | Rozměry | Číselná hodnota výšky prvku udávaná v mm. | Číslo větší než | 0 | mm
|  | Materiál | Materiál | Technické informace | Materiálová specifikace prvku. | Jakýkoli text
FC05 | Mezistropní
|  | Kód prvku | Kód prvku | Základní informace | Jednoznačné a unikátní identifikační kód prvku. Kód prvku se skládá z údajů parametrů "Označení" a "Označení typu". | Jakákoli hodnota
|  | Název | IfcName | Základní informace | Název typu stavebního prvku. Projektové označení, které volí zhotovitel. | Jakákoli hodnota
|  | Podlaží | Podlaží | Základní informace | Informace o přiřazení prvku ke konkrétnímu podlaží. Nadzemní podlaží 1NP, 2NP, atd. Podzemní podlaží 1PP, 2PP, atd. | Jakákoli hodnota
|  | Délka | Délka | Rozměry | Číselná hodnota délky udávaná v mm. | Číslo větší než | 0 | mm
|  | Šířka | Šířka | Rozměry | Číselná hodnota šířky prvku uvedená v mm. | Číslo větší než | 0 | mm
|  | Výška | Výška | Rozměry | Číselná hodnota výšky prvku udávaná v mm. | Číslo větší než | 0 | mm
|  | Materiál | Materiál | Technické informace | Materiálová specifikace prvku. | Jakýkoli text
VB | VAV Box
VB01 | VAV Box
|  | Kód prvku | Kód prvku | Základní informace | Jednoznačné a unikátní identifikační kód prvku. Kód prvku se skládá z údajů parametrů "Označení" a "Označení typu". | Jakákoli hodnota
|  | Podlaží | Podlaží | Základní informace | Informace o přiřazení prvku ke konkrétnímu podlaží. Nadzemní podlaží 1NP, 2NP, atd. Podzemní podlaží 1PP, 2PP, atd. | Jakákoli hodnota
|  | Název | IfcName | Základní informace | Název typu stavebního prvku. Projektové označení, které volí zhotovitel. | Jakákoli hodnota
|  | Délka | Délka | Rozměry | Číselná hodnota délky udávaná v mm. | Číslo větší než | 0 | mm
|  | Šířka | Šířka | Rozměry | Číselná hodnota šířky prvku uvedená v mm. | Číslo větší než | 0 | mm
|  | Výška | Výška | Rozměry | Číselná hodnota výšky prvku udávaná v mm. | Číslo větší než | 0 | mm
|  | Materiál | Materiál | Technické informace | Materiálová specifikace prvku. | Jakýkoli text
LX | Plenum box
LX01 | Plenum box
|  | Kód prvku | Kód prvku | Základní informace | Jednoznačné a unikátní identifikační kód prvku. Kód prvku se skládá z údajů parametrů "Označení" a "Označení typu". | Jakákoli hodnota
|  | Podlaží | Podlaží | Základní informace | Informace o přiřazení prvku ke konkrétnímu podlaží. Nadzemní podlaží 1NP, 2NP, atd. Podzemní podlaží 1PP, 2PP, atd. | Jakákoli hodnota
|  | Název | IfcName | Základní informace | Název typu stavebního prvku. Projektové označení, které volí zhotovitel. | Jakákoli hodnota
|  | Délka | Délka | Rozměry | Číselná hodnota délky udávaná v mm. | Číslo větší než | 0 | mm
|  | Šířka | Šířka | Rozměry | Číselná hodnota šířky prvku uvedená v mm. | Číslo větší než | 0 | mm
|  | Výška | Výška | Rozměry | Číselná hodnota výšky prvku udávaná v mm. | Číslo větší než | 0 | mm
OP | Odsavač par
OP01 | Odsavač par
|  | Kód prvku | Kód prvku | Základní informace | Jednoznačné a unikátní identifikační kód prvku. Kód prvku se skládá z údajů parametrů "Označení" a "Označení typu". | Jakákoli hodnota
|  | Podlaží | Podlaží | Základní informace | Informace o přiřazení prvku ke konkrétnímu podlaží. Nadzemní podlaží 1NP, 2NP, atd. Podzemní podlaží 1PP, 2PP, atd. | Jakákoli hodnota
|  | Název | IfcName | Základní informace | Název typu stavebního prvku. Projektové označení, které volí zhotovitel. | Jakákoli hodnota
|  | Délka | Délka | Rozměry | Číselná hodnota délky udávaná v mm. | Číslo větší než | 0 | mm
|  | Šířka | Šířka | Rozměry | Číselná hodnota šířky prvku uvedená v mm. | Číslo větší než | 0 | mm
|  | Výška | Výška | Rozměry | Číselná hodnota výšky prvku udávaná v mm. | Číslo větší než | 0 | mm
|  | Materiál | Materiál | Technické informace | Materiálová specifikace prvku. | Jakýkoli text
VN | Ventilátor
VN01 | Axiální
|  | Kód prvku | Kód prvku | Základní informace | Jednoznačné a unikátní identifikační kód prvku. Kód prvku se skládá z údajů parametrů "Označení" a "Označení typu". | Jakákoli hodnota
|  | Podlaží | Podlaží | Základní informace | Informace o přiřazení prvku ke konkrétnímu podlaží. Nadzemní podlaží 1NP, 2NP, atd. Podzemní podlaží 1PP, 2PP, atd. | Jakákoli hodnota
|  | Název | IfcName | Základní informace | Název typu stavebního prvku. Projektové označení, které volí zhotovitel. | Jakákoli hodnota
|  | Délka | Délka | Rozměry | Číselná hodnota délky udávaná v mm. | Číslo větší než | 0 | mm
|  | Šířka | Šířka | Rozměry | Číselná hodnota šířky prvku uvedená v mm. | Číslo větší než | 0 | mm
|  | Výška | Výška | Rozměry | Číselná hodnota výšky prvku udávaná v mm. | Číslo větší než | 0 | mm
VN02 | Radiální
|  | Kód prvku | Kód prvku | Základní informace | Jednoznačné a unikátní identifikační kód prvku. Kód prvku se skládá z údajů parametrů "Označení" a "Označení typu". | Jakákoli hodnota
|  | Podlaží | Podlaží | Základní informace | Informace o přiřazení prvku ke konkrétnímu podlaží. Nadzemní podlaží 1NP, 2NP, atd. Podzemní podlaží 1PP, 2PP, atd. | Jakákoli hodnota
|  | Název | IfcName | Základní informace | Název typu stavebního prvku. Projektové označení, které volí zhotovitel. | Jakákoli hodnota
|  | Délka | Délka | Rozměry | Číselná hodnota délky udávaná v mm. | Číslo větší než | 0 | mm
|  | Šířka | Šířka | Rozměry | Číselná hodnota šířky prvku uvedená v mm. | Číslo větší než | 0 | mm
|  | Výška | Výška | Rozměry | Číselná hodnota výšky prvku udávaná v mm. | Číslo větší než | 0 | mm
VN03 | Diagonální
|  | Kód prvku | Kód prvku | Základní informace | Jednoznačné a unikátní identifikační kód prvku. Kód prvku se skládá z údajů parametrů "Označení" a "Označení typu". | Jakákoli hodnota
|  | Podlaží | Podlaží | Základní informace | Informace o přiřazení prvku ke konkrétnímu podlaží. Nadzemní podlaží 1NP, 2NP, atd. Podzemní podlaží 1PP, 2PP, atd. | Jakákoli hodnota
|  | Název | IfcName | Základní informace | Název typu stavebního prvku. Projektové označení, které volí zhotovitel. | Jakákoli hodnota
|  | Délka | Délka | Rozměry | Číselná hodnota délky udávaná v mm. | Číslo větší než | 0 | mm
|  | Šířka | Šířka | Rozměry | Číselná hodnota šířky prvku uvedená v mm. | Číslo větší než | 0 | mm
|  | Výška | Výška | Rozměry | Číselná hodnota výšky prvku udávaná v mm. | Číslo větší než | 0 | mm
VN04 | Tangenciální
|  | Kód prvku | Kód prvku | Základní informace | Jednoznačné a unikátní identifikační kód prvku. Kód prvku se skládá z údajů parametrů "Označení" a "Označení typu". | Jakákoli hodnota
|  | Podlaží | Podlaží | Základní informace | Informace o přiřazení prvku ke konkrétnímu podlaží. Nadzemní podlaží 1NP, 2NP, atd. Podzemní podlaží 1PP, 2PP, atd. | Jakákoli hodnota
|  | Název | IfcName | Základní informace | Název typu stavebního prvku. Projektové označení, které volí zhotovitel. | Jakákoli hodnota
|  | Délka | Délka | Rozměry | Číselná hodnota délky udávaná v mm. | Číslo větší než | 0 | mm
|  | Šířka | Šířka | Rozměry | Číselná hodnota šířky prvku uvedená v mm. | Číslo větší než | 0 | mm
|  | Výška | Výška | Rozměry | Číselná hodnota výšky prvku udávaná v mm. | Číslo větší než | 0 | mm
VI | Výměník
VI01 | Deskový
|  | Kód prvku | Kód prvku | Základní informace | Jednoznačné a unikátní identifikační kód prvku. Kód prvku se skládá z údajů parametrů "Označení" a "Označení typu". | Jakákoli hodnota
|  | Délka | Délka | Rozměry | Číselná hodnota délky udávaná v mm. | Číslo větší než | 0 | mm
|  | Šířka | Šířka | Rozměry | Číselná hodnota šířky prvku uvedená v mm. | Číslo větší než | 0 | mm
|  | Výška | Výška | Rozměry | Číselná hodnota výšky prvku udávaná v mm. | Číslo větší než | 0 | mm
|  | Podlaží | Podlaží | Základní informace | Informace o přiřazení prvku ke konkrétnímu podlaží. Nadzemní podlaží 1NP, 2NP, atd. Podzemní podlaží 1PP, 2PP, atd. | Jakákoli hodnota
|  | Název | IfcName | Základní informace | Název typu stavebního prvku. Projektové označení, které volí zhotovitel. | Jakákoli hodnota
VI02 | Deskový rozebíratelný
|  | Kód prvku | Kód prvku | Základní informace | Jednoznačné a unikátní identifikační kód prvku. Kód prvku se skládá z údajů parametrů "Označení" a "Označení typu". | Jakákoli hodnota
|  | Délka | Délka | Rozměry | Číselná hodnota délky udávaná v mm. | Číslo větší než | 0 | mm
|  | Šířka | Šířka | Rozměry | Číselná hodnota šířky prvku uvedená v mm. | Číslo větší než | 0 | mm
|  | Výška | Výška | Rozměry | Číselná hodnota výšky prvku udávaná v mm. | Číslo větší než | 0 | mm
|  | Podlaží | Podlaží | Základní informace | Informace o přiřazení prvku ke konkrétnímu podlaží. Nadzemní podlaží 1NP, 2NP, atd. Podzemní podlaží 1PP, 2PP, atd. | Jakákoli hodnota
|  | Název | IfcName | Základní informace | Název typu stavebního prvku. Projektové označení, které volí zhotovitel. | Jakákoli hodnota
VI03 | Deskový pájený
|  | Kód prvku | Kód prvku | Základní informace | Jednoznačné a unikátní identifikační kód prvku. Kód prvku se skládá z údajů parametrů "Označení" a "Označení typu". | Jakákoli hodnota
|  | Délka | Délka | Rozměry | Číselná hodnota délky udávaná v mm. | Číslo větší než | 0 | mm
|  | Šířka | Šířka | Rozměry | Číselná hodnota šířky prvku uvedená v mm. | Číslo větší než | 0 | mm
|  | Výška | Výška | Rozměry | Číselná hodnota výšky prvku udávaná v mm. | Číslo větší než | 0 | mm
|  | Podlaží | Podlaží | Základní informace | Informace o přiřazení prvku ke konkrétnímu podlaží. Nadzemní podlaží 1NP, 2NP, atd. Podzemní podlaží 1PP, 2PP, atd. | Jakákoli hodnota
|  | Název | IfcName | Základní informace | Název typu stavebního prvku. Projektové označení, které volí zhotovitel. | Jakákoli hodnota
VI04 | Trubkový
|  | Kód prvku | Kód prvku | Základní informace | Jednoznačné a unikátní identifikační kód prvku. Kód prvku se skládá z údajů parametrů "Označení" a "Označení typu". | Jakákoli hodnota
|  | Délka | Délka | Rozměry | Číselná hodnota délky udávaná v mm. | Číslo větší než | 0 | mm
|  | Šířka | Šířka | Rozměry | Číselná hodnota šířky prvku uvedená v mm. | Číslo větší než | 0 | mm
|  | Výška | Výška | Rozměry | Číselná hodnota výšky prvku udávaná v mm. | Číslo větší než | 0 | mm
|  | Podlaží | Podlaží | Základní informace | Informace o přiřazení prvku ke konkrétnímu podlaží. Nadzemní podlaží 1NP, 2NP, atd. Podzemní podlaží 1PP, 2PP, atd. | Jakákoli hodnota
|  | Název | IfcName | Základní informace | Název typu stavebního prvku. Projektové označení, které volí zhotovitel. | Jakákoli hodnota
EK | Směšovací komora
EK01 | Směšovací komora
|  | Kód prvku | Kód prvku | Základní informace | Jednoznačné a unikátní identifikační kód prvku. Kód prvku se skládá z údajů parametrů "Označení" a "Označení typu". | Jakákoli hodnota
|  | Název | IfcName | Základní informace | Název typu stavebního prvku. Projektové označení, které volí zhotovitel. | Jakákoli hodnota
|  | Podlaží | Podlaží | Základní informace | Informace o přiřazení prvku ke konkrétnímu podlaží. Nadzemní podlaží 1NP, 2NP, atd. Podzemní podlaží 1PP, 2PP, atd. | Jakákoli hodnota
|  | Délka | Délka | Rozměry | Číselná hodnota délky udávaná v mm. | Číslo větší než | 0 | mm
|  | Šířka | Šířka | Rozměry | Číselná hodnota šířky prvku uvedená v mm. | Číslo větší než | 0 | mm
|  | Výška | Výška | Rozměry | Číselná hodnota výšky prvku udávaná v mm. | Číslo větší než | 0 | mm
CH | Chladič
CH01 | Vodní
|  | Kód prvku | Kód prvku | Základní informace | Jednoznačné a unikátní identifikační kód prvku. Kód prvku se skládá z údajů parametrů "Označení" a "Označení typu". | Jakákoli hodnota
|  | Podlaží | Podlaží | Základní informace | Informace o přiřazení prvku ke konkrétnímu podlaží. Nadzemní podlaží 1NP, 2NP, atd. Podzemní podlaží 1PP, 2PP, atd. | Jakákoli hodnota
|  | Materiál | Materiál | Technické informace | Materiálová specifikace prvku. | Jakýkoli text
|  | Název | IfcName | Základní informace | Název typu stavebního prvku. Projektové označení, které volí zhotovitel. | Jakákoli hodnota
|  | Šířka | Šířka | Rozměry | Číselná hodnota šířky prvku uvedená v mm. | Číslo větší než | 0 | mm
|  | Výška | Výška | Rozměry | Číselná hodnota výšky prvku udávaná v mm. | Číslo větší než | 0 | mm
|  | Délka | Délka | Rozměry | Číselná hodnota délky udávaná v mm. | Číslo větší než | 0 | mm
CH02 | Suchý
|  | Kód prvku | Kód prvku | Základní informace | Jednoznačné a unikátní identifikační kód prvku. Kód prvku se skládá z údajů parametrů "Označení" a "Označení typu". | Jakákoli hodnota
|  | Podlaží | Podlaží | Základní informace | Informace o přiřazení prvku ke konkrétnímu podlaží. Nadzemní podlaží 1NP, 2NP, atd. Podzemní podlaží 1PP, 2PP, atd. | Jakákoli hodnota
|  | Materiál | Materiál | Technické informace | Materiálová specifikace prvku. | Jakýkoli text
|  | Název | IfcName | Základní informace | Název typu stavebního prvku. Projektové označení, které volí zhotovitel. | Jakákoli hodnota
|  | Šířka | Šířka | Rozměry | Číselná hodnota šířky prvku uvedená v mm. | Číslo větší než | 0 | mm
|  | Výška | Výška | Rozměry | Číselná hodnota výšky prvku udávaná v mm. | Číslo větší než | 0 | mm
|  | Délka | Délka | Rozměry | Číselná hodnota délky udávaná v mm. | Číslo větší než | 0 | mm
CH03 | Elektroměrový
|  | Kód prvku | Kód prvku | Základní informace | Jednoznačné a unikátní identifikační kód prvku. Kód prvku se skládá z údajů parametrů "Označení" a "Označení typu". | Jakákoli hodnota
|  | Podlaží | Podlaží | Základní informace | Informace o přiřazení prvku ke konkrétnímu podlaží. Nadzemní podlaží 1NP, 2NP, atd. Podzemní podlaží 1PP, 2PP, atd. | Jakákoli hodnota
|  | Materiál | Materiál | Technické informace | Materiálová specifikace prvku. | Jakýkoli text
|  | Název | IfcName | Základní informace | Název typu stavebního prvku. Projektové označení, které volí zhotovitel. | Jakákoli hodnota
|  | Šířka | Šířka | Rozměry | Číselná hodnota šířky prvku uvedená v mm. | Číslo větší než | 0 | mm
|  | Výška | Výška | Rozměry | Číselná hodnota výšky prvku udávaná v mm. | Číslo větší než | 0 | mm
|  | Délka | Délka | Rozměry | Číselná hodnota délky udávaná v mm. | Číslo větší než | 0 | mm
ZC | Zvlhčovač
ZC01 | Zvlhčovač
|  | Kód prvku | Kód prvku | Základní informace | Jednoznačné a unikátní identifikační kód prvku. Kód prvku se skládá z údajů parametrů "Označení" a "Označení typu". | Jakákoli hodnota
|  | Podlaží | Podlaží | Základní informace | Informace o přiřazení prvku ke konkrétnímu podlaží. Nadzemní podlaží 1NP, 2NP, atd. Podzemní podlaží 1PP, 2PP, atd. | Jakákoli hodnota
|  | Název | IfcName | Základní informace | Název typu stavebního prvku. Projektové označení, které volí zhotovitel. | Jakákoli hodnota
|  | Délka | Délka | Rozměry | Číselná hodnota délky udávaná v mm. | Číslo větší než | 0 | mm
|  | Šířka | Šířka | Rozměry | Číselná hodnota šířky prvku uvedená v mm. | Číslo větší než | 0 | mm
|  | Výška | Výška | Rozměry | Číselná hodnota výšky prvku udávaná v mm. | Číslo větší než | 0 | mm
ZE | Zdroj tepla
ZE01 | Kotel elektrický
|  | Kód prvku | Kód prvku | Základní informace | Jednoznačné a unikátní identifikační kód prvku. Kód prvku se skládá z údajů parametrů "Označení" a "Označení typu". | Jakákoli hodnota
|  | Podlaží | Podlaží | Základní informace | Informace o přiřazení prvku ke konkrétnímu podlaží. Nadzemní podlaží 1NP, 2NP, atd. Podzemní podlaží 1PP, 2PP, atd. | Jakákoli hodnota
|  | Délka | Délka | Rozměry | Číselná hodnota délky udávaná v mm. | Číslo větší než | 0 | mm
|  | Šířka | Šířka | Rozměry | Číselná hodnota šířky prvku uvedená v mm. | Číslo větší než | 0 | mm
|  | Výška | Výška | Rozměry | Číselná hodnota výšky prvku udávaná v mm. | Číslo větší než | 0 | mm
|  | Název | IfcName | Základní informace | Název typu stavebního prvku. Projektové označení, které volí zhotovitel. | Jakákoli hodnota
ZE02 | Kotel plynový
|  | Kód prvku | Kód prvku | Základní informace | Jednoznačné a unikátní identifikační kód prvku. Kód prvku se skládá z údajů parametrů "Označení" a "Označení typu". | Jakákoli hodnota
|  | Podlaží | Podlaží | Základní informace | Informace o přiřazení prvku ke konkrétnímu podlaží. Nadzemní podlaží 1NP, 2NP, atd. Podzemní podlaží 1PP, 2PP, atd. | Jakákoli hodnota
|  | Délka | Délka | Rozměry | Číselná hodnota délky udávaná v mm. | Číslo větší než | 0 | mm
|  | Šířka | Šířka | Rozměry | Číselná hodnota šířky prvku uvedená v mm. | Číslo větší než | 0 | mm
|  | Výška | Výška | Rozměry | Číselná hodnota výšky prvku udávaná v mm. | Číslo větší než | 0 | mm
|  | Název | IfcName | Základní informace | Název typu stavebního prvku. Projektové označení, které volí zhotovitel. | Jakákoli hodnota
ZE03 | Chiller
|  | Kód prvku | Kód prvku | Základní informace | Jednoznačné a unikátní identifikační kód prvku. Kód prvku se skládá z údajů parametrů "Označení" a "Označení typu". | Jakákoli hodnota
|  | Podlaží | Podlaží | Základní informace | Informace o přiřazení prvku ke konkrétnímu podlaží. Nadzemní podlaží 1NP, 2NP, atd. Podzemní podlaží 1PP, 2PP, atd. | Jakákoli hodnota
|  | Délka | Délka | Rozměry | Číselná hodnota délky udávaná v mm. | Číslo větší než | 0 | mm
|  | Šířka | Šířka | Rozměry | Číselná hodnota šířky prvku uvedená v mm. | Číslo větší než | 0 | mm
|  | Výška | Výška | Rozměry | Číselná hodnota výšky prvku udávaná v mm. | Číslo větší než | 0 | mm
|  | Název | IfcName | Základní informace | Název typu stavebního prvku. Projektové označení, které volí zhotovitel. | Jakákoli hodnota
ZE04 | Chladící jednotka
|  | Kód prvku | Kód prvku | Základní informace | Jednoznačné a unikátní identifikační kód prvku. Kód prvku se skládá z údajů parametrů "Označení" a "Označení typu". | Jakákoli hodnota
|  | Podlaží | Podlaží | Základní informace | Informace o přiřazení prvku ke konkrétnímu podlaží. Nadzemní podlaží 1NP, 2NP, atd. Podzemní podlaží 1PP, 2PP, atd. | Jakákoli hodnota
|  | Délka | Délka | Rozměry | Číselná hodnota délky udávaná v mm. | Číslo větší než | 0 | mm
|  | Šířka | Šířka | Rozměry | Číselná hodnota šířky prvku uvedená v mm. | Číslo větší než | 0 | mm
|  | Výška | Výška | Rozměry | Číselná hodnota výšky prvku udávaná v mm. | Číslo větší než | 0 | mm
|  | Název | IfcName | Základní informace | Název typu stavebního prvku. Projektové označení, které volí zhotovitel. | Jakákoli hodnota
ZE05 | Chladicí věž
|  | Kód prvku | Kód prvku | Základní informace | Jednoznačné a unikátní identifikační kód prvku. Kód prvku se skládá z údajů parametrů "Označení" a "Označení typu". | Jakákoli hodnota
|  | Podlaží | Podlaží | Základní informace | Informace o přiřazení prvku ke konkrétnímu podlaží. Nadzemní podlaží 1NP, 2NP, atd. Podzemní podlaží 1PP, 2PP, atd. | Jakákoli hodnota
|  | Délka | Délka | Rozměry | Číselná hodnota délky udávaná v mm. | Číslo větší než | 0 | mm
|  | Šířka | Šířka | Rozměry | Číselná hodnota šířky prvku uvedená v mm. | Číslo větší než | 0 | mm
|  | Výška | Výška | Rozměry | Číselná hodnota výšky prvku udávaná v mm. | Číslo větší než | 0 | mm
|  | Název | IfcName | Základní informace | Název typu stavebního prvku. Projektové označení, které volí zhotovitel. | Jakákoli hodnota
ZE06 | Tepelné čerpadlo
|  | Kód prvku | Kód prvku | Základní informace | Jednoznačné a unikátní identifikační kód prvku. Kód prvku se skládá z údajů parametrů "Označení" a "Označení typu". | Jakákoli hodnota
|  | Podlaží | Podlaží | Základní informace | Informace o přiřazení prvku ke konkrétnímu podlaží. Nadzemní podlaží 1NP, 2NP, atd. Podzemní podlaží 1PP, 2PP, atd. | Jakákoli hodnota
|  | Délka | Délka | Rozměry | Číselná hodnota délky udávaná v mm. | Číslo větší než | 0 | mm
|  | Šířka | Šířka | Rozměry | Číselná hodnota šířky prvku uvedená v mm. | Číslo větší než | 0 | mm
|  | Výška | Výška | Rozměry | Číselná hodnota výšky prvku udávaná v mm. | Číslo větší než | 0 | mm
|  | Název | IfcName | Základní informace | Název typu stavebního prvku. Projektové označení, které volí zhotovitel. | Jakákoli hodnota
ZE07 | Kogenerace
|  | Kód prvku | Kód prvku | Základní informace | Jednoznačné a unikátní identifikační kód prvku. Kód prvku se skládá z údajů parametrů "Označení" a "Označení typu". | Jakákoli hodnota
|  | Podlaží | Podlaží | Základní informace | Informace o přiřazení prvku ke konkrétnímu podlaží. Nadzemní podlaží 1NP, 2NP, atd. Podzemní podlaží 1PP, 2PP, atd. | Jakákoli hodnota
|  | Délka | Délka | Rozměry | Číselná hodnota délky udávaná v mm. | Číslo větší než | 0 | mm
|  | Šířka | Šířka | Rozměry | Číselná hodnota šířky prvku uvedená v mm. | Číslo větší než | 0 | mm
|  | Výška | Výška | Rozměry | Číselná hodnota výšky prvku udávaná v mm. | Číslo větší než | 0 | mm
|  | Název | IfcName | Základní informace | Název typu stavebního prvku. Projektové označení, které volí zhotovitel. | Jakákoli hodnota
YP | Vyvíječ páry
YP01 | Vyvíječ páry
|  | Kód prvku | Kód prvku | Základní informace | Jednoznačné a unikátní identifikační kód prvku. Kód prvku se skládá z údajů parametrů "Označení" a "Označení typu". | Jakákoli hodnota
|  | Podlaží | Podlaží | Základní informace | Informace o přiřazení prvku ke konkrétnímu podlaží. Nadzemní podlaží 1NP, 2NP, atd. Podzemní podlaží 1PP, 2PP, atd. | Jakákoli hodnota
|  | Délka | Délka | Rozměry | Číselná hodnota délky udávaná v mm. | Číslo větší než | 0 | mm
|  | Název | IfcName | Základní informace | Název typu stavebního prvku. Projektové označení, které volí zhotovitel. | Jakákoli hodnota
|  | Šířka | Šířka | Rozměry | Číselná hodnota šířky prvku uvedená v mm. | Číslo větší než | 0 | mm
|  | Výška | Výška | Rozměry | Číselná hodnota výšky prvku udávaná v mm. | Číslo větší než | 0 | mm
UM | Úpravna teplonosné látky
UM01 | Ohřívač teplé vody elektrický
|  | Kód prvku | Kód prvku | Základní informace | Jednoznačné a unikátní identifikační kód prvku. Kód prvku se skládá z údajů parametrů "Označení" a "Označení typu". | Jakákoli hodnota
|  | Podlaží | Podlaží | Základní informace | Informace o přiřazení prvku ke konkrétnímu podlaží. Nadzemní podlaží 1NP, 2NP, atd. Podzemní podlaží 1PP, 2PP, atd. | Jakákoli hodnota
|  | Délka | Délka | Rozměry | Číselná hodnota délky udávaná v mm. | Číslo větší než | 0 | mm
|  | Název | IfcName | Základní informace | Název typu stavebního prvku. Projektové označení, které volí zhotovitel. | Jakákoli hodnota
|  | Šířka | Šířka | Rozměry | Číselná hodnota šířky prvku uvedená v mm. | Číslo větší než | 0 | mm
|  | Výška | Výška | Rozměry | Číselná hodnota výšky prvku udávaná v mm. | Číslo větší než | 0 | mm
|  | Průměr | Průměr | Rozměry | Číselná hodnota průměru kruhového prvku uvedená v mm | Číslo větší než | 0 | mm
UM02 | Odvodňovač
|  | Kód prvku | Kód prvku | Základní informace | Jednoznačné a unikátní identifikační kód prvku. Kód prvku se skládá z údajů parametrů "Označení" a "Označení typu". | Jakákoli hodnota
|  | Podlaží | Podlaží | Základní informace | Informace o přiřazení prvku ke konkrétnímu podlaží. Nadzemní podlaží 1NP, 2NP, atd. Podzemní podlaží 1PP, 2PP, atd. | Jakákoli hodnota
|  | Délka | Délka | Rozměry | Číselná hodnota délky udávaná v mm. | Číslo větší než | 0 | mm
|  | Název | IfcName | Základní informace | Název typu stavebního prvku. Projektové označení, které volí zhotovitel. | Jakákoli hodnota
|  | Šířka | Šířka | Rozměry | Číselná hodnota šířky prvku uvedená v mm. | Číslo větší než | 0 | mm
|  | Výška | Výška | Rozměry | Číselná hodnota výšky prvku udávaná v mm. | Číslo větší než | 0 | mm
|  | Průměr | Průměr | Rozměry | Číselná hodnota průměru kruhového prvku uvedená v mm | Číslo větší než | 0 | mm
UM03 | Bloková úprava vody
|  | Kód prvku | Kód prvku | Základní informace | Jednoznačné a unikátní identifikační kód prvku. Kód prvku se skládá z údajů parametrů "Označení" a "Označení typu". | Jakákoli hodnota
|  | Podlaží | Podlaží | Základní informace | Informace o přiřazení prvku ke konkrétnímu podlaží. Nadzemní podlaží 1NP, 2NP, atd. Podzemní podlaží 1PP, 2PP, atd. | Jakákoli hodnota
|  | Délka | Délka | Rozměry | Číselná hodnota délky udávaná v mm. | Číslo větší než | 0 | mm
|  | Název | IfcName | Základní informace | Název typu stavebního prvku. Projektové označení, které volí zhotovitel. | Jakákoli hodnota
|  | Šířka | Šířka | Rozměry | Číselná hodnota šířky prvku uvedená v mm. | Číslo větší než | 0 | mm
|  | Výška | Výška | Rozměry | Číselná hodnota výšky prvku udávaná v mm. | Číslo větší než | 0 | mm
|  | Průměr | Průměr | Rozměry | Číselná hodnota průměru kruhového prvku uvedená v mm | Číslo větší než | 0 | mm
ZN | Zásobník
ZN01 | Stojatý
|  | Kód prvku | Kód prvku | Základní informace | Jednoznačné a unikátní identifikační kód prvku. Kód prvku se skládá z údajů parametrů "Označení" a "Označení typu". | Jakákoli hodnota
|  | Délka | Délka | Rozměry | Číselná hodnota délky udávaná v mm. | Číslo větší než | 0 | mm
|  | Šířka | Šířka | Rozměry | Číselná hodnota šířky prvku uvedená v mm. | Číslo větší než | 0 | mm
|  | Výška | Výška | Rozměry | Číselná hodnota výšky prvku udávaná v mm. | Číslo větší než | 0 | mm
|  | Podlaží | Podlaží | Základní informace | Informace o přiřazení prvku ke konkrétnímu podlaží. Nadzemní podlaží 1NP, 2NP, atd. Podzemní podlaží 1PP, 2PP, atd. | Jakákoli hodnota
|  | Název | IfcName | Základní informace | Název typu stavebního prvku. Projektové označení, které volí zhotovitel. | Jakákoli hodnota
ZN02 | Ležatý
|  | Kód prvku | Kód prvku | Základní informace | Jednoznačné a unikátní identifikační kód prvku. Kód prvku se skládá z údajů parametrů "Označení" a "Označení typu". | Jakákoli hodnota
|  | Délka | Délka | Rozměry | Číselná hodnota délky udávaná v mm. | Číslo větší než | 0 | mm
|  | Šířka | Šířka | Rozměry | Číselná hodnota šířky prvku uvedená v mm. | Číslo větší než | 0 | mm
|  | Výška | Výška | Rozměry | Číselná hodnota výšky prvku udávaná v mm. | Číslo větší než | 0 | mm
|  | Podlaží | Podlaží | Základní informace | Informace o přiřazení prvku ke konkrétnímu podlaží. Nadzemní podlaží 1NP, 2NP, atd. Podzemní podlaží 1PP, 2PP, atd. | Jakákoli hodnota
|  | Název | IfcName | Základní informace | Název typu stavebního prvku. Projektové označení, které volí zhotovitel. | Jakákoli hodnota
ZN03 | Nádoba na sůl
|  | Kód prvku | Kód prvku | Základní informace | Jednoznačné a unikátní identifikační kód prvku. Kód prvku se skládá z údajů parametrů "Označení" a "Označení typu". | Jakákoli hodnota
|  | Délka | Délka | Rozměry | Číselná hodnota délky udávaná v mm. | Číslo větší než | 0 | mm
|  | Šířka | Šířka | Rozměry | Číselná hodnota šířky prvku uvedená v mm. | Číslo větší než | 0 | mm
|  | Výška | Výška | Rozměry | Číselná hodnota výšky prvku udávaná v mm. | Číslo větší než | 0 | mm
|  | Podlaží | Podlaží | Základní informace | Informace o přiřazení prvku ke konkrétnímu podlaží. Nadzemní podlaží 1NP, 2NP, atd. Podzemní podlaží 1PP, 2PP, atd. | Jakákoli hodnota
|  | Název | IfcName | Základní informace | Název typu stavebního prvku. Projektové označení, které volí zhotovitel. | Jakákoli hodnota
ZN04 | Na pelety
|  | Kód prvku | Kód prvku | Základní informace | Jednoznačné a unikátní identifikační kód prvku. Kód prvku se skládá z údajů parametrů "Označení" a "Označení typu". | Jakákoli hodnota
|  | Délka | Délka | Rozměry | Číselná hodnota délky udávaná v mm. | Číslo větší než | 0 | mm
|  | Šířka | Šířka | Rozměry | Číselná hodnota šířky prvku uvedená v mm. | Číslo větší než | 0 | mm
|  | Výška | Výška | Rozměry | Číselná hodnota výšky prvku udávaná v mm. | Číslo větší než | 0 | mm
|  | Podlaží | Podlaží | Základní informace | Informace o přiřazení prvku ke konkrétnímu podlaží. Nadzemní podlaží 1NP, 2NP, atd. Podzemní podlaží 1PP, 2PP, atd. | Jakákoli hodnota
|  | Název | IfcName | Základní informace | Název typu stavebního prvku. Projektové označení, které volí zhotovitel. | Jakákoli hodnota
ZN05 | Přímo ohřívaný
|  | Kód prvku | Kód prvku | Základní informace | Jednoznačné a unikátní identifikační kód prvku. Kód prvku se skládá z údajů parametrů "Označení" a "Označení typu". | Jakákoli hodnota
|  | Délka | Délka | Rozměry | Číselná hodnota délky udávaná v mm. | Číslo větší než | 0 | mm
|  | Šířka | Šířka | Rozměry | Číselná hodnota šířky prvku uvedená v mm. | Číslo větší než | 0 | mm
|  | Výška | Výška | Rozměry | Číselná hodnota výšky prvku udávaná v mm. | Číslo větší než | 0 | mm
|  | Podlaží | Podlaží | Základní informace | Informace o přiřazení prvku ke konkrétnímu podlaží. Nadzemní podlaží 1NP, 2NP, atd. Podzemní podlaží 1PP, 2PP, atd. | Jakákoli hodnota
|  | Název | IfcName | Základní informace | Název typu stavebního prvku. Projektové označení, které volí zhotovitel. | Jakákoli hodnota
ZN06 | Nepřímo ohřívaný
|  | Kód prvku | Kód prvku | Základní informace | Jednoznačné a unikátní identifikační kód prvku. Kód prvku se skládá z údajů parametrů "Označení" a "Označení typu". | Jakákoli hodnota
|  | Délka | Délka | Rozměry | Číselná hodnota délky udávaná v mm. | Číslo větší než | 0 | mm
|  | Šířka | Šířka | Rozměry | Číselná hodnota šířky prvku uvedená v mm. | Číslo větší než | 0 | mm
|  | Výška | Výška | Rozměry | Číselná hodnota výšky prvku udávaná v mm. | Číslo větší než | 0 | mm
|  | Podlaží | Podlaží | Základní informace | Informace o přiřazení prvku ke konkrétnímu podlaží. Nadzemní podlaží 1NP, 2NP, atd. Podzemní podlaží 1PP, 2PP, atd. | Jakákoli hodnota
|  | Název | IfcName | Základní informace | Název typu stavebního prvku. Projektové označení, které volí zhotovitel. | Jakákoli hodnota
VL | Ventilová stanice a sestava
VL01 | Ventilová stanice a sestava
|  | Kód prvku | Kód prvku | Základní informace | Jednoznačné a unikátní identifikační kód prvku. Kód prvku se skládá z údajů parametrů "Označení" a "Označení typu". | Jakákoli hodnota
|  | Název | IfcName | Základní informace | Název typu stavebního prvku. Projektové označení, které volí zhotovitel. | Jakákoli hodnota
|  | Podlaží | Podlaží | Základní informace | Informace o přiřazení prvku ke konkrétnímu podlaží. Nadzemní podlaží 1NP, 2NP, atd. Podzemní podlaží 1PP, 2PP, atd. | Jakákoli hodnota
|  | Délka | Délka | Rozměry | Číselná hodnota délky udávaná v mm. | Číslo větší než | 0 | mm
|  | Šířka | Šířka | Rozměry | Číselná hodnota šířky prvku uvedená v mm. | Číslo větší než | 0 | mm
|  | Výška | Výška | Rozměry | Číselná hodnota výšky prvku udávaná v mm. | Číslo větší než | 0 | mm
RS | Rozdělovač
RS01 | Patrový
|  | Kód prvku | Kód prvku | Základní informace | Jednoznačné a unikátní identifikační kód prvku. Kód prvku se skládá z údajů parametrů "Označení" a "Označení typu". | Jakákoli hodnota
|  | Podlaží | Podlaží | Základní informace | Informace o přiřazení prvku ke konkrétnímu podlaží. Nadzemní podlaží 1NP, 2NP, atd. Podzemní podlaží 1PP, 2PP, atd. | Jakákoli hodnota
|  | Délka | Délka | Rozměry | Číselná hodnota délky udávaná v mm. | Číslo větší než | 0 | mm
|  | Šířka | Šířka | Rozměry | Číselná hodnota šířky prvku uvedená v mm. | Číslo větší než | 0 | mm
|  | Název | IfcName | Základní informace | Název typu stavebního prvku. Projektové označení, které volí zhotovitel. | Jakákoli hodnota
|  | Výška | Výška | Rozměry | Číselná hodnota výšky prvku udávaná v mm. | Číslo větší než | 0 | mm
RS02 | Sdružený
|  | Kód prvku | Kód prvku | Základní informace | Jednoznačné a unikátní identifikační kód prvku. Kód prvku se skládá z údajů parametrů "Označení" a "Označení typu". | Jakákoli hodnota
|  | Podlaží | Podlaží | Základní informace | Informace o přiřazení prvku ke konkrétnímu podlaží. Nadzemní podlaží 1NP, 2NP, atd. Podzemní podlaží 1PP, 2PP, atd. | Jakákoli hodnota
|  | Délka | Délka | Rozměry | Číselná hodnota délky udávaná v mm. | Číslo větší než | 0 | mm
|  | Šířka | Šířka | Rozměry | Číselná hodnota šířky prvku uvedená v mm. | Číslo větší než | 0 | mm
|  | Název | IfcName | Základní informace | Název typu stavebního prvku. Projektové označení, které volí zhotovitel. | Jakákoli hodnota
|  | Výška | Výška | Rozměry | Číselná hodnota výšky prvku udávaná v mm. | Číslo větší než | 0 | mm
RS03 | Hydraulický rozdělovač
|  | Kód prvku | Kód prvku | Základní informace | Jednoznačné a unikátní identifikační kód prvku. Kód prvku se skládá z údajů parametrů "Označení" a "Označení typu". | Jakákoli hodnota
|  | Podlaží | Podlaží | Základní informace | Informace o přiřazení prvku ke konkrétnímu podlaží. Nadzemní podlaží 1NP, 2NP, atd. Podzemní podlaží 1PP, 2PP, atd. | Jakákoli hodnota
|  | Délka | Délka | Rozměry | Číselná hodnota délky udávaná v mm. | Číslo větší než | 0 | mm
|  | Šířka | Šířka | Rozměry | Číselná hodnota šířky prvku uvedená v mm. | Číslo větší než | 0 | mm
|  | Název | IfcName | Základní informace | Název typu stavebního prvku. Projektové označení, které volí zhotovitel. | Jakákoli hodnota
|  | Výška | Výška | Rozměry | Číselná hodnota výšky prvku udávaná v mm. | Číslo větší než | 0 | mm
EN | Tlaková nádoba
EN01 | Tlaková nádoba
|  | Kód prvku | Kód prvku | Základní informace | Jednoznačné a unikátní identifikační kód prvku. Kód prvku se skládá z údajů parametrů "Označení" a "Označení typu". | Jakákoli hodnota
|  | Podlaží | Podlaží | Základní informace | Informace o přiřazení prvku ke konkrétnímu podlaží. Nadzemní podlaží 1NP, 2NP, atd. Podzemní podlaží 1PP, 2PP, atd. | Jakákoli hodnota
|  | Délka | Délka | Rozměry | Číselná hodnota délky udávaná v mm. | Číslo větší než | 0 | mm
|  | Šířka | Šířka | Rozměry | Číselná hodnota šířky prvku uvedená v mm. | Číslo větší než | 0 | mm
|  | Název | IfcName | Základní informace | Název typu stavebního prvku. Projektové označení, které volí zhotovitel. | Jakákoli hodnota
|  | Výška | Výška | Rozměry | Číselná hodnota výšky prvku udávaná v mm. | Číslo větší než | 0 | mm
|  | Průměr | Průměr | Rozměry | Číselná hodnota průměru kruhového prvku uvedená v mm | Číslo větší než | 0 | mm
EN02 | Expanzní nádoba
|  | Kód prvku | Kód prvku | Základní informace | Jednoznačné a unikátní identifikační kód prvku. Kód prvku se skládá z údajů parametrů "Označení" a "Označení typu". | Jakákoli hodnota
|  | Podlaží | Podlaží | Základní informace | Informace o přiřazení prvku ke konkrétnímu podlaží. Nadzemní podlaží 1NP, 2NP, atd. Podzemní podlaží 1PP, 2PP, atd. | Jakákoli hodnota
|  | Délka | Délka | Rozměry | Číselná hodnota délky udávaná v mm. | Číslo větší než | 0 | mm
|  | Šířka | Šířka | Rozměry | Číselná hodnota šířky prvku uvedená v mm. | Číslo větší než | 0 | mm
|  | Název | IfcName | Základní informace | Název typu stavebního prvku. Projektové označení, které volí zhotovitel. | Jakákoli hodnota
|  | Výška | Výška | Rozměry | Číselná hodnota výšky prvku udávaná v mm. | Číslo větší než | 0 | mm
|  | Průměr | Průměr | Rozměry | Číselná hodnota průměru kruhového prvku uvedená v mm | Číslo větší než | 0 | mm
EN03 | Vzdušník
|  | Kód prvku | Kód prvku | Základní informace | Jednoznačné a unikátní identifikační kód prvku. Kód prvku se skládá z údajů parametrů "Označení" a "Označení typu". | Jakákoli hodnota
|  | Podlaží | Podlaží | Základní informace | Informace o přiřazení prvku ke konkrétnímu podlaží. Nadzemní podlaží 1NP, 2NP, atd. Podzemní podlaží 1PP, 2PP, atd. | Jakákoli hodnota
|  | Délka | Délka | Rozměry | Číselná hodnota délky udávaná v mm. | Číslo větší než | 0 | mm
|  | Šířka | Šířka | Rozměry | Číselná hodnota šířky prvku uvedená v mm. | Číslo větší než | 0 | mm
|  | Název | IfcName | Základní informace | Název typu stavebního prvku. Projektové označení, které volí zhotovitel. | Jakákoli hodnota
|  | Výška | Výška | Rozměry | Číselná hodnota výšky prvku udávaná v mm. | Číslo větší než | 0 | mm
|  | Průměr | Průměr | Rozměry | Číselná hodnota průměru kruhového prvku uvedená v mm | Číslo větší než | 0 | mm
DA | Zdroje záložního napájení
DA01 | Rotační zdroj
|  | Kód prvku | Kód prvku | Základní informace | Jednoznačné a unikátní identifikační kód prvku. Kód prvku se skládá z údajů parametrů "Označení" a "Označení typu". | Jakákoli hodnota
|  | Podlaží | Podlaží | Základní informace | Informace o přiřazení prvku ke konkrétnímu podlaží. Nadzemní podlaží 1NP, 2NP, atd. Podzemní podlaží 1PP, 2PP, atd. | Jakákoli hodnota
|  | Délka | Délka | Rozměry | Číselná hodnota délky udávaná v mm. | Číslo větší než | 0 | mm
|  | Šířka | Šířka | Rozměry | Číselná hodnota šířky prvku uvedená v mm. | Číslo větší než | 0 | mm
|  | Název | IfcName | Základní informace | Název typu stavebního prvku. Projektové označení, které volí zhotovitel. | Jakákoli hodnota
|  | Výška | Výška | Rozměry | Číselná hodnota výšky prvku udávaná v mm. | Číslo větší než | 0 | mm
DA02 | Statický zdroj
|  | Kód prvku | Kód prvku | Základní informace | Jednoznačné a unikátní identifikační kód prvku. Kód prvku se skládá z údajů parametrů "Označení" a "Označení typu". | Jakákoli hodnota
|  | Podlaží | Podlaží | Základní informace | Informace o přiřazení prvku ke konkrétnímu podlaží. Nadzemní podlaží 1NP, 2NP, atd. Podzemní podlaží 1PP, 2PP, atd. | Jakákoli hodnota
|  | Délka | Délka | Rozměry | Číselná hodnota délky udávaná v mm. | Číslo větší než | 0 | mm
|  | Šířka | Šířka | Rozměry | Číselná hodnota šířky prvku uvedená v mm. | Číslo větší než | 0 | mm
|  | Název | IfcName | Základní informace | Název typu stavebního prvku. Projektové označení, které volí zhotovitel. | Jakákoli hodnota
|  | Výška | Výška | Rozměry | Číselná hodnota výšky prvku udávaná v mm. | Číslo větší než | 0 | mm
DA03 | Chemický zdroj
|  | Kód prvku | Kód prvku | Základní informace | Jednoznačné a unikátní identifikační kód prvku. Kód prvku se skládá z údajů parametrů "Označení" a "Označení typu". | Jakákoli hodnota
|  | Podlaží | Podlaží | Základní informace | Informace o přiřazení prvku ke konkrétnímu podlaží. Nadzemní podlaží 1NP, 2NP, atd. Podzemní podlaží 1PP, 2PP, atd. | Jakákoli hodnota
|  | Délka | Délka | Rozměry | Číselná hodnota délky udávaná v mm. | Číslo větší než | 0 | mm
|  | Šířka | Šířka | Rozměry | Číselná hodnota šířky prvku uvedená v mm. | Číslo větší než | 0 | mm
|  | Název | IfcName | Základní informace | Název typu stavebního prvku. Projektové označení, které volí zhotovitel. | Jakákoli hodnota
|  | Výška | Výška | Rozměry | Číselná hodnota výšky prvku udávaná v mm. | Číslo větší než | 0 | mm
RC | Racková zařízení
DA01 | Vyvazovací panel
|  | Kód prvku | Kód prvku | Základní informace | Jednoznačné a unikátní identifikační kód prvku. Kód prvku se skládá z údajů parametrů "Označení" a "Označení typu". | Jakákoli hodnota
|  | Podlaží | Podlaží | Základní informace | Informace o přiřazení prvku ke konkrétnímu podlaží. Nadzemní podlaží 1NP, 2NP, atd. Podzemní podlaží 1PP, 2PP, atd. | Jakákoli hodnota
|  | Délka | Délka | Rozměry | Číselná hodnota délky udávaná v mm. | Číslo větší než | 0 | mm
|  | Šířka | Šířka | Rozměry | Číselná hodnota šířky prvku uvedená v mm. | Číslo větší než | 0 | mm
|  | Výška | Výška | Rozměry | Číselná hodnota výšky prvku udávaná v mm. | Číslo větší než | 0 | mm
|  | Název | IfcName | Základní informace | Název typu stavebního prvku. Projektové označení, které volí zhotovitel. | Jakákoli hodnota
DA03 | Ventilační jednotka
|  | Kód prvku | Kód prvku | Základní informace | Jednoznačné a unikátní identifikační kód prvku. Kód prvku se skládá z údajů parametrů "Označení" a "Označení typu". | Jakákoli hodnota
|  | Podlaží | Podlaží | Základní informace | Informace o přiřazení prvku ke konkrétnímu podlaží. Nadzemní podlaží 1NP, 2NP, atd. Podzemní podlaží 1PP, 2PP, atd. | Jakákoli hodnota
|  | Délka | Délka | Rozměry | Číselná hodnota délky udávaná v mm. | Číslo větší než | 0 | mm
|  | Šířka | Šířka | Rozměry | Číselná hodnota šířky prvku uvedená v mm. | Číslo větší než | 0 | mm
|  | Výška | Výška | Rozměry | Číselná hodnota výšky prvku udávaná v mm. | Číslo větší než | 0 | mm
|  | Název | IfcName | Základní informace | Název typu stavebního prvku. Projektové označení, které volí zhotovitel. | Jakákoli hodnota
TN | Transformátor
TN01 | Transformátor
|  | Kód prvku | Kód prvku | Základní informace | Jednoznačné a unikátní identifikační kód prvku. Kód prvku se skládá z údajů parametrů "Označení" a "Označení typu". | Jakákoli hodnota
|  | Podlaží | Podlaží | Základní informace | Informace o přiřazení prvku ke konkrétnímu podlaží. Nadzemní podlaží 1NP, 2NP, atd. Podzemní podlaží 1PP, 2PP, atd. | Jakákoli hodnota
|  | Název | IfcName | Základní informace | Název typu stavebního prvku. Projektové označení, které volí zhotovitel. | Jakákoli hodnota
|  | Délka | Délka | Rozměry | Číselná hodnota délky udávaná v mm. | Číslo větší než | 0 | mm
|  | Šířka | Šířka | Rozměry | Číselná hodnota šířky prvku uvedená v mm. | Číslo větší než | 0 | mm
|  | Výška | Výška | Rozměry | Číselná hodnota výšky prvku udávaná v mm. | Číslo větší než | 0 | mm
VJ | Výměníková jednotka
VJ01 | Výměníková stanice
|  | Kód prvku | Kód prvku | Základní informace | Jednoznačné a unikátní identifikační kód prvku. Kód prvku se skládá z údajů parametrů "Označení" a "Označení typu". | Jakákoli hodnota
|  | Podlaží | Podlaží | Základní informace | Informace o přiřazení prvku ke konkrétnímu podlaží. Nadzemní podlaží 1NP, 2NP, atd. Podzemní podlaží 1PP, 2PP, atd. | Jakákoli hodnota
|  | Název | IfcName | Základní informace | Název typu stavebního prvku. Projektové označení, které volí zhotovitel. | Jakákoli hodnota
|  | Délka | Délka | Rozměry | Číselná hodnota délky udávaná v mm. | Číslo větší než | 0 | mm
|  | Šířka | Šířka | Rozměry | Číselná hodnota šířky prvku uvedená v mm. | Číslo větší než | 0 | mm
|  | Výška | Výška | Rozměry | Číselná hodnota výšky prvku udávaná v mm. | Číslo větší než | 0 | mm
OU | Odlučovač tuku
OU01 | Prvek bez názvu
|  | Kód prvku | Kód prvku | Základní informace | Jednoznačné a unikátní identifikační kód prvku. Kód prvku se skládá z údajů parametrů "Označení" a "Označení typu". | Jakákoli hodnota
|  | Podlaží | Podlaží | Základní informace | Informace o přiřazení prvku ke konkrétnímu podlaží. Nadzemní podlaží 1NP, 2NP, atd. Podzemní podlaží 1PP, 2PP, atd. | Jakákoli hodnota
|  | Název | IfcName | Základní informace | Název typu stavebního prvku. Projektové označení, které volí zhotovitel. | Jakákoli hodnota
|  | Délka | Délka | Rozměry | Číselná hodnota délky udávaná v mm. | Číslo větší než | 0 | mm
|  | Šířka | Šířka | Rozměry | Číselná hodnota šířky prvku uvedená v mm. | Číslo větší než | 0 | mm
|  | Výška | Výška | Rozměry | Číselná hodnota výšky prvku udávaná v mm. | Číslo větší než | 0 | mm
VM | Rekuperační výměníková jednotka
VM01 | Rekuperační výměníková jednotka
|  | Kód prvku | Kód prvku | Základní informace | Jednoznačné a unikátní identifikační kód prvku. Kód prvku se skládá z údajů parametrů "Označení" a "Označení typu". | Jakákoli hodnota
|  | Podlaží | Podlaží | Základní informace | Informace o přiřazení prvku ke konkrétnímu podlaží. Nadzemní podlaží 1NP, 2NP, atd. Podzemní podlaží 1PP, 2PP, atd. | Jakákoli hodnota
|  | Název | IfcName | Základní informace | Název typu stavebního prvku. Projektové označení, které volí zhotovitel. | Jakákoli hodnota
|  | Délka | Délka | Rozměry | Číselná hodnota délky udávaná v mm. | Číslo větší než | 0 | mm
|  | Šířka | Šířka | Rozměry | Číselná hodnota šířky prvku uvedená v mm. | Číslo větší než | 0 | mm
|  | Výška | Výška | Rozměry | Číselná hodnota výšky prvku udávaná v mm. | Číslo větší než | 0 | mm
ML | Split a multisplit systém
ML01 | Vnitřní nástěnná jednotka
|  | Kód prvku | Kód prvku | Základní informace | Jednoznačné a unikátní identifikační kód prvku. Kód prvku se skládá z údajů parametrů "Označení" a "Označení typu". | Jakákoli hodnota
|  | Podlaží | Podlaží | Základní informace | Informace o přiřazení prvku ke konkrétnímu podlaží. Nadzemní podlaží 1NP, 2NP, atd. Podzemní podlaží 1PP, 2PP, atd. | Jakákoli hodnota
|  | Délka | Délka | Rozměry | Číselná hodnota délky udávaná v mm. | Číslo větší než | 0 | mm
|  | Šířka | Šířka | Rozměry | Číselná hodnota šířky prvku uvedená v mm. | Číslo větší než | 0 | mm
|  | Výška | Výška | Rozměry | Číselná hodnota výšky prvku udávaná v mm. | Číslo větší než | 0 | mm
|  | Název | IfcName | Základní informace | Název typu stavebního prvku. Projektové označení, které volí zhotovitel. | Jakákoli hodnota
ML02 | Vnitřní podstropní jednotka
|  | Kód prvku | Kód prvku | Základní informace | Jednoznačné a unikátní identifikační kód prvku. Kód prvku se skládá z údajů parametrů "Označení" a "Označení typu". | Jakákoli hodnota
|  | Podlaží | Podlaží | Základní informace | Informace o přiřazení prvku ke konkrétnímu podlaží. Nadzemní podlaží 1NP, 2NP, atd. Podzemní podlaží 1PP, 2PP, atd. | Jakákoli hodnota
|  | Délka | Délka | Rozměry | Číselná hodnota délky udávaná v mm. | Číslo větší než | 0 | mm
|  | Šířka | Šířka | Rozměry | Číselná hodnota šířky prvku uvedená v mm. | Číslo větší než | 0 | mm
|  | Výška | Výška | Rozměry | Číselná hodnota výšky prvku udávaná v mm. | Číslo větší než | 0 | mm
|  | Název | IfcName | Základní informace | Název typu stavebního prvku. Projektové označení, které volí zhotovitel. | Jakákoli hodnota
ML03 | Vnitřní kazetová jednotka
|  | Kód prvku | Kód prvku | Základní informace | Jednoznačné a unikátní identifikační kód prvku. Kód prvku se skládá z údajů parametrů "Označení" a "Označení typu". | Jakákoli hodnota
|  | Podlaží | Podlaží | Základní informace | Informace o přiřazení prvku ke konkrétnímu podlaží. Nadzemní podlaží 1NP, 2NP, atd. Podzemní podlaží 1PP, 2PP, atd. | Jakákoli hodnota
|  | Délka | Délka | Rozměry | Číselná hodnota délky udávaná v mm. | Číslo větší než | 0 | mm
|  | Šířka | Šířka | Rozměry | Číselná hodnota šířky prvku uvedená v mm. | Číslo větší než | 0 | mm
|  | Výška | Výška | Rozměry | Číselná hodnota výšky prvku udávaná v mm. | Číslo větší než | 0 | mm
|  | Název | IfcName | Základní informace | Název typu stavebního prvku. Projektové označení, které volí zhotovitel. | Jakákoli hodnota
ML04 | Vnitřní parapetová jednotka
|  | Kód prvku | Kód prvku | Základní informace | Jednoznačné a unikátní identifikační kód prvku. Kód prvku se skládá z údajů parametrů "Označení" a "Označení typu". | Jakákoli hodnota
|  | Podlaží | Podlaží | Základní informace | Informace o přiřazení prvku ke konkrétnímu podlaží. Nadzemní podlaží 1NP, 2NP, atd. Podzemní podlaží 1PP, 2PP, atd. | Jakákoli hodnota
|  | Délka | Délka | Rozměry | Číselná hodnota délky udávaná v mm. | Číslo větší než | 0 | mm
|  | Šířka | Šířka | Rozměry | Číselná hodnota šířky prvku uvedená v mm. | Číslo větší než | 0 | mm
|  | Výška | Výška | Rozměry | Číselná hodnota výšky prvku udávaná v mm. | Číslo větší než | 0 | mm
|  | Název | IfcName | Základní informace | Název typu stavebního prvku. Projektové označení, které volí zhotovitel. | Jakákoli hodnota
ML05 | Venkovní kondenzační jednotka
|  | Kód prvku | Kód prvku | Základní informace | Jednoznačné a unikátní identifikační kód prvku. Kód prvku se skládá z údajů parametrů "Označení" a "Označení typu". | Jakákoli hodnota
|  | Podlaží | Podlaží | Základní informace | Informace o přiřazení prvku ke konkrétnímu podlaží. Nadzemní podlaží 1NP, 2NP, atd. Podzemní podlaží 1PP, 2PP, atd. | Jakákoli hodnota
|  | Délka | Délka | Rozměry | Číselná hodnota délky udávaná v mm. | Číslo větší než | 0 | mm
|  | Šířka | Šířka | Rozměry | Číselná hodnota šířky prvku uvedená v mm. | Číslo větší než | 0 | mm
|  | Výška | Výška | Rozměry | Číselná hodnota výšky prvku udávaná v mm. | Číslo větší než | 0 | mm
|  | Název | IfcName | Základní informace | Název typu stavebního prvku. Projektové označení, které volí zhotovitel. | Jakákoli hodnota
KONCOVÉ PRVKY
ZT | Zařizovací předmět
ZT01 | Záchodová mísa
|  | Kód prvku | Kód prvku | Základní informace | Jednoznačné a unikátní identifikační kód prvku. Kód prvku se skládá z údajů parametrů "Označení" a "Označení typu". | Jakákoli hodnota
|  | Název | IfcName | Základní informace | Název typu stavebního prvku. Projektové označení, které volí zhotovitel. | Jakákoli hodnota
|  | Podlaží | Podlaží | Základní informace | Informace o přiřazení prvku ke konkrétnímu podlaží. Nadzemní podlaží 1NP, 2NP, atd. Podzemní podlaží 1PP, 2PP, atd. | Jakákoli hodnota
|  | Délka | Délka | Rozměry | Číselná hodnota délky udávaná v mm. | Číslo větší než | 0 | mm
|  | Šířka | Šířka | Rozměry | Číselná hodnota šířky prvku uvedená v mm. | Číslo větší než | 0 | mm
|  | Výška | Výška | Rozměry | Číselná hodnota výšky prvku udávaná v mm. | Číslo větší než | 0 | mm
|  | Materiál | Materiál | Technické informace | Materiálová specifikace prvku. | Jakýkoli text
ZT02 | Pisoár
|  | Kód prvku | Kód prvku | Základní informace | Jednoznačné a unikátní identifikační kód prvku. Kód prvku se skládá z údajů parametrů "Označení" a "Označení typu". | Jakákoli hodnota
|  | Podlaží | Podlaží | Základní informace | Informace o přiřazení prvku ke konkrétnímu podlaží. Nadzemní podlaží 1NP, 2NP, atd. Podzemní podlaží 1PP, 2PP, atd. | Jakákoli hodnota
|  | Název | IfcName | Základní informace | Název typu stavebního prvku. Projektové označení, které volí zhotovitel. | Jakákoli hodnota
|  | Délka | Délka | Rozměry | Číselná hodnota délky udávaná v mm. | Číslo větší než | 0 | mm
|  | Šířka | Šířka | Rozměry | Číselná hodnota šířky prvku uvedená v mm. | Číslo větší než | 0 | mm
|  | Výška | Výška | Rozměry | Číselná hodnota výšky prvku udávaná v mm. | Číslo větší než | 0 | mm
|  | Materiál | Materiál | Technické informace | Materiálová specifikace prvku. | Jakýkoli text
ZT03 | Bidet
|  | Kód prvku | Kód prvku | Základní informace | Jednoznačné a unikátní identifikační kód prvku. Kód prvku se skládá z údajů parametrů "Označení" a "Označení typu". | Jakákoli hodnota
|  | Název | IfcName | Základní informace | Název typu stavebního prvku. Projektové označení, které volí zhotovitel. | Jakákoli hodnota
|  | Podlaží | Podlaží | Základní informace | Informace o přiřazení prvku ke konkrétnímu podlaží. Nadzemní podlaží 1NP, 2NP, atd. Podzemní podlaží 1PP, 2PP, atd. | Jakákoli hodnota
|  | Délka | Délka | Rozměry | Číselná hodnota délky udávaná v mm. | Číslo větší než | 0 | mm
|  | Šířka | Šířka | Rozměry | Číselná hodnota šířky prvku uvedená v mm. | Číslo větší než | 0 | mm
|  | Výška | Výška | Rozměry | Číselná hodnota výšky prvku udávaná v mm. | Číslo větší než | 0 | mm
|  | Materiál | Materiál | Technické informace | Materiálová specifikace prvku. | Jakýkoli text
ZT04 | Výlevka
|  | Kód prvku | Kód prvku | Základní informace | Jednoznačné a unikátní identifikační kód prvku. Kód prvku se skládá z údajů parametrů "Označení" a "Označení typu". | Jakákoli hodnota
|  | Podlaží | Podlaží | Základní informace | Informace o přiřazení prvku ke konkrétnímu podlaží. Nadzemní podlaží 1NP, 2NP, atd. Podzemní podlaží 1PP, 2PP, atd. | Jakákoli hodnota
|  | Název | IfcName | Základní informace | Název typu stavebního prvku. Projektové označení, které volí zhotovitel. | Jakákoli hodnota
|  | Délka | Délka | Rozměry | Číselná hodnota délky udávaná v mm. | Číslo větší než | 0 | mm
|  | Šířka | Šířka | Rozměry | Číselná hodnota šířky prvku uvedená v mm. | Číslo větší než | 0 | mm
|  | Výška | Výška | Rozměry | Číselná hodnota výšky prvku udávaná v mm. | Číslo větší než | 0 | mm
|  | Materiál | Materiál | Technické informace | Materiálová specifikace prvku. | Jakýkoli text
ZT05 | Umyvadlo
|  | Kód prvku | Kód prvku | Základní informace | Jednoznačné a unikátní identifikační kód prvku. Kód prvku se skládá z údajů parametrů "Označení" a "Označení typu". | Jakákoli hodnota
|  | Podlaží | Podlaží | Základní informace | Informace o přiřazení prvku ke konkrétnímu podlaží. Nadzemní podlaží 1NP, 2NP, atd. Podzemní podlaží 1PP, 2PP, atd. | Jakákoli hodnota
|  | Název | IfcName | Základní informace | Název typu stavebního prvku. Projektové označení, které volí zhotovitel. | Jakákoli hodnota
|  | Délka | Délka | Rozměry | Číselná hodnota délky udávaná v mm. | Číslo větší než | 0 | mm
|  | Šířka | Šířka | Rozměry | Číselná hodnota šířky prvku uvedená v mm. | Číslo větší než | 0 | mm
|  | Výška | Výška | Rozměry | Číselná hodnota výšky prvku udávaná v mm. | Číslo větší než | 0 | mm
|  | Materiál | Materiál | Technické informace | Materiálová specifikace prvku. | Jakýkoli text
ZT06 | Dřez
|  | Kód prvku | Kód prvku | Základní informace | Jednoznačné a unikátní identifikační kód prvku. Kód prvku se skládá z údajů parametrů "Označení" a "Označení typu". | Jakákoli hodnota
|  | Podlaží | Podlaží | Základní informace | Informace o přiřazení prvku ke konkrétnímu podlaží. Nadzemní podlaží 1NP, 2NP, atd. Podzemní podlaží 1PP, 2PP, atd. | Jakákoli hodnota
|  | Název | IfcName | Základní informace | Název typu stavebního prvku. Projektové označení, které volí zhotovitel. | Jakákoli hodnota
|  | Délka | Délka | Rozměry | Číselná hodnota délky udávaná v mm. | Číslo větší než | 0 | mm
|  | Šířka | Šířka | Rozměry | Číselná hodnota šířky prvku uvedená v mm. | Číslo větší než | 0 | mm
|  | Výška | Výška | Rozměry | Číselná hodnota výšky prvku udávaná v mm. | Číslo větší než | 0 | mm
|  | Materiál | Materiál | Technické informace | Materiálová specifikace prvku. | Jakýkoli text
ZT07 | Vana
|  | Kód prvku | Kód prvku | Základní informace | Jednoznačné a unikátní identifikační kód prvku. Kód prvku se skládá z údajů parametrů "Označení" a "Označení typu". | Jakákoli hodnota
|  | Název | IfcName | Základní informace | Název typu stavebního prvku. Projektové označení, které volí zhotovitel. | Jakákoli hodnota
|  | Podlaží | Podlaží | Základní informace | Informace o přiřazení prvku ke konkrétnímu podlaží. Nadzemní podlaží 1NP, 2NP, atd. Podzemní podlaží 1PP, 2PP, atd. | Jakákoli hodnota
|  | Délka | Délka | Rozměry | Číselná hodnota délky udávaná v mm. | Číslo větší než | 0 | mm
|  | Šířka | Šířka | Rozměry | Číselná hodnota šířky prvku uvedená v mm. | Číslo větší než | 0 | mm
|  | Výška | Výška | Rozměry | Číselná hodnota výšky prvku udávaná v mm. | Číslo větší než | 0 | mm
|  | Materiál | Materiál | Technické informace | Materiálová specifikace prvku. | Jakýkoli text
ZT08 | Sprchový kout
|  | Kód prvku | Kód prvku | Základní informace | Jednoznačné a unikátní identifikační kód prvku. Kód prvku se skládá z údajů parametrů "Označení" a "Označení typu". | Jakákoli hodnota
|  | Název | IfcName | Základní informace | Název typu stavebního prvku. Projektové označení, které volí zhotovitel. | Jakákoli hodnota
|  | Podlaží | Podlaží | Základní informace | Informace o přiřazení prvku ke konkrétnímu podlaží. Nadzemní podlaží 1NP, 2NP, atd. Podzemní podlaží 1PP, 2PP, atd. | Jakákoli hodnota
|  | Délka | Délka | Rozměry | Číselná hodnota délky udávaná v mm. | Číslo větší než | 0 | mm
|  | Šířka | Šířka | Rozměry | Číselná hodnota šířky prvku uvedená v mm. | Číslo větší než | 0 | mm
|  | Výška | Výška | Rozměry | Číselná hodnota výšky prvku udávaná v mm. | Číslo větší než | 0 | mm
|  | Materiál | Materiál | Technické informace | Materiálová specifikace prvku. | Jakýkoli text
ZT09 | Baterie
|  | Kód prvku | Kód prvku | Základní informace | Jednoznačné a unikátní identifikační kód prvku. Kód prvku se skládá z údajů parametrů "Označení" a "Označení typu". | Jakákoli hodnota
|  | Název | IfcName | Základní informace | Název typu stavebního prvku. Projektové označení, které volí zhotovitel. | Jakákoli hodnota
|  | Podlaží | Podlaží | Základní informace | Informace o přiřazení prvku ke konkrétnímu podlaží. Nadzemní podlaží 1NP, 2NP, atd. Podzemní podlaží 1PP, 2PP, atd. | Jakákoli hodnota
|  | Délka | Délka | Rozměry | Číselná hodnota délky udávaná v mm. | Číslo větší než | 0 | mm
|  | Šířka | Šířka | Rozměry | Číselná hodnota šířky prvku uvedená v mm. | Číslo větší než | 0 | mm
|  | Výška | Výška | Rozměry | Číselná hodnota výšky prvku udávaná v mm. | Číslo větší než | 0 | mm
|  | Materiál | Materiál | Technické informace | Materiálová specifikace prvku. | Jakýkoli text
ZT10 | Pitná studánka
|  | Kód prvku | Kód prvku | Základní informace | Jednoznačné a unikátní identifikační kód prvku. Kód prvku se skládá z údajů parametrů "Označení" a "Označení typu". | Jakákoli hodnota
|  | Název | IfcName | Základní informace | Název typu stavebního prvku. Projektové označení, které volí zhotovitel. | Jakákoli hodnota
|  | Podlaží | Podlaží | Základní informace | Informace o přiřazení prvku ke konkrétnímu podlaží. Nadzemní podlaží 1NP, 2NP, atd. Podzemní podlaží 1PP, 2PP, atd. | Jakákoli hodnota
|  | Délka | Délka | Rozměry | Číselná hodnota délky udávaná v mm. | Číslo větší než | 0 | mm
|  | Šířka | Šířka | Rozměry | Číselná hodnota šířky prvku uvedená v mm. | Číslo větší než | 0 | mm
|  | Výška | Výška | Rozměry | Číselná hodnota výšky prvku udávaná v mm. | Číslo větší než | 0 | mm
|  | Materiál | Materiál | Technické informace | Materiálová specifikace prvku. | Jakýkoli text
ZT11 | Závěsný WC komplet
|  | Kód prvku | Kód prvku | Základní informace | Jednoznačné a unikátní identifikační kód prvku. Kód prvku se skládá z údajů parametrů "Označení" a "Označení typu". | Jakákoli hodnota
|  | Název | IfcName | Základní informace | Název typu stavebního prvku. Projektové označení, které volí zhotovitel. | Jakákoli hodnota
|  | Podlaží | Podlaží | Základní informace | Informace o přiřazení prvku ke konkrétnímu podlaží. Nadzemní podlaží 1NP, 2NP, atd. Podzemní podlaží 1PP, 2PP, atd. | Jakákoli hodnota
|  | Délka | Délka | Rozměry | Číselná hodnota délky udávaná v mm. | Číslo větší než | 0 | mm
|  | Šířka | Šířka | Rozměry | Číselná hodnota šířky prvku uvedená v mm. | Číslo větší než | 0 | mm
|  | Výška | Výška | Rozměry | Číselná hodnota výšky prvku udávaná v mm. | Číslo větší než | 0 | mm
|  | Materiál | Materiál | Technické informace | Materiálová specifikace prvku. | Jakýkoli text
ZT12 | Splachovací nádrž
|  | Kód prvku | Kód prvku | Základní informace | Jednoznačné a unikátní identifikační kód prvku. Kód prvku se skládá z údajů parametrů "Označení" a "Označení typu". | Jakákoli hodnota
|  | Název | IfcName | Základní informace | Název typu stavebního prvku. Projektové označení, které volí zhotovitel. | Jakákoli hodnota
|  | Podlaží | Podlaží | Základní informace | Informace o přiřazení prvku ke konkrétnímu podlaží. Nadzemní podlaží 1NP, 2NP, atd. Podzemní podlaží 1PP, 2PP, atd. | Jakákoli hodnota
|  | Délka | Délka | Rozměry | Číselná hodnota délky udávaná v mm. | Číslo větší než | 0 | mm
|  | Šířka | Šířka | Rozměry | Číselná hodnota šířky prvku uvedená v mm. | Číslo větší než | 0 | mm
|  | Výška | Výška | Rozměry | Číselná hodnota výšky prvku udávaná v mm. | Číslo větší než | 0 | mm
|  | Materiál | Materiál | Technické informace | Materiálová specifikace prvku. | Jakýkoli text
KP | Podlahové a kapilární vytápění
KP01 | Teplovodní
|  | Kód prvku | Kód prvku | Základní informace | Jednoznačné a unikátní identifikační kód prvku. Kód prvku se skládá z údajů parametrů "Označení" a "Označení typu". | Jakákoli hodnota
|  | Podlaží | Podlaží | Základní informace | Informace o přiřazení prvku ke konkrétnímu podlaží. Nadzemní podlaží 1NP, 2NP, atd. Podzemní podlaží 1PP, 2PP, atd. | Jakákoli hodnota
|  | Název | IfcName | Základní informace | Název typu stavebního prvku. Projektové označení, které volí zhotovitel. | Jakákoli hodnota
|  | Délka | Délka | Rozměry | Číselná hodnota délky udávaná v mm. | Číslo větší než | 0 | mm
|  | Šířka | Šířka | Rozměry | Číselná hodnota šířky prvku uvedená v mm. | Číslo větší než | 0 | mm
|  | Výška | Výška | Rozměry | Číselná hodnota výšky prvku udávaná v mm. | Číslo větší než | 0 | mm
KP02 | Elektrické
|  | Kód prvku | Kód prvku | Základní informace | Jednoznačné a unikátní identifikační kód prvku. Kód prvku se skládá z údajů parametrů "Označení" a "Označení typu". | Jakákoli hodnota
|  | Podlaží | Podlaží | Základní informace | Informace o přiřazení prvku ke konkrétnímu podlaží. Nadzemní podlaží 1NP, 2NP, atd. Podzemní podlaží 1PP, 2PP, atd. | Jakákoli hodnota
|  | Název | IfcName | Základní informace | Název typu stavebního prvku. Projektové označení, které volí zhotovitel. | Jakákoli hodnota
|  | Délka | Délka | Rozměry | Číselná hodnota délky udávaná v mm. | Číslo větší než | 0 | mm
|  | Šířka | Šířka | Rozměry | Číselná hodnota šířky prvku uvedená v mm. | Číslo větší než | 0 | mm
|  | Výška | Výška | Rozměry | Číselná hodnota výšky prvku udávaná v mm. | Číslo větší než | 0 | mm
KP03 | Kapilární rohože
|  | Kód prvku | Kód prvku | Základní informace | Jednoznačné a unikátní identifikační kód prvku. Kód prvku se skládá z údajů parametrů "Označení" a "Označení typu". | Jakákoli hodnota
|  | Podlaží | Podlaží | Základní informace | Informace o přiřazení prvku ke konkrétnímu podlaží. Nadzemní podlaží 1NP, 2NP, atd. Podzemní podlaží 1PP, 2PP, atd. | Jakákoli hodnota
|  | Název | IfcName | Základní informace | Název typu stavebního prvku. Projektové označení, které volí zhotovitel. | Jakákoli hodnota
|  | Délka | Délka | Rozměry | Číselná hodnota délky udávaná v mm. | Číslo větší než | 0 | mm
|  | Šířka | Šířka | Rozměry | Číselná hodnota šířky prvku uvedená v mm. | Číslo větší než | 0 | mm
|  | Výška | Výška | Rozměry | Číselná hodnota výšky prvku udávaná v mm. | Číslo větší než | 0 | mm
PI | Požární poplachové zařízení
PI01 | Obslužné pole požární ochrany
|  | Kód prvku | Kód prvku | Základní informace | Jednoznačné a unikátní identifikační kód prvku. Kód prvku se skládá z údajů parametrů "Označení" a "Označení typu". | Jakákoli hodnota
|  | Podlaží | Podlaží | Základní informace | Informace o přiřazení prvku ke konkrétnímu podlaží. Nadzemní podlaží 1NP, 2NP, atd. Podzemní podlaží 1PP, 2PP, atd. | Jakákoli hodnota
|  | Délka | Délka | Rozměry | Číselná hodnota délky udávaná v mm. | Číslo větší než | 0 | mm
|  | Název | IfcName | Základní informace | Název typu stavebního prvku. Projektové označení, které volí zhotovitel. | Jakákoli hodnota
|  | Šířka | Šířka | Rozměry | Číselná hodnota šířky prvku uvedená v mm. | Číslo větší než | 0 | mm
|  | Výška | Výška | Rozměry | Číselná hodnota výšky prvku udávaná v mm. | Číslo větší než | 0 | mm
PI02 | Optická signalizace
|  | Kód prvku | Kód prvku | Základní informace | Jednoznačné a unikátní identifikační kód prvku. Kód prvku se skládá z údajů parametrů "Označení" a "Označení typu". | Jakákoli hodnota
|  | Podlaží | Podlaží | Základní informace | Informace o přiřazení prvku ke konkrétnímu podlaží. Nadzemní podlaží 1NP, 2NP, atd. Podzemní podlaží 1PP, 2PP, atd. | Jakákoli hodnota
|  | Délka | Délka | Rozměry | Číselná hodnota délky udávaná v mm. | Číslo větší než | 0 | mm
|  | Název | IfcName | Základní informace | Název typu stavebního prvku. Projektové označení, které volí zhotovitel. | Jakákoli hodnota
|  | Šířka | Šířka | Rozměry | Číselná hodnota šířky prvku uvedená v mm. | Číslo větší než | 0 | mm
|  | Výška | Výška | Rozměry | Číselná hodnota výšky prvku udávaná v mm. | Číslo větší než | 0 | mm
PI03 | Houkačka
|  | Kód prvku | Kód prvku | Základní informace | Jednoznačné a unikátní identifikační kód prvku. Kód prvku se skládá z údajů parametrů "Označení" a "Označení typu". | Jakákoli hodnota
|  | Podlaží | Podlaží | Základní informace | Informace o přiřazení prvku ke konkrétnímu podlaží. Nadzemní podlaží 1NP, 2NP, atd. Podzemní podlaží 1PP, 2PP, atd. | Jakákoli hodnota
|  | Délka | Délka | Rozměry | Číselná hodnota délky udávaná v mm. | Číslo větší než | 0 | mm
|  | Název | IfcName | Základní informace | Název typu stavebního prvku. Projektové označení, které volí zhotovitel. | Jakákoli hodnota
|  | Šířka | Šířka | Rozměry | Číselná hodnota šířky prvku uvedená v mm. | Číslo větší než | 0 | mm
|  | Výška | Výška | Rozměry | Číselná hodnota výšky prvku udávaná v mm. | Číslo větší než | 0 | mm
RZ | Rozstřikovače
RZ01 | Normální
|  | Kód prvku | Kód prvku | Základní informace | Jednoznačné a unikátní identifikační kód prvku. Kód prvku se skládá z údajů parametrů "Označení" a "Označení typu". | Jakákoli hodnota
|  | Podlaží | Podlaží | Základní informace | Informace o přiřazení prvku ke konkrétnímu podlaží. Nadzemní podlaží 1NP, 2NP, atd. Podzemní podlaží 1PP, 2PP, atd. | Jakákoli hodnota
|  | Aktivační teplota | Aktivační teplota | Technické informace | Otevírací teplota. | Číslo větší než | 0 | °C
|  | Název | IfcName | Základní informace | Název typu stavebního prvku. Projektové označení, které volí zhotovitel. | Jakákoli hodnota
|  | Index reakční doby | Index reakční doby | Technické informace | Index reakční doby. | Jakákoli hodnota
RZ02 | Stropní polozapuštěné
|  | Kód prvku | Kód prvku | Základní informace | Jednoznačné a unikátní identifikační kód prvku. Kód prvku se skládá z údajů parametrů "Označení" a "Označení typu". | Jakákoli hodnota
|  | Podlaží | Podlaží | Základní informace | Informace o přiřazení prvku ke konkrétnímu podlaží. Nadzemní podlaží 1NP, 2NP, atd. Podzemní podlaží 1PP, 2PP, atd. | Jakákoli hodnota
|  | Aktivační teplota | Aktivační teplota | Technické informace | Otevírací teplota. | Číslo větší než | 0 | °C
|  | Název | IfcName | Základní informace | Název typu stavebního prvku. Projektové označení, které volí zhotovitel. | Jakákoli hodnota
|  | Index reakční doby | Index reakční doby | Technické informace | Index reakční doby. | Jakákoli hodnota
RZ03 | Stropní pauštěné
|  | Kód prvku | Kód prvku | Základní informace | Jednoznačné a unikátní identifikační kód prvku. Kód prvku se skládá z údajů parametrů "Označení" a "Označení typu". | Jakákoli hodnota
|  | Podlaží | Podlaží | Základní informace | Informace o přiřazení prvku ke konkrétnímu podlaží. Nadzemní podlaží 1NP, 2NP, atd. Podzemní podlaží 1PP, 2PP, atd. | Jakákoli hodnota
|  | Aktivační teplota | Aktivační teplota | Technické informace | Otevírací teplota. | Číslo větší než | 0 | °C
|  | Název | IfcName | Základní informace | Název typu stavebního prvku. Projektové označení, které volí zhotovitel. | Jakákoli hodnota
|  | Index reakční doby | Index reakční doby | Technické informace | Index reakční doby. | Jakákoli hodnota
RZ04 | Stropní zakryté
|  | Kód prvku | Kód prvku | Základní informace | Jednoznačné a unikátní identifikační kód prvku. Kód prvku se skládá z údajů parametrů "Označení" a "Označení typu". | Jakákoli hodnota
|  | Podlaží | Podlaží | Základní informace | Informace o přiřazení prvku ke konkrétnímu podlaží. Nadzemní podlaží 1NP, 2NP, atd. Podzemní podlaží 1PP, 2PP, atd. | Jakákoli hodnota
|  | Aktivační teplota | Aktivační teplota | Technické informace | Otevírací teplota. | Číslo větší než | 0 | °C
|  | Název | IfcName | Základní informace | Název typu stavebního prvku. Projektové označení, které volí zhotovitel. | Jakákoli hodnota
|  | Index reakční doby | Index reakční doby | Technické informace | Index reakční doby. | Jakákoli hodnota
RZ05 | Stranové
|  | Kód prvku | Kód prvku | Základní informace | Jednoznačné a unikátní identifikační kód prvku. Kód prvku se skládá z údajů parametrů "Označení" a "Označení typu". | Jakákoli hodnota
|  | Podlaží | Podlaží | Základní informace | Informace o přiřazení prvku ke konkrétnímu podlaží. Nadzemní podlaží 1NP, 2NP, atd. Podzemní podlaží 1PP, 2PP, atd. | Jakákoli hodnota
|  | Aktivační teplota | Aktivační teplota | Technické informace | Otevírací teplota. | Číslo větší než | 0 | °C
|  | Název | IfcName | Základní informace | Název typu stavebního prvku. Projektové označení, které volí zhotovitel. | Jakákoli hodnota
|  | Index reakční doby | Index reakční doby | Technické informace | Index reakční doby. | Jakákoli hodnota
OS | Svítidlo
OS01 | LED
|  | Kód prvku | Kód prvku | Základní informace | Jednoznačné a unikátní identifikační kód prvku. Kód prvku se skládá z údajů parametrů "Označení" a "Označení typu". | Jakákoli hodnota
|  | Podlaží | Podlaží | Základní informace | Informace o přiřazení prvku ke konkrétnímu podlaží. Nadzemní podlaží 1NP, 2NP, atd. Podzemní podlaží 1PP, 2PP, atd. | Jakákoli hodnota
|  | Délka | Délka | Rozměry | Číselná hodnota délky udávaná v mm. | Číslo větší než | 0 | mm
|  | Název | IfcName | Základní informace | Název typu stavebního prvku. Projektové označení, které volí zhotovitel. | Jakákoli hodnota
|  | Šířka | Šířka | Rozměry | Číselná hodnota šířky prvku uvedená v mm. | Číslo větší než | 0 | mm
|  | Výška | Výška | Rozměry | Číselná hodnota výšky prvku udávaná v mm. | Číslo větší než | 0 | mm
OS02 | Zářivkové
|  | Kód prvku | Kód prvku | Základní informace | Jednoznačné a unikátní identifikační kód prvku. Kód prvku se skládá z údajů parametrů "Označení" a "Označení typu". | Jakákoli hodnota
|  | Podlaží | Podlaží | Základní informace | Informace o přiřazení prvku ke konkrétnímu podlaží. Nadzemní podlaží 1NP, 2NP, atd. Podzemní podlaží 1PP, 2PP, atd. | Jakákoli hodnota
|  | Délka | Délka | Rozměry | Číselná hodnota délky udávaná v mm. | Číslo větší než | 0 | mm
|  | Název | IfcName | Základní informace | Název typu stavebního prvku. Projektové označení, které volí zhotovitel. | Jakákoli hodnota
|  | Šířka | Šířka | Rozměry | Číselná hodnota šířky prvku uvedená v mm. | Číslo větší než | 0 | mm
|  | Výška | Výška | Rozměry | Číselná hodnota výšky prvku udávaná v mm. | Číslo větší než | 0 | mm
OS03 | Výbojkové
|  | Kód prvku | Kód prvku | Základní informace | Jednoznačné a unikátní identifikační kód prvku. Kód prvku se skládá z údajů parametrů "Označení" a "Označení typu". | Jakákoli hodnota
|  | Podlaží | Podlaží | Základní informace | Informace o přiřazení prvku ke konkrétnímu podlaží. Nadzemní podlaží 1NP, 2NP, atd. Podzemní podlaží 1PP, 2PP, atd. | Jakákoli hodnota
|  | Délka | Délka | Rozměry | Číselná hodnota délky udávaná v mm. | Číslo větší než | 0 | mm
|  | Název | IfcName | Základní informace | Název typu stavebního prvku. Projektové označení, které volí zhotovitel. | Jakákoli hodnota
|  | Šířka | Šířka | Rozměry | Číselná hodnota šířky prvku uvedená v mm. | Číslo větší než | 0 | mm
|  | Výška | Výška | Rozměry | Číselná hodnota výšky prvku udávaná v mm. | Číslo větší než | 0 | mm
OS04 | Sodíkové
|  | Kód prvku | Kód prvku | Základní informace | Jednoznačné a unikátní identifikační kód prvku. Kód prvku se skládá z údajů parametrů "Označení" a "Označení typu". | Jakákoli hodnota
|  | Podlaží | Podlaží | Základní informace | Informace o přiřazení prvku ke konkrétnímu podlaží. Nadzemní podlaží 1NP, 2NP, atd. Podzemní podlaží 1PP, 2PP, atd. | Jakákoli hodnota
|  | Délka | Délka | Rozměry | Číselná hodnota délky udávaná v mm. | Číslo větší než | 0 | mm
|  | Název | IfcName | Základní informace | Název typu stavebního prvku. Projektové označení, které volí zhotovitel. | Jakákoli hodnota
|  | Šířka | Šířka | Rozměry | Číselná hodnota šířky prvku uvedená v mm. | Číslo větší než | 0 | mm
|  | Výška | Výška | Rozměry | Číselná hodnota výšky prvku udávaná v mm. | Číslo větší než | 0 | mm
OS05 | Žárovkové
|  | Kód prvku | Kód prvku | Základní informace | Jednoznačné a unikátní identifikační kód prvku. Kód prvku se skládá z údajů parametrů "Označení" a "Označení typu". | Jakákoli hodnota
|  | Podlaží | Podlaží | Základní informace | Informace o přiřazení prvku ke konkrétnímu podlaží. Nadzemní podlaží 1NP, 2NP, atd. Podzemní podlaží 1PP, 2PP, atd. | Jakákoli hodnota
|  | Délka | Délka | Rozměry | Číselná hodnota délky udávaná v mm. | Číslo větší než | 0 | mm
|  | Název | IfcName | Základní informace | Název typu stavebního prvku. Projektové označení, které volí zhotovitel. | Jakákoli hodnota
|  | Šířka | Šířka | Rozměry | Číselná hodnota šířky prvku uvedená v mm. | Číslo větší než | 0 | mm
|  | Výška | Výška | Rozměry | Číselná hodnota výšky prvku udávaná v mm. | Číslo větší než | 0 | mm
OT | Otopné těleso
OT01 | Deskové
|  | Kód prvku | Kód prvku | Základní informace | Jednoznačné a unikátní identifikační kód prvku. Kód prvku se skládá z údajů parametrů "Označení" a "Označení typu". | Jakákoli hodnota
|  | Podlaží | Podlaží | Základní informace | Informace o přiřazení prvku ke konkrétnímu podlaží. Nadzemní podlaží 1NP, 2NP, atd. Podzemní podlaží 1PP, 2PP, atd. | Jakákoli hodnota
|  | Délka | Délka | Rozměry | Číselná hodnota délky udávaná v mm. | Číslo větší než | 0 | mm
|  | Šířka | Šířka | Rozměry | Číselná hodnota šířky prvku uvedená v mm. | Číslo větší než | 0 | mm
|  | Název | IfcName | Základní informace | Název typu stavebního prvku. Projektové označení, které volí zhotovitel. | Jakákoli hodnota
|  | Výška | Výška | Rozměry | Číselná hodnota výšky prvku udávaná v mm. | Číslo větší než | 0 | mm
OT02 | Trubkové
|  | Kód prvku | Kód prvku | Základní informace | Jednoznačné a unikátní identifikační kód prvku. Kód prvku se skládá z údajů parametrů "Označení" a "Označení typu". | Jakákoli hodnota
|  | Podlaží | Podlaží | Základní informace | Informace o přiřazení prvku ke konkrétnímu podlaží. Nadzemní podlaží 1NP, 2NP, atd. Podzemní podlaží 1PP, 2PP, atd. | Jakákoli hodnota
|  | Délka | Délka | Rozměry | Číselná hodnota délky udávaná v mm. | Číslo větší než | 0 | mm
|  | Šířka | Šířka | Rozměry | Číselná hodnota šířky prvku uvedená v mm. | Číslo větší než | 0 | mm
|  | Název | IfcName | Základní informace | Název typu stavebního prvku. Projektové označení, které volí zhotovitel. | Jakákoli hodnota
|  | Výška | Výška | Rozměry | Číselná hodnota výšky prvku udávaná v mm. | Číslo větší než | 0 | mm
OT03 | Článkové
|  | Kód prvku | Kód prvku | Základní informace | Jednoznačné a unikátní identifikační kód prvku. Kód prvku se skládá z údajů parametrů "Označení" a "Označení typu". | Jakákoli hodnota
|  | Podlaží | Podlaží | Základní informace | Informace o přiřazení prvku ke konkrétnímu podlaží. Nadzemní podlaží 1NP, 2NP, atd. Podzemní podlaží 1PP, 2PP, atd. | Jakákoli hodnota
|  | Délka | Délka | Rozměry | Číselná hodnota délky udávaná v mm. | Číslo větší než | 0 | mm
|  | Šířka | Šířka | Rozměry | Číselná hodnota šířky prvku uvedená v mm. | Číslo větší než | 0 | mm
|  | Název | IfcName | Základní informace | Název typu stavebního prvku. Projektové označení, které volí zhotovitel. | Jakákoli hodnota
|  | Výška | Výška | Rozměry | Číselná hodnota výšky prvku udávaná v mm. | Číslo větší než | 0 | mm
OT04 | Konvektor podlahový
|  | Kód prvku | Kód prvku | Základní informace | Jednoznačné a unikátní identifikační kód prvku. Kód prvku se skládá z údajů parametrů "Označení" a "Označení typu". | Jakákoli hodnota
|  | Podlaží | Podlaží | Základní informace | Informace o přiřazení prvku ke konkrétnímu podlaží. Nadzemní podlaží 1NP, 2NP, atd. Podzemní podlaží 1PP, 2PP, atd. | Jakákoli hodnota
|  | Délka | Délka | Rozměry | Číselná hodnota délky udávaná v mm. | Číslo větší než | 0 | mm
|  | Šířka | Šířka | Rozměry | Číselná hodnota šířky prvku uvedená v mm. | Číslo větší než | 0 | mm
|  | Název | IfcName | Základní informace | Název typu stavebního prvku. Projektové označení, které volí zhotovitel. | Jakákoli hodnota
|  | Výška | Výška | Rozměry | Číselná hodnota výšky prvku udávaná v mm. | Číslo větší než | 0 | mm
OT05 | Konvektor samostojný
|  | Kód prvku | Kód prvku | Základní informace | Jednoznačné a unikátní identifikační kód prvku. Kód prvku se skládá z údajů parametrů "Označení" a "Označení typu". | Jakákoli hodnota
|  | Podlaží | Podlaží | Základní informace | Informace o přiřazení prvku ke konkrétnímu podlaží. Nadzemní podlaží 1NP, 2NP, atd. Podzemní podlaží 1PP, 2PP, atd. | Jakákoli hodnota
|  | Délka | Délka | Rozměry | Číselná hodnota délky udávaná v mm. | Číslo větší než | 0 | mm
|  | Šířka | Šířka | Rozměry | Číselná hodnota šířky prvku uvedená v mm. | Číslo větší než | 0 | mm
|  | Název | IfcName | Základní informace | Název typu stavebního prvku. Projektové označení, které volí zhotovitel. | Jakákoli hodnota
|  | Výška | Výška | Rozměry | Číselná hodnota výšky prvku udávaná v mm. | Číslo větší než | 0 | mm
OT06 | Konvektor nástěnný
|  | Kód prvku | Kód prvku | Základní informace | Jednoznačné a unikátní identifikační kód prvku. Kód prvku se skládá z údajů parametrů "Označení" a "Označení typu". | Jakákoli hodnota
|  | Podlaží | Podlaží | Základní informace | Informace o přiřazení prvku ke konkrétnímu podlaží. Nadzemní podlaží 1NP, 2NP, atd. Podzemní podlaží 1PP, 2PP, atd. | Jakákoli hodnota
|  | Délka | Délka | Rozměry | Číselná hodnota délky udávaná v mm. | Číslo větší než | 0 | mm
|  | Šířka | Šířka | Rozměry | Číselná hodnota šířky prvku uvedená v mm. | Číslo větší než | 0 | mm
|  | Název | IfcName | Základní informace | Název typu stavebního prvku. Projektové označení, které volí zhotovitel. | Jakákoli hodnota
|  | Výška | Výška | Rozměry | Číselná hodnota výšky prvku udávaná v mm. | Číslo větší než | 0 | mm
VP | Vpust
VP01 | Střešní
|  | Kód prvku | Kód prvku | Základní informace | Jednoznačné a unikátní identifikační kód prvku. Kód prvku se skládá z údajů parametrů "Označení" a "Označení typu". | Jakákoli hodnota
|  | Podlaží | Podlaží | Základní informace | Informace o přiřazení prvku ke konkrétnímu podlaží. Nadzemní podlaží 1NP, 2NP, atd. Podzemní podlaží 1PP, 2PP, atd. | Jakákoli hodnota
|  | Délka | Délka | Rozměry | Číselná hodnota délky udávaná v mm. | Číslo větší než | 0 | mm
|  | Šířka | Šířka | Rozměry | Číselná hodnota šířky prvku uvedená v mm. | Číslo větší než | 0 | mm
|  | Výška | Výška | Rozměry | Číselná hodnota výšky prvku udávaná v mm. | Číslo větší než | 0 | mm
|  | Název | IfcName | Základní informace | Název typu stavebního prvku. Projektové označení, které volí zhotovitel. | Jakákoli hodnota
VP02 | Podlahová
|  | Kód prvku | Kód prvku | Základní informace | Jednoznačné a unikátní identifikační kód prvku. Kód prvku se skládá z údajů parametrů "Označení" a "Označení typu". | Jakákoli hodnota
|  | Podlaží | Podlaží | Základní informace | Informace o přiřazení prvku ke konkrétnímu podlaží. Nadzemní podlaží 1NP, 2NP, atd. Podzemní podlaží 1PP, 2PP, atd. | Jakákoli hodnota
|  | Délka | Délka | Rozměry | Číselná hodnota délky udávaná v mm. | Číslo větší než | 0 | mm
|  | Šířka | Šířka | Rozměry | Číselná hodnota šířky prvku uvedená v mm. | Číslo větší než | 0 | mm
|  | Výška | Výška | Rozměry | Číselná hodnota výšky prvku udávaná v mm. | Číslo větší než | 0 | mm
|  | Název | IfcName | Základní informace | Název typu stavebního prvku. Projektové označení, které volí zhotovitel. | Jakákoli hodnota
VP03 | Vtok
|  | Kód prvku | Kód prvku | Základní informace | Jednoznačné a unikátní identifikační kód prvku. Kód prvku se skládá z údajů parametrů "Označení" a "Označení typu". | Jakákoli hodnota
|  | Podlaží | Podlaží | Základní informace | Informace o přiřazení prvku ke konkrétnímu podlaží. Nadzemní podlaží 1NP, 2NP, atd. Podzemní podlaží 1PP, 2PP, atd. | Jakákoli hodnota
|  | Délka | Délka | Rozměry | Číselná hodnota délky udávaná v mm. | Číslo větší než | 0 | mm
|  | Šířka | Šířka | Rozměry | Číselná hodnota šířky prvku uvedená v mm. | Číslo větší než | 0 | mm
|  | Výška | Výška | Rozměry | Číselná hodnota výšky prvku udávaná v mm. | Číslo větší než | 0 | mm
|  | Název | IfcName | Základní informace | Název typu stavebního prvku. Projektové označení, které volí zhotovitel. | Jakákoli hodnota
VP04 | Uliční
|  | Kód prvku | Kód prvku | Základní informace | Jednoznačné a unikátní identifikační kód prvku. Kód prvku se skládá z údajů parametrů "Označení" a "Označení typu". | Jakákoli hodnota
|  | Podlaží | Podlaží | Základní informace | Informace o přiřazení prvku ke konkrétnímu podlaží. Nadzemní podlaží 1NP, 2NP, atd. Podzemní podlaží 1PP, 2PP, atd. | Jakákoli hodnota
|  | Délka | Délka | Rozměry | Číselná hodnota délky udávaná v mm. | Číslo větší než | 0 | mm
|  | Šířka | Šířka | Rozměry | Číselná hodnota šířky prvku uvedená v mm. | Číslo větší než | 0 | mm
|  | Výška | Výška | Rozměry | Číselná hodnota výšky prvku udávaná v mm. | Číslo větší než | 0 | mm
|  | Název | IfcName | Základní informace | Název typu stavebního prvku. Projektové označení, které volí zhotovitel. | Jakákoli hodnota
VP05 | Horská
|  | Kód prvku | Kód prvku | Základní informace | Jednoznačné a unikátní identifikační kód prvku. Kód prvku se skládá z údajů parametrů "Označení" a "Označení typu". | Jakákoli hodnota
|  | Podlaží | Podlaží | Základní informace | Informace o přiřazení prvku ke konkrétnímu podlaží. Nadzemní podlaží 1NP, 2NP, atd. Podzemní podlaží 1PP, 2PP, atd. | Jakákoli hodnota
|  | Délka | Délka | Rozměry | Číselná hodnota délky udávaná v mm. | Číslo větší než | 0 | mm
|  | Šířka | Šířka | Rozměry | Číselná hodnota šířky prvku uvedená v mm. | Číslo větší než | 0 | mm
|  | Výška | Výška | Rozměry | Číselná hodnota výšky prvku udávaná v mm. | Číslo větší než | 0 | mm
|  | Název | IfcName | Základní informace | Název typu stavebního prvku. Projektové označení, které volí zhotovitel. | Jakákoli hodnota
SZ | Senzor
SZ01 | Vodoměr
|  | Kód prvku | Kód prvku | Základní informace | Jednoznačné a unikátní identifikační kód prvku. Kód prvku se skládá z údajů parametrů "Označení" a "Označení typu". | Jakákoli hodnota
|  | Název | IfcName | Základní informace | Název typu stavebního prvku. Projektové označení, které volí zhotovitel. | Jakákoli hodnota
|  | Podlaží | Podlaží | Základní informace | Informace o přiřazení prvku ke konkrétnímu podlaží. Nadzemní podlaží 1NP, 2NP, atd. Podzemní podlaží 1PP, 2PP, atd. | Jakákoli hodnota
|  | Délka | Délka | Rozměry | Číselná hodnota délky udávaná v mm. | Číslo větší než | 0 | mm
|  | Šířka | Šířka | Rozměry | Číselná hodnota šířky prvku uvedená v mm. | Číslo větší než | 0 | mm
|  | Výška | Výška | Rozměry | Číselná hodnota výšky prvku udávaná v mm. | Číslo větší než | 0 | mm
SZ02 | Požární hlásič
|  | Kód prvku | Kód prvku | Základní informace | Jednoznačné a unikátní identifikační kód prvku. Kód prvku se skládá z údajů parametrů "Označení" a "Označení typu". | Jakákoli hodnota
|  | Název | IfcName | Základní informace | Název typu stavebního prvku. Projektové označení, které volí zhotovitel. | Jakákoli hodnota
|  | Podlaží | Podlaží | Základní informace | Informace o přiřazení prvku ke konkrétnímu podlaží. Nadzemní podlaží 1NP, 2NP, atd. Podzemní podlaží 1PP, 2PP, atd. | Jakákoli hodnota
|  | Délka | Délka | Rozměry | Číselná hodnota délky udávaná v mm. | Číslo větší než | 0 | mm
|  | Šířka | Šířka | Rozměry | Číselná hodnota šířky prvku uvedená v mm. | Číslo větší než | 0 | mm
|  | Výška | Výška | Rozměry | Číselná hodnota výšky prvku udávaná v mm. | Číslo větší než | 0 | mm
SZ03 | Elektroměr
|  | Kód prvku | Kód prvku | Základní informace | Jednoznačné a unikátní identifikační kód prvku. Kód prvku se skládá z údajů parametrů "Označení" a "Označení typu". | Jakákoli hodnota
|  | Název | IfcName | Základní informace | Název typu stavebního prvku. Projektové označení, které volí zhotovitel. | Jakákoli hodnota
|  | Podlaží | Podlaží | Základní informace | Informace o přiřazení prvku ke konkrétnímu podlaží. Nadzemní podlaží 1NP, 2NP, atd. Podzemní podlaží 1PP, 2PP, atd. | Jakákoli hodnota
|  | Délka | Délka | Rozměry | Číselná hodnota délky udávaná v mm. | Číslo větší než | 0 | mm
|  | Šířka | Šířka | Rozměry | Číselná hodnota šířky prvku uvedená v mm. | Číslo větší než | 0 | mm
|  | Výška | Výška | Rozměry | Číselná hodnota výšky prvku udávaná v mm. | Číslo větší než | 0 | mm
SZ04 | Plynoměr
|  | Kód prvku | Kód prvku | Základní informace | Jednoznačné a unikátní identifikační kód prvku. Kód prvku se skládá z údajů parametrů "Označení" a "Označení typu". | Jakákoli hodnota
|  | Název | IfcName | Základní informace | Název typu stavebního prvku. Projektové označení, které volí zhotovitel. | Jakákoli hodnota
|  | Podlaží | Podlaží | Základní informace | Informace o přiřazení prvku ke konkrétnímu podlaží. Nadzemní podlaží 1NP, 2NP, atd. Podzemní podlaží 1PP, 2PP, atd. | Jakákoli hodnota
|  | Délka | Délka | Rozměry | Číselná hodnota délky udávaná v mm. | Číslo větší než | 0 | mm
|  | Šířka | Šířka | Rozměry | Číselná hodnota šířky prvku uvedená v mm. | Číslo větší než | 0 | mm
|  | Výška | Výška | Rozměry | Číselná hodnota výšky prvku udávaná v mm. | Číslo větší než | 0 | mm
SZ05 | Teploměr
|  | Kód prvku | Kód prvku | Základní informace | Jednoznačné a unikátní identifikační kód prvku. Kód prvku se skládá z údajů parametrů "Označení" a "Označení typu". | Jakákoli hodnota
|  | Název | IfcName | Základní informace | Název typu stavebního prvku. Projektové označení, které volí zhotovitel. | Jakákoli hodnota
|  | Podlaží | Podlaží | Základní informace | Informace o přiřazení prvku ke konkrétnímu podlaží. Nadzemní podlaží 1NP, 2NP, atd. Podzemní podlaží 1PP, 2PP, atd. | Jakákoli hodnota
|  | Délka | Délka | Rozměry | Číselná hodnota délky udávaná v mm. | Číslo větší než | 0 | mm
|  | Šířka | Šířka | Rozměry | Číselná hodnota šířky prvku uvedená v mm. | Číslo větší než | 0 | mm
|  | Výška | Výška | Rozměry | Číselná hodnota výšky prvku udávaná v mm. | Číslo větší než | 0 | mm
SZ06 | Tlakoměr
|  | Kód prvku | Kód prvku | Základní informace | Jednoznačné a unikátní identifikační kód prvku. Kód prvku se skládá z údajů parametrů "Označení" a "Označení typu". | Jakákoli hodnota
|  | Název | IfcName | Základní informace | Název typu stavebního prvku. Projektové označení, které volí zhotovitel. | Jakákoli hodnota
|  | Podlaží | Podlaží | Základní informace | Informace o přiřazení prvku ke konkrétnímu podlaží. Nadzemní podlaží 1NP, 2NP, atd. Podzemní podlaží 1PP, 2PP, atd. | Jakákoli hodnota
|  | Délka | Délka | Rozměry | Číselná hodnota délky udávaná v mm. | Číslo větší než | 0 | mm
|  | Šířka | Šířka | Rozměry | Číselná hodnota šířky prvku uvedená v mm. | Číslo větší než | 0 | mm
|  | Výška | Výška | Rozměry | Číselná hodnota výšky prvku udávaná v mm. | Číslo větší než | 0 | mm
SZ07 | Termostat
|  | Kód prvku | Kód prvku | Základní informace | Jednoznačné a unikátní identifikační kód prvku. Kód prvku se skládá z údajů parametrů "Označení" a "Označení typu". | Jakákoli hodnota
|  | Název | IfcName | Základní informace | Název typu stavebního prvku. Projektové označení, které volí zhotovitel. | Jakákoli hodnota
|  | Podlaží | Podlaží | Základní informace | Informace o přiřazení prvku ke konkrétnímu podlaží. Nadzemní podlaží 1NP, 2NP, atd. Podzemní podlaží 1PP, 2PP, atd. | Jakákoli hodnota
|  | Délka | Délka | Rozměry | Číselná hodnota délky udávaná v mm. | Číslo větší než | 0 | mm
|  | Šířka | Šířka | Rozměry | Číselná hodnota šířky prvku uvedená v mm. | Číslo větší než | 0 | mm
|  | Výška | Výška | Rozměry | Číselná hodnota výšky prvku udávaná v mm. | Číslo větší než | 0 | mm
SZ08 | Kalorimetr
|  | Kód prvku | Kód prvku | Základní informace | Jednoznačné a unikátní identifikační kód prvku. Kód prvku se skládá z údajů parametrů "Označení" a "Označení typu". | Jakákoli hodnota
|  | Název | IfcName | Základní informace | Název typu stavebního prvku. Projektové označení, které volí zhotovitel. | Jakákoli hodnota
|  | Podlaží | Podlaží | Základní informace | Informace o přiřazení prvku ke konkrétnímu podlaží. Nadzemní podlaží 1NP, 2NP, atd. Podzemní podlaží 1PP, 2PP, atd. | Jakákoli hodnota
|  | Délka | Délka | Rozměry | Číselná hodnota délky udávaná v mm. | Číslo větší než | 0 | mm
|  | Šířka | Šířka | Rozměry | Číselná hodnota šířky prvku uvedená v mm. | Číslo větší než | 0 | mm
|  | Výška | Výška | Rozměry | Číselná hodnota výšky prvku udávaná v mm. | Číslo větší než | 0 | mm
SZ10 | Tlaková diference
|  | Kód prvku | Kód prvku | Základní informace | Jednoznačné a unikátní identifikační kód prvku. Kód prvku se skládá z údajů parametrů "Označení" a "Označení typu". | Jakákoli hodnota
|  | Podlaží | Podlaží | Základní informace | Informace o přiřazení prvku ke konkrétnímu podlaží. Nadzemní podlaží 1NP, 2NP, atd. Podzemní podlaží 1PP, 2PP, atd. | Jakákoli hodnota
|  | Název | IfcName | Základní informace | Název typu stavebního prvku. Projektové označení, které volí zhotovitel. | Jakákoli hodnota
|  | Délka | Délka | Rozměry | Číselná hodnota délky udávaná v mm. | Číslo větší než | 0 | mm
|  | Šířka | Šířka | Rozměry | Číselná hodnota šířky prvku uvedená v mm. | Číslo větší než | 0 | mm
|  | Výška | Výška | Rozměry | Číselná hodnota výšky prvku udávaná v mm. | Číslo větší než | 0 | mm
SZ11 | Rychlost proudění
|  | Kód prvku | Kód prvku | Základní informace | Jednoznačné a unikátní identifikační kód prvku. Kód prvku se skládá z údajů parametrů "Označení" a "Označení typu". | Jakákoli hodnota
|  | Podlaží | Podlaží | Základní informace | Informace o přiřazení prvku ke konkrétnímu podlaží. Nadzemní podlaží 1NP, 2NP, atd. Podzemní podlaží 1PP, 2PP, atd. | Jakákoli hodnota
|  | Název | IfcName | Základní informace | Název typu stavebního prvku. Projektové označení, které volí zhotovitel. | Jakákoli hodnota
|  | Délka | Délka | Rozměry | Číselná hodnota délky udávaná v mm. | Číslo větší než | 0 | mm
|  | Šířka | Šířka | Rozměry | Číselná hodnota šířky prvku uvedená v mm. | Číslo větší než | 0 | mm
|  | Výška | Výška | Rozměry | Číselná hodnota výšky prvku udávaná v mm. | Číslo větší než | 0 | mm
SZ12 | Hladiny
|  | Kód prvku | Kód prvku | Základní informace | Jednoznačné a unikátní identifikační kód prvku. Kód prvku se skládá z údajů parametrů "Označení" a "Označení typu". | Jakákoli hodnota
|  | Název | IfcName | Základní informace | Název typu stavebního prvku. Projektové označení, které volí zhotovitel. | Jakákoli hodnota
|  | Podlaží | Podlaží | Základní informace | Informace o přiřazení prvku ke konkrétnímu podlaží. Nadzemní podlaží 1NP, 2NP, atd. Podzemní podlaží 1PP, 2PP, atd. | Jakákoli hodnota
|  | Délka | Délka | Rozměry | Číselná hodnota délky udávaná v mm. | Číslo větší než | 0 | mm
|  | Šířka | Šířka | Rozměry | Číselná hodnota šířky prvku uvedená v mm. | Číslo větší než | 0 | mm
|  | Výška | Výška | Rozměry | Číselná hodnota výšky prvku udávaná v mm. | Číslo větší než | 0 | mm
SZ13 | Relativní vlhkosti
|  | Kód prvku | Kód prvku | Základní informace | Jednoznačné a unikátní identifikační kód prvku. Kód prvku se skládá z údajů parametrů "Označení" a "Označení typu". | Jakákoli hodnota
|  | Podlaží | Podlaží | Základní informace | Informace o přiřazení prvku ke konkrétnímu podlaží. Nadzemní podlaží 1NP, 2NP, atd. Podzemní podlaží 1PP, 2PP, atd. | Jakákoli hodnota
|  | Název | IfcName | Základní informace | Název typu stavebního prvku. Projektové označení, které volí zhotovitel. | Jakákoli hodnota
|  | Délka | Délka | Rozměry | Číselná hodnota délky udávaná v mm. | Číslo větší než | 0 | mm
|  | Šířka | Šířka | Rozměry | Číselná hodnota šířky prvku uvedená v mm. | Číslo větší než | 0 | mm
|  | Výška | Výška | Rozměry | Číselná hodnota výšky prvku udávaná v mm. | Číslo větší než | 0 | mm
SZ14 | Pohybu
|  | Kód prvku | Kód prvku | Základní informace | Jednoznačné a unikátní identifikační kód prvku. Kód prvku se skládá z údajů parametrů "Označení" a "Označení typu". | Jakákoli hodnota
|  | Název | IfcName | Základní informace | Název typu stavebního prvku. Projektové označení, které volí zhotovitel. | Jakákoli hodnota
|  | Podlaží | Podlaží | Základní informace | Informace o přiřazení prvku ke konkrétnímu podlaží. Nadzemní podlaží 1NP, 2NP, atd. Podzemní podlaží 1PP, 2PP, atd. | Jakákoli hodnota
|  | Délka | Délka | Rozměry | Číselná hodnota délky udávaná v mm. | Číslo větší než | 0 | mm
|  | Šířka | Šířka | Rozměry | Číselná hodnota šířky prvku uvedená v mm. | Číslo větší než | 0 | mm
|  | Výška | Výška | Rozměry | Číselná hodnota výšky prvku udávaná v mm. | Číslo větší než | 0 | mm
SZ15 | Soumrakový
|  | Kód prvku | Kód prvku | Základní informace | Jednoznačné a unikátní identifikační kód prvku. Kód prvku se skládá z údajů parametrů "Označení" a "Označení typu". | Jakákoli hodnota
|  | Podlaží | Podlaží | Základní informace | Informace o přiřazení prvku ke konkrétnímu podlaží. Nadzemní podlaží 1NP, 2NP, atd. Podzemní podlaží 1PP, 2PP, atd. | Jakákoli hodnota
|  | Název | IfcName | Základní informace | Název typu stavebního prvku. Projektové označení, které volí zhotovitel. | Jakákoli hodnota
|  | Délka | Délka | Rozměry | Číselná hodnota délky udávaná v mm. | Číslo větší než | 0 | mm
|  | Šířka | Šířka | Rozměry | Číselná hodnota šířky prvku uvedená v mm. | Číslo větší než | 0 | mm
|  | Výška | Výška | Rozměry | Číselná hodnota výšky prvku udávaná v mm. | Číslo větší než | 0 | mm
SZ16 | Diagonální
|  | Kód prvku | Kód prvku | Základní informace | Jednoznačné a unikátní identifikační kód prvku. Kód prvku se skládá z údajů parametrů "Označení" a "Označení typu". | Jakákoli hodnota
|  | Podlaží | Podlaží | Základní informace | Informace o přiřazení prvku ke konkrétnímu podlaží. Nadzemní podlaží 1NP, 2NP, atd. Podzemní podlaží 1PP, 2PP, atd. | Jakákoli hodnota
|  | Název | IfcName | Základní informace | Název typu stavebního prvku. Projektové označení, které volí zhotovitel. | Jakákoli hodnota
|  | Délka | Délka | Rozměry | Číselná hodnota délky udávaná v mm. | Číslo větší než | 0 | mm
|  | Šířka | Šířka | Rozměry | Číselná hodnota šířky prvku uvedená v mm. | Číslo větší než | 0 | mm
|  | Výška | Výška | Rozměry | Číselná hodnota výšky prvku udávaná v mm. | Číslo větší než | 0 | mm
SZ17 | Tříštění skla
|  | Kód prvku | Kód prvku | Základní informace | Jednoznačné a unikátní identifikační kód prvku. Kód prvku se skládá z údajů parametrů "Označení" a "Označení typu". | Jakákoli hodnota
|  | Podlaží | Podlaží | Základní informace | Informace o přiřazení prvku ke konkrétnímu podlaží. Nadzemní podlaží 1NP, 2NP, atd. Podzemní podlaží 1PP, 2PP, atd. | Jakákoli hodnota
|  | Název | IfcName | Základní informace | Název typu stavebního prvku. Projektové označení, které volí zhotovitel. | Jakákoli hodnota
|  | Délka | Délka | Rozměry | Číselná hodnota délky udávaná v mm. | Číslo větší než | 0 | mm
|  | Šířka | Šířka | Rozměry | Číselná hodnota šířky prvku uvedená v mm. | Číslo větší než | 0 | mm
|  | Výška | Výška | Rozměry | Číselná hodnota výšky prvku udávaná v mm. | Číslo větší než | 0 | mm
SZ18 | Okenní kontakt
|  | Kód prvku | Kód prvku | Základní informace | Jednoznačné a unikátní identifikační kód prvku. Kód prvku se skládá z údajů parametrů "Označení" a "Označení typu". | Jakákoli hodnota
|  | Název | IfcName | Základní informace | Název typu stavebního prvku. Projektové označení, které volí zhotovitel. | Jakákoli hodnota
|  | Podlaží | Podlaží | Základní informace | Informace o přiřazení prvku ke konkrétnímu podlaží. Nadzemní podlaží 1NP, 2NP, atd. Podzemní podlaží 1PP, 2PP, atd. | Jakákoli hodnota
|  | Délka | Délka | Rozměry | Číselná hodnota délky udávaná v mm. | Číslo větší než | 0 | mm
|  | Šířka | Šířka | Rozměry | Číselná hodnota šířky prvku uvedená v mm. | Číslo větší než | 0 | mm
|  | Výška | Výška | Rozměry | Číselná hodnota výšky prvku udávaná v mm. | Číslo větší než | 0 | mm
SZ19 | Urychlovač
|  | Kód prvku | Kód prvku | Základní informace | Jednoznačné a unikátní identifikační kód prvku. Kód prvku se skládá z údajů parametrů "Označení" a "Označení typu". | Jakákoli hodnota
|  | Podlaží | Podlaží | Základní informace | Informace o přiřazení prvku ke konkrétnímu podlaží. Nadzemní podlaží 1NP, 2NP, atd. Podzemní podlaží 1PP, 2PP, atd. | Jakákoli hodnota
|  | Název | IfcName | Základní informace | Název typu stavebního prvku. Projektové označení, které volí zhotovitel. | Jakákoli hodnota
|  | Délka | Délka | Rozměry | Číselná hodnota délky udávaná v mm. | Číslo větší než | 0 | mm
|  | Šířka | Šířka | Rozměry | Číselná hodnota šířky prvku uvedená v mm. | Číslo větší než | 0 | mm
|  | Výška | Výška | Rozměry | Číselná hodnota výšky prvku udávaná v mm. | Číslo větší než | 0 | mm
SZ20 | Reléový indikátor polohy
|  | Kód prvku | Kód prvku | Základní informace | Jednoznačné a unikátní identifikační kód prvku. Kód prvku se skládá z údajů parametrů "Označení" a "Označení typu". | Jakákoli hodnota
|  | Název | IfcName | Základní informace | Název typu stavebního prvku. Projektové označení, které volí zhotovitel. | Jakákoli hodnota
|  | Podlaží | Podlaží | Základní informace | Informace o přiřazení prvku ke konkrétnímu podlaží. Nadzemní podlaží 1NP, 2NP, atd. Podzemní podlaží 1PP, 2PP, atd. | Jakákoli hodnota
|  | Délka | Délka | Rozměry | Číselná hodnota délky udávaná v mm. | Číslo větší než | 0 | mm
|  | Šířka | Šířka | Rozměry | Číselná hodnota šířky prvku uvedená v mm. | Číslo větší než | 0 | mm
|  | Výška | Výška | Rozměry | Číselná hodnota výšky prvku udávaná v mm. | Číslo větší než | 0 | mm
SZ21 | Kondenzační smyčka
|  | Kód prvku | Kód prvku | Základní informace | Jednoznačné a unikátní identifikační kód prvku. Kód prvku se skládá z údajů parametrů "Označení" a "Označení typu". | Jakákoli hodnota
|  | Podlaží | Podlaží | Základní informace | Informace o přiřazení prvku ke konkrétnímu podlaží. Nadzemní podlaží 1NP, 2NP, atd. Podzemní podlaží 1PP, 2PP, atd. | Jakákoli hodnota
|  | Název | IfcName | Základní informace | Název typu stavebního prvku. Projektové označení, které volí zhotovitel. | Jakákoli hodnota
|  | Délka | Délka | Rozměry | Číselná hodnota délky udávaná v mm. | Číslo větší než | 0 | mm
|  | Šířka | Šířka | Rozměry | Číselná hodnota šířky prvku uvedená v mm. | Číslo větší než | 0 | mm
|  | Výška | Výška | Rozměry | Číselná hodnota výšky prvku udávaná v mm. | Číslo větší než | 0 | mm
SZ22 | Senzory osvětlení
|  | Kód prvku | Kód prvku | Základní informace | Jednoznačné a unikátní identifikační kód prvku. Kód prvku se skládá z údajů parametrů "Označení" a "Označení typu". | Jakákoli hodnota
|  | Podlaží | Podlaží | Základní informace | Informace o přiřazení prvku ke konkrétnímu podlaží. Nadzemní podlaží 1NP, 2NP, atd. Podzemní podlaží 1PP, 2PP, atd. | Jakákoli hodnota
|  | Název | IfcName | Základní informace | Název typu stavebního prvku. Projektové označení, které volí zhotovitel. | Jakákoli hodnota
|  | Délka | Délka | Rozměry | Číselná hodnota délky udávaná v mm. | Číslo větší než | 0 | mm
|  | Šířka | Šířka | Rozměry | Číselná hodnota šířky prvku uvedená v mm. | Číslo větší než | 0 | mm
|  | Výška | Výška | Rozměry | Číselná hodnota výšky prvku udávaná v mm. | Číslo větší než | 0 | mm
MS | Monitorovací a alarmový systém
MS01 | Indikátorový panel
|  | Kód prvku | Kód prvku | Základní informace | Jednoznačné a unikátní identifikační kód prvku. Kód prvku se skládá z údajů parametrů "Označení" a "Označení typu". | Jakákoli hodnota
|  | Délka | Délka | Rozměry | Číselná hodnota délky udávaná v mm. | Číslo větší než | 0 | mm
|  | Podlaží | Podlaží | Základní informace | Informace o přiřazení prvku ke konkrétnímu podlaží. Nadzemní podlaží 1NP, 2NP, atd. Podzemní podlaží 1PP, 2PP, atd. | Jakákoli hodnota
|  | Šířka | Šířka | Rozměry | Číselná hodnota šířky prvku uvedená v mm. | Číslo větší než | 0 | mm
|  | Název | IfcName | Základní informace | Název typu stavebního prvku. Projektové označení, které volí zhotovitel. | Jakákoli hodnota
|  | Výška | Výška | Rozměry | Číselná hodnota výšky prvku udávaná v mm. | Číslo větší než | 0 | mm
VV | Distribuční elementy
VV01 | Výustka
|  | Podlaží | Podlaží | Základní informace | Informace o přiřazení prvku ke konkrétnímu podlaží. Nadzemní podlaží 1NP, 2NP, atd. Podzemní podlaží 1PP, 2PP, atd. | Jakákoli hodnota
|  | Kód prvku | Kód prvku | Základní informace | Jednoznačné a unikátní identifikační kód prvku. Kód prvku se skládá z údajů parametrů "Označení" a "Označení typu". | Jakákoli hodnota
|  | Název | IfcName | Základní informace | Název typu stavebního prvku. Projektové označení, které volí zhotovitel. | Jakákoli hodnota
|  | Délka | Délka | Rozměry | Číselná hodnota délky udávaná v mm. | Číslo větší než | 0 | mm
|  | Šířka | Šířka | Rozměry | Číselná hodnota šířky prvku uvedená v mm. | Číslo větší než | 0 | mm
|  | Výška | Výška | Rozměry | Číselná hodnota výšky prvku udávaná v mm. | Číslo větší než | 0 | mm
VV02 | Talířový ventil
|  | Podlaží | Podlaží | Základní informace | Informace o přiřazení prvku ke konkrétnímu podlaží. Nadzemní podlaží 1NP, 2NP, atd. Podzemní podlaží 1PP, 2PP, atd. | Jakákoli hodnota
|  | Kód prvku | Kód prvku | Základní informace | Jednoznačné a unikátní identifikační kód prvku. Kód prvku se skládá z údajů parametrů "Označení" a "Označení typu". | Jakákoli hodnota
|  | Název | IfcName | Základní informace | Název typu stavebního prvku. Projektové označení, které volí zhotovitel. | Jakákoli hodnota
|  | Délka | Délka | Rozměry | Číselná hodnota délky udávaná v mm. | Číslo větší než | 0 | mm
|  | Šířka | Šířka | Rozměry | Číselná hodnota šířky prvku uvedená v mm. | Číslo větší než | 0 | mm
|  | Výška | Výška | Rozměry | Číselná hodnota výšky prvku udávaná v mm. | Číslo větší než | 0 | mm
VV03 | Anemostat
|  | Podlaží | Podlaží | Základní informace | Informace o přiřazení prvku ke konkrétnímu podlaží. Nadzemní podlaží 1NP, 2NP, atd. Podzemní podlaží 1PP, 2PP, atd. | Jakákoli hodnota
|  | Kód prvku | Kód prvku | Základní informace | Jednoznačné a unikátní identifikační kód prvku. Kód prvku se skládá z údajů parametrů "Označení" a "Označení typu". | Jakákoli hodnota
|  | Název | IfcName | Základní informace | Název typu stavebního prvku. Projektové označení, které volí zhotovitel. | Jakákoli hodnota
|  | Délka | Délka | Rozměry | Číselná hodnota délky udávaná v mm. | Číslo větší než | 0 | mm
|  | Šířka | Šířka | Rozměry | Číselná hodnota šířky prvku uvedená v mm. | Číslo větší než | 0 | mm
|  | Výška | Výška | Rozměry | Číselná hodnota výšky prvku udávaná v mm. | Číslo větší než | 0 | mm
VV04 | Štěrbinová vyústka
|  | Podlaží | Podlaží | Základní informace | Informace o přiřazení prvku ke konkrétnímu podlaží. Nadzemní podlaží 1NP, 2NP, atd. Podzemní podlaží 1PP, 2PP, atd. | Jakákoli hodnota
|  | Kód prvku | Kód prvku | Základní informace | Jednoznačné a unikátní identifikační kód prvku. Kód prvku se skládá z údajů parametrů "Označení" a "Označení typu". | Jakákoli hodnota
|  | Název | IfcName | Základní informace | Název typu stavebního prvku. Projektové označení, které volí zhotovitel. | Jakákoli hodnota
|  | Délka | Délka | Rozměry | Číselná hodnota délky udávaná v mm. | Číslo větší než | 0 | mm
|  | Šířka | Šířka | Rozměry | Číselná hodnota šířky prvku uvedená v mm. | Číslo větší než | 0 | mm
|  | Výška | Výška | Rozměry | Číselná hodnota výšky prvku udávaná v mm. | Číslo větší než | 0 | mm
VV05 | Dýza
|  | Podlaží | Podlaží | Základní informace | Informace o přiřazení prvku ke konkrétnímu podlaží. Nadzemní podlaží 1NP, 2NP, atd. Podzemní podlaží 1PP, 2PP, atd. | Jakákoli hodnota
|  | Kód prvku | Kód prvku | Základní informace | Jednoznačné a unikátní identifikační kód prvku. Kód prvku se skládá z údajů parametrů "Označení" a "Označení typu". | Jakákoli hodnota
|  | Název | IfcName | Základní informace | Název typu stavebního prvku. Projektové označení, které volí zhotovitel. | Jakákoli hodnota
|  | Délka | Délka | Rozměry | Číselná hodnota délky udávaná v mm. | Číslo větší než | 0 | mm
|  | Šířka | Šířka | Rozměry | Číselná hodnota šířky prvku uvedená v mm. | Číslo větší než | 0 | mm
|  | Výška | Výška | Rozměry | Číselná hodnota výšky prvku udávaná v mm. | Číslo větší než | 0 | mm
VV06 | Přefuk
|  | Podlaží | Podlaží | Základní informace | Informace o přiřazení prvku ke konkrétnímu podlaží. Nadzemní podlaží 1NP, 2NP, atd. Podzemní podlaží 1PP, 2PP, atd. | Jakákoli hodnota
|  | Kód prvku | Kód prvku | Základní informace | Jednoznačné a unikátní identifikační kód prvku. Kód prvku se skládá z údajů parametrů "Označení" a "Označení typu". | Jakákoli hodnota
|  | Název | IfcName | Základní informace | Název typu stavebního prvku. Projektové označení, které volí zhotovitel. | Jakákoli hodnota
|  | Délka | Délka | Rozměry | Číselná hodnota délky udávaná v mm. | Číslo větší než | 0 | mm
|  | Šířka | Šířka | Rozměry | Číselná hodnota šířky prvku uvedená v mm. | Číslo větší než | 0 | mm
|  | Výška | Výška | Rozměry | Číselná hodnota výšky prvku udávaná v mm. | Číslo větší než | 0 | mm
VV07 | Mřížka
|  | Podlaží | Podlaží | Základní informace | Informace o přiřazení prvku ke konkrétnímu podlaží. Nadzemní podlaží 1NP, 2NP, atd. Podzemní podlaží 1PP, 2PP, atd. | Jakákoli hodnota
|  | Kód prvku | Kód prvku | Základní informace | Jednoznačné a unikátní identifikační kód prvku. Kód prvku se skládá z údajů parametrů "Označení" a "Označení typu". | Jakákoli hodnota
|  | Název | IfcName | Základní informace | Název typu stavebního prvku. Projektové označení, které volí zhotovitel. | Jakákoli hodnota
|  | Délka | Délka | Rozměry | Číselná hodnota délky udávaná v mm. | Číslo větší než | 0 | mm
|  | Šířka | Šířka | Rozměry | Číselná hodnota šířky prvku uvedená v mm. | Číslo větší než | 0 | mm
|  | Výška | Výška | Rozměry | Číselná hodnota výšky prvku udávaná v mm. | Číslo větší než | 0 | mm
VV08 | Žaluzie
|  | Podlaží | Podlaží | Základní informace | Informace o přiřazení prvku ke konkrétnímu podlaží. Nadzemní podlaží 1NP, 2NP, atd. Podzemní podlaží 1PP, 2PP, atd. | Jakákoli hodnota
|  | Kód prvku | Kód prvku | Základní informace | Jednoznačné a unikátní identifikační kód prvku. Kód prvku se skládá z údajů parametrů "Označení" a "Označení typu". | Jakákoli hodnota
|  | Název | IfcName | Základní informace | Název typu stavebního prvku. Projektové označení, které volí zhotovitel. | Jakákoli hodnota
|  | Délka | Délka | Rozměry | Číselná hodnota délky udávaná v mm. | Číslo větší než | 0 | mm
|  | Šířka | Šířka | Rozměry | Číselná hodnota šířky prvku uvedená v mm. | Číslo větší než | 0 | mm
|  | Výška | Výška | Rozměry | Číselná hodnota výšky prvku udávaná v mm. | Číslo větší než | 0 | mm
VV09 | Hlavice
|  | Podlaží | Podlaží | Základní informace | Informace o přiřazení prvku ke konkrétnímu podlaží. Nadzemní podlaží 1NP, 2NP, atd. Podzemní podlaží 1PP, 2PP, atd. | Jakákoli hodnota
|  | Kód prvku | Kód prvku | Základní informace | Jednoznačné a unikátní identifikační kód prvku. Kód prvku se skládá z údajů parametrů "Označení" a "Označení typu". | Jakákoli hodnota
|  | Název | IfcName | Základní informace | Název typu stavebního prvku. Projektové označení, které volí zhotovitel. | Jakákoli hodnota
|  | Délka | Délka | Rozměry | Číselná hodnota délky udávaná v mm. | Číslo větší než | 0 | mm
|  | Šířka | Šířka | Rozměry | Číselná hodnota šířky prvku uvedená v mm. | Číslo větší než | 0 | mm
|  | Výška | Výška | Rozměry | Číselná hodnota výšky prvku udávaná v mm. | Číslo větší než | 0 | mm
VV10 | Difuzor
|  | Podlaží | Podlaží | Základní informace | Informace o přiřazení prvku ke konkrétnímu podlaží. Nadzemní podlaží 1NP, 2NP, atd. Podzemní podlaží 1PP, 2PP, atd. | Jakákoli hodnota
|  | Kód prvku | Kód prvku | Základní informace | Jednoznačné a unikátní identifikační kód prvku. Kód prvku se skládá z údajů parametrů "Označení" a "Označení typu". | Jakákoli hodnota
|  | Název | IfcName | Základní informace | Název typu stavebního prvku. Projektové označení, které volí zhotovitel. | Jakákoli hodnota
|  | Délka | Délka | Rozměry | Číselná hodnota délky udávaná v mm. | Číslo větší než | 0 | mm
|  | Šířka | Šířka | Rozměry | Číselná hodnota šířky prvku uvedená v mm. | Číslo větší než | 0 | mm
|  | Výška | Výška | Rozměry | Číselná hodnota výšky prvku udávaná v mm. | Číslo větší než | 0 | mm
VV11 | Vytěsňovací vyúst
|  | Podlaží | Podlaží | Základní informace | Informace o přiřazení prvku ke konkrétnímu podlaží. Nadzemní podlaží 1NP, 2NP, atd. Podzemní podlaží 1PP, 2PP, atd. | Jakákoli hodnota
|  | Kód prvku | Kód prvku | Základní informace | Jednoznačné a unikátní identifikační kód prvku. Kód prvku se skládá z údajů parametrů "Označení" a "Označení typu". | Jakákoli hodnota
|  | Název | IfcName | Základní informace | Název typu stavebního prvku. Projektové označení, které volí zhotovitel. | Jakákoli hodnota
|  | Délka | Délka | Rozměry | Číselná hodnota délky udávaná v mm. | Číslo větší než | 0 | mm
|  | Šířka | Šířka | Rozměry | Číselná hodnota šířky prvku uvedená v mm. | Číslo větší než | 0 | mm
|  | Výška | Výška | Rozměry | Číselná hodnota výšky prvku udávaná v mm. | Číslo větší než | 0 | mm
VV12 | Vzduchová clona
|  | Podlaží | Podlaží | Základní informace | Informace o přiřazení prvku ke konkrétnímu podlaží. Nadzemní podlaží 1NP, 2NP, atd. Podzemní podlaží 1PP, 2PP, atd. | Jakákoli hodnota
|  | Kód prvku | Kód prvku | Základní informace | Jednoznačné a unikátní identifikační kód prvku. Kód prvku se skládá z údajů parametrů "Označení" a "Označení typu". | Jakákoli hodnota
|  | Název | IfcName | Základní informace | Název typu stavebního prvku. Projektové označení, které volí zhotovitel. | Jakákoli hodnota
|  | Délka | Délka | Rozměry | Číselná hodnota délky udávaná v mm. | Číslo větší než | 0 | mm
|  | Šířka | Šířka | Rozměry | Číselná hodnota šířky prvku uvedená v mm. | Číslo větší než | 0 | mm
|  | Výška | Výška | Rozměry | Číselná hodnota výšky prvku udávaná v mm. | Číslo větší než | 0 | mm
VV13 | Indukční jednotka
|  | Podlaží | Podlaží | Základní informace | Informace o přiřazení prvku ke konkrétnímu podlaží. Nadzemní podlaží 1NP, 2NP, atd. Podzemní podlaží 1PP, 2PP, atd. | Jakákoli hodnota
|  | Kód prvku | Kód prvku | Základní informace | Jednoznačné a unikátní identifikační kód prvku. Kód prvku se skládá z údajů parametrů "Označení" a "Označení typu". | Jakákoli hodnota
|  | Název | IfcName | Základní informace | Název typu stavebního prvku. Projektové označení, které volí zhotovitel. | Jakákoli hodnota
|  | Délka | Délka | Rozměry | Číselná hodnota délky udávaná v mm. | Číslo větší než | 0 | mm
|  | Šířka | Šířka | Rozměry | Číselná hodnota šířky prvku uvedená v mm. | Číslo větší než | 0 | mm
|  | Výška | Výška | Rozměry | Číselná hodnota výšky prvku udávaná v mm. | Číslo větší než | 0 | mm
|  | Podlaží | Podlaží | Základní informace | Informace o přiřazení prvku ke konkrétnímu podlaží. Nadzemní podlaží 1NP, 2NP, atd. Podzemní podlaží 1PP, 2PP, atd. | Jakákoli hodnota
TS | Terminální sestava
TS01 | Vstupní sestava terminálních jednotek
|  | Kód prvku | Kód prvku | Základní informace | Jednoznačné a unikátní identifikační kód prvku. Kód prvku se skládá z údajů parametrů "Označení" a "Označení typu". | Jakákoli hodnota
|  | Podlaží | Podlaží | Základní informace | Informace o přiřazení prvku ke konkrétnímu podlaží. Nadzemní podlaží 1NP, 2NP, atd. Podzemní podlaží 1PP, 2PP, atd. | Jakákoli hodnota
|  | Délka | Délka | Rozměry | Číselná hodnota délky udávaná v mm. | Číslo větší než | 0 | mm
|  | Šířka | Šířka | Rozměry | Číselná hodnota šířky prvku uvedená v mm. | Číslo větší než | 0 | mm
|  | Název | IfcName | Základní informace | Název typu stavebního prvku. Projektové označení, které volí zhotovitel. | Jakákoli hodnota
|  | Výška | Výška | Rozměry | Číselná hodnota výšky prvku udávaná v mm. | Číslo větší než | 0 | mm
TS02 | Výstupní sestava terminálních jednotek
|  | Kód prvku | Kód prvku | Základní informace | Jednoznačné a unikátní identifikační kód prvku. Kód prvku se skládá z údajů parametrů "Označení" a "Označení typu". | Jakákoli hodnota
|  | Podlaží | Podlaží | Základní informace | Informace o přiřazení prvku ke konkrétnímu podlaží. Nadzemní podlaží 1NP, 2NP, atd. Podzemní podlaží 1PP, 2PP, atd. | Jakákoli hodnota
|  | Délka | Délka | Rozměry | Číselná hodnota délky udávaná v mm. | Číslo větší než | 0 | mm
|  | Šířka | Šířka | Rozměry | Číselná hodnota šířky prvku uvedená v mm. | Číslo větší než | 0 | mm
|  | Název | IfcName | Základní informace | Název typu stavebního prvku. Projektové označení, které volí zhotovitel. | Jakákoli hodnota
|  | Výška | Výška | Rozměry | Číselná hodnota výšky prvku udávaná v mm. | Číslo větší než | 0 | mm
TS03 | Terminální sestava odvodu anestetických plynů AGSS
|  | Kód prvku | Kód prvku | Základní informace | Jednoznačné a unikátní identifikační kód prvku. Kód prvku se skládá z údajů parametrů "Označení" a "Označení typu". | Jakákoli hodnota
|  | Podlaží | Podlaží | Základní informace | Informace o přiřazení prvku ke konkrétnímu podlaží. Nadzemní podlaží 1NP, 2NP, atd. Podzemní podlaží 1PP, 2PP, atd. | Jakákoli hodnota
|  | Délka | Délka | Rozměry | Číselná hodnota délky udávaná v mm. | Číslo větší než | 0 | mm
|  | Šířka | Šířka | Rozměry | Číselná hodnota šířky prvku uvedená v mm. | Číslo větší než | 0 | mm
|  | Název | IfcName | Základní informace | Název typu stavebního prvku. Projektové označení, které volí zhotovitel. | Jakákoli hodnota
|  | Výška | Výška | Rozměry | Číselná hodnota výšky prvku udávaná v mm. | Číslo větší než | 0 | mm
TS04 | Přenosové sestava terminálních jednotek AGSS
|  | Kód prvku | Kód prvku | Základní informace | Jednoznačné a unikátní identifikační kód prvku. Kód prvku se skládá z údajů parametrů "Označení" a "Označení typu". | Jakákoli hodnota
|  | Podlaží | Podlaží | Základní informace | Informace o přiřazení prvku ke konkrétnímu podlaží. Nadzemní podlaží 1NP, 2NP, atd. Podzemní podlaží 1PP, 2PP, atd. | Jakákoli hodnota
|  | Délka | Délka | Rozměry | Číselná hodnota délky udávaná v mm. | Číslo větší než | 0 | mm
|  | Šířka | Šířka | Rozměry | Číselná hodnota šířky prvku uvedená v mm. | Číslo větší než | 0 | mm
|  | Název | IfcName | Základní informace | Název typu stavebního prvku. Projektové označení, které volí zhotovitel. | Jakákoli hodnota
|  | Výška | Výška | Rozměry | Číselná hodnota výšky prvku udávaná v mm. | Číslo větší než | 0 | mm
TS05 | Přenosové sestava terminálních jednotek AGSS
|  | Kód prvku | Kód prvku | Základní informace | Jednoznačné a unikátní identifikační kód prvku. Kód prvku se skládá z údajů parametrů "Označení" a "Označení typu". | Jakákoli hodnota
|  | Podlaží | Podlaží | Základní informace | Informace o přiřazení prvku ke konkrétnímu podlaží. Nadzemní podlaží 1NP, 2NP, atd. Podzemní podlaží 1PP, 2PP, atd. | Jakákoli hodnota
|  | Délka | Délka | Rozměry | Číselná hodnota délky udávaná v mm. | Číslo větší než | 0 | mm
|  | Šířka | Šířka | Rozměry | Číselná hodnota šířky prvku uvedená v mm. | Číslo větší než | 0 | mm
|  | Název | IfcName | Základní informace | Název typu stavebního prvku. Projektové označení, které volí zhotovitel. | Jakákoli hodnota
|  | Výška | Výška | Rozměry | Číselná hodnota výšky prvku udávaná v mm. | Číslo větší než | 0 | mm
RI | Řídící zařízení
RI01 | Ústředna EPS
|  | Kód prvku | Kód prvku | Základní informace | Jednoznačné a unikátní identifikační kód prvku. Kód prvku se skládá z údajů parametrů "Označení" a "Označení typu". | Jakákoli hodnota
|  | Délka | Délka | Rozměry | Číselná hodnota délky udávaná v mm. | Číslo větší než | 0 | mm
|  | Šířka | Šířka | Rozměry | Číselná hodnota šířky prvku uvedená v mm. | Číslo větší než | 0 | mm
|  | Výška | Výška | Rozměry | Číselná hodnota výšky prvku udávaná v mm. | Číslo větší než | 0 | mm
|  | Podlaží | Podlaží | Základní informace | Informace o přiřazení prvku ke konkrétnímu podlaží. Nadzemní podlaží 1NP, 2NP, atd. Podzemní podlaží 1PP, 2PP, atd. | Jakákoli hodnota
|  | Název | IfcName | Základní informace | Název typu stavebního prvku. Projektové označení, které volí zhotovitel. | Jakákoli hodnota
RI02 | Tablo EPS
|  | Kód prvku | Kód prvku | Základní informace | Jednoznačné a unikátní identifikační kód prvku. Kód prvku se skládá z údajů parametrů "Označení" a "Označení typu". | Jakákoli hodnota
|  | Délka | Délka | Rozměry | Číselná hodnota délky udávaná v mm. | Číslo větší než | 0 | mm
|  | Šířka | Šířka | Rozměry | Číselná hodnota šířky prvku uvedená v mm. | Číslo větší než | 0 | mm
|  | Výška | Výška | Rozměry | Číselná hodnota výšky prvku udávaná v mm. | Číslo větší než | 0 | mm
|  | Podlaží | Podlaží | Základní informace | Informace o přiřazení prvku ke konkrétnímu podlaží. Nadzemní podlaží 1NP, 2NP, atd. Podzemní podlaží 1PP, 2PP, atd. | Jakákoli hodnota
|  | Název | IfcName | Základní informace | Název typu stavebního prvku. Projektové označení, které volí zhotovitel. | Jakákoli hodnota
RI03 | Zařízení dálkového přenosu
|  | Kód prvku | Kód prvku | Základní informace | Jednoznačné a unikátní identifikační kód prvku. Kód prvku se skládá z údajů parametrů "Označení" a "Označení typu". | Jakákoli hodnota
|  | Délka | Délka | Rozměry | Číselná hodnota délky udávaná v mm. | Číslo větší než | 0 | mm
|  | Šířka | Šířka | Rozměry | Číselná hodnota šířky prvku uvedená v mm. | Číslo větší než | 0 | mm
|  | Výška | Výška | Rozměry | Číselná hodnota výšky prvku udávaná v mm. | Číslo větší než | 0 | mm
|  | Podlaží | Podlaží | Základní informace | Informace o přiřazení prvku ke konkrétnímu podlaží. Nadzemní podlaží 1NP, 2NP, atd. Podzemní podlaží 1PP, 2PP, atd. | Jakákoli hodnota
|  | Název | IfcName | Základní informace | Název typu stavebního prvku. Projektové označení, které volí zhotovitel. | Jakákoli hodnota
RI04 | Obslužné pole požární ochrany
|  | Kód prvku | Kód prvku | Základní informace | Jednoznačné a unikátní identifikační kód prvku. Kód prvku se skládá z údajů parametrů "Označení" a "Označení typu". | Jakákoli hodnota
|  | Délka | Délka | Rozměry | Číselná hodnota délky udávaná v mm. | Číslo větší než | 0 | mm
|  | Šířka | Šířka | Rozměry | Číselná hodnota šířky prvku uvedená v mm. | Číslo větší než | 0 | mm
|  | Výška | Výška | Rozměry | Číselná hodnota výšky prvku udávaná v mm. | Číslo větší než | 0 | mm
|  | Podlaží | Podlaží | Základní informace | Informace o přiřazení prvku ke konkrétnímu podlaží. Nadzemní podlaží 1NP, 2NP, atd. Podzemní podlaží 1PP, 2PP, atd. | Jakákoli hodnota
|  | Název | IfcName | Základní informace | Název typu stavebního prvku. Projektové označení, které volí zhotovitel. | Jakákoli hodnota
RI05 | Ústředna EZS
|  | Kód prvku | Kód prvku | Základní informace | Jednoznačné a unikátní identifikační kód prvku. Kód prvku se skládá z údajů parametrů "Označení" a "Označení typu". | Jakákoli hodnota
|  | Délka | Délka | Rozměry | Číselná hodnota délky udávaná v mm. | Číslo větší než | 0 | mm
|  | Šířka | Šířka | Rozměry | Číselná hodnota šířky prvku uvedená v mm. | Číslo větší než | 0 | mm
|  | Výška | Výška | Rozměry | Číselná hodnota výšky prvku udávaná v mm. | Číslo větší než | 0 | mm
|  | Podlaží | Podlaží | Základní informace | Informace o přiřazení prvku ke konkrétnímu podlaží. Nadzemní podlaží 1NP, 2NP, atd. Podzemní podlaží 1PP, 2PP, atd. | Jakákoli hodnota
|  | Název | IfcName | Základní informace | Název typu stavebního prvku. Projektové označení, které volí zhotovitel. | Jakákoli hodnota
OL | Ovládací zařízení
OL01 | Čtečka karet
|  | Kód prvku | Kód prvku | Základní informace | Jednoznačné a unikátní identifikační kód prvku. Kód prvku se skládá z údajů parametrů "Označení" a "Označení typu". | Jakákoli hodnota
|  | Podlaží | Podlaží | Základní informace | Informace o přiřazení prvku ke konkrétnímu podlaží. Nadzemní podlaží 1NP, 2NP, atd. Podzemní podlaží 1PP, 2PP, atd. | Jakákoli hodnota
|  | Délka | Délka | Rozměry | Číselná hodnota délky udávaná v mm. | Číslo větší než | 0 | mm
|  | Název | IfcName | Základní informace | Název typu stavebního prvku. Projektové označení, které volí zhotovitel. | Jakákoli hodnota
|  | Šířka | Šířka | Rozměry | Číselná hodnota šířky prvku uvedená v mm. | Číslo větší než | 0 | mm
|  | Výška | Výška | Rozměry | Číselná hodnota výšky prvku udávaná v mm. | Číslo větší než | 0 | mm
OL02 | Dveřní interkom
|  | Kód prvku | Kód prvku | Základní informace | Jednoznačné a unikátní identifikační kód prvku. Kód prvku se skládá z údajů parametrů "Označení" a "Označení typu". | Jakákoli hodnota
|  | Podlaží | Podlaží | Základní informace | Informace o přiřazení prvku ke konkrétnímu podlaží. Nadzemní podlaží 1NP, 2NP, atd. Podzemní podlaží 1PP, 2PP, atd. | Jakákoli hodnota
|  | Délka | Délka | Rozměry | Číselná hodnota délky udávaná v mm. | Číslo větší než | 0 | mm
|  | Název | IfcName | Základní informace | Název typu stavebního prvku. Projektové označení, které volí zhotovitel. | Jakákoli hodnota
|  | Šířka | Šířka | Rozměry | Číselná hodnota šířky prvku uvedená v mm. | Číslo větší než | 0 | mm
|  | Výška | Výška | Rozměry | Číselná hodnota výšky prvku udávaná v mm. | Číslo větší než | 0 | mm
OL03 | Elektrický otevírač dveří
|  | Kód prvku | Kód prvku | Základní informace | Jednoznačné a unikátní identifikační kód prvku. Kód prvku se skládá z údajů parametrů "Označení" a "Označení typu". | Jakákoli hodnota
|  | Podlaží | Podlaží | Základní informace | Informace o přiřazení prvku ke konkrétnímu podlaží. Nadzemní podlaží 1NP, 2NP, atd. Podzemní podlaží 1PP, 2PP, atd. | Jakákoli hodnota
|  | Délka | Délka | Rozměry | Číselná hodnota délky udávaná v mm. | Číslo větší než | 0 | mm
|  | Název | IfcName | Základní informace | Název typu stavebního prvku. Projektové označení, které volí zhotovitel. | Jakákoli hodnota
|  | Šířka | Šířka | Rozměry | Číselná hodnota šířky prvku uvedená v mm. | Číslo větší než | 0 | mm
|  | Výška | Výška | Rozměry | Číselná hodnota výšky prvku udávaná v mm. | Číslo větší než | 0 | mm
BL | Bleskosvod
BL01 | Jímací tyč
|  | Kód prvku | Kód prvku | Základní informace | Jednoznačné a unikátní identifikační kód prvku. Kód prvku se skládá z údajů parametrů "Označení" a "Označení typu". | Jakákoli hodnota
|  | Podlaží | Podlaží | Základní informace | Informace o přiřazení prvku ke konkrétnímu podlaží. Nadzemní podlaží 1NP, 2NP, atd. Podzemní podlaží 1PP, 2PP, atd. | Jakákoli hodnota
|  | Název | IfcName | Základní informace | Název typu stavebního prvku. Projektové označení, které volí zhotovitel. | Jakákoli hodnota
BL02 | Jímací vodič
|  | Kód prvku | Kód prvku | Základní informace | Jednoznačné a unikátní identifikační kód prvku. Kód prvku se skládá z údajů parametrů "Označení" a "Označení typu". | Jakákoli hodnota
|  | Podlaží | Podlaží | Základní informace | Informace o přiřazení prvku ke konkrétnímu podlaží. Nadzemní podlaží 1NP, 2NP, atd. Podzemní podlaží 1PP, 2PP, atd. | Jakákoli hodnota
|  | Název | IfcName | Základní informace | Název typu stavebního prvku. Projektové označení, které volí zhotovitel. | Jakákoli hodnota
BL03 | Svorka
|  | Kód prvku | Kód prvku | Základní informace | Jednoznačné a unikátní identifikační kód prvku. Kód prvku se skládá z údajů parametrů "Označení" a "Označení typu". | Jakákoli hodnota
|  | Podlaží | Podlaží | Základní informace | Informace o přiřazení prvku ke konkrétnímu podlaží. Nadzemní podlaží 1NP, 2NP, atd. Podzemní podlaží 1PP, 2PP, atd. | Jakákoli hodnota
|  | Název | IfcName | Základní informace | Název typu stavebního prvku. Projektové označení, které volí zhotovitel. | Jakákoli hodnota
BL04 | Uzemňovací vodič
|  | Kód prvku | Kód prvku | Základní informace | Jednoznačné a unikátní identifikační kód prvku. Kód prvku se skládá z údajů parametrů "Označení" a "Označení typu". | Jakákoli hodnota
|  | Podlaží | Podlaží | Základní informace | Informace o přiřazení prvku ke konkrétnímu podlaží. Nadzemní podlaží 1NP, 2NP, atd. Podzemní podlaží 1PP, 2PP, atd. | Jakákoli hodnota
|  | Název | IfcName | Základní informace | Název typu stavebního prvku. Projektové označení, které volí zhotovitel. | Jakákoli hodnota
BL05 | Podpěra
|  | Kód prvku | Kód prvku | Základní informace | Jednoznačné a unikátní identifikační kód prvku. Kód prvku se skládá z údajů parametrů "Označení" a "Označení typu". | Jakákoli hodnota
|  | Podlaží | Podlaží | Základní informace | Informace o přiřazení prvku ke konkrétnímu podlaží. Nadzemní podlaží 1NP, 2NP, atd. Podzemní podlaží 1PP, 2PP, atd. | Jakákoli hodnota
|  | Název | IfcName | Základní informace | Název typu stavebního prvku. Projektové označení, které volí zhotovitel. | Jakákoli hodnota
BL06 | Zkušební svorka
|  | Kód prvku | Kód prvku | Základní informace | Jednoznačné a unikátní identifikační kód prvku. Kód prvku se skládá z údajů parametrů "Označení" a "Označení typu". | Jakákoli hodnota
|  | Podlaží | Podlaží | Základní informace | Informace o přiřazení prvku ke konkrétnímu podlaží. Nadzemní podlaží 1NP, 2NP, atd. Podzemní podlaží 1PP, 2PP, atd. | Jakákoli hodnota
|  | Název | IfcName | Základní informace | Název typu stavebního prvku. Projektové označení, které volí zhotovitel. | Jakákoli hodnota
BL07 | Distanční držák
|  | Kód prvku | Kód prvku | Základní informace | Jednoznačné a unikátní identifikační kód prvku. Kód prvku se skládá z údajů parametrů "Označení" a "Označení typu". | Jakákoli hodnota
|  | Podlaží | Podlaží | Základní informace | Informace o přiřazení prvku ke konkrétnímu podlaží. Nadzemní podlaží 1NP, 2NP, atd. Podzemní podlaží 1PP, 2PP, atd. | Jakákoli hodnota
|  | Název | IfcName | Základní informace | Název typu stavebního prvku. Projektové označení, které volí zhotovitel. | Jakákoli hodnota
DS | Dobíjecí stanice osobních aut
DS01 | Dobíjecí stanice osobních aut
|  | Kód prvku | Kód prvku | Základní informace | Jednoznačné a unikátní identifikační kód prvku. Kód prvku se skládá z údajů parametrů "Označení" a "Označení typu". | Jakákoli hodnota
|  | Podlaží | Podlaží | Základní informace | Informace o přiřazení prvku ke konkrétnímu podlaží. Nadzemní podlaží 1NP, 2NP, atd. Podzemní podlaží 1PP, 2PP, atd. | Jakákoli hodnota
|  | Název | IfcName | Základní informace | Název typu stavebního prvku. Projektové označení, které volí zhotovitel. | Jakákoli hodnota
|  | Délka | Délka | Rozměry | Číselná hodnota délky udávaná v mm. | Číslo větší než | 0 | mm
|  | Šířka | Šířka | Rozměry | Číselná hodnota šířky prvku uvedená v mm. | Číslo větší než | 0 | mm
|  | Výška | Výška | Rozměry | Číselná hodnota výšky prvku udávaná v mm. | Číslo větší než | 0 | mm
HP | Hasící přístroj
HP01 | Hasící přístroj
|  | Kód prvku | Kód prvku | Základní informace | Jednoznačné a unikátní identifikační kód prvku. Kód prvku se skládá z údajů parametrů "Označení" a "Označení typu". | Jakákoli hodnota
|  | Název | IfcName | Základní informace | Název typu stavebního prvku. Projektové označení, které volí zhotovitel. | Jakákoli hodnota
|  | Podlaží | Podlaží | Základní informace | Informace o přiřazení prvku ke konkrétnímu podlaží. Nadzemní podlaží 1NP, 2NP, atd. Podzemní podlaží 1PP, 2PP, atd. | Jakákoli hodnota
IJ | Indukční jednotka
IJ01 | Indukční jednotka
|  | Kód prvku | Kód prvku | Základní informace | Jednoznačné a unikátní identifikační kód prvku. Kód prvku se skládá z údajů parametrů "Označení" a "Označení typu". | Jakákoli hodnota
|  | Podlaží | Podlaží | Základní informace | Informace o přiřazení prvku ke konkrétnímu podlaží. Nadzemní podlaží 1NP, 2NP, atd. Podzemní podlaží 1PP, 2PP, atd. | Jakákoli hodnota
|  | Název | IfcName | Základní informace | Název typu stavebního prvku. Projektové označení, které volí zhotovitel. | Jakákoli hodnota
|  | Délka | Délka | Rozměry | Číselná hodnota délky udávaná v mm. | Číslo větší než | 0 | mm
|  | Šířka | Šířka | Rozměry | Číselná hodnota šířky prvku uvedená v mm. | Číslo větší než | 0 | mm
|  | Výška | Výška | Rozměry | Číselná hodnota výšky prvku udávaná v mm. | Číslo větší než | 0 | mm
MH | Hlavice a trysky
MH01 | Rotační
|  | Kód prvku | Kód prvku | Základní informace | Jednoznačné a unikátní identifikační kód prvku. Kód prvku se skládá z údajů parametrů "Označení" a "Označení typu". | Jakákoli hodnota
|  | Podlaží | Podlaží | Základní informace | Informace o přiřazení prvku ke konkrétnímu podlaží. Nadzemní podlaží 1NP, 2NP, atd. Podzemní podlaží 1PP, 2PP, atd. | Jakákoli hodnota
|  | Název | IfcName | Základní informace | Název typu stavebního prvku. Projektové označení, které volí zhotovitel. | Jakákoli hodnota
MH02 | Fixní
|  | Kód prvku | Kód prvku | Základní informace | Jednoznačné a unikátní identifikační kód prvku. Kód prvku se skládá z údajů parametrů "Označení" a "Označení typu". | Jakákoli hodnota
|  | Podlaží | Podlaží | Základní informace | Informace o přiřazení prvku ke konkrétnímu podlaží. Nadzemní podlaží 1NP, 2NP, atd. Podzemní podlaží 1PP, 2PP, atd. | Jakákoli hodnota
|  | Název | IfcName | Základní informace | Název typu stavebního prvku. Projektové označení, které volí zhotovitel. | Jakákoli hodnota
MH03 | Pro skrápění
|  | Kód prvku | Kód prvku | Základní informace | Jednoznačné a unikátní identifikační kód prvku. Kód prvku se skládá z údajů parametrů "Označení" a "Označení typu". | Jakákoli hodnota
|  | Podlaží | Podlaží | Základní informace | Informace o přiřazení prvku ke konkrétnímu podlaží. Nadzemní podlaží 1NP, 2NP, atd. Podzemní podlaží 1PP, 2PP, atd. | Jakákoli hodnota
|  | Název | IfcName | Základní informace | Název typu stavebního prvku. Projektové označení, které volí zhotovitel. | Jakákoli hodnota
PC | Klíčový trezor požární ochrany
PC01 | Klíčový trezor požární ochrany
|  | Kód prvku | Kód prvku | Základní informace | Jednoznačné a unikátní identifikační kód prvku. Kód prvku se skládá z údajů parametrů "Označení" a "Označení typu". | Jakákoli hodnota
|  | Podlaží | Podlaží | Základní informace | Informace o přiřazení prvku ke konkrétnímu podlaží. Nadzemní podlaží 1NP, 2NP, atd. Podzemní podlaží 1PP, 2PP, atd. | Jakákoli hodnota
|  | Název | IfcName | Základní informace | Název typu stavebního prvku. Projektové označení, které volí zhotovitel. | Jakákoli hodnota
|  | Délka | Délka | Rozměry | Číselná hodnota délky udávaná v mm. | Číslo větší než | 0 | mm
|  | Šířka | Šířka | Rozměry | Číselná hodnota šířky prvku uvedená v mm. | Číslo větší než | 0 | mm
|  | Výška | Výška | Rozměry | Číselná hodnota výšky prvku udávaná v mm. | Číslo větší než | 0 | mm
PQ | Podlahová krabice
PQ01 | Podlahová krabice
|  | Kód prvku | Kód prvku | Základní informace | Jednoznačné a unikátní identifikační kód prvku. Kód prvku se skládá z údajů parametrů "Označení" a "Označení typu". | Jakákoli hodnota
|  | Podlaží | Podlaží | Základní informace | Informace o přiřazení prvku ke konkrétnímu podlaží. Nadzemní podlaží 1NP, 2NP, atd. Podzemní podlaží 1PP, 2PP, atd. | Jakákoli hodnota
|  | Název | IfcName | Základní informace | Název typu stavebního prvku. Projektové označení, které volí zhotovitel. | Jakákoli hodnota
|  | Délka | Délka | Rozměry | Číselná hodnota délky udávaná v mm. | Číslo větší než | 0 | mm
|  | Šířka | Šířka | Rozměry | Číselná hodnota šířky prvku uvedená v mm. | Číslo větší než | 0 | mm
|  | Výška | Výška | Rozměry | Číselná hodnota výšky prvku udávaná v mm. | Číslo větší než | 0 | mm
ZK | Zásuvková skříň
ZK01 | Zásuvková skříň
|  | Kód prvku | Kód prvku | Základní informace | Jednoznačné a unikátní identifikační kód prvku. Kód prvku se skládá z údajů parametrů "Označení" a "Označení typu". | Jakákoli hodnota
|  | Podlaží | Podlaží | Základní informace | Informace o přiřazení prvku ke konkrétnímu podlaží. Nadzemní podlaží 1NP, 2NP, atd. Podzemní podlaží 1PP, 2PP, atd. | Jakákoli hodnota
|  | Název | IfcName | Základní informace | Název typu stavebního prvku. Projektové označení, které volí zhotovitel. | Jakákoli hodnota
|  | Délka | Délka | Rozměry | Číselná hodnota délky udávaná v mm. | Číslo větší než | 0 | mm
|  | Šířka | Šířka | Rozměry | Číselná hodnota šířky prvku uvedená v mm. | Číslo větší než | 0 | mm
|  | Výška | Výška | Rozměry | Číselná hodnota výšky prvku udávaná v mm. | Číslo větší než | 0 | mm
SI | Spínač
SI01 | Řazení č.1
|  | Kód prvku | Kód prvku | Základní informace | Jednoznačné a unikátní identifikační kód prvku. Kód prvku se skládá z údajů parametrů "Označení" a "Označení typu". | Jakákoli hodnota
|  | Název | IfcName | Základní informace | Název typu stavebního prvku. Projektové označení, které volí zhotovitel. | Jakákoli hodnota
|  | Podlaží | Podlaží | Základní informace | Informace o přiřazení prvku ke konkrétnímu podlaží. Nadzemní podlaží 1NP, 2NP, atd. Podzemní podlaží 1PP, 2PP, atd. | Jakákoli hodnota
|  | Délka | Délka | Rozměry | Číselná hodnota délky udávaná v mm. | Číslo větší než | 0 | mm
|  | Šířka | Šířka | Rozměry | Číselná hodnota šířky prvku uvedená v mm. | Číslo větší než | 0 | mm
|  | Výška | Výška | Rozměry | Číselná hodnota výšky prvku udávaná v mm. | Číslo větší než | 0 | mm
SI02 | Řazení č.2
|  | Kód prvku | Kód prvku | Základní informace | Jednoznačné a unikátní identifikační kód prvku. Kód prvku se skládá z údajů parametrů "Označení" a "Označení typu". | Jakákoli hodnota
|  | Název | IfcName | Základní informace | Název typu stavebního prvku. Projektové označení, které volí zhotovitel. | Jakákoli hodnota
|  | Podlaží | Podlaží | Základní informace | Informace o přiřazení prvku ke konkrétnímu podlaží. Nadzemní podlaží 1NP, 2NP, atd. Podzemní podlaží 1PP, 2PP, atd. | Jakákoli hodnota
|  | Délka | Délka | Rozměry | Číselná hodnota délky udávaná v mm. | Číslo větší než | 0 | mm
|  | Šířka | Šířka | Rozměry | Číselná hodnota šířky prvku uvedená v mm. | Číslo větší než | 0 | mm
|  | Výška | Výška | Rozměry | Číselná hodnota výšky prvku udávaná v mm. | Číslo větší než | 0 | mm
SI03 | Řazení č.5
|  | Kód prvku | Kód prvku | Základní informace | Jednoznačné a unikátní identifikační kód prvku. Kód prvku se skládá z údajů parametrů "Označení" a "Označení typu". | Jakákoli hodnota
|  | Název | IfcName | Základní informace | Název typu stavebního prvku. Projektové označení, které volí zhotovitel. | Jakákoli hodnota
|  | Podlaží | Podlaží | Základní informace | Informace o přiřazení prvku ke konkrétnímu podlaží. Nadzemní podlaží 1NP, 2NP, atd. Podzemní podlaží 1PP, 2PP, atd. | Jakákoli hodnota
|  | Délka | Délka | Rozměry | Číselná hodnota délky udávaná v mm. | Číslo větší než | 0 | mm
|  | Šířka | Šířka | Rozměry | Číselná hodnota šířky prvku uvedená v mm. | Číslo větší než | 0 | mm
|  | Výška | Výška | Rozměry | Číselná hodnota výšky prvku udávaná v mm. | Číslo větší než | 0 | mm
SI04 | Řazení č.6
|  | Kód prvku | Kód prvku | Základní informace | Jednoznačné a unikátní identifikační kód prvku. Kód prvku se skládá z údajů parametrů "Označení" a "Označení typu". | Jakákoli hodnota
|  | Podlaží | Podlaží | Základní informace | Informace o přiřazení prvku ke konkrétnímu podlaží. Nadzemní podlaží 1NP, 2NP, atd. Podzemní podlaží 1PP, 2PP, atd. | Jakákoli hodnota
|  | Název | IfcName | Základní informace | Název typu stavebního prvku. Projektové označení, které volí zhotovitel. | Jakákoli hodnota
|  | Délka | Délka | Rozměry | Číselná hodnota délky udávaná v mm. | Číslo větší než | 0 | mm
|  | Šířka | Šířka | Rozměry | Číselná hodnota šířky prvku uvedená v mm. | Číslo větší než | 0 | mm
|  | Výška | Výška | Rozměry | Číselná hodnota výšky prvku udávaná v mm. | Číslo větší než | 0 | mm
SI05 | Řazení č.7
|  | Kód prvku | Kód prvku | Základní informace | Jednoznačné a unikátní identifikační kód prvku. Kód prvku se skládá z údajů parametrů "Označení" a "Označení typu". | Jakákoli hodnota
|  | Podlaží | Podlaží | Základní informace | Informace o přiřazení prvku ke konkrétnímu podlaží. Nadzemní podlaží 1NP, 2NP, atd. Podzemní podlaží 1PP, 2PP, atd. | Jakákoli hodnota
|  | Název | IfcName | Základní informace | Název typu stavebního prvku. Projektové označení, které volí zhotovitel. | Jakákoli hodnota
|  | Délka | Délka | Rozměry | Číselná hodnota délky udávaná v mm. | Číslo větší než | 0 | mm
|  | Šířka | Šířka | Rozměry | Číselná hodnota šířky prvku uvedená v mm. | Číslo větší než | 0 | mm
|  | Výška | Výška | Rozměry | Číselná hodnota výšky prvku udávaná v mm. | Číslo větší než | 0 | mm
SI06 | Řazení č.6+6
|  | Kód prvku | Kód prvku | Základní informace | Jednoznačné a unikátní identifikační kód prvku. Kód prvku se skládá z údajů parametrů "Označení" a "Označení typu". | Jakákoli hodnota
|  | Podlaží | Podlaží | Základní informace | Informace o přiřazení prvku ke konkrétnímu podlaží. Nadzemní podlaží 1NP, 2NP, atd. Podzemní podlaží 1PP, 2PP, atd. | Jakákoli hodnota
|  | Název | IfcName | Základní informace | Název typu stavebního prvku. Projektové označení, které volí zhotovitel. | Jakákoli hodnota
|  | Délka | Délka | Rozměry | Číselná hodnota délky udávaná v mm. | Číslo větší než | 0 | mm
|  | Šířka | Šířka | Rozměry | Číselná hodnota šířky prvku uvedená v mm. | Číslo větší než | 0 | mm
|  | Výška | Výška | Rozměry | Číselná hodnota výšky prvku udávaná v mm. | Číslo větší než | 0 | mm
SI07 | Řazení č.6+1
|  | Kód prvku | Kód prvku | Základní informace | Jednoznačné a unikátní identifikační kód prvku. Kód prvku se skládá z údajů parametrů "Označení" a "Označení typu". | Jakákoli hodnota
|  | Název | IfcName | Základní informace | Název typu stavebního prvku. Projektové označení, které volí zhotovitel. | Jakákoli hodnota
|  | Podlaží | Podlaží | Základní informace | Informace o přiřazení prvku ke konkrétnímu podlaží. Nadzemní podlaží 1NP, 2NP, atd. Podzemní podlaží 1PP, 2PP, atd. | Jakákoli hodnota
|  | Délka | Délka | Rozměry | Číselná hodnota délky udávaná v mm. | Číslo větší než | 0 | mm
|  | Šířka | Šířka | Rozměry | Číselná hodnota šířky prvku uvedená v mm. | Číslo větší než | 0 | mm
|  | Výška | Výška | Rozměry | Číselná hodnota výšky prvku udávaná v mm. | Číslo větší než | 0 | mm
SI08 | Stmívač
|  | Kód prvku | Kód prvku | Základní informace | Jednoznačné a unikátní identifikační kód prvku. Kód prvku se skládá z údajů parametrů "Označení" a "Označení typu". | Jakákoli hodnota
|  | Podlaží | Podlaží | Základní informace | Informace o přiřazení prvku ke konkrétnímu podlaží. Nadzemní podlaží 1NP, 2NP, atd. Podzemní podlaží 1PP, 2PP, atd. | Jakákoli hodnota
|  | Název | IfcName | Základní informace | Název typu stavebního prvku. Projektové označení, které volí zhotovitel. | Jakákoli hodnota
|  | Délka | Délka | Rozměry | Číselná hodnota délky udávaná v mm. | Číslo větší než | 0 | mm
|  | Šířka | Šířka | Rozměry | Číselná hodnota šířky prvku uvedená v mm. | Číslo větší než | 0 | mm
|  | Výška | Výška | Rozměry | Číselná hodnota výšky prvku udávaná v mm. | Číslo větší než | 0 | mm
SI09 | Tlačítko 1/10
|  | Kód prvku | Kód prvku | Základní informace | Jednoznačné a unikátní identifikační kód prvku. Kód prvku se skládá z údajů parametrů "Označení" a "Označení typu". | Jakákoli hodnota
|  | Podlaží | Podlaží | Základní informace | Informace o přiřazení prvku ke konkrétnímu podlaží. Nadzemní podlaží 1NP, 2NP, atd. Podzemní podlaží 1PP, 2PP, atd. | Jakákoli hodnota
|  | Název | IfcName | Základní informace | Název typu stavebního prvku. Projektové označení, které volí zhotovitel. | Jakákoli hodnota
|  | Délka | Délka | Rozměry | Číselná hodnota délky udávaná v mm. | Číslo větší než | 0 | mm
|  | Šířka | Šířka | Rozměry | Číselná hodnota šířky prvku uvedená v mm. | Číslo větší než | 0 | mm
|  | Výška | Výška | Rozměry | Číselná hodnota výšky prvku udávaná v mm. | Číslo větší než | 0 | mm
SI10 | Pohybový
|  | Kód prvku | Kód prvku | Základní informace | Jednoznačné a unikátní identifikační kód prvku. Kód prvku se skládá z údajů parametrů "Označení" a "Označení typu". | Jakákoli hodnota
|  | Název | IfcName | Základní informace | Název typu stavebního prvku. Projektové označení, které volí zhotovitel. | Jakákoli hodnota
|  | Podlaží | Podlaží | Základní informace | Informace o přiřazení prvku ke konkrétnímu podlaží. Nadzemní podlaží 1NP, 2NP, atd. Podzemní podlaží 1PP, 2PP, atd. | Jakákoli hodnota
|  | Délka | Délka | Rozměry | Číselná hodnota délky udávaná v mm. | Číslo větší než | 0 | mm
|  | Šířka | Šířka | Rozměry | Číselná hodnota šířky prvku uvedená v mm. | Číslo větší než | 0 | mm
|  | Výška | Výška | Rozměry | Číselná hodnota výšky prvku udávaná v mm. | Číslo větší než | 0 | mm
SI11 | Soumrakové čidlo
|  | Kód prvku | Kód prvku | Základní informace | Jednoznačné a unikátní identifikační kód prvku. Kód prvku se skládá z údajů parametrů "Označení" a "Označení typu". | Jakákoli hodnota
|  | Název | IfcName | Základní informace | Název typu stavebního prvku. Projektové označení, které volí zhotovitel. | Jakákoli hodnota
|  | Podlaží | Podlaží | Základní informace | Informace o přiřazení prvku ke konkrétnímu podlaží. Nadzemní podlaží 1NP, 2NP, atd. Podzemní podlaží 1PP, 2PP, atd. | Jakákoli hodnota
|  | Délka | Délka | Rozměry | Číselná hodnota délky udávaná v mm. | Číslo větší než | 0 | mm
|  | Šířka | Šířka | Rozměry | Číselná hodnota šířky prvku uvedená v mm. | Číslo větší než | 0 | mm
|  | Výška | Výška | Rozměry | Číselná hodnota výšky prvku udávaná v mm. | Číslo větší než | 0 | mm
SI12 | Žaluziový
|  | Kód prvku | Kód prvku | Základní informace | Jednoznačné a unikátní identifikační kód prvku. Kód prvku se skládá z údajů parametrů "Označení" a "Označení typu". | Jakákoli hodnota
|  | Název | IfcName | Základní informace | Název typu stavebního prvku. Projektové označení, které volí zhotovitel. | Jakákoli hodnota
|  | Podlaží | Podlaží | Základní informace | Informace o přiřazení prvku ke konkrétnímu podlaží. Nadzemní podlaží 1NP, 2NP, atd. Podzemní podlaží 1PP, 2PP, atd. | Jakákoli hodnota
|  | Délka | Délka | Rozměry | Číselná hodnota délky udávaná v mm. | Číslo větší než | 0 | mm
|  | Šířka | Šířka | Rozměry | Číselná hodnota šířky prvku uvedená v mm. | Číslo větší než | 0 | mm
|  | Výška | Výška | Rozměry | Číselná hodnota výšky prvku udávaná v mm. | Číslo větší než | 0 | mm
VX | Vývod
VX01 | Slaboproudý
|  | Kód prvku | Kód prvku | Základní informace | Jednoznačné a unikátní identifikační kód prvku. Kód prvku se skládá z údajů parametrů "Označení" a "Označení typu". | Jakákoli hodnota
|  | Podlaží | Podlaží | Základní informace | Informace o přiřazení prvku ke konkrétnímu podlaží. Nadzemní podlaží 1NP, 2NP, atd. Podzemní podlaží 1PP, 2PP, atd. | Jakákoli hodnota
|  | Název | IfcName | Základní informace | Název typu stavebního prvku. Projektové označení, které volí zhotovitel. | Jakákoli hodnota
VX02 | Silnoproudý
|  | Kód prvku | Kód prvku | Základní informace | Jednoznačné a unikátní identifikační kód prvku. Kód prvku se skládá z údajů parametrů "Označení" a "Označení typu". | Jakákoli hodnota
|  | Název | IfcName | Základní informace | Název typu stavebního prvku. Projektové označení, které volí zhotovitel. | Jakákoli hodnota
|  | Podlaží | Podlaží | Základní informace | Informace o přiřazení prvku ke konkrétnímu podlaží. Nadzemní podlaží 1NP, 2NP, atd. Podzemní podlaží 1PP, 2PP, atd. | Jakákoli hodnota
VX03 | Vstupně výstupní modul
|  | Kód prvku | Kód prvku | Základní informace | Jednoznačné a unikátní identifikační kód prvku. Kód prvku se skládá z údajů parametrů "Označení" a "Označení typu". | Jakákoli hodnota
|  | Podlaží | Podlaží | Základní informace | Informace o přiřazení prvku ke konkrétnímu podlaží. Nadzemní podlaží 1NP, 2NP, atd. Podzemní podlaží 1PP, 2PP, atd. | Jakákoli hodnota
|  | Název | IfcName | Základní informace | Název typu stavebního prvku. Projektové označení, které volí zhotovitel. | Jakákoli hodnota
VX04 | Nouzové tlačítko
|  | Kód prvku | Kód prvku | Základní informace | Jednoznačné a unikátní identifikační kód prvku. Kód prvku se skládá z údajů parametrů "Označení" a "Označení typu". | Jakákoli hodnota
|  | Podlaží | Podlaží | Základní informace | Informace o přiřazení prvku ke konkrétnímu podlaží. Nadzemní podlaží 1NP, 2NP, atd. Podzemní podlaží 1PP, 2PP, atd. | Jakákoli hodnota
|  | Název | IfcName | Základní informace | Název typu stavebního prvku. Projektové označení, které volí zhotovitel. | Jakákoli hodnota
VX05 | Zvonek domovní
|  | Kód prvku | Kód prvku | Základní informace | Jednoznačné a unikátní identifikační kód prvku. Kód prvku se skládá z údajů parametrů "Označení" a "Označení typu". | Jakákoli hodnota
|  | Podlaží | Podlaží | Základní informace | Informace o přiřazení prvku ke konkrétnímu podlaží. Nadzemní podlaží 1NP, 2NP, atd. Podzemní podlaží 1PP, 2PP, atd. | Jakákoli hodnota
|  | Název | IfcName | Základní informace | Název typu stavebního prvku. Projektové označení, které volí zhotovitel. | Jakákoli hodnota
ZR | Zdroj nepřerušovaného napájení
ZR01 | Online
|  | Kód prvku | Kód prvku | Základní informace | Jednoznačné a unikátní identifikační kód prvku. Kód prvku se skládá z údajů parametrů "Označení" a "Označení typu". | Jakákoli hodnota
|  | Podlaží | Podlaží | Základní informace | Informace o přiřazení prvku ke konkrétnímu podlaží. Nadzemní podlaží 1NP, 2NP, atd. Podzemní podlaží 1PP, 2PP, atd. | Jakákoli hodnota
|  | Délka | Délka | Rozměry | Číselná hodnota délky udávaná v mm. | Číslo větší než | 0 | mm
|  | Šířka | Šířka | Rozměry | Číselná hodnota šířky prvku uvedená v mm. | Číslo větší než | 0 | mm
|  | Výška | Výška | Rozměry | Číselná hodnota výšky prvku udávaná v mm. | Číslo větší než | 0 | mm
|  | Název | IfcName | Základní informace | Název typu stavebního prvku. Projektové označení, které volí zhotovitel. | Jakákoli hodnota
ZR02 | Offline
|  | Kód prvku | Kód prvku | Základní informace | Jednoznačné a unikátní identifikační kód prvku. Kód prvku se skládá z údajů parametrů "Označení" a "Označení typu". | Jakákoli hodnota
|  | Podlaží | Podlaží | Základní informace | Informace o přiřazení prvku ke konkrétnímu podlaží. Nadzemní podlaží 1NP, 2NP, atd. Podzemní podlaží 1PP, 2PP, atd. | Jakákoli hodnota
|  | Délka | Délka | Rozměry | Číselná hodnota délky udávaná v mm. | Číslo větší než | 0 | mm
|  | Šířka | Šířka | Rozměry | Číselná hodnota šířky prvku uvedená v mm. | Číslo větší než | 0 | mm
|  | Výška | Výška | Rozměry | Číselná hodnota výšky prvku udávaná v mm. | Číslo větší než | 0 | mm
|  | Název | IfcName | Základní informace | Název typu stavebního prvku. Projektové označení, které volí zhotovitel. | Jakákoli hodnota
SG | Signalizační zařízení
SG01 | Houkačka
|  | Kód prvku | Kód prvku | Základní informace | Jednoznačné a unikátní identifikační kód prvku. Kód prvku se skládá z údajů parametrů "Označení" a "Označení typu". | Jakákoli hodnota
|  | Podlaží | Podlaží | Základní informace | Informace o přiřazení prvku ke konkrétnímu podlaží. Nadzemní podlaží 1NP, 2NP, atd. Podzemní podlaží 1PP, 2PP, atd. | Jakákoli hodnota
|  | Název | IfcName | Základní informace | Název typu stavebního prvku. Projektové označení, které volí zhotovitel. | Jakákoli hodnota
SG02 | Siréna
|  | Kód prvku | Kód prvku | Základní informace | Jednoznačné a unikátní identifikační kód prvku. Kód prvku se skládá z údajů parametrů "Označení" a "Označení typu". | Jakákoli hodnota
|  | Podlaží | Podlaží | Základní informace | Informace o přiřazení prvku ke konkrétnímu podlaží. Nadzemní podlaží 1NP, 2NP, atd. Podzemní podlaží 1PP, 2PP, atd. | Jakákoli hodnota
|  | Název | IfcName | Základní informace | Název typu stavebního prvku. Projektové označení, které volí zhotovitel. | Jakákoli hodnota
POTRUBÍ A TRUBKY
TR | Trubka
TR01 | Měď
|  | Kód prvku | Kód prvku | Základní informace | Jednoznačné a unikátní identifikační kód prvku. Kód prvku se skládá z údajů parametrů "Označení" a "Označení typu". | Jakákoli hodnota
|  | Podlaží | Podlaží | Základní informace | Informace o přiřazení prvku ke konkrétnímu podlaží. Nadzemní podlaží 1NP, 2NP, atd. Podzemní podlaží 1PP, 2PP, atd. | Jakákoli hodnota
|  | Název | IfcName | Základní informace | Název typu stavebního prvku. Projektové označení, které volí zhotovitel. | Jakákoli hodnota
|  | Délka | Délka | Rozměry | Číselná hodnota délky udávaná v mm. | Číslo větší než | 0 | mm
TR02 | Ocel
|  | Kód prvku | Kód prvku | Základní informace | Jednoznačné a unikátní identifikační kód prvku. Kód prvku se skládá z údajů parametrů "Označení" a "Označení typu". | Jakákoli hodnota
|  | Podlaží | Podlaží | Základní informace | Informace o přiřazení prvku ke konkrétnímu podlaží. Nadzemní podlaží 1NP, 2NP, atd. Podzemní podlaží 1PP, 2PP, atd. | Jakákoli hodnota
|  | Název | IfcName | Základní informace | Název typu stavebního prvku. Projektové označení, které volí zhotovitel. | Jakákoli hodnota
|  | Délka | Délka | Rozměry | Číselná hodnota délky udávaná v mm. | Číslo větší než | 0 | mm
TR03 | Ocel pozinkovaná
|  | Kód prvku | Kód prvku | Základní informace | Jednoznačné a unikátní identifikační kód prvku. Kód prvku se skládá z údajů parametrů "Označení" a "Označení typu". | Jakákoli hodnota
|  | Podlaží | Podlaží | Základní informace | Informace o přiřazení prvku ke konkrétnímu podlaží. Nadzemní podlaží 1NP, 2NP, atd. Podzemní podlaží 1PP, 2PP, atd. | Jakákoli hodnota
|  | Název | IfcName | Základní informace | Název typu stavebního prvku. Projektové označení, které volí zhotovitel. | Jakákoli hodnota
|  | Délka | Délka | Rozměry | Číselná hodnota délky udávaná v mm. | Číslo větší než | 0 | mm
TR04 | Ocel nerezová
|  | Kód prvku | Kód prvku | Základní informace | Jednoznačné a unikátní identifikační kód prvku. Kód prvku se skládá z údajů parametrů "Označení" a "Označení typu". | Jakákoli hodnota
|  | Podlaží | Podlaží | Základní informace | Informace o přiřazení prvku ke konkrétnímu podlaží. Nadzemní podlaží 1NP, 2NP, atd. Podzemní podlaží 1PP, 2PP, atd. | Jakákoli hodnota
|  | Název | IfcName | Základní informace | Název typu stavebního prvku. Projektové označení, které volí zhotovitel. | Jakákoli hodnota
|  | Délka | Délka | Rozměry | Číselná hodnota délky udávaná v mm. | Číslo větší než | 0 | mm
TR05 | Ocel litinová
|  | Kód prvku | Kód prvku | Základní informace | Jednoznačné a unikátní identifikační kód prvku. Kód prvku se skládá z údajů parametrů "Označení" a "Označení typu". | Jakákoli hodnota
|  | Podlaží | Podlaží | Základní informace | Informace o přiřazení prvku ke konkrétnímu podlaží. Nadzemní podlaží 1NP, 2NP, atd. Podzemní podlaží 1PP, 2PP, atd. | Jakákoli hodnota
|  | Název | IfcName | Základní informace | Název typu stavebního prvku. Projektové označení, které volí zhotovitel. | Jakákoli hodnota
|  | Délka | Délka | Rozměry | Číselná hodnota délky udávaná v mm. | Číslo větší než | 0 | mm
TR06 | Polyvinyl chlorid (PVC)
|  | Kód prvku | Kód prvku | Základní informace | Jednoznačné a unikátní identifikační kód prvku. Kód prvku se skládá z údajů parametrů "Označení" a "Označení typu". | Jakákoli hodnota
|  | Podlaží | Podlaží | Základní informace | Informace o přiřazení prvku ke konkrétnímu podlaží. Nadzemní podlaží 1NP, 2NP, atd. Podzemní podlaží 1PP, 2PP, atd. | Jakákoli hodnota
|  | Název | IfcName | Základní informace | Název typu stavebního prvku. Projektové označení, které volí zhotovitel. | Jakákoli hodnota
|  | Délka | Délka | Rozměry | Číselná hodnota délky udávaná v mm. | Číslo větší než | 0 | mm
TR07 | Polybutylen (PB)
|  | Kód prvku | Kód prvku | Základní informace | Jednoznačné a unikátní identifikační kód prvku. Kód prvku se skládá z údajů parametrů "Označení" a "Označení typu". | Jakákoli hodnota
|  | Podlaží | Podlaží | Základní informace | Informace o přiřazení prvku ke konkrétnímu podlaží. Nadzemní podlaží 1NP, 2NP, atd. Podzemní podlaží 1PP, 2PP, atd. | Jakákoli hodnota
|  | Název | IfcName | Základní informace | Název typu stavebního prvku. Projektové označení, které volí zhotovitel. | Jakákoli hodnota
|  | Délka | Délka | Rozměry | Číselná hodnota délky udávaná v mm. | Číslo větší než | 0 | mm
TR08 | Polypropylen (PP)
|  | Kód prvku | Kód prvku | Základní informace | Jednoznačné a unikátní identifikační kód prvku. Kód prvku se skládá z údajů parametrů "Označení" a "Označení typu". | Jakákoli hodnota
|  | Podlaží | Podlaží | Základní informace | Informace o přiřazení prvku ke konkrétnímu podlaží. Nadzemní podlaží 1NP, 2NP, atd. Podzemní podlaží 1PP, 2PP, atd. | Jakákoli hodnota
|  | Název | IfcName | Základní informace | Název typu stavebního prvku. Projektové označení, které volí zhotovitel. | Jakákoli hodnota
|  | Délka | Délka | Rozměry | Číselná hodnota délky udávaná v mm. | Číslo větší než | 0 | mm
TR09 | Polypropylen Random Copolymer (PPR)
|  | Kód prvku | Kód prvku | Základní informace | Jednoznačné a unikátní identifikační kód prvku. Kód prvku se skládá z údajů parametrů "Označení" a "Označení typu". | Jakákoli hodnota
|  | Podlaží | Podlaží | Základní informace | Informace o přiřazení prvku ke konkrétnímu podlaží. Nadzemní podlaží 1NP, 2NP, atd. Podzemní podlaží 1PP, 2PP, atd. | Jakákoli hodnota
|  | Název | IfcName | Základní informace | Název typu stavebního prvku. Projektové označení, které volí zhotovitel. | Jakákoli hodnota
|  | Délka | Délka | Rozměry | Číselná hodnota délky udávaná v mm. | Číslo větší než | 0 | mm
TR10 | Polypropylene Random Cristallinity Temperature (PP RCT)
|  | Kód prvku | Kód prvku | Základní informace | Jednoznačné a unikátní identifikační kód prvku. Kód prvku se skládá z údajů parametrů "Označení" a "Označení typu". | Jakákoli hodnota
|  | Podlaží | Podlaží | Základní informace | Informace o přiřazení prvku ke konkrétnímu podlaží. Nadzemní podlaží 1NP, 2NP, atd. Podzemní podlaží 1PP, 2PP, atd. | Jakákoli hodnota
|  | Název | IfcName | Základní informace | Název typu stavebního prvku. Projektové označení, které volí zhotovitel. | Jakákoli hodnota
|  | Délka | Délka | Rozměry | Číselná hodnota délky udávaná v mm. | Číslo větší než | 0 | mm
TR11 | Polyethylen (PE)
|  | Kód prvku | Kód prvku | Základní informace | Jednoznačné a unikátní identifikační kód prvku. Kód prvku se skládá z údajů parametrů "Označení" a "Označení typu". | Jakákoli hodnota
|  | Podlaží | Podlaží | Základní informace | Informace o přiřazení prvku ke konkrétnímu podlaží. Nadzemní podlaží 1NP, 2NP, atd. Podzemní podlaží 1PP, 2PP, atd. | Jakákoli hodnota
|  | Název | IfcName | Základní informace | Název typu stavebního prvku. Projektové označení, které volí zhotovitel. | Jakákoli hodnota
|  | Délka | Délka | Rozměry | Číselná hodnota délky udávaná v mm. | Číslo větší než | 0 | mm
TR12 | High-density Polyethylene (HDPE)
|  | Kód prvku | Kód prvku | Základní informace | Jednoznačné a unikátní identifikační kód prvku. Kód prvku se skládá z údajů parametrů "Označení" a "Označení typu". | Jakákoli hodnota
|  | Podlaží | Podlaží | Základní informace | Informace o přiřazení prvku ke konkrétnímu podlaží. Nadzemní podlaží 1NP, 2NP, atd. Podzemní podlaží 1PP, 2PP, atd. | Jakákoli hodnota
|  | Název | IfcName | Základní informace | Název typu stavebního prvku. Projektové označení, které volí zhotovitel. | Jakákoli hodnota
|  | Délka | Délka | Rozměry | Číselná hodnota délky udávaná v mm. | Číslo větší než | 0 | mm
TR13 | Cross-Linked Polyethylene (PEX)
|  | Kód prvku | Kód prvku | Základní informace | Jednoznačné a unikátní identifikační kód prvku. Kód prvku se skládá z údajů parametrů "Označení" a "Označení typu". | Jakákoli hodnota
|  | Podlaží | Podlaží | Základní informace | Informace o přiřazení prvku ke konkrétnímu podlaží. Nadzemní podlaží 1NP, 2NP, atd. Podzemní podlaží 1PP, 2PP, atd. | Jakákoli hodnota
|  | Název | IfcName | Základní informace | Název typu stavebního prvku. Projektové označení, které volí zhotovitel. | Jakákoli hodnota
|  | Délka | Délka | Rozměry | Číselná hodnota délky udávaná v mm. | Číslo větší než | 0 | mm
TR14 | Mosaz
|  | Kód prvku | Kód prvku | Základní informace | Jednoznačné a unikátní identifikační kód prvku. Kód prvku se skládá z údajů parametrů "Označení" a "Označení typu". | Jakákoli hodnota
|  | Podlaží | Podlaží | Základní informace | Informace o přiřazení prvku ke konkrétnímu podlaží. Nadzemní podlaží 1NP, 2NP, atd. Podzemní podlaží 1PP, 2PP, atd. | Jakákoli hodnota
|  | Název | IfcName | Základní informace | Název typu stavebního prvku. Projektové označení, které volí zhotovitel. | Jakákoli hodnota
|  | Délka | Délka | Rozměry | Číselná hodnota délky udávaná v mm. | Číslo větší než | 0 | mm
TR15 | Kamenina
|  | Kód prvku | Kód prvku | Základní informace | Jednoznačné a unikátní identifikační kód prvku. Kód prvku se skládá z údajů parametrů "Označení" a "Označení typu". | Jakákoli hodnota
|  | Podlaží | Podlaží | Základní informace | Informace o přiřazení prvku ke konkrétnímu podlaží. Nadzemní podlaží 1NP, 2NP, atd. Podzemní podlaží 1PP, 2PP, atd. | Jakákoli hodnota
|  | Název | IfcName | Základní informace | Název typu stavebního prvku. Projektové označení, které volí zhotovitel. | Jakákoli hodnota
|  | Délka | Délka | Rozměry | Číselná hodnota délky udávaná v mm. | Číslo větší než | 0 | mm
TR16 | Potrubí
|  | Kód prvku | Kód prvku | Základní informace | Jednoznačné a unikátní identifikační kód prvku. Kód prvku se skládá z údajů parametrů "Označení" a "Označení typu". | Jakákoli hodnota
|  | Podlaží | Podlaží | Základní informace | Informace o přiřazení prvku ke konkrétnímu podlaží. Nadzemní podlaží 1NP, 2NP, atd. Podzemní podlaží 1PP, 2PP, atd. | Jakákoli hodnota
|  | Název | IfcName | Základní informace | Název typu stavebního prvku. Projektové označení, které volí zhotovitel. | Jakákoli hodnota
|  | Délka | Délka | Rozměry | Číselná hodnota délky udávaná v mm. | Číslo větší než | 0 | mm
TT | Tvarovka trubek
TT01 | Měď
|  | Kód prvku | Kód prvku | Základní informace | Jednoznačné a unikátní identifikační kód prvku. Kód prvku se skládá z údajů parametrů "Označení" a "Označení typu". | Jakákoli hodnota
|  | Podlaží | Podlaží | Základní informace | Informace o přiřazení prvku ke konkrétnímu podlaží. Nadzemní podlaží 1NP, 2NP, atd. Podzemní podlaží 1PP, 2PP, atd. | Jakákoli hodnota
|  | Název | IfcName | Základní informace | Název typu stavebního prvku. Projektové označení, které volí zhotovitel. | Jakákoli hodnota
TT02 | Ocel
|  | Kód prvku | Kód prvku | Základní informace | Jednoznačné a unikátní identifikační kód prvku. Kód prvku se skládá z údajů parametrů "Označení" a "Označení typu". | Jakákoli hodnota
|  | Podlaží | Podlaží | Základní informace | Informace o přiřazení prvku ke konkrétnímu podlaží. Nadzemní podlaží 1NP, 2NP, atd. Podzemní podlaží 1PP, 2PP, atd. | Jakákoli hodnota
|  | Název | IfcName | Základní informace | Název typu stavebního prvku. Projektové označení, které volí zhotovitel. | Jakákoli hodnota
TT03 | Ocel pozinkovaná
|  | Kód prvku | Kód prvku | Základní informace | Jednoznačné a unikátní identifikační kód prvku. Kód prvku se skládá z údajů parametrů "Označení" a "Označení typu". | Jakákoli hodnota
|  | Podlaží | Podlaží | Základní informace | Informace o přiřazení prvku ke konkrétnímu podlaží. Nadzemní podlaží 1NP, 2NP, atd. Podzemní podlaží 1PP, 2PP, atd. | Jakákoli hodnota
|  | Název | IfcName | Základní informace | Název typu stavebního prvku. Projektové označení, které volí zhotovitel. | Jakákoli hodnota
TT04 | Ocel nerezová
|  | Kód prvku | Kód prvku | Základní informace | Jednoznačné a unikátní identifikační kód prvku. Kód prvku se skládá z údajů parametrů "Označení" a "Označení typu". | Jakákoli hodnota
|  | Podlaží | Podlaží | Základní informace | Informace o přiřazení prvku ke konkrétnímu podlaží. Nadzemní podlaží 1NP, 2NP, atd. Podzemní podlaží 1PP, 2PP, atd. | Jakákoli hodnota
|  | Název | IfcName | Základní informace | Název typu stavebního prvku. Projektové označení, které volí zhotovitel. | Jakákoli hodnota
TT05 | Ocel litinová
|  | Kód prvku | Kód prvku | Základní informace | Jednoznačné a unikátní identifikační kód prvku. Kód prvku se skládá z údajů parametrů "Označení" a "Označení typu". | Jakákoli hodnota
|  | Název | IfcName | Základní informace | Název typu stavebního prvku. Projektové označení, které volí zhotovitel. | Jakákoli hodnota
|  | Podlaží | Podlaží | Základní informace | Informace o přiřazení prvku ke konkrétnímu podlaží. Nadzemní podlaží 1NP, 2NP, atd. Podzemní podlaží 1PP, 2PP, atd. | Jakákoli hodnota
TT06 | Polyvinyl chlorid (PVC)
|  | Kód prvku | Kód prvku | Základní informace | Jednoznačné a unikátní identifikační kód prvku. Kód prvku se skládá z údajů parametrů "Označení" a "Označení typu". | Jakákoli hodnota
|  | Název | IfcName | Základní informace | Název typu stavebního prvku. Projektové označení, které volí zhotovitel. | Jakákoli hodnota
|  | Podlaží | Podlaží | Základní informace | Informace o přiřazení prvku ke konkrétnímu podlaží. Nadzemní podlaží 1NP, 2NP, atd. Podzemní podlaží 1PP, 2PP, atd. | Jakákoli hodnota
TT07 | Polybutylen (PB)
|  | Kód prvku | Kód prvku | Základní informace | Jednoznačné a unikátní identifikační kód prvku. Kód prvku se skládá z údajů parametrů "Označení" a "Označení typu". | Jakákoli hodnota
|  | Podlaží | Podlaží | Základní informace | Informace o přiřazení prvku ke konkrétnímu podlaží. Nadzemní podlaží 1NP, 2NP, atd. Podzemní podlaží 1PP, 2PP, atd. | Jakákoli hodnota
|  | Název | IfcName | Základní informace | Název typu stavebního prvku. Projektové označení, které volí zhotovitel. | Jakákoli hodnota
TT08 | Polypropylen (PP)
|  | Kód prvku | Kód prvku | Základní informace | Jednoznačné a unikátní identifikační kód prvku. Kód prvku se skládá z údajů parametrů "Označení" a "Označení typu". | Jakákoli hodnota
|  | Název | IfcName | Základní informace | Název typu stavebního prvku. Projektové označení, které volí zhotovitel. | Jakákoli hodnota
|  | Podlaží | Podlaží | Základní informace | Informace o přiřazení prvku ke konkrétnímu podlaží. Nadzemní podlaží 1NP, 2NP, atd. Podzemní podlaží 1PP, 2PP, atd. | Jakákoli hodnota
TT09 | Polypropylene Random Copolymer (PPR)
|  | Kód prvku | Kód prvku | Základní informace | Jednoznačné a unikátní identifikační kód prvku. Kód prvku se skládá z údajů parametrů "Označení" a "Označení typu". | Jakákoli hodnota
|  | Podlaží | Podlaží | Základní informace | Informace o přiřazení prvku ke konkrétnímu podlaží. Nadzemní podlaží 1NP, 2NP, atd. Podzemní podlaží 1PP, 2PP, atd. | Jakákoli hodnota
|  | Název | IfcName | Základní informace | Název typu stavebního prvku. Projektové označení, které volí zhotovitel. | Jakákoli hodnota
TT10 | Polypropylene Random Cristallinity Temperature (PP RCT)
|  | Kód prvku | Kód prvku | Základní informace | Jednoznačné a unikátní identifikační kód prvku. Kód prvku se skládá z údajů parametrů "Označení" a "Označení typu". | Jakákoli hodnota
|  | Podlaží | Podlaží | Základní informace | Informace o přiřazení prvku ke konkrétnímu podlaží. Nadzemní podlaží 1NP, 2NP, atd. Podzemní podlaží 1PP, 2PP, atd. | Jakákoli hodnota
|  | Název | IfcName | Základní informace | Název typu stavebního prvku. Projektové označení, které volí zhotovitel. | Jakákoli hodnota
TT11 | Polyethylen (PE)
|  | Kód prvku | Kód prvku | Základní informace | Jednoznačné a unikátní identifikační kód prvku. Kód prvku se skládá z údajů parametrů "Označení" a "Označení typu". | Jakákoli hodnota
|  | Podlaží | Podlaží | Základní informace | Informace o přiřazení prvku ke konkrétnímu podlaží. Nadzemní podlaží 1NP, 2NP, atd. Podzemní podlaží 1PP, 2PP, atd. | Jakákoli hodnota
|  | Název | IfcName | Základní informace | Název typu stavebního prvku. Projektové označení, které volí zhotovitel. | Jakákoli hodnota
TT12 | High-density Polyethylene (HDPE)
|  | Kód prvku | Kód prvku | Základní informace | Jednoznačné a unikátní identifikační kód prvku. Kód prvku se skládá z údajů parametrů "Označení" a "Označení typu". | Jakákoli hodnota
|  | Podlaží | Podlaží | Základní informace | Informace o přiřazení prvku ke konkrétnímu podlaží. Nadzemní podlaží 1NP, 2NP, atd. Podzemní podlaží 1PP, 2PP, atd. | Jakákoli hodnota
|  | Název | IfcName | Základní informace | Název typu stavebního prvku. Projektové označení, které volí zhotovitel. | Jakákoli hodnota
TT13 | Cross-Linked Polyethylene (PEX)
|  | Kód prvku | Kód prvku | Základní informace | Jednoznačné a unikátní identifikační kód prvku. Kód prvku se skládá z údajů parametrů "Označení" a "Označení typu". | Jakákoli hodnota
|  | Podlaží | Podlaží | Základní informace | Informace o přiřazení prvku ke konkrétnímu podlaží. Nadzemní podlaží 1NP, 2NP, atd. Podzemní podlaží 1PP, 2PP, atd. | Jakákoli hodnota
|  | Název | IfcName | Základní informace | Název typu stavebního prvku. Projektové označení, které volí zhotovitel. | Jakákoli hodnota
TT14 | Mosaz
|  | Kód prvku | Kód prvku | Základní informace | Jednoznačné a unikátní identifikační kód prvku. Kód prvku se skládá z údajů parametrů "Označení" a "Označení typu". | Jakákoli hodnota
|  | Podlaží | Podlaží | Základní informace | Informace o přiřazení prvku ke konkrétnímu podlaží. Nadzemní podlaží 1NP, 2NP, atd. Podzemní podlaží 1PP, 2PP, atd. | Jakákoli hodnota
|  | Název | IfcName | Základní informace | Název typu stavebního prvku. Projektové označení, které volí zhotovitel. | Jakákoli hodnota
TT15 | Mosaz
|  | Kód prvku | Kód prvku | Základní informace | Jednoznačné a unikátní identifikační kód prvku. Kód prvku se skládá z údajů parametrů "Označení" a "Označení typu". | Jakákoli hodnota
|  | Podlaží | Podlaží | Základní informace | Informace o přiřazení prvku ke konkrétnímu podlaží. Nadzemní podlaží 1NP, 2NP, atd. Podzemní podlaží 1PP, 2PP, atd. | Jakákoli hodnota
|  | Název | IfcName | Základní informace | Název typu stavebního prvku. Projektové označení, které volí zhotovitel. | Jakákoli hodnota
TT16 | Kompozitní materiál
|  | Kód prvku | Kód prvku | Základní informace | Jednoznačné a unikátní identifikační kód prvku. Kód prvku se skládá z údajů parametrů "Označení" a "Označení typu". | Jakákoli hodnota
|  | Podlaží | Podlaží | Základní informace | Informace o přiřazení prvku ke konkrétnímu podlaží. Nadzemní podlaží 1NP, 2NP, atd. Podzemní podlaží 1PP, 2PP, atd. | Jakákoli hodnota
|  | Název | IfcName | Základní informace | Název typu stavebního prvku. Projektové označení, které volí zhotovitel. | Jakákoli hodnota
PO | Potrubí
PO01 | Plastové
|  | Kód prvku | Kód prvku | Základní informace | Jednoznačné a unikátní identifikační kód prvku. Kód prvku se skládá z údajů parametrů "Označení" a "Označení typu". | Jakákoli hodnota
|  | Podlaží | Podlaží | Základní informace | Informace o přiřazení prvku ke konkrétnímu podlaží. Nadzemní podlaží 1NP, 2NP, atd. Podzemní podlaží 1PP, 2PP, atd. | Jakákoli hodnota
|  | Délka | Délka | Rozměry | Číselná hodnota délky udávaná v mm. | Číslo větší než | 0 | mm
|  | Šířka | Šířka | Rozměry | Číselná hodnota šířky prvku uvedená v mm. | Číslo větší než | 0 | mm
|  | Výška | Výška | Rozměry | Číselná hodnota výšky prvku udávaná v mm. | Číslo větší než | 0 | mm
|  | Název | IfcName | Základní informace | Název typu stavebního prvku. Projektové označení, které volí zhotovitel. | Jakákoli hodnota
PO02 | Pozinkované
|  | Kód prvku | Kód prvku | Základní informace | Jednoznačné a unikátní identifikační kód prvku. Kód prvku se skládá z údajů parametrů "Označení" a "Označení typu". | Jakákoli hodnota
|  | Podlaží | Podlaží | Základní informace | Informace o přiřazení prvku ke konkrétnímu podlaží. Nadzemní podlaží 1NP, 2NP, atd. Podzemní podlaží 1PP, 2PP, atd. | Jakákoli hodnota
|  | Délka | Délka | Rozměry | Číselná hodnota délky udávaná v mm. | Číslo větší než | 0 | mm
|  | Šířka | Šířka | Rozměry | Číselná hodnota šířky prvku uvedená v mm. | Číslo větší než | 0 | mm
|  | Výška | Výška | Rozměry | Číselná hodnota výšky prvku udávaná v mm. | Číslo větší než | 0 | mm
|  | Název | IfcName | Základní informace | Název typu stavebního prvku. Projektové označení, které volí zhotovitel. | Jakákoli hodnota
PO03 | Nerezové
|  | Kód prvku | Kód prvku | Základní informace | Jednoznačné a unikátní identifikační kód prvku. Kód prvku se skládá z údajů parametrů "Označení" a "Označení typu". | Jakákoli hodnota
|  | Podlaží | Podlaží | Základní informace | Informace o přiřazení prvku ke konkrétnímu podlaží. Nadzemní podlaží 1NP, 2NP, atd. Podzemní podlaží 1PP, 2PP, atd. | Jakákoli hodnota
|  | Délka | Délka | Rozměry | Číselná hodnota délky udávaná v mm. | Číslo větší než | 0 | mm
|  | Šířka | Šířka | Rozměry | Číselná hodnota šířky prvku uvedená v mm. | Číslo větší než | 0 | mm
|  | Výška | Výška | Rozměry | Číselná hodnota výšky prvku udávaná v mm. | Číslo větší než | 0 | mm
|  | Název | IfcName | Základní informace | Název typu stavebního prvku. Projektové označení, které volí zhotovitel. | Jakákoli hodnota
PO04 | Polypropylenové
|  | Kód prvku | Kód prvku | Základní informace | Jednoznačné a unikátní identifikační kód prvku. Kód prvku se skládá z údajů parametrů "Označení" a "Označení typu". | Jakákoli hodnota
|  | Podlaží | Podlaží | Základní informace | Informace o přiřazení prvku ke konkrétnímu podlaží. Nadzemní podlaží 1NP, 2NP, atd. Podzemní podlaží 1PP, 2PP, atd. | Jakákoli hodnota
|  | Délka | Délka | Rozměry | Číselná hodnota délky udávaná v mm. | Číslo větší než | 0 | mm
|  | Šířka | Šířka | Rozměry | Číselná hodnota šířky prvku uvedená v mm. | Číslo větší než | 0 | mm
|  | Výška | Výška | Rozměry | Číselná hodnota výšky prvku udávaná v mm. | Číslo větší než | 0 | mm
|  | Název | IfcName | Základní informace | Název typu stavebního prvku. Projektové označení, které volí zhotovitel. | Jakákoli hodnota
PO05 | Flexi
|  | Kód prvku | Kód prvku | Základní informace | Jednoznačné a unikátní identifikační kód prvku. Kód prvku se skládá z údajů parametrů "Označení" a "Označení typu". | Jakákoli hodnota
|  | Podlaží | Podlaží | Základní informace | Informace o přiřazení prvku ke konkrétnímu podlaží. Nadzemní podlaží 1NP, 2NP, atd. Podzemní podlaží 1PP, 2PP, atd. | Jakákoli hodnota
|  | Délka | Délka | Rozměry | Číselná hodnota délky udávaná v mm. | Číslo větší než | 0 | mm
|  | Šířka | Šířka | Rozměry | Číselná hodnota šířky prvku uvedená v mm. | Číslo větší než | 0 | mm
|  | Výška | Výška | Rozměry | Číselná hodnota výšky prvku udávaná v mm. | Číslo větší než | 0 | mm
|  | Název | IfcName | Základní informace | Název typu stavebního prvku. Projektové označení, které volí zhotovitel. | Jakákoli hodnota
TA | Tvarovka potrubí
TA01 | Plastové
|  | Kód prvku | Kód prvku | Základní informace | Jednoznačné a unikátní identifikační kód prvku. Kód prvku se skládá z údajů parametrů "Označení" a "Označení typu". | Jakákoli hodnota
|  | Podlaží | Podlaží | Základní informace | Informace o přiřazení prvku ke konkrétnímu podlaží. Nadzemní podlaží 1NP, 2NP, atd. Podzemní podlaží 1PP, 2PP, atd. | Jakákoli hodnota
|  | Délka | Délka | Rozměry | Číselná hodnota délky udávaná v mm. | Číslo větší než | 0 | mm
|  | Průměr | Průměr | Rozměry | Číselná hodnota průměru kruhového prvku uvedená v mm | Číslo větší než | 0 | mm
|  | Šířka | Šířka | Rozměry | Číselná hodnota šířky prvku uvedená v mm. | Číslo větší než | 0 | mm
|  | Výška | Výška | Rozměry | Číselná hodnota výšky prvku udávaná v mm. | Číslo větší než | 0 | mm
|  | Název | IfcName | Základní informace | Název typu stavebního prvku. Projektové označení, které volí zhotovitel. | Jakákoli hodnota
TA02 | Pozinkové
|  | Kód prvku | Kód prvku | Základní informace | Jednoznačné a unikátní identifikační kód prvku. Kód prvku se skládá z údajů parametrů "Označení" a "Označení typu". | Jakákoli hodnota
|  | Podlaží | Podlaží | Základní informace | Informace o přiřazení prvku ke konkrétnímu podlaží. Nadzemní podlaží 1NP, 2NP, atd. Podzemní podlaží 1PP, 2PP, atd. | Jakákoli hodnota
|  | Délka | Délka | Rozměry | Číselná hodnota délky udávaná v mm. | Číslo větší než | 0 | mm
|  | Průměr | Průměr | Rozměry | Číselná hodnota průměru kruhového prvku uvedená v mm | Číslo větší než | 0 | mm
|  | Šířka | Šířka | Rozměry | Číselná hodnota šířky prvku uvedená v mm. | Číslo větší než | 0 | mm
|  | Výška | Výška | Rozměry | Číselná hodnota výšky prvku udávaná v mm. | Číslo větší než | 0 | mm
|  | Název | IfcName | Základní informace | Název typu stavebního prvku. Projektové označení, které volí zhotovitel. | Jakákoli hodnota
TA03 | Nerezové
|  | Kód prvku | Kód prvku | Základní informace | Jednoznačné a unikátní identifikační kód prvku. Kód prvku se skládá z údajů parametrů "Označení" a "Označení typu". | Jakákoli hodnota
|  | Podlaží | Podlaží | Základní informace | Informace o přiřazení prvku ke konkrétnímu podlaží. Nadzemní podlaží 1NP, 2NP, atd. Podzemní podlaží 1PP, 2PP, atd. | Jakákoli hodnota
|  | Délka | Délka | Rozměry | Číselná hodnota délky udávaná v mm. | Číslo větší než | 0 | mm
|  | Průměr | Průměr | Rozměry | Číselná hodnota průměru kruhového prvku uvedená v mm | Číslo větší než | 0 | mm
|  | Šířka | Šířka | Rozměry | Číselná hodnota šířky prvku uvedená v mm. | Číslo větší než | 0 | mm
|  | Výška | Výška | Rozměry | Číselná hodnota výšky prvku udávaná v mm. | Číslo větší než | 0 | mm
|  | Název | IfcName | Základní informace | Název typu stavebního prvku. Projektové označení, které volí zhotovitel. | Jakákoli hodnota
TA04 | Polypropylenové
|  | Kód prvku | Kód prvku | Základní informace | Jednoznačné a unikátní identifikační kód prvku. Kód prvku se skládá z údajů parametrů "Označení" a "Označení typu". | Jakákoli hodnota
|  | Podlaží | Podlaží | Základní informace | Informace o přiřazení prvku ke konkrétnímu podlaží. Nadzemní podlaží 1NP, 2NP, atd. Podzemní podlaží 1PP, 2PP, atd. | Jakákoli hodnota
|  | Délka | Délka | Rozměry | Číselná hodnota délky udávaná v mm. | Číslo větší než | 0 | mm
|  | Průměr | Průměr | Rozměry | Číselná hodnota průměru kruhového prvku uvedená v mm | Číslo větší než | 0 | mm
|  | Šířka | Šířka | Rozměry | Číselná hodnota šířky prvku uvedená v mm. | Číslo větší než | 0 | mm
|  | Výška | Výška | Rozměry | Číselná hodnota výšky prvku udávaná v mm. | Číslo větší než | 0 | mm
|  | Název | IfcName | Základní informace | Název typu stavebního prvku. Projektové označení, které volí zhotovitel. | Jakákoli hodnota
TA05 | Flexi
|  | Kód prvku | Kód prvku | Základní informace | Jednoznačné a unikátní identifikační kód prvku. Kód prvku se skládá z údajů parametrů "Označení" a "Označení typu". | Jakákoli hodnota
|  | Podlaží | Podlaží | Základní informace | Informace o přiřazení prvku ke konkrétnímu podlaží. Nadzemní podlaží 1NP, 2NP, atd. Podzemní podlaží 1PP, 2PP, atd. | Jakákoli hodnota
|  | Délka | Délka | Rozměry | Číselná hodnota délky udávaná v mm. | Číslo větší než | 0 | mm
|  | Průměr | Průměr | Rozměry | Číselná hodnota průměru kruhového prvku uvedená v mm | Číslo větší než | 0 | mm
|  | Šířka | Šířka | Rozměry | Číselná hodnota šířky prvku uvedená v mm. | Číslo větší než | 0 | mm
|  | Výška | Výška | Rozměry | Číselná hodnota výšky prvku udávaná v mm. | Číslo větší než | 0 | mm
|  | Název | IfcName | Základní informace | Název typu stavebního prvku. Projektové označení, které volí zhotovitel. | Jakákoli hodnota
TA06 | Vinuté
|  | Kód prvku | Kód prvku | Základní informace | Jednoznačné a unikátní identifikační kód prvku. Kód prvku se skládá z údajů parametrů "Označení" a "Označení typu". | Jakákoli hodnota
|  | Podlaží | Podlaží | Základní informace | Informace o přiřazení prvku ke konkrétnímu podlaží. Nadzemní podlaží 1NP, 2NP, atd. Podzemní podlaží 1PP, 2PP, atd. | Jakákoli hodnota
|  | Délka | Délka | Rozměry | Číselná hodnota délky udávaná v mm. | Číslo větší než | 0 | mm
|  | Průměr | Průměr | Rozměry | Číselná hodnota průměru kruhového prvku uvedená v mm | Číslo větší než | 0 | mm
|  | Šířka | Šířka | Rozměry | Číselná hodnota šířky prvku uvedená v mm. | Číslo větší než | 0 | mm
|  | Výška | Výška | Rozměry | Číselná hodnota výšky prvku udávaná v mm. | Číslo větší než | 0 | mm
|  | Název | IfcName | Základní informace | Název typu stavebního prvku. Projektové označení, které volí zhotovitel. | Jakákoli hodnota
IZ | Izolace TZB
IZ01 | Tepelná
|  | Kód prvku | Kód prvku | Základní informace | Jednoznačné a unikátní identifikační kód prvku. Kód prvku se skládá z údajů parametrů "Označení" a "Označení typu". | Jakákoli hodnota
|  | Podlaží | Podlaží | Základní informace | Informace o přiřazení prvku ke konkrétnímu podlaží. Nadzemní podlaží 1NP, 2NP, atd. Podzemní podlaží 1PP, 2PP, atd. | Jakákoli hodnota
|  | Název | IfcName | Základní informace | Název typu stavebního prvku. Projektové označení, které volí zhotovitel. | Jakákoli hodnota
|  | Tloušťka | Tloušťka | Rozměry | Číselná hodnota tloušťky prvku udávaná v mm. | Číslo větší než | 0 | mm
|  | Plocha | Plocha | Rozměry | Číselná hodnota plochy jedné strany prvku. | Číslo větší než | 0
IZ02 | Akustická
|  | Kód prvku | Kód prvku | Základní informace | Jednoznačné a unikátní identifikační kód prvku. Kód prvku se skládá z údajů parametrů "Označení" a "Označení typu". | Jakákoli hodnota
|  | Podlaží | Podlaží | Základní informace | Informace o přiřazení prvku ke konkrétnímu podlaží. Nadzemní podlaží 1NP, 2NP, atd. Podzemní podlaží 1PP, 2PP, atd. | Jakákoli hodnota
|  | Název | IfcName | Základní informace | Název typu stavebního prvku. Projektové označení, které volí zhotovitel. | Jakákoli hodnota
|  | Tloušťka | Tloušťka | Rozměry | Číselná hodnota tloušťky prvku udávaná v mm. | Číslo větší než | 0 | mm
|  | Plocha | Plocha | Rozměry | Číselná hodnota plochy jedné strany prvku. | Číslo větší než | 0
IZ03 | Protipožární
|  | Kód prvku | Kód prvku | Základní informace | Jednoznačné a unikátní identifikační kód prvku. Kód prvku se skládá z údajů parametrů "Označení" a "Označení typu". | Jakákoli hodnota
|  | Podlaží | Podlaží | Základní informace | Informace o přiřazení prvku ke konkrétnímu podlaží. Nadzemní podlaží 1NP, 2NP, atd. Podzemní podlaží 1PP, 2PP, atd. | Jakákoli hodnota
|  | Název | IfcName | Základní informace | Název typu stavebního prvku. Projektové označení, které volí zhotovitel. | Jakákoli hodnota
|  | Tloušťka | Tloušťka | Rozměry | Číselná hodnota tloušťky prvku udávaná v mm. | Číslo větší než | 0 | mm
|  | Plocha | Plocha | Rozměry | Číselná hodnota plochy jedné strany prvku. | Číslo větší než | 0
PRVKY NA POTRUBÍ A TRUBKÁCH
CO | Čerpadlo
CO01 | Odstředivé radiální
|  | Kód prvku | Kód prvku | Základní informace | Jednoznačné a unikátní identifikační kód prvku. Kód prvku se skládá z údajů parametrů "Označení" a "Označení typu". | Jakákoli hodnota
|  | Podlaží | Podlaží | Základní informace | Informace o přiřazení prvku ke konkrétnímu podlaží. Nadzemní podlaží 1NP, 2NP, atd. Podzemní podlaží 1PP, 2PP, atd. | Jakákoli hodnota
|  | Název | IfcName | Základní informace | Název typu stavebního prvku. Projektové označení, které volí zhotovitel. | Jakákoli hodnota
|  | Délka | Délka | Rozměry | Číselná hodnota délky udávaná v mm. | Číslo větší než | 0 | mm
|  | Šířka | Šířka | Rozměry | Číselná hodnota šířky prvku uvedená v mm. | Číslo větší než | 0 | mm
|  | Výška | Výška | Rozměry | Číselná hodnota výšky prvku udávaná v mm. | Číslo větší než | 0 | mm
CO02 | Odstředivé diagonální
|  | Kód prvku | Kód prvku | Základní informace | Jednoznačné a unikátní identifikační kód prvku. Kód prvku se skládá z údajů parametrů "Označení" a "Označení typu". | Jakákoli hodnota
|  | Podlaží | Podlaží | Základní informace | Informace o přiřazení prvku ke konkrétnímu podlaží. Nadzemní podlaží 1NP, 2NP, atd. Podzemní podlaží 1PP, 2PP, atd. | Jakákoli hodnota
|  | Název | IfcName | Základní informace | Název typu stavebního prvku. Projektové označení, které volí zhotovitel. | Jakákoli hodnota
|  | Délka | Délka | Rozměry | Číselná hodnota délky udávaná v mm. | Číslo větší než | 0 | mm
|  | Šířka | Šířka | Rozměry | Číselná hodnota šířky prvku uvedená v mm. | Číslo větší než | 0 | mm
|  | Výška | Výška | Rozměry | Číselná hodnota výšky prvku udávaná v mm. | Číslo větší než | 0 | mm
CO03 | Axiální
|  | Kód prvku | Kód prvku | Základní informace | Jednoznačné a unikátní identifikační kód prvku. Kód prvku se skládá z údajů parametrů "Označení" a "Označení typu". | Jakákoli hodnota
|  | Podlaží | Podlaží | Základní informace | Informace o přiřazení prvku ke konkrétnímu podlaží. Nadzemní podlaží 1NP, 2NP, atd. Podzemní podlaží 1PP, 2PP, atd. | Jakákoli hodnota
|  | Název | IfcName | Základní informace | Název typu stavebního prvku. Projektové označení, které volí zhotovitel. | Jakákoli hodnota
|  | Délka | Délka | Rozměry | Číselná hodnota délky udávaná v mm. | Číslo větší než | 0 | mm
|  | Šířka | Šířka | Rozměry | Číselná hodnota šířky prvku uvedená v mm. | Číslo větší než | 0 | mm
|  | Výška | Výška | Rozměry | Číselná hodnota výšky prvku udávaná v mm. | Číslo větší než | 0 | mm
CO04 | Obvodové
|  | Kód prvku | Kód prvku | Základní informace | Jednoznačné a unikátní identifikační kód prvku. Kód prvku se skládá z údajů parametrů "Označení" a "Označení typu". | Jakákoli hodnota
|  | Podlaží | Podlaží | Základní informace | Informace o přiřazení prvku ke konkrétnímu podlaží. Nadzemní podlaží 1NP, 2NP, atd. Podzemní podlaží 1PP, 2PP, atd. | Jakákoli hodnota
|  | Název | IfcName | Základní informace | Název typu stavebního prvku. Projektové označení, které volí zhotovitel. | Jakákoli hodnota
|  | Délka | Délka | Rozměry | Číselná hodnota délky udávaná v mm. | Číslo větší než | 0 | mm
|  | Šířka | Šířka | Rozměry | Číselná hodnota šířky prvku uvedená v mm. | Číslo větší než | 0 | mm
|  | Výška | Výška | Rozměry | Číselná hodnota výšky prvku udávaná v mm. | Číslo větší než | 0 | mm
CO05 | Labyrintové
|  | Kód prvku | Kód prvku | Základní informace | Jednoznačné a unikátní identifikační kód prvku. Kód prvku se skládá z údajů parametrů "Označení" a "Označení typu". | Jakákoli hodnota
|  | Název | IfcName | Základní informace | Název typu stavebního prvku. Projektové označení, které volí zhotovitel. | Jakákoli hodnota
|  | Podlaží | Podlaží | Základní informace | Informace o přiřazení prvku ke konkrétnímu podlaží. Nadzemní podlaží 1NP, 2NP, atd. Podzemní podlaží 1PP, 2PP, atd. | Jakákoli hodnota
|  | Délka | Délka | Rozměry | Číselná hodnota délky udávaná v mm. | Číslo větší než | 0 | mm
|  | Výška | Výška | Rozměry | Číselná hodnota výšky prvku udávaná v mm. | Číslo větší než | 0 | mm
|  | Šířka | Šířka | Rozměry | Číselná hodnota šířky prvku uvedená v mm. | Číslo větší než | 0 | mm
CO06 | Rotační
|  | Kód prvku | Kód prvku | Základní informace | Jednoznačné a unikátní identifikační kód prvku. Kód prvku se skládá z údajů parametrů "Označení" a "Označení typu". | Jakákoli hodnota
|  | Podlaží | Podlaží | Základní informace | Informace o přiřazení prvku ke konkrétnímu podlaží. Nadzemní podlaží 1NP, 2NP, atd. Podzemní podlaží 1PP, 2PP, atd. | Jakákoli hodnota
|  | Název | IfcName | Základní informace | Název typu stavebního prvku. Projektové označení, které volí zhotovitel. | Jakákoli hodnota
|  | Délka | Délka | Rozměry | Číselná hodnota délky udávaná v mm. | Číslo větší než | 0 | mm
|  | Šířka | Šířka | Rozměry | Číselná hodnota šířky prvku uvedená v mm. | Číslo větší než | 0 | mm
|  | Výška | Výška | Rozměry | Číselná hodnota výšky prvku udávaná v mm. | Číslo větší než | 0 | mm
CO07 | Peristaltické
|  | Kód prvku | Kód prvku | Základní informace | Jednoznačné a unikátní identifikační kód prvku. Kód prvku se skládá z údajů parametrů "Označení" a "Označení typu". | Jakákoli hodnota
|  | Podlaží | Podlaží | Základní informace | Informace o přiřazení prvku ke konkrétnímu podlaží. Nadzemní podlaží 1NP, 2NP, atd. Podzemní podlaží 1PP, 2PP, atd. | Jakákoli hodnota
|  | Název | IfcName | Základní informace | Název typu stavebního prvku. Projektové označení, které volí zhotovitel. | Jakákoli hodnota
|  | Délka | Délka | Rozměry | Číselná hodnota délky udávaná v mm. | Číslo větší než | 0 | mm
|  | Šířka | Šířka | Rozměry | Číselná hodnota šířky prvku uvedená v mm. | Číslo větší než | 0 | mm
|  | Výška | Výška | Rozměry | Číselná hodnota výšky prvku udávaná v mm. | Číslo větší než | 0 | mm
CO08 | S kmitavým pohybem
|  | Kód prvku | Kód prvku | Základní informace | Jednoznačné a unikátní identifikační kód prvku. Kód prvku se skládá z údajů parametrů "Označení" a "Označení typu". | Jakákoli hodnota
|  | Podlaží | Podlaží | Základní informace | Informace o přiřazení prvku ke konkrétnímu podlaží. Nadzemní podlaží 1NP, 2NP, atd. Podzemní podlaží 1PP, 2PP, atd. | Jakákoli hodnota
|  | Název | IfcName | Základní informace | Název typu stavebního prvku. Projektové označení, které volí zhotovitel. | Jakákoli hodnota
|  | Délka | Délka | Rozměry | Číselná hodnota délky udávaná v mm. | Číslo větší než | 0 | mm
|  | Šířka | Šířka | Rozměry | Číselná hodnota šířky prvku uvedená v mm. | Číslo větší než | 0 | mm
|  | Výška | Výška | Rozměry | Číselná hodnota výšky prvku udávaná v mm. | Číslo větší než | 0 | mm
CO09 | Zdvižné
|  | Kód prvku | Kód prvku | Základní informace | Jednoznačné a unikátní identifikační kód prvku. Kód prvku se skládá z údajů parametrů "Označení" a "Označení typu". | Jakákoli hodnota
|  | Název | IfcName | Základní informace | Název typu stavebního prvku. Projektové označení, které volí zhotovitel. | Jakákoli hodnota
|  | Podlaží | Podlaží | Základní informace | Informace o přiřazení prvku ke konkrétnímu podlaží. Nadzemní podlaží 1NP, 2NP, atd. Podzemní podlaží 1PP, 2PP, atd. | Jakákoli hodnota
|  | Délka | Délka | Rozměry | Číselná hodnota délky udávaná v mm. | Číslo větší než | 0 | mm
|  | Šířka | Šířka | Rozměry | Číselná hodnota šířky prvku uvedená v mm. | Číslo větší než | 0 | mm
|  | Výška | Výška | Rozměry | Číselná hodnota výšky prvku udávaná v mm. | Číslo větší než | 0 | mm
CO10 | Proudové
|  | Kód prvku | Kód prvku | Základní informace | Jednoznačné a unikátní identifikační kód prvku. Kód prvku se skládá z údajů parametrů "Označení" a "Označení typu". | Jakákoli hodnota
|  | Podlaží | Podlaží | Základní informace | Informace o přiřazení prvku ke konkrétnímu podlaží. Nadzemní podlaží 1NP, 2NP, atd. Podzemní podlaží 1PP, 2PP, atd. | Jakákoli hodnota
|  | Název | IfcName | Základní informace | Název typu stavebního prvku. Projektové označení, které volí zhotovitel. | Jakákoli hodnota
|  | Délka | Délka | Rozměry | Číselná hodnota délky udávaná v mm. | Číslo větší než | 0 | mm
|  | Šířka | Šířka | Rozměry | Číselná hodnota šířky prvku uvedená v mm. | Číslo větší než | 0 | mm
|  | Výška | Výška | Rozměry | Číselná hodnota výšky prvku udávaná v mm. | Číslo větší než | 0 | mm
CO11 | Plynotlaké
|  | Kód prvku | Kód prvku | Základní informace | Jednoznačné a unikátní identifikační kód prvku. Kód prvku se skládá z údajů parametrů "Označení" a "Označení typu". | Jakákoli hodnota
|  | Podlaží | Podlaží | Základní informace | Informace o přiřazení prvku ke konkrétnímu podlaží. Nadzemní podlaží 1NP, 2NP, atd. Podzemní podlaží 1PP, 2PP, atd. | Jakákoli hodnota
|  | Název | IfcName | Základní informace | Název typu stavebního prvku. Projektové označení, které volí zhotovitel. | Jakákoli hodnota
|  | Délka | Délka | Rozměry | Číselná hodnota délky udávaná v mm. | Číslo větší než | 0 | mm
|  | Šířka | Šířka | Rozměry | Číselná hodnota šířky prvku uvedená v mm. | Číslo větší než | 0 | mm
|  | Výška | Výška | Rozměry | Číselná hodnota výšky prvku udávaná v mm. | Číslo větší než | 0 | mm
CO12 | Mamutové
|  | Kód prvku | Kód prvku | Základní informace | Jednoznačné a unikátní identifikační kód prvku. Kód prvku se skládá z údajů parametrů "Označení" a "Označení typu". | Jakákoli hodnota
|  | Podlaží | Podlaží | Základní informace | Informace o přiřazení prvku ke konkrétnímu podlaží. Nadzemní podlaží 1NP, 2NP, atd. Podzemní podlaží 1PP, 2PP, atd. | Jakákoli hodnota
|  | Název | IfcName | Základní informace | Název typu stavebního prvku. Projektové označení, které volí zhotovitel. | Jakákoli hodnota
|  | Délka | Délka | Rozměry | Číselná hodnota délky udávaná v mm. | Číslo větší než | 0 | mm
|  | Šířka | Šířka | Rozměry | Číselná hodnota šířky prvku uvedená v mm. | Číslo větší než | 0 | mm
|  | Výška | Výška | Rozměry | Číselná hodnota výšky prvku udávaná v mm. | Číslo větší než | 0 | mm
CO13 | Elektromagnetické
|  | Kód prvku | Kód prvku | Základní informace | Jednoznačné a unikátní identifikační kód prvku. Kód prvku se skládá z údajů parametrů "Označení" a "Označení typu". | Jakákoli hodnota
|  | Podlaží | Podlaží | Základní informace | Informace o přiřazení prvku ke konkrétnímu podlaží. Nadzemní podlaží 1NP, 2NP, atd. Podzemní podlaží 1PP, 2PP, atd. | Jakákoli hodnota
|  | Název | IfcName | Základní informace | Název typu stavebního prvku. Projektové označení, které volí zhotovitel. | Jakákoli hodnota
|  | Délka | Délka | Rozměry | Číselná hodnota délky udávaná v mm. | Číslo větší než | 0 | mm
|  | Šířka | Šířka | Rozměry | Číselná hodnota šířky prvku uvedená v mm. | Číslo větší než | 0 | mm
|  | Výška | Výška | Rozměry | Číselná hodnota výšky prvku udávaná v mm. | Číslo větší než | 0 | mm
CO14 | Kombinované
|  | Kód prvku | Kód prvku | Základní informace | Jednoznačné a unikátní identifikační kód prvku. Kód prvku se skládá z údajů parametrů "Označení" a "Označení typu". | Jakákoli hodnota
|  | Podlaží | Podlaží | Základní informace | Informace o přiřazení prvku ke konkrétnímu podlaží. Nadzemní podlaží 1NP, 2NP, atd. Podzemní podlaží 1PP, 2PP, atd. | Jakákoli hodnota
|  | Název | IfcName | Základní informace | Název typu stavebního prvku. Projektové označení, které volí zhotovitel. | Jakákoli hodnota
|  | Délka | Délka | Rozměry | Číselná hodnota délky udávaná v mm. | Číslo větší než | 0 | mm
|  | Šířka | Šířka | Rozměry | Číselná hodnota šířky prvku uvedená v mm. | Číslo větší než | 0 | mm
|  | Výška | Výška | Rozměry | Číselná hodnota výšky prvku udávaná v mm. | Číslo větší než | 0 | mm
OX | Přečerpávací box
OX01 | Přečerpávací box
|  | Kód prvku | Kód prvku | Základní informace | Jednoznačné a unikátní identifikační kód prvku. Kód prvku se skládá z údajů parametrů "Označení" a "Označení typu". | Jakákoli hodnota
|  | Podlaží | Podlaží | Základní informace | Informace o přiřazení prvku ke konkrétnímu podlaží. Nadzemní podlaží 1NP, 2NP, atd. Podzemní podlaží 1PP, 2PP, atd. | Jakákoli hodnota
|  | Název | IfcName | Základní informace | Název typu stavebního prvku. Projektové označení, které volí zhotovitel. | Jakákoli hodnota
|  | Délka | Délka | Rozměry | Číselná hodnota délky udávaná v mm. | Číslo větší než | 0 | mm
|  | Šířka | Šířka | Rozměry | Číselná hodnota šířky prvku uvedená v mm. | Číslo větší než | 0 | mm
|  | Výška | Výška | Rozměry | Číselná hodnota výšky prvku udávaná v mm. | Číslo větší než | 0 | mm
|  | Materiál | Materiál | Technické informace | Materiálová specifikace prvku. | Jakýkoli text
FI | Filtr
FI01 | Dechlorační
|  | Kód prvku | Kód prvku | Základní informace | Jednoznačné a unikátní identifikační kód prvku. Kód prvku se skládá z údajů parametrů "Označení" a "Označení typu". | Jakákoli hodnota
|  | Podlaží | Podlaží | Základní informace | Informace o přiřazení prvku ke konkrétnímu podlaží. Nadzemní podlaží 1NP, 2NP, atd. Podzemní podlaží 1PP, 2PP, atd. | Jakákoli hodnota
|  | Název | IfcName | Základní informace | Název typu stavebního prvku. Projektové označení, které volí zhotovitel. | Jakákoli hodnota
|  | Délka | Délka | Rozměry | Číselná hodnota délky udávaná v mm. | Číslo větší než | 0 | mm
|  | Šířka | Šířka | Rozměry | Číselná hodnota šířky prvku uvedená v mm. | Číslo větší než | 0 | mm
|  | Výška | Výška | Rozměry | Číselná hodnota výšky prvku udávaná v mm. | Číslo větší než | 0 | mm
|  | Materiál | Materiál | Technické informace | Materiálová specifikace prvku. | Jakýkoli text
FI02 | Mechanický
|  | Kód prvku | Kód prvku | Základní informace | Jednoznačné a unikátní identifikační kód prvku. Kód prvku se skládá z údajů parametrů "Označení" a "Označení typu". | Jakákoli hodnota
|  | Podlaží | Podlaží | Základní informace | Informace o přiřazení prvku ke konkrétnímu podlaží. Nadzemní podlaží 1NP, 2NP, atd. Podzemní podlaží 1PP, 2PP, atd. | Jakákoli hodnota
|  | Název | IfcName | Základní informace | Název typu stavebního prvku. Projektové označení, které volí zhotovitel. | Jakákoli hodnota
|  | Délka | Délka | Rozměry | Číselná hodnota délky udávaná v mm. | Číslo větší než | 0 | mm
|  | Výška | Výška | Rozměry | Číselná hodnota výšky prvku udávaná v mm. | Číslo větší než | 0 | mm
|  | Šířka | Šířka | Rozměry | Číselná hodnota šířky prvku uvedená v mm. | Číslo větší než | 0 | mm
|  | Materiál | Materiál | Technické informace | Materiálová specifikace prvku. | Jakýkoli text
FI03 | Pískový
|  | Kód prvku | Kód prvku | Základní informace | Jednoznačné a unikátní identifikační kód prvku. Kód prvku se skládá z údajů parametrů "Označení" a "Označení typu". | Jakákoli hodnota
|  | Podlaží | Podlaží | Základní informace | Informace o přiřazení prvku ke konkrétnímu podlaží. Nadzemní podlaží 1NP, 2NP, atd. Podzemní podlaží 1PP, 2PP, atd. | Jakákoli hodnota
|  | Název | IfcName | Základní informace | Název typu stavebního prvku. Projektové označení, které volí zhotovitel. | Jakákoli hodnota
|  | Délka | Délka | Rozměry | Číselná hodnota délky udávaná v mm. | Číslo větší než | 0 | mm
|  | Výška | Výška | Rozměry | Číselná hodnota výšky prvku udávaná v mm. | Číslo větší než | 0 | mm
|  | Šířka | Šířka | Rozměry | Číselná hodnota šířky prvku uvedená v mm. | Číslo větší než | 0 | mm
|  | Materiál | Materiál | Technické informace | Materiálová specifikace prvku. | Jakýkoli text
FI04 | Změkčovací
|  | Kód prvku | Kód prvku | Základní informace | Jednoznačné a unikátní identifikační kód prvku. Kód prvku se skládá z údajů parametrů "Označení" a "Označení typu". | Jakákoli hodnota
|  | Podlaží | Podlaží | Základní informace | Informace o přiřazení prvku ke konkrétnímu podlaží. Nadzemní podlaží 1NP, 2NP, atd. Podzemní podlaží 1PP, 2PP, atd. | Jakákoli hodnota
|  | Název | IfcName | Základní informace | Název typu stavebního prvku. Projektové označení, které volí zhotovitel. | Jakákoli hodnota
|  | Délka | Délka | Rozměry | Číselná hodnota délky udávaná v mm. | Číslo větší než | 0 | mm
|  | Výška | Výška | Rozměry | Číselná hodnota výšky prvku udávaná v mm. | Číslo větší než | 0 | mm
|  | Šířka | Šířka | Rozměry | Číselná hodnota šířky prvku uvedená v mm. | Číslo větší než | 0 | mm
|  | Materiál | Materiál | Technické informace | Materiálová specifikace prvku. | Jakýkoli text
FI05 | Bakteriální
|  | Kód prvku | Kód prvku | Základní informace | Jednoznačné a unikátní identifikační kód prvku. Kód prvku se skládá z údajů parametrů "Označení" a "Označení typu". | Jakákoli hodnota
|  | Podlaží | Podlaží | Základní informace | Informace o přiřazení prvku ke konkrétnímu podlaží. Nadzemní podlaží 1NP, 2NP, atd. Podzemní podlaží 1PP, 2PP, atd. | Jakákoli hodnota
|  | Název | IfcName | Základní informace | Název typu stavebního prvku. Projektové označení, které volí zhotovitel. | Jakákoli hodnota
|  | Délka | Délka | Rozměry | Číselná hodnota délky udávaná v mm. | Číslo větší než | 0 | mm
|  | Výška | Výška | Rozměry | Číselná hodnota výšky prvku udávaná v mm. | Číslo větší než | 0 | mm
|  | Šířka | Šířka | Rozměry | Číselná hodnota šířky prvku uvedená v mm. | Číslo větší než | 0 | mm
|  | Materiál | Materiál | Technické informace | Materiálová specifikace prvku. | Jakýkoli text
FI06 | UV-lampa
|  | Kód prvku | Kód prvku | Základní informace | Jednoznačné a unikátní identifikační kód prvku. Kód prvku se skládá z údajů parametrů "Označení" a "Označení typu". | Jakákoli hodnota
|  | Podlaží | Podlaží | Základní informace | Informace o přiřazení prvku ke konkrétnímu podlaží. Nadzemní podlaží 1NP, 2NP, atd. Podzemní podlaží 1PP, 2PP, atd. | Jakákoli hodnota
|  | Název | IfcName | Základní informace | Název typu stavebního prvku. Projektové označení, které volí zhotovitel. | Jakákoli hodnota
|  | Délka | Délka | Rozměry | Číselná hodnota délky udávaná v mm. | Číslo větší než | 0 | mm
|  | Výška | Výška | Rozměry | Číselná hodnota výšky prvku udávaná v mm. | Číslo větší než | 0 | mm
|  | Šířka | Šířka | Rozměry | Číselná hodnota šířky prvku uvedená v mm. | Číslo větší než | 0 | mm
|  | Materiál | Materiál | Technické informace | Materiálová specifikace prvku. | Jakýkoli text
FZ | Vzduchotechnický filtr
FZ01 | Na zachytávání nečistot
|  | Kód prvku | Kód prvku | Základní informace | Jednoznačné a unikátní identifikační kód prvku. Kód prvku se skládá z údajů parametrů "Označení" a "Označení typu". | Jakákoli hodnota
|  | Podlaží | Podlaží | Základní informace | Informace o přiřazení prvku ke konkrétnímu podlaží. Nadzemní podlaží 1NP, 2NP, atd. Podzemní podlaží 1PP, 2PP, atd. | Jakákoli hodnota
|  | Název | IfcName | Základní informace | Název typu stavebního prvku. Projektové označení, které volí zhotovitel. | Jakákoli hodnota
|  | Výška | Výška | Rozměry | Číselná hodnota výšky prvku udávaná v mm. | Číslo větší než | 0 | mm
|  | Šířka | Šířka | Rozměry | Číselná hodnota šířky prvku uvedená v mm. | Číslo větší než | 0 | mm
|  | Délka | Délka | Rozměry | Číselná hodnota délky udávaná v mm. | Číslo větší než | 0 | mm
FZ02 | Pachový
|  | Kód prvku | Kód prvku | Základní informace | Jednoznačné a unikátní identifikační kód prvku. Kód prvku se skládá z údajů parametrů "Označení" a "Označení typu". | Jakákoli hodnota
|  | Podlaží | Podlaží | Základní informace | Informace o přiřazení prvku ke konkrétnímu podlaží. Nadzemní podlaží 1NP, 2NP, atd. Podzemní podlaží 1PP, 2PP, atd. | Jakákoli hodnota
|  | Název | IfcName | Základní informace | Název typu stavebního prvku. Projektové označení, které volí zhotovitel. | Jakákoli hodnota
|  | Výška | Výška | Rozměry | Číselná hodnota výšky prvku udávaná v mm. | Číslo větší než | 0 | mm
|  | Šířka | Šířka | Rozměry | Číselná hodnota šířky prvku uvedená v mm. | Číslo větší než | 0 | mm
|  | Délka | Délka | Rozměry | Číselná hodnota délky udávaná v mm. | Číslo větší než | 0 | mm
FZ03 | Tukový
|  | Kód prvku | Kód prvku | Základní informace | Jednoznačné a unikátní identifikační kód prvku. Kód prvku se skládá z údajů parametrů "Označení" a "Označení typu". | Jakákoli hodnota
|  | Podlaží | Podlaží | Základní informace | Informace o přiřazení prvku ke konkrétnímu podlaží. Nadzemní podlaží 1NP, 2NP, atd. Podzemní podlaží 1PP, 2PP, atd. | Jakákoli hodnota
|  | Název | IfcName | Základní informace | Název typu stavebního prvku. Projektové označení, které volí zhotovitel. | Jakákoli hodnota
|  | Výška | Výška | Rozměry | Číselná hodnota výšky prvku udávaná v mm. | Číslo větší než | 0 | mm
|  | Šířka | Šířka | Rozměry | Číselná hodnota šířky prvku uvedená v mm. | Číslo větší než | 0 | mm
|  | Délka | Délka | Rozměry | Číselná hodnota délky udávaná v mm. | Číslo větší než | 0 | mm
FZ04 | Pro čisté prostory
|  | Kód prvku | Kód prvku | Základní informace | Jednoznačné a unikátní identifikační kód prvku. Kód prvku se skládá z údajů parametrů "Označení" a "Označení typu". | Jakákoli hodnota
|  | Podlaží | Podlaží | Základní informace | Informace o přiřazení prvku ke konkrétnímu podlaží. Nadzemní podlaží 1NP, 2NP, atd. Podzemní podlaží 1PP, 2PP, atd. | Jakákoli hodnota
|  | Název | IfcName | Základní informace | Název typu stavebního prvku. Projektové označení, které volí zhotovitel. | Jakákoli hodnota
|  | Výška | Výška | Rozměry | Číselná hodnota výšky prvku udávaná v mm. | Číslo větší než | 0 | mm
|  | Šířka | Šířka | Rozměry | Číselná hodnota šířky prvku uvedená v mm. | Číslo větší než | 0 | mm
|  | Délka | Délka | Rozměry | Číselná hodnota délky udávaná v mm. | Číslo větší než | 0 | mm
LV | Regulační, uzavírací klapka
LV01 | Zpětná
|  | Kód prvku | Kód prvku | Základní informace | Jednoznačné a unikátní identifikační kód prvku. Kód prvku se skládá z údajů parametrů "Označení" a "Označení typu". | Jakákoli hodnota
|  | Podlaží | Podlaží | Základní informace | Informace o přiřazení prvku ke konkrétnímu podlaží. Nadzemní podlaží 1NP, 2NP, atd. Podzemní podlaží 1PP, 2PP, atd. | Jakákoli hodnota
|  | Název | IfcName | Základní informace | Název typu stavebního prvku. Projektové označení, které volí zhotovitel. | Jakákoli hodnota
LV02 | Uzavírací
|  | Kód prvku | Kód prvku | Základní informace | Jednoznačné a unikátní identifikační kód prvku. Kód prvku se skládá z údajů parametrů "Označení" a "Označení typu". | Jakákoli hodnota
|  | Podlaží | Podlaží | Základní informace | Informace o přiřazení prvku ke konkrétnímu podlaží. Nadzemní podlaží 1NP, 2NP, atd. Podzemní podlaží 1PP, 2PP, atd. | Jakákoli hodnota
|  | Název | IfcName | Základní informace | Název typu stavebního prvku. Projektové označení, které volí zhotovitel. | Jakákoli hodnota
LV03 | Přetlaková
|  | Kód prvku | Kód prvku | Základní informace | Jednoznačné a unikátní identifikační kód prvku. Kód prvku se skládá z údajů parametrů "Označení" a "Označení typu". | Jakákoli hodnota
|  | Podlaží | Podlaží | Základní informace | Informace o přiřazení prvku ke konkrétnímu podlaží. Nadzemní podlaží 1NP, 2NP, atd. Podzemní podlaží 1PP, 2PP, atd. | Jakákoli hodnota
|  | Název | IfcName | Základní informace | Název typu stavebního prvku. Projektové označení, které volí zhotovitel. | Jakákoli hodnota
LV04 | Směšovací
|  | Kód prvku | Kód prvku | Základní informace | Jednoznačné a unikátní identifikační kód prvku. Kód prvku se skládá z údajů parametrů "Označení" a "Označení typu". | Jakákoli hodnota
|  | Podlaží | Podlaží | Základní informace | Informace o přiřazení prvku ke konkrétnímu podlaží. Nadzemní podlaží 1NP, 2NP, atd. Podzemní podlaží 1PP, 2PP, atd. | Jakákoli hodnota
|  | Název | IfcName | Základní informace | Název typu stavebního prvku. Projektové označení, které volí zhotovitel. | Jakákoli hodnota
HV | Větrací hlavice
HV01 | Větrací
|  | Kód prvku | Kód prvku | Základní informace | Jednoznačné a unikátní identifikační kód prvku. Kód prvku se skládá z údajů parametrů "Označení" a "Označení typu". | Jakákoli hodnota
|  | Podlaží | Podlaží | Základní informace | Informace o přiřazení prvku ke konkrétnímu podlaží. Nadzemní podlaží 1NP, 2NP, atd. Podzemní podlaží 1PP, 2PP, atd. | Jakákoli hodnota
|  | Délka | Délka | Rozměry | Číselná hodnota délky udávaná v mm. | Číslo větší než | 0 | mm
|  | Název | IfcName | Základní informace | Název typu stavebního prvku. Projektové označení, které volí zhotovitel. | Jakákoli hodnota
|  | Šířka | Šířka | Rozměry | Číselná hodnota šířky prvku uvedená v mm. | Číslo větší než | 0 | mm
|  | Výška | Výška | Rozměry | Číselná hodnota výšky prvku udávaná v mm. | Číslo větší než | 0 | mm
HV02 | Přivzdušňovací
|  | Kód prvku | Kód prvku | Základní informace | Jednoznačné a unikátní identifikační kód prvku. Kód prvku se skládá z údajů parametrů "Označení" a "Označení typu". | Jakákoli hodnota
|  | Podlaží | Podlaží | Základní informace | Informace o přiřazení prvku ke konkrétnímu podlaží. Nadzemní podlaží 1NP, 2NP, atd. Podzemní podlaží 1PP, 2PP, atd. | Jakákoli hodnota
|  | Délka | Délka | Rozměry | Číselná hodnota délky udávaná v mm. | Číslo větší než | 0 | mm
|  | Název | IfcName | Základní informace | Název typu stavebního prvku. Projektové označení, které volí zhotovitel. | Jakákoli hodnota
|  | Šířka | Šířka | Rozměry | Číselná hodnota šířky prvku uvedená v mm. | Číslo větší než | 0 | mm
|  | Výška | Výška | Rozměry | Číselná hodnota výšky prvku udávaná v mm. | Číslo větší než | 0 | mm
HV03 | Ventilační
|  | Kód prvku | Kód prvku | Základní informace | Jednoznačné a unikátní identifikační kód prvku. Kód prvku se skládá z údajů parametrů "Označení" a "Označení typu". | Jakákoli hodnota
|  | Podlaží | Podlaží | Základní informace | Informace o přiřazení prvku ke konkrétnímu podlaží. Nadzemní podlaží 1NP, 2NP, atd. Podzemní podlaží 1PP, 2PP, atd. | Jakákoli hodnota
|  | Délka | Délka | Rozměry | Číselná hodnota délky udávaná v mm. | Číslo větší než | 0 | mm
|  | Název | IfcName | Základní informace | Název typu stavebního prvku. Projektové označení, které volí zhotovitel. | Jakákoli hodnota
|  | Šířka | Šířka | Rozměry | Číselná hodnota šířky prvku uvedená v mm. | Číslo větší než | 0 | mm
|  | Výška | Výška | Rozměry | Číselná hodnota výšky prvku udávaná v mm. | Číslo větší než | 0 | mm
ZU | Zápachová uzávěrka
ZU01 | Zápachová uzávěrka
|  | Kód prvku | Kód prvku | Základní informace | Jednoznačné a unikátní identifikační kód prvku. Kód prvku se skládá z údajů parametrů "Označení" a "Označení typu". | Jakákoli hodnota
|  | Podlaží | Podlaží | Základní informace | Informace o přiřazení prvku ke konkrétnímu podlaží. Nadzemní podlaží 1NP, 2NP, atd. Podzemní podlaží 1PP, 2PP, atd. | Jakákoli hodnota
|  | Název | IfcName | Základní informace | Název typu stavebního prvku. Projektové označení, které volí zhotovitel. | Jakákoli hodnota
|  | Délka | Délka | Rozměry | Číselná hodnota délky udávaná v mm. | Číslo větší než | 0 | mm
|  | Šířka | Šířka | Rozměry | Číselná hodnota šířky prvku uvedená v mm. | Číslo větší než | 0 | mm
|  | Výška | Výška | Rozměry | Číselná hodnota výšky prvku udávaná v mm. | Číslo větší než | 0 | mm
VE | Uzavírací a regulační armatury
VE01 | Kulový kohoutz
|  | Kód prvku | Kód prvku | Základní informace | Jednoznačné a unikátní identifikační kód prvku. Kód prvku se skládá z údajů parametrů "Označení" a "Označení typu". | Jakákoli hodnota
|  | Název | IfcName | Základní informace | Název typu stavebního prvku. Projektové označení, které volí zhotovitel. | Jakákoli hodnota
|  | Podlaží | Podlaží | Základní informace | Informace o přiřazení prvku ke konkrétnímu podlaží. Nadzemní podlaží 1NP, 2NP, atd. Podzemní podlaží 1PP, 2PP, atd. | Jakákoli hodnota
|  | Délka | Délka | Rozměry | Číselná hodnota délky udávaná v mm. | Číslo větší než | 0 | mm
|  | Šířka | Šířka | Rozměry | Číselná hodnota šířky prvku uvedená v mm. | Číslo větší než | 0 | mm
|  | Výška | Výška | Rozměry | Číselná hodnota výšky prvku udávaná v mm. | Číslo větší než | 0 | mm
VE02 | Kulový kohout s filtrem
|  | Kód prvku | Kód prvku | Základní informace | Jednoznačné a unikátní identifikační kód prvku. Kód prvku se skládá z údajů parametrů "Označení" a "Označení typu". | Jakákoli hodnota
|  | Název | IfcName | Základní informace | Název typu stavebního prvku. Projektové označení, které volí zhotovitel. | Jakákoli hodnota
|  | Podlaží | Podlaží | Základní informace | Informace o přiřazení prvku ke konkrétnímu podlaží. Nadzemní podlaží 1NP, 2NP, atd. Podzemní podlaží 1PP, 2PP, atd. | Jakákoli hodnota
|  | Délka | Délka | Rozměry | Číselná hodnota délky udávaná v mm. | Číslo větší než | 0 | mm
|  | Šířka | Šířka | Rozměry | Číselná hodnota šířky prvku uvedená v mm. | Číslo větší než | 0 | mm
|  | Výška | Výška | Rozměry | Číselná hodnota výšky prvku udávaná v mm. | Číslo větší než | 0 | mm
VE03 | Kulový kohout s vypouštěním
|  | Kód prvku | Kód prvku | Základní informace | Jednoznačné a unikátní identifikační kód prvku. Kód prvku se skládá z údajů parametrů "Označení" a "Označení typu". | Jakákoli hodnota
|  | Název | IfcName | Základní informace | Název typu stavebního prvku. Projektové označení, které volí zhotovitel. | Jakákoli hodnota
|  | Podlaží | Podlaží | Základní informace | Informace o přiřazení prvku ke konkrétnímu podlaží. Nadzemní podlaží 1NP, 2NP, atd. Podzemní podlaží 1PP, 2PP, atd. | Jakákoli hodnota
|  | Délka | Délka | Rozměry | Číselná hodnota délky udávaná v mm. | Číslo větší než | 0 | mm
|  | Šířka | Šířka | Rozměry | Číselná hodnota šířky prvku uvedená v mm. | Číslo větší než | 0 | mm
|  | Výška | Výška | Rozměry | Číselná hodnota výšky prvku udávaná v mm. | Číslo větší než | 0 | mm
VE04 | Šoupě
|  | Kód prvku | Kód prvku | Základní informace | Jednoznačné a unikátní identifikační kód prvku. Kód prvku se skládá z údajů parametrů "Označení" a "Označení typu". | Jakákoli hodnota
|  | Název | IfcName | Základní informace | Název typu stavebního prvku. Projektové označení, které volí zhotovitel. | Jakákoli hodnota
|  | Podlaží | Podlaží | Základní informace | Informace o přiřazení prvku ke konkrétnímu podlaží. Nadzemní podlaží 1NP, 2NP, atd. Podzemní podlaží 1PP, 2PP, atd. | Jakákoli hodnota
|  | Délka | Délka | Rozměry | Číselná hodnota délky udávaná v mm. | Číslo větší než | 0 | mm
|  | Šířka | Šířka | Rozměry | Číselná hodnota šířky prvku uvedená v mm. | Číslo větší než | 0 | mm
|  | Výška | Výška | Rozměry | Číselná hodnota výšky prvku udávaná v mm. | Číslo větší než | 0 | mm
VE05 | Uzavírací klapka
|  | Kód prvku | Kód prvku | Základní informace | Jednoznačné a unikátní identifikační kód prvku. Kód prvku se skládá z údajů parametrů "Označení" a "Označení typu". | Jakákoli hodnota
|  | Název | IfcName | Základní informace | Název typu stavebního prvku. Projektové označení, které volí zhotovitel. | Jakákoli hodnota
|  | Podlaží | Podlaží | Základní informace | Informace o přiřazení prvku ke konkrétnímu podlaží. Nadzemní podlaží 1NP, 2NP, atd. Podzemní podlaží 1PP, 2PP, atd. | Jakákoli hodnota
|  | Délka | Délka | Rozměry | Číselná hodnota délky udávaná v mm. | Číslo větší než | 0 | mm
|  | Šířka | Šířka | Rozměry | Číselná hodnota šířky prvku uvedená v mm. | Číslo větší než | 0 | mm
|  | Výška | Výška | Rozměry | Číselná hodnota výšky prvku udávaná v mm. | Číslo větší než | 0 | mm
VE06 | Regulační
|  | Kód prvku | Kód prvku | Základní informace | Jednoznačné a unikátní identifikační kód prvku. Kód prvku se skládá z údajů parametrů "Označení" a "Označení typu". | Jakákoli hodnota
|  | Podlaží | Podlaží | Základní informace | Informace o přiřazení prvku ke konkrétnímu podlaží. Nadzemní podlaží 1NP, 2NP, atd. Podzemní podlaží 1PP, 2PP, atd. | Jakákoli hodnota
|  | Název | IfcName | Základní informace | Název typu stavebního prvku. Projektové označení, které volí zhotovitel. | Jakákoli hodnota
|  | Délka | Délka | Rozměry | Číselná hodnota délky udávaná v mm. | Číslo větší než | 0 | mm
|  | Šířka | Šířka | Rozměry | Číselná hodnota šířky prvku uvedená v mm. | Číslo větší než | 0 | mm
|  | Výška | Výška | Rozměry | Číselná hodnota výšky prvku udávaná v mm. | Číslo větší než | 0 | mm
VE07 | Redukční
|  | Kód prvku | Kód prvku | Základní informace | Jednoznačné a unikátní identifikační kód prvku. Kód prvku se skládá z údajů parametrů "Označení" a "Označení typu". | Jakákoli hodnota
|  | Podlaží | Podlaží | Základní informace | Informace o přiřazení prvku ke konkrétnímu podlaží. Nadzemní podlaží 1NP, 2NP, atd. Podzemní podlaží 1PP, 2PP, atd. | Jakákoli hodnota
|  | Název | IfcName | Základní informace | Název typu stavebního prvku. Projektové označení, které volí zhotovitel. | Jakákoli hodnota
|  | Délka | Délka | Rozměry | Číselná hodnota délky udávaná v mm. | Číslo větší než | 0 | mm
|  | Šířka | Šířka | Rozměry | Číselná hodnota šířky prvku uvedená v mm. | Číslo větší než | 0 | mm
|  | Výška | Výška | Rozměry | Číselná hodnota výšky prvku udávaná v mm. | Číslo větší než | 0 | mm
VE08 | Vyvažovací
|  | Kód prvku | Kód prvku | Základní informace | Jednoznačné a unikátní identifikační kód prvku. Kód prvku se skládá z údajů parametrů "Označení" a "Označení typu". | Jakákoli hodnota
|  | Název | IfcName | Základní informace | Název typu stavebního prvku. Projektové označení, které volí zhotovitel. | Jakákoli hodnota
|  | Podlaží | Podlaží | Základní informace | Informace o přiřazení prvku ke konkrétnímu podlaží. Nadzemní podlaží 1NP, 2NP, atd. Podzemní podlaží 1PP, 2PP, atd. | Jakákoli hodnota
|  | Délka | Délka | Rozměry | Číselná hodnota délky udávaná v mm. | Číslo větší než | 0 | mm
|  | Šířka | Šířka | Rozměry | Číselná hodnota šířky prvku uvedená v mm. | Číslo větší než | 0 | mm
|  | Výška | Výška | Rozměry | Číselná hodnota výšky prvku udávaná v mm. | Číslo větší než | 0 | mm
VE09 | Pojišťovací
|  | Kód prvku | Kód prvku | Základní informace | Jednoznačné a unikátní identifikační kód prvku. Kód prvku se skládá z údajů parametrů "Označení" a "Označení typu". | Jakákoli hodnota
|  | Název | IfcName | Základní informace | Název typu stavebního prvku. Projektové označení, které volí zhotovitel. | Jakákoli hodnota
|  | Podlaží | Podlaží | Základní informace | Informace o přiřazení prvku ke konkrétnímu podlaží. Nadzemní podlaží 1NP, 2NP, atd. Podzemní podlaží 1PP, 2PP, atd. | Jakákoli hodnota
|  | Délka | Délka | Rozměry | Číselná hodnota délky udávaná v mm. | Číslo větší než | 0 | mm
|  | Šířka | Šířka | Rozměry | Číselná hodnota šířky prvku uvedená v mm. | Číslo větší než | 0 | mm
|  | Výška | Výška | Rozměry | Číselná hodnota výšky prvku udávaná v mm. | Číslo větší než | 0 | mm
VE10 | Řídící
|  | Kód prvku | Kód prvku | Základní informace | Jednoznačné a unikátní identifikační kód prvku. Kód prvku se skládá z údajů parametrů "Označení" a "Označení typu". | Jakákoli hodnota
|  | Podlaží | Podlaží | Základní informace | Informace o přiřazení prvku ke konkrétnímu podlaží. Nadzemní podlaží 1NP, 2NP, atd. Podzemní podlaží 1PP, 2PP, atd. | Jakákoli hodnota
|  | Název | IfcName | Základní informace | Název typu stavebního prvku. Projektové označení, které volí zhotovitel. | Jakákoli hodnota
|  | Délka | Délka | Rozměry | Číselná hodnota délky udávaná v mm. | Číslo větší než | 0 | mm
|  | Šířka | Šířka | Rozměry | Číselná hodnota šířky prvku uvedená v mm. | Číslo větší než | 0 | mm
|  | Výška | Výška | Rozměry | Číselná hodnota výšky prvku udávaná v mm. | Číslo větší než | 0 | mm
VE11 | Odvzdušňovací a přivzdušňovací
|  | Kód prvku | Kód prvku | Základní informace | Jednoznačné a unikátní identifikační kód prvku. Kód prvku se skládá z údajů parametrů "Označení" a "Označení typu". | Jakákoli hodnota
|  | Podlaží | Podlaží | Základní informace | Informace o přiřazení prvku ke konkrétnímu podlaží. Nadzemní podlaží 1NP, 2NP, atd. Podzemní podlaží 1PP, 2PP, atd. | Jakákoli hodnota
|  | Název | IfcName | Základní informace | Název typu stavebního prvku. Projektové označení, které volí zhotovitel. | Jakákoli hodnota
|  | Délka | Délka | Rozměry | Číselná hodnota délky udávaná v mm. | Číslo větší než | 0 | mm
|  | Šířka | Šířka | Rozměry | Číselná hodnota šířky prvku uvedená v mm. | Číslo větší než | 0 | mm
|  | Výška | Výška | Rozměry | Číselná hodnota výšky prvku udávaná v mm. | Číslo větší než | 0 | mm
VE12 | Vypouštěcí
|  | Kód prvku | Kód prvku | Základní informace | Jednoznačné a unikátní identifikační kód prvku. Kód prvku se skládá z údajů parametrů "Označení" a "Označení typu". | Jakákoli hodnota
|  | Podlaží | Podlaží | Základní informace | Informace o přiřazení prvku ke konkrétnímu podlaží. Nadzemní podlaží 1NP, 2NP, atd. Podzemní podlaží 1PP, 2PP, atd. | Jakákoli hodnota
|  | Název | IfcName | Základní informace | Název typu stavebního prvku. Projektové označení, které volí zhotovitel. | Jakákoli hodnota
|  | Délka | Délka | Rozměry | Číselná hodnota délky udávaná v mm. | Číslo větší než | 0 | mm
|  | Šířka | Šířka | Rozměry | Číselná hodnota šířky prvku uvedená v mm. | Číslo větší než | 0 | mm
|  | Výška | Výška | Rozměry | Číselná hodnota výšky prvku udávaná v mm. | Číslo větší než | 0 | mm
VE13 | Rohový
|  | Kód prvku | Kód prvku | Základní informace | Jednoznačné a unikátní identifikační kód prvku. Kód prvku se skládá z údajů parametrů "Označení" a "Označení typu". | Jakákoli hodnota
|  | Podlaží | Podlaží | Základní informace | Informace o přiřazení prvku ke konkrétnímu podlaží. Nadzemní podlaží 1NP, 2NP, atd. Podzemní podlaží 1PP, 2PP, atd. | Jakákoli hodnota
|  | Název | IfcName | Základní informace | Název typu stavebního prvku. Projektové označení, které volí zhotovitel. | Jakákoli hodnota
|  | Délka | Délka | Rozměry | Číselná hodnota délky udávaná v mm. | Číslo větší než | 0 | mm
|  | Šířka | Šířka | Rozměry | Číselná hodnota šířky prvku uvedená v mm. | Číslo větší než | 0 | mm
|  | Výška | Výška | Rozměry | Číselná hodnota výšky prvku udávaná v mm. | Číslo větší než | 0 | mm
VE14 | Přímý
|  | Kód prvku | Kód prvku | Základní informace | Jednoznačné a unikátní identifikační kód prvku. Kód prvku se skládá z údajů parametrů "Označení" a "Označení typu". | Jakákoli hodnota
|  | Název | IfcName | Základní informace | Název typu stavebního prvku. Projektové označení, které volí zhotovitel. | Jakákoli hodnota
|  | Podlaží | Podlaží | Základní informace | Informace o přiřazení prvku ke konkrétnímu podlaží. Nadzemní podlaží 1NP, 2NP, atd. Podzemní podlaží 1PP, 2PP, atd. | Jakákoli hodnota
|  | Délka | Délka | Rozměry | Číselná hodnota délky udávaná v mm. | Číslo větší než | 0 | mm
|  | Šířka | Šířka | Rozměry | Číselná hodnota šířky prvku uvedená v mm. | Číslo větší než | 0 | mm
|  | Výška | Výška | Rozměry | Číselná hodnota výšky prvku udávaná v mm. | Číslo větší než | 0 | mm
VE15 | Zpětný
|  | Kód prvku | Kód prvku | Základní informace | Jednoznačné a unikátní identifikační kód prvku. Kód prvku se skládá z údajů parametrů "Označení" a "Označení typu". | Jakákoli hodnota
|  | Podlaží | Podlaží | Základní informace | Informace o přiřazení prvku ke konkrétnímu podlaží. Nadzemní podlaží 1NP, 2NP, atd. Podzemní podlaží 1PP, 2PP, atd. | Jakákoli hodnota
|  | Název | IfcName | Základní informace | Název typu stavebního prvku. Projektové označení, které volí zhotovitel. | Jakákoli hodnota
|  | Délka | Délka | Rozměry | Číselná hodnota délky udávaná v mm. | Číslo větší než | 0 | mm
|  | Šířka | Šířka | Rozměry | Číselná hodnota šířky prvku uvedená v mm. | Číslo větší než | 0 | mm
|  | Výška | Výška | Rozměry | Číselná hodnota výšky prvku udávaná v mm. | Číslo větší než | 0 | mm
VE16 | Trojcestný
|  | Kód prvku | Kód prvku | Základní informace | Jednoznačné a unikátní identifikační kód prvku. Kód prvku se skládá z údajů parametrů "Označení" a "Označení typu". | Jakákoli hodnota
|  | Podlaží | Podlaží | Základní informace | Informace o přiřazení prvku ke konkrétnímu podlaží. Nadzemní podlaží 1NP, 2NP, atd. Podzemní podlaží 1PP, 2PP, atd. | Jakákoli hodnota
|  | Název | IfcName | Základní informace | Název typu stavebního prvku. Projektové označení, které volí zhotovitel. | Jakákoli hodnota
|  | Délka | Délka | Rozměry | Číselná hodnota délky udávaná v mm. | Číslo větší než | 0 | mm
|  | Šířka | Šířka | Rozměry | Číselná hodnota šířky prvku uvedená v mm. | Číslo větší než | 0 | mm
|  | Výška | Výška | Rozměry | Číselná hodnota výšky prvku udávaná v mm. | Číslo větší než | 0 | mm
VE17 | Čtyřcestná klapka
|  | Kód prvku | Kód prvku | Základní informace | Jednoznačné a unikátní identifikační kód prvku. Kód prvku se skládá z údajů parametrů "Označení" a "Označení typu". | Jakákoli hodnota
|  | Název | IfcName | Základní informace | Název typu stavebního prvku. Projektové označení, které volí zhotovitel. | Jakákoli hodnota
|  | Podlaží | Podlaží | Základní informace | Informace o přiřazení prvku ke konkrétnímu podlaží. Nadzemní podlaží 1NP, 2NP, atd. Podzemní podlaží 1PP, 2PP, atd. | Jakákoli hodnota
|  | Délka | Délka | Rozměry | Číselná hodnota délky udávaná v mm. | Číslo větší než | 0 | mm
|  | Šířka | Šířka | Rozměry | Číselná hodnota šířky prvku uvedená v mm. | Číslo větší než | 0 | mm
|  | Výška | Výška | Rozměry | Číselná hodnota výšky prvku udávaná v mm. | Číslo větší než | 0 | mm
VE18 | Výtokový
|  | Kód prvku | Kód prvku | Základní informace | Jednoznačné a unikátní identifikační kód prvku. Kód prvku se skládá z údajů parametrů "Označení" a "Označení typu". | Jakákoli hodnota
|  | Název | IfcName | Základní informace | Název typu stavebního prvku. Projektové označení, které volí zhotovitel. | Jakákoli hodnota
|  | Podlaží | Podlaží | Základní informace | Informace o přiřazení prvku ke konkrétnímu podlaží. Nadzemní podlaží 1NP, 2NP, atd. Podzemní podlaží 1PP, 2PP, atd. | Jakákoli hodnota
|  | Délka | Délka | Rozměry | Číselná hodnota délky udávaná v mm. | Číslo větší než | 0 | mm
|  | Šířka | Šířka | Rozměry | Číselná hodnota šířky prvku uvedená v mm. | Číslo větší než | 0 | mm
|  | Výška | Výška | Rozměry | Číselná hodnota výšky prvku udávaná v mm. | Číslo větší než | 0 | mm
VE19 | Laboratorní
|  | Kód prvku | Kód prvku | Základní informace | Jednoznačné a unikátní identifikační kód prvku. Kód prvku se skládá z údajů parametrů "Označení" a "Označení typu". | Jakákoli hodnota
|  | Podlaží | Podlaží | Základní informace | Informace o přiřazení prvku ke konkrétnímu podlaží. Nadzemní podlaží 1NP, 2NP, atd. Podzemní podlaží 1PP, 2PP, atd. | Jakákoli hodnota
|  | Název | IfcName | Základní informace | Název typu stavebního prvku. Projektové označení, které volí zhotovitel. | Jakákoli hodnota
|  | Délka | Délka | Rozměry | Číselná hodnota délky udávaná v mm. | Číslo větší než | 0 | mm
|  | Šířka | Šířka | Rozměry | Číselná hodnota šířky prvku uvedená v mm. | Číslo větší než | 0 | mm
|  | Výška | Výška | Rozměry | Číselná hodnota výšky prvku udávaná v mm. | Číslo větší než | 0 | mm
VE20 | Vzorkovací
|  | Kód prvku | Kód prvku | Základní informace | Jednoznačné a unikátní identifikační kód prvku. Kód prvku se skládá z údajů parametrů "Označení" a "Označení typu". | Jakákoli hodnota
|  | Název | IfcName | Základní informace | Název typu stavebního prvku. Projektové označení, které volí zhotovitel. | Jakákoli hodnota
|  | Podlaží | Podlaží | Základní informace | Informace o přiřazení prvku ke konkrétnímu podlaží. Nadzemní podlaží 1NP, 2NP, atd. Podzemní podlaží 1PP, 2PP, atd. | Jakákoli hodnota
|  | Délka | Délka | Rozměry | Číselná hodnota délky udávaná v mm. | Číslo větší než | 0 | mm
|  | Šířka | Šířka | Rozměry | Číselná hodnota šířky prvku uvedená v mm. | Číslo větší než | 0 | mm
|  | Výška | Výška | Rozměry | Číselná hodnota výšky prvku udávaná v mm. | Číslo větší než | 0 | mm
VE21 | Membránový ruční
|  | Kód prvku | Kód prvku | Základní informace | Jednoznačné a unikátní identifikační kód prvku. Kód prvku se skládá z údajů parametrů "Označení" a "Označení typu". | Jakákoli hodnota
|  | Podlaží | Podlaží | Základní informace | Informace o přiřazení prvku ke konkrétnímu podlaží. Nadzemní podlaží 1NP, 2NP, atd. Podzemní podlaží 1PP, 2PP, atd. | Jakákoli hodnota
|  | Název | IfcName | Základní informace | Název typu stavebního prvku. Projektové označení, které volí zhotovitel. | Jakákoli hodnota
|  | Délka | Délka | Rozměry | Číselná hodnota délky udávaná v mm. | Číslo větší než | 0 | mm
|  | Šířka | Šířka | Rozměry | Číselná hodnota šířky prvku uvedená v mm. | Číslo větší než | 0 | mm
|  | Výška | Výška | Rozměry | Číselná hodnota výšky prvku udávaná v mm. | Číslo větší než | 0 | mm
VE22 | Membránový pneumatický
|  | Kód prvku | Kód prvku | Základní informace | Jednoznačné a unikátní identifikační kód prvku. Kód prvku se skládá z údajů parametrů "Označení" a "Označení typu". | Jakákoli hodnota
|  | Název | IfcName | Základní informace | Název typu stavebního prvku. Projektové označení, které volí zhotovitel. | Jakákoli hodnota
|  | Podlaží | Podlaží | Základní informace | Informace o přiřazení prvku ke konkrétnímu podlaží. Nadzemní podlaží 1NP, 2NP, atd. Podzemní podlaží 1PP, 2PP, atd. | Jakákoli hodnota
|  | Délka | Délka | Rozměry | Číselná hodnota délky udávaná v mm. | Číslo větší než | 0 | mm
|  | Šířka | Šířka | Rozměry | Číselná hodnota šířky prvku uvedená v mm. | Číslo větší než | 0 | mm
|  | Výška | Výška | Rozměry | Číselná hodnota výšky prvku udávaná v mm. | Číslo větší než | 0 | mm
VE23 | Hydrantový
|  | Kód prvku | Kód prvku | Základní informace | Jednoznačné a unikátní identifikační kód prvku. Kód prvku se skládá z údajů parametrů "Označení" a "Označení typu". | Jakákoli hodnota
|  | Podlaží | Podlaží | Základní informace | Informace o přiřazení prvku ke konkrétnímu podlaží. Nadzemní podlaží 1NP, 2NP, atd. Podzemní podlaží 1PP, 2PP, atd. | Jakákoli hodnota
|  | Název | IfcName | Základní informace | Název typu stavebního prvku. Projektové označení, které volí zhotovitel. | Jakákoli hodnota
|  | Délka | Délka | Rozměry | Číselná hodnota délky udávaná v mm. | Číslo větší než | 0 | mm
|  | Šířka | Šířka | Rozměry | Číselná hodnota šířky prvku uvedená v mm. | Číslo větší než | 0 | mm
|  | Výška | Výška | Rozměry | Číselná hodnota výšky prvku udávaná v mm. | Číslo větší než | 0 | mm
VE24 | Mrazuvzdorný
|  | Kód prvku | Kód prvku | Základní informace | Jednoznačné a unikátní identifikační kód prvku. Kód prvku se skládá z údajů parametrů "Označení" a "Označení typu". | Jakákoli hodnota
|  | Podlaží | Podlaží | Základní informace | Informace o přiřazení prvku ke konkrétnímu podlaží. Nadzemní podlaží 1NP, 2NP, atd. Podzemní podlaží 1PP, 2PP, atd. | Jakákoli hodnota
|  | Název | IfcName | Základní informace | Název typu stavebního prvku. Projektové označení, které volí zhotovitel. | Jakákoli hodnota
|  | Délka | Délka | Rozměry | Číselná hodnota délky udávaná v mm. | Číslo větší než | 0 | mm
|  | Šířka | Šířka | Rozměry | Číselná hodnota šířky prvku uvedená v mm. | Číslo větší než | 0 | mm
|  | Výška | Výška | Rozměry | Číselná hodnota výšky prvku udávaná v mm. | Číslo větší než | 0 | mm
VE25 | Automatický bezpečnostní uzávěr
|  | Kód prvku | Kód prvku | Základní informace | Jednoznačné a unikátní identifikační kód prvku. Kód prvku se skládá z údajů parametrů "Označení" a "Označení typu". | Jakákoli hodnota
|  | Podlaží | Podlaží | Základní informace | Informace o přiřazení prvku ke konkrétnímu podlaží. Nadzemní podlaží 1NP, 2NP, atd. Podzemní podlaží 1PP, 2PP, atd. | Jakákoli hodnota
|  | Název | IfcName | Základní informace | Název typu stavebního prvku. Projektové označení, které volí zhotovitel. | Jakákoli hodnota
|  | Délka | Délka | Rozměry | Číselná hodnota délky udávaná v mm. | Číslo větší než | 0 | mm
|  | Šířka | Šířka | Rozměry | Číselná hodnota šířky prvku uvedená v mm. | Číslo větší než | 0 | mm
|  | Výška | Výška | Rozměry | Číselná hodnota výšky prvku udávaná v mm. | Číslo větší než | 0 | mm
VE26 | Odváděč kondenzátu
|  | Kód prvku | Kód prvku | Základní informace | Jednoznačné a unikátní identifikační kód prvku. Kód prvku se skládá z údajů parametrů "Označení" a "Označení typu". | Jakákoli hodnota
|  | Název | IfcName | Základní informace | Název typu stavebního prvku. Projektové označení, které volí zhotovitel. | Jakákoli hodnota
|  | Podlaží | Podlaží | Základní informace | Informace o přiřazení prvku ke konkrétnímu podlaží. Nadzemní podlaží 1NP, 2NP, atd. Podzemní podlaží 1PP, 2PP, atd. | Jakákoli hodnota
|  | Délka | Délka | Rozměry | Číselná hodnota délky udávaná v mm. | Číslo větší než | 0 | mm
|  | Šířka | Šířka | Rozměry | Číselná hodnota šířky prvku uvedená v mm. | Číslo větší než | 0 | mm
|  | Výška | Výška | Rozměry | Číselná hodnota výšky prvku udávaná v mm. | Číslo větší než | 0 | mm
VE27 | Radiátorový termostatický s hlavicí
|  | Kód prvku | Kód prvku | Základní informace | Jednoznačné a unikátní identifikační kód prvku. Kód prvku se skládá z údajů parametrů "Označení" a "Označení typu". | Jakákoli hodnota
|  | Podlaží | Podlaží | Základní informace | Informace o přiřazení prvku ke konkrétnímu podlaží. Nadzemní podlaží 1NP, 2NP, atd. Podzemní podlaží 1PP, 2PP, atd. | Jakákoli hodnota
|  | Název | IfcName | Základní informace | Název typu stavebního prvku. Projektové označení, které volí zhotovitel. | Jakákoli hodnota
|  | Délka | Délka | Rozměry | Číselná hodnota délky udávaná v mm. | Číslo větší než | 0 | mm
|  | Šířka | Šířka | Rozměry | Číselná hodnota šířky prvku uvedená v mm. | Číslo větší než | 0 | mm
|  | Výška | Výška | Rozměry | Číselná hodnota výšky prvku udávaná v mm. | Číslo větší než | 0 | mm
CT | Čistící tvarovka
CT01 | Čistící tvarovka
|  | Kód prvku | Kód prvku | Základní informace | Jednoznačné a unikátní identifikační kód prvku. Kód prvku se skládá z údajů parametrů "Označení" a "Označení typu". | Jakákoli hodnota
|  | Podlaží | Podlaží | Základní informace | Informace o přiřazení prvku ke konkrétnímu podlaží. Nadzemní podlaží 1NP, 2NP, atd. Podzemní podlaží 1PP, 2PP, atd. | Jakákoli hodnota
|  | Název | IfcName | Základní informace | Název typu stavebního prvku. Projektové označení, které volí zhotovitel. | Jakákoli hodnota
|  | Délka | Délka | Rozměry | Číselná hodnota délky udávaná v mm. | Číslo větší než | 0 | mm
|  | Šířka | Šířka | Rozměry | Číselná hodnota šířky prvku uvedená v mm. | Číslo větší než | 0 | mm
|  | Výška | Výška | Rozměry | Číselná hodnota výšky prvku udávaná v mm. | Číslo větší než | 0 | mm
TC | Tlumič
TC01 | Požární tlumiče HVAC
|  | Kód prvku | Kód prvku | Základní informace | Jednoznačné a unikátní identifikační kód prvku. Kód prvku se skládá z údajů parametrů "Označení" a "Označení typu". | Jakákoli hodnota
|  | Podlaží | Podlaží | Základní informace | Informace o přiřazení prvku ke konkrétnímu podlaží. Nadzemní podlaží 1NP, 2NP, atd. Podzemní podlaží 1PP, 2PP, atd. | Jakákoli hodnota
|  | Délka | Délka | Rozměry | Číselná hodnota délky udávaná v mm. | Číslo větší než | 0 | mm
|  | Šířka | Šířka | Rozměry | Číselná hodnota šířky prvku uvedená v mm. | Číslo větší než | 0 | mm
|  | Výška | Výška | Rozměry | Číselná hodnota výšky prvku udávaná v mm. | Číslo větší než | 0 | mm
|  | Název | IfcName | Základní informace | Název typu stavebního prvku. Projektové označení, které volí zhotovitel. | Jakákoli hodnota
TC02 | Požární tlumiče HVAC
|  | Kód prvku | Kód prvku | Základní informace | Jednoznačné a unikátní identifikační kód prvku. Kód prvku se skládá z údajů parametrů "Označení" a "Označení typu". | Jakákoli hodnota
|  | Podlaží | Podlaží | Základní informace | Informace o přiřazení prvku ke konkrétnímu podlaží. Nadzemní podlaží 1NP, 2NP, atd. Podzemní podlaží 1PP, 2PP, atd. | Jakákoli hodnota
|  | Délka | Délka | Rozměry | Číselná hodnota délky udávaná v mm. | Číslo větší než | 0 | mm
|  | Šířka | Šířka | Rozměry | Číselná hodnota šířky prvku uvedená v mm. | Číslo větší než | 0 | mm
|  | Výška | Výška | Rozměry | Číselná hodnota výšky prvku udávaná v mm. | Číslo větší než | 0 | mm
|  | Název | IfcName | Základní informace | Název typu stavebního prvku. Projektové označení, které volí zhotovitel. | Jakákoli hodnota
TC03 | Požární tlumiče HVAC
|  | Kód prvku | Kód prvku | Základní informace | Jednoznačné a unikátní identifikační kód prvku. Kód prvku se skládá z údajů parametrů "Označení" a "Označení typu". | Jakákoli hodnota
|  | Podlaží | Podlaží | Základní informace | Informace o přiřazení prvku ke konkrétnímu podlaží. Nadzemní podlaží 1NP, 2NP, atd. Podzemní podlaží 1PP, 2PP, atd. | Jakákoli hodnota
|  | Délka | Délka | Rozměry | Číselná hodnota délky udávaná v mm. | Číslo větší než | 0 | mm
|  | Šířka | Šířka | Rozměry | Číselná hodnota šířky prvku uvedená v mm. | Číslo větší než | 0 | mm
|  | Výška | Výška | Rozměry | Číselná hodnota výšky prvku udávaná v mm. | Číslo větší než | 0 | mm
|  | Název | IfcName | Základní informace | Název typu stavebního prvku. Projektové označení, které volí zhotovitel. | Jakákoli hodnota
TC04 | Požární tlumiče HVAC
|  | Kód prvku | Kód prvku | Základní informace | Jednoznačné a unikátní identifikační kód prvku. Kód prvku se skládá z údajů parametrů "Označení" a "Označení typu". | Jakákoli hodnota
|  | Podlaží | Podlaží | Základní informace | Informace o přiřazení prvku ke konkrétnímu podlaží. Nadzemní podlaží 1NP, 2NP, atd. Podzemní podlaží 1PP, 2PP, atd. | Jakákoli hodnota
|  | Délka | Délka | Rozměry | Číselná hodnota délky udávaná v mm. | Číslo větší než | 0 | mm
|  | Šířka | Šířka | Rozměry | Číselná hodnota šířky prvku uvedená v mm. | Číslo větší než | 0 | mm
|  | Výška | Výška | Rozměry | Číselná hodnota výšky prvku udávaná v mm. | Číslo větší než | 0 | mm
|  | Název | IfcName | Základní informace | Název typu stavebního prvku. Projektové označení, které volí zhotovitel. | Jakákoli hodnota
TC05 | Požární tlumiče HVAC
|  | Kód prvku | Kód prvku | Základní informace | Jednoznačné a unikátní identifikační kód prvku. Kód prvku se skládá z údajů parametrů "Označení" a "Označení typu". | Jakákoli hodnota
|  | Podlaží | Podlaží | Základní informace | Informace o přiřazení prvku ke konkrétnímu podlaží. Nadzemní podlaží 1NP, 2NP, atd. Podzemní podlaží 1PP, 2PP, atd. | Jakákoli hodnota
|  | Délka | Délka | Rozměry | Číselná hodnota délky udávaná v mm. | Číslo větší než | 0 | mm
|  | Šířka | Šířka | Rozměry | Číselná hodnota šířky prvku uvedená v mm. | Číslo větší než | 0 | mm
|  | Výška | Výška | Rozměry | Číselná hodnota výšky prvku udávaná v mm. | Číslo větší než | 0 | mm
|  | Název | IfcName | Základní informace | Název typu stavebního prvku. Projektové označení, které volí zhotovitel. | Jakákoli hodnota
RG | Regulátor
RG01 | Tlaku
|  | Kód prvku | Kód prvku | Základní informace | Jednoznačné a unikátní identifikační kód prvku. Kód prvku se skládá z údajů parametrů "Označení" a "Označení typu". | Jakákoli hodnota
|  | Podlaží | Podlaží | Základní informace | Informace o přiřazení prvku ke konkrétnímu podlaží. Nadzemní podlaží 1NP, 2NP, atd. Podzemní podlaží 1PP, 2PP, atd. | Jakákoli hodnota
|  | Délka | Délka | Rozměry | Číselná hodnota délky udávaná v mm. | Číslo větší než | 0 | mm
|  | Šířka | Šířka | Rozměry | Číselná hodnota šířky prvku uvedená v mm. | Číslo větší než | 0 | mm
|  | Výška | Výška | Rozměry | Číselná hodnota výšky prvku udávaná v mm. | Číslo větší než | 0 | mm
|  | Název | IfcName | Základní informace | Název typu stavebního prvku. Projektové označení, které volí zhotovitel. | Jakákoli hodnota
RG02 | Hladiny
|  | Kód prvku | Kód prvku | Základní informace | Jednoznačné a unikátní identifikační kód prvku. Kód prvku se skládá z údajů parametrů "Označení" a "Označení typu". | Jakákoli hodnota
|  | Podlaží | Podlaží | Základní informace | Informace o přiřazení prvku ke konkrétnímu podlaží. Nadzemní podlaží 1NP, 2NP, atd. Podzemní podlaží 1PP, 2PP, atd. | Jakákoli hodnota
|  | Délka | Délka | Rozměry | Číselná hodnota délky udávaná v mm. | Číslo větší než | 0 | mm
|  | Šířka | Šířka | Rozměry | Číselná hodnota šířky prvku uvedená v mm. | Číslo větší než | 0 | mm
|  | Název | IfcName | Základní informace | Název typu stavebního prvku. Projektové označení, které volí zhotovitel. | Jakákoli hodnota
|  | Výška | Výška | Rozměry | Číselná hodnota výšky prvku udávaná v mm. | Číslo větší než | 0 | mm
RG03 | Diference tlaku
|  | Kód prvku | Kód prvku | Základní informace | Jednoznačné a unikátní identifikační kód prvku. Kód prvku se skládá z údajů parametrů "Označení" a "Označení typu". | Jakákoli hodnota
|  | Podlaží | Podlaží | Základní informace | Informace o přiřazení prvku ke konkrétnímu podlaží. Nadzemní podlaží 1NP, 2NP, atd. Podzemní podlaží 1PP, 2PP, atd. | Jakákoli hodnota
|  | Délka | Délka | Rozměry | Číselná hodnota délky udávaná v mm. | Číslo větší než | 0 | mm
|  | Šířka | Šířka | Rozměry | Číselná hodnota šířky prvku uvedená v mm. | Číslo větší než | 0 | mm
|  | Výška | Výška | Rozměry | Číselná hodnota výšky prvku udávaná v mm. | Číslo větší než | 0 | mm
|  | Název | IfcName | Základní informace | Název typu stavebního prvku. Projektové označení, které volí zhotovitel. | Jakákoli hodnota
RG04 | Průtoku | Kód prvku | Kód prvku | Základní informace | Jednoznačné a unikátní identifikační kód prvku. Kód prvku se skládá z údajů parametrů "Označení" a "Označení typu". | Jakákoli hodnota
|  | Podlaží | Podlaží | Základní informace | Informace o přiřazení prvku ke konkrétnímu podlaží. Nadzemní podlaží 1NP, 2NP, atd. Podzemní podlaží 1PP, 2PP, atd. | Jakákoli hodnota
|  | Délka | Délka | Rozměry | Číselná hodnota délky udávaná v mm. | Číslo větší než | 0 | mm
|  | Šířka | Šířka | Rozměry | Číselná hodnota šířky prvku uvedená v mm. | Číslo větší než | 0 | mm
|  | Výška | Výška | Rozměry | Číselná hodnota výšky prvku udávaná v mm. | Číslo větší než | 0 | mm
|  | Název | IfcName | Základní informace | Název typu stavebního prvku. Projektové označení, které volí zhotovitel. | Jakákoli hodnota
RG05 | Relativní vlhkostí
|  | Kód prvku | Kód prvku | Základní informace | Jednoznačné a unikátní identifikační kód prvku. Kód prvku se skládá z údajů parametrů "Označení" a "Označení typu". | Jakákoli hodnota
|  | Podlaží | Podlaží | Základní informace | Informace o přiřazení prvku ke konkrétnímu podlaží. Nadzemní podlaží 1NP, 2NP, atd. Podzemní podlaží 1PP, 2PP, atd. | Jakákoli hodnota
|  | Délka | Délka | Rozměry | Číselná hodnota délky udávaná v mm. | Číslo větší než | 0 | mm
|  | Šířka | Šířka | Rozměry | Číselná hodnota šířky prvku uvedená v mm. | Číslo větší než | 0 | mm
|  | Název | IfcName | Základní informace | Název typu stavebního prvku. Projektové označení, které volí zhotovitel. | Jakákoli hodnota
|  | Výška | Výška | Rozměry | Číselná hodnota výšky prvku udávaná v mm. | Číslo větší než | 0 | mm
SO | Šroubení topenářské
SO01 | Přímé
|  | Kód prvku | Kód prvku | Základní informace | Jednoznačné a unikátní identifikační kód prvku. Kód prvku se skládá z údajů parametrů "Označení" a "Označení typu". | Jakákoli hodnota
|  | Podlaží | Podlaží | Základní informace | Informace o přiřazení prvku ke konkrétnímu podlaží. Nadzemní podlaží 1NP, 2NP, atd. Podzemní podlaží 1PP, 2PP, atd. | Jakákoli hodnota
|  | Délka | Délka | Rozměry | Číselná hodnota délky udávaná v mm. | Číslo větší než | 0 | mm
|  | Šířka | Šířka | Rozměry | Číselná hodnota šířky prvku uvedená v mm. | Číslo větší než | 0 | mm
|  | Název | IfcName | Základní informace | Název typu stavebního prvku. Projektové označení, které volí zhotovitel. | Jakákoli hodnota
SO02 | Přímé ve tvaru H
|  | Kód prvku | Kód prvku | Základní informace | Jednoznačné a unikátní identifikační kód prvku. Kód prvku se skládá z údajů parametrů "Označení" a "Označení typu". | Jakákoli hodnota
|  | Podlaží | Podlaží | Základní informace | Informace o přiřazení prvku ke konkrétnímu podlaží. Nadzemní podlaží 1NP, 2NP, atd. Podzemní podlaží 1PP, 2PP, atd. | Jakákoli hodnota
|  | Délka | Délka | Rozměry | Číselná hodnota délky udávaná v mm. | Číslo větší než | 0 | mm
|  | Šířka | Šířka | Rozměry | Číselná hodnota šířky prvku uvedená v mm. | Číslo větší než | 0 | mm
|  | Název | IfcName | Základní informace | Název typu stavebního prvku. Projektové označení, které volí zhotovitel. | Jakákoli hodnota
SO03 | Rohové
|  | Kód prvku | Kód prvku | Základní informace | Jednoznačné a unikátní identifikační kód prvku. Kód prvku se skládá z údajů parametrů "Označení" a "Označení typu". | Jakákoli hodnota
|  | Podlaží | Podlaží | Základní informace | Informace o přiřazení prvku ke konkrétnímu podlaží. Nadzemní podlaží 1NP, 2NP, atd. Podzemní podlaží 1PP, 2PP, atd. | Jakákoli hodnota
|  | Délka | Délka | Rozměry | Číselná hodnota délky udávaná v mm. | Číslo větší než | 0 | mm
|  | Šířka | Šířka | Rozměry | Číselná hodnota šířky prvku uvedená v mm. | Číslo větší než | 0 | mm
|  | Název | IfcName | Základní informace | Název typu stavebního prvku. Projektové označení, které volí zhotovitel. | Jakákoli hodnota
SO04 | Rohové ve tvaru H
|  | Kód prvku | Kód prvku | Základní informace | Jednoznačné a unikátní identifikační kód prvku. Kód prvku se skládá z údajů parametrů "Označení" a "Označení typu". | Jakákoli hodnota
|  | Podlaží | Podlaží | Základní informace | Informace o přiřazení prvku ke konkrétnímu podlaží. Nadzemní podlaží 1NP, 2NP, atd. Podzemní podlaží 1PP, 2PP, atd. | Jakákoli hodnota
|  | Délka | Délka | Rozměry | Číselná hodnota délky udávaná v mm. | Číslo větší než | 0 | mm
|  | Šířka | Šířka | Rozměry | Číselná hodnota šířky prvku uvedená v mm. | Číslo větší než | 0 | mm
|  | Název | IfcName | Základní informace | Název typu stavebního prvku. Projektové označení, které volí zhotovitel. | Jakákoli hodnota
PB | Příruba
PB01 | Plochá
|  | Kód prvku | Kód prvku | Základní informace | Jednoznačné a unikátní identifikační kód prvku. Kód prvku se skládá z údajů parametrů "Označení" a "Označení typu". | Jakákoli hodnota
|  | Podlaží | Podlaží | Základní informace | Informace o přiřazení prvku ke konkrétnímu podlaží. Nadzemní podlaží 1NP, 2NP, atd. Podzemní podlaží 1PP, 2PP, atd. | Jakákoli hodnota
|  | Název | IfcName | Základní informace | Název typu stavebního prvku. Projektové označení, které volí zhotovitel. | Jakákoli hodnota
PB02 | Krková
|  | Kód prvku | Kód prvku | Základní informace | Jednoznačné a unikátní identifikační kód prvku. Kód prvku se skládá z údajů parametrů "Označení" a "Označení typu". | Jakákoli hodnota
|  | Podlaží | Podlaží | Základní informace | Informace o přiřazení prvku ke konkrétnímu podlaží. Nadzemní podlaží 1NP, 2NP, atd. Podzemní podlaží 1PP, 2PP, atd. | Jakákoli hodnota
|  | Název | IfcName | Základní informace | Název typu stavebního prvku. Projektové označení, které volí zhotovitel. | Jakákoli hodnota
PB03 | Točivá
|  | Kód prvku | Kód prvku | Základní informace | Jednoznačné a unikátní identifikační kód prvku. Kód prvku se skládá z údajů parametrů "Označení" a "Označení typu". | Jakákoli hodnota
|  | Podlaží | Podlaží | Základní informace | Informace o přiřazení prvku ke konkrétnímu podlaží. Nadzemní podlaží 1NP, 2NP, atd. Podzemní podlaží 1PP, 2PP, atd. | Jakákoli hodnota
|  | Název | IfcName | Základní informace | Název typu stavebního prvku. Projektové označení, které volí zhotovitel. | Jakákoli hodnota
PB04 | Zaslepovací
|  | Kód prvku | Kód prvku | Základní informace | Jednoznačné a unikátní identifikační kód prvku. Kód prvku se skládá z údajů parametrů "Označení" a "Označení typu". | Jakákoli hodnota
|  | Podlaží | Podlaží | Základní informace | Informace o přiřazení prvku ke konkrétnímu podlaží. Nadzemní podlaží 1NP, 2NP, atd. Podzemní podlaží 1PP, 2PP, atd. | Jakákoli hodnota
|  | Název | IfcName | Základní informace | Název typu stavebního prvku. Projektové označení, které volí zhotovitel. | Jakákoli hodnota
PB05 | Závitová
|  | Kód prvku | Kód prvku | Základní informace | Jednoznačné a unikátní identifikační kód prvku. Kód prvku se skládá z údajů parametrů "Označení" a "Označení typu". | Jakákoli hodnota
|  | Podlaží | Podlaží | Základní informace | Informace o přiřazení prvku ke konkrétnímu podlaží. Nadzemní podlaží 1NP, 2NP, atd. Podzemní podlaží 1PP, 2PP, atd. | Jakákoli hodnota
|  | Název | IfcName | Základní informace | Název typu stavebního prvku. Projektové označení, které volí zhotovitel. | Jakákoli hodnota
PB06 | Tri-clamp
|  | Kód prvku | Kód prvku | Základní informace | Jednoznačné a unikátní identifikační kód prvku. Kód prvku se skládá z údajů parametrů "Označení" a "Označení typu". | Jakákoli hodnota
|  | Podlaží | Podlaží | Základní informace | Informace o přiřazení prvku ke konkrétnímu podlaží. Nadzemní podlaží 1NP, 2NP, atd. Podzemní podlaží 1PP, 2PP, atd. | Jakákoli hodnota
|  | Název | IfcName | Základní informace | Název typu stavebního prvku. Projektové označení, které volí zhotovitel. | Jakákoli hodnota
PK | Požární klapka
PK01 | Požární klapka
|  | Kód prvku | Kód prvku | Základní informace | Jednoznačné a unikátní identifikační kód prvku. Kód prvku se skládá z údajů parametrů "Označení" a "Označení typu". | Jakákoli hodnota
|  | Podlaží | Podlaží | Základní informace | Informace o přiřazení prvku ke konkrétnímu podlaží. Nadzemní podlaží 1NP, 2NP, atd. Podzemní podlaží 1PP, 2PP, atd. | Jakákoli hodnota
|  | Název | IfcName | Základní informace | Název typu stavebního prvku. Projektové označení, které volí zhotovitel. | Jakákoli hodnota
|  | Délka | Délka | Rozměry | Číselná hodnota délky udávaná v mm. | Číslo větší než | 0 | mm
|  | Šířka | Šířka | Rozměry | Číselná hodnota šířky prvku uvedená v mm. | Číslo větší než | 0 | mm
|  | Výška | Výška | Rozměry | Číselná hodnota výšky prvku udávaná v mm. | Číslo větší než | 0 | mm
TRASY ELEKTRO
KZ | Kabelový nosný systém
KZ01 | Kabelový žlab plechový
|  | Kód prvku | Kód prvku | Základní informace | Jednoznačné a unikátní identifikační kód prvku. Kód prvku se skládá z údajů parametrů "Označení" a "Označení typu". | Jakákoli hodnota
|  | Podlaží | Podlaží | Základní informace | Informace o přiřazení prvku ke konkrétnímu podlaží. Nadzemní podlaží 1NP, 2NP, atd. Podzemní podlaží 1PP, 2PP, atd. | Jakákoli hodnota
|  | Název | IfcName | Základní informace | Název typu stavebního prvku. Projektové označení, které volí zhotovitel. | Jakákoli hodnota
|  | Délka | Délka | Rozměry | Číselná hodnota délky udávaná v mm. | Číslo větší než | 0 | mm
|  | Šířka | Šířka | Rozměry | Číselná hodnota šířky prvku uvedená v mm. | Číslo větší než | 0 | mm
|  | Výška | Výška | Rozměry | Číselná hodnota výšky prvku udávaná v mm. | Číslo větší než | 0 | mm
KZ02 | Kabelový žlab drátěný
|  | Kód prvku | Kód prvku | Základní informace | Jednoznačné a unikátní identifikační kód prvku. Kód prvku se skládá z údajů parametrů "Označení" a "Označení typu". | Jakákoli hodnota
|  | Podlaží | Podlaží | Základní informace | Informace o přiřazení prvku ke konkrétnímu podlaží. Nadzemní podlaží 1NP, 2NP, atd. Podzemní podlaží 1PP, 2PP, atd. | Jakákoli hodnota
|  | Název | IfcName | Základní informace | Název typu stavebního prvku. Projektové označení, které volí zhotovitel. | Jakákoli hodnota
|  | Délka | Délka | Rozměry | Číselná hodnota délky udávaná v mm. | Číslo větší než | 0 | mm
|  | Šířka | Šířka | Rozměry | Číselná hodnota šířky prvku uvedená v mm. | Číslo větší než | 0 | mm
|  | Výška | Výška | Rozměry | Číselná hodnota výšky prvku udávaná v mm. | Číslo větší než | 0 | mm
KZ03 | Kabelová lávka a žebřík
|  | Kód prvku | Kód prvku | Základní informace | Jednoznačné a unikátní identifikační kód prvku. Kód prvku se skládá z údajů parametrů "Označení" a "Označení typu". | Jakákoli hodnota
|  | Podlaží | Podlaží | Základní informace | Informace o přiřazení prvku ke konkrétnímu podlaží. Nadzemní podlaží 1NP, 2NP, atd. Podzemní podlaží 1PP, 2PP, atd. | Jakákoli hodnota
|  | Název | IfcName | Základní informace | Název typu stavebního prvku. Projektové označení, které volí zhotovitel. | Jakákoli hodnota
|  | Délka | Délka | Rozměry | Číselná hodnota délky udávaná v mm. | Číslo větší než | 0 | mm
|  | Šířka | Šířka | Rozměry | Číselná hodnota šířky prvku uvedená v mm. | Číslo větší než | 0 | mm
|  | Výška | Výška | Rozměry | Číselná hodnota výšky prvku udávaná v mm. | Číslo větší než | 0 | mm
KZ04 | Parapetní kanály
|  | Kód prvku | Kód prvku | Základní informace | Jednoznačné a unikátní identifikační kód prvku. Kód prvku se skládá z údajů parametrů "Označení" a "Označení typu". | Jakákoli hodnota
|  | Podlaží | Podlaží | Základní informace | Informace o přiřazení prvku ke konkrétnímu podlaží. Nadzemní podlaží 1NP, 2NP, atd. Podzemní podlaží 1PP, 2PP, atd. | Jakákoli hodnota
|  | Název | IfcName | Základní informace | Název typu stavebního prvku. Projektové označení, které volí zhotovitel. | Jakákoli hodnota
|  | Délka | Délka | Rozměry | Číselná hodnota délky udávaná v mm. | Číslo větší než | 0 | mm
|  | Šířka | Šířka | Rozměry | Číselná hodnota šířky prvku uvedená v mm. | Číslo větší než | 0 | mm
|  | Výška | Výška | Rozměry | Číselná hodnota výšky prvku udávaná v mm. | Číslo větší než | 0 | mm
ZZ | Elektrické vedení
ZZ01 | 230 V
|  | Kód prvku | Kód prvku | Základní informace | Jednoznačné a unikátní identifikační kód prvku. Kód prvku se skládá z údajů parametrů "Označení" a "Označení typu". | Jakákoli hodnota
|  | Podlaží | Podlaží | Základní informace | Informace o přiřazení prvku ke konkrétnímu podlaží. Nadzemní podlaží 1NP, 2NP, atd. Podzemní podlaží 1PP, 2PP, atd. | Jakákoli hodnota
|  | Délka | Délka | Rozměry | Číselná hodnota délky udávaná v mm. | Číslo větší než | 0 | mm
|  | Šířka | Šířka | Rozměry | Číselná hodnota šířky prvku uvedená v mm. | Číslo větší než | 0 | mm
|  | Název | IfcName | Základní informace | Název typu stavebního prvku. Projektové označení, které volí zhotovitel. | Jakákoli hodnota
|  | Výška | Výška | Rozměry | Číselná hodnota výšky prvku udávaná v mm. | Číslo větší než | 0 | mm
ZZ02 | 401 V
|  | Kód prvku | Kód prvku | Základní informace | Jednoznačné a unikátní identifikační kód prvku. Kód prvku se skládá z údajů parametrů "Označení" a "Označení typu". | Jakákoli hodnota
|  | Podlaží | Podlaží | Základní informace | Informace o přiřazení prvku ke konkrétnímu podlaží. Nadzemní podlaží 1NP, 2NP, atd. Podzemní podlaží 1PP, 2PP, atd. | Jakákoli hodnota
|  | Délka | Délka | Rozměry | Číselná hodnota délky udávaná v mm. | Číslo větší než | 0 | mm
|  | Šířka | Šířka | Rozměry | Číselná hodnota šířky prvku uvedená v mm. | Číslo větší než | 0 | mm
|  | Název | IfcName | Základní informace | Název typu stavebního prvku. Projektové označení, které volí zhotovitel. | Jakákoli hodnota
|  | Výška | Výška | Rozměry | Číselná hodnota výšky prvku udávaná v mm. | Číslo větší než | 0 | mm
ZZ03 | Datová
|  | Kód prvku | Kód prvku | Základní informace | Jednoznačné a unikátní identifikační kód prvku. Kód prvku se skládá z údajů parametrů "Označení" a "Označení typu". | Jakákoli hodnota
|  | Podlaží | Podlaží | Základní informace | Informace o přiřazení prvku ke konkrétnímu podlaží. Nadzemní podlaží 1NP, 2NP, atd. Podzemní podlaží 1PP, 2PP, atd. | Jakákoli hodnota
|  | Délka | Délka | Rozměry | Číselná hodnota délky udávaná v mm. | Číslo větší než | 0 | mm
|  | Šířka | Šířka | Rozměry | Číselná hodnota šířky prvku uvedená v mm. | Číslo větší než | 0 | mm
|  | Název | IfcName | Základní informace | Název typu stavebního prvku. Projektové označení, které volí zhotovitel. | Jakákoli hodnota
|  | Výška | Výška | Rozměry | Číselná hodnota výšky prvku udávaná v mm. | Číslo větší než | 0 | mm
ZZ04 | Optická
|  | Kód prvku | Kód prvku | Základní informace | Jednoznačné a unikátní identifikační kód prvku. Kód prvku se skládá z údajů parametrů "Označení" a "Označení typu". | Jakákoli hodnota
|  | Podlaží | Podlaží | Základní informace | Informace o přiřazení prvku ke konkrétnímu podlaží. Nadzemní podlaží 1NP, 2NP, atd. Podzemní podlaží 1PP, 2PP, atd. | Jakákoli hodnota
|  | Délka | Délka | Rozměry | Číselná hodnota délky udávaná v mm. | Číslo větší než | 0 | mm
|  | Šířka | Šířka | Rozměry | Číselná hodnota šířky prvku uvedená v mm. | Číslo větší než | 0 | mm
|  | Název | IfcName | Základní informace | Název typu stavebního prvku. Projektové označení, které volí zhotovitel. | Jakákoli hodnota
|  | Výška | Výška | Rozměry | Číselná hodnota výšky prvku udávaná v mm. | Číslo větší než | 0 | mm
ZZ05 | Televizní
|  | Kód prvku | Kód prvku | Základní informace | Jednoznačné a unikátní identifikační kód prvku. Kód prvku se skládá z údajů parametrů "Označení" a "Označení typu". | Jakákoli hodnota
|  | Podlaží | Podlaží | Základní informace | Informace o přiřazení prvku ke konkrétnímu podlaží. Nadzemní podlaží 1NP, 2NP, atd. Podzemní podlaží 1PP, 2PP, atd. | Jakákoli hodnota
|  | Délka | Délka | Rozměry | Číselná hodnota délky udávaná v mm. | Číslo větší než | 0 | mm
|  | Šířka | Šířka | Rozměry | Číselná hodnota šířky prvku uvedená v mm. | Číslo větší než | 0 | mm
|  | Název | IfcName | Základní informace | Název typu stavebního prvku. Projektové označení, které volí zhotovitel. | Jakákoli hodnota
|  | Výška | Výška | Rozměry | Číselná hodnota výšky prvku udávaná v mm. | Číslo větší než | 0 | mm
KT | Tvarovka kabelových nosných systémů
KT01 | Kabelový žlab plechový
|  | Kód prvku | Kód prvku | Základní informace | Jednoznačné a unikátní identifikační kód prvku. Kód prvku se skládá z údajů parametrů "Označení" a "Označení typu". | Jakákoli hodnota
|  | Podlaží | Podlaží | Základní informace | Informace o přiřazení prvku ke konkrétnímu podlaží. Nadzemní podlaží 1NP, 2NP, atd. Podzemní podlaží 1PP, 2PP, atd. | Jakákoli hodnota
|  | Délka | Délka | Rozměry | Číselná hodnota délky udávaná v mm. | Číslo větší než | 0 | mm
|  | Šířka | Šířka | Rozměry | Číselná hodnota šířky prvku uvedená v mm. | Číslo větší než | 0 | mm
|  | Výška | Výška | Rozměry | Číselná hodnota výšky prvku udávaná v mm. | Číslo větší než | 0 | mm
|  | Název | IfcName | Základní informace | Název typu stavebního prvku. Projektové označení, které volí zhotovitel. | Jakákoli hodnota
KT02 | Kabelový žlab drátěný
|  | Kód prvku | Kód prvku | Základní informace | Jednoznačné a unikátní identifikační kód prvku. Kód prvku se skládá z údajů parametrů "Označení" a "Označení typu". | Jakákoli hodnota
|  | Podlaží | Podlaží | Základní informace | Informace o přiřazení prvku ke konkrétnímu podlaží. Nadzemní podlaží 1NP, 2NP, atd. Podzemní podlaží 1PP, 2PP, atd. | Jakákoli hodnota
|  | Délka | Délka | Rozměry | Číselná hodnota délky udávaná v mm. | Číslo větší než | 0 | mm
|  | Šířka | Šířka | Rozměry | Číselná hodnota šířky prvku uvedená v mm. | Číslo větší než | 0 | mm
|  | Výška | Výška | Rozměry | Číselná hodnota výšky prvku udávaná v mm. | Číslo větší než | 0 | mm
|  | Název | IfcName | Základní informace | Název typu stavebního prvku. Projektové označení, které volí zhotovitel. | Jakákoli hodnota
KT03 | Kabelová lávka a žebřík
|  | Kód prvku | Kód prvku | Základní informace | Jednoznačné a unikátní identifikační kód prvku. Kód prvku se skládá z údajů parametrů "Označení" a "Označení typu". | Jakákoli hodnota
|  | Podlaží | Podlaží | Základní informace | Informace o přiřazení prvku ke konkrétnímu podlaží. Nadzemní podlaží 1NP, 2NP, atd. Podzemní podlaží 1PP, 2PP, atd. | Jakákoli hodnota
|  | Délka | Délka | Rozměry | Číselná hodnota délky udávaná v mm. | Číslo větší než | 0 | mm
|  | Šířka | Šířka | Rozměry | Číselná hodnota šířky prvku uvedená v mm. | Číslo větší než | 0 | mm
|  | Výška | Výška | Rozměry | Číselná hodnota výšky prvku udávaná v mm. | Číslo větší než | 0 | mm
|  | Název | IfcName | Základní informace | Název typu stavebního prvku. Projektové označení, které volí zhotovitel. | Jakákoli hodnota
KT04 | Parapetní kanály
|  | Kód prvku | Kód prvku | Základní informace | Jednoznačné a unikátní identifikační kód prvku. Kód prvku se skládá z údajů parametrů "Označení" a "Označení typu". | Jakákoli hodnota
|  | Podlaží | Podlaží | Základní informace | Informace o přiřazení prvku ke konkrétnímu podlaží. Nadzemní podlaží 1NP, 2NP, atd. Podzemní podlaží 1PP, 2PP, atd. | Jakákoli hodnota
|  | Délka | Délka | Rozměry | Číselná hodnota délky udávaná v mm. | Číslo větší než | 0 | mm
|  | Šířka | Šířka | Rozměry | Číselná hodnota šířky prvku uvedená v mm. | Číslo větší než | 0 | mm
|  | Výška | Výška | Rozměry | Číselná hodnota výšky prvku udávaná v mm. | Číslo větší než | 0 | mm
|  | Název | IfcName | Základní informace | Název typu stavebního prvku. Projektové označení, které volí zhotovitel. | Jakákoli hodnota
OSTATNÍ
RT | Retence
RT01 | Trativod
|  | Kód prvku | Kód prvku | Základní informace | Jednoznačné a unikátní identifikační kód prvku. Kód prvku se skládá z údajů parametrů "Označení" a "Označení typu". | Jakákoli hodnota
|  | Délka | Délka | Rozměry | Číselná hodnota délky udávaná v mm. | Číslo větší než | 0 | mm
|  | Šířka | Šířka | Rozměry | Číselná hodnota šířky prvku uvedená v mm. | Číslo větší než | 0 | mm
|  | Výška | Výška | Rozměry | Číselná hodnota výšky prvku udávaná v mm. | Číslo větší než | 0 | mm
|  | Podlaží | Podlaží | Základní informace | Informace o přiřazení prvku ke konkrétnímu podlaží. Nadzemní podlaží 1NP, 2NP, atd. Podzemní podlaží 1PP, 2PP, atd. | Jakákoli hodnota
|  | Průměr | Průměr | Rozměry | Číselná hodnota průměru kruhového prvku uvedená v mm | Číslo větší než | 0 | mm
|  | Název | IfcName | Základní informace | Název typu stavebního prvku. Projektové označení, které volí zhotovitel. | Jakákoli hodnota
RT02 | Vsak
|  | Kód prvku | Kód prvku | Základní informace | Jednoznačné a unikátní identifikační kód prvku. Kód prvku se skládá z údajů parametrů "Označení" a "Označení typu". | Jakákoli hodnota
|  | Délka | Délka | Rozměry | Číselná hodnota délky udávaná v mm. | Číslo větší než | 0 | mm
|  | Šířka | Šířka | Rozměry | Číselná hodnota šířky prvku uvedená v mm. | Číslo větší než | 0 | mm
|  | Výška | Výška | Rozměry | Číselná hodnota výšky prvku udávaná v mm. | Číslo větší než | 0 | mm
|  | Podlaží | Podlaží | Základní informace | Informace o přiřazení prvku ke konkrétnímu podlaží. Nadzemní podlaží 1NP, 2NP, atd. Podzemní podlaží 1PP, 2PP, atd. | Jakákoli hodnota
|  | Název | IfcName | Základní informace | Název typu stavebního prvku. Projektové označení, které volí zhotovitel. | Jakákoli hodnota
RT03 | Jímka
|  | Kód prvku | Kód prvku | Základní informace | Jednoznačné a unikátní identifikační kód prvku. Kód prvku se skládá z údajů parametrů "Označení" a "Označení typu". | Jakákoli hodnota
|  | Délka | Délka | Rozměry | Číselná hodnota délky udávaná v mm. | Číslo větší než | 0 | mm
|  | Šířka | Šířka | Rozměry | Číselná hodnota šířky prvku uvedená v mm. | Číslo větší než | 0 | mm
|  | Výška | Výška | Rozměry | Číselná hodnota výšky prvku udávaná v mm. | Číslo větší než | 0 | mm
|  | Podlaží | Podlaží | Základní informace | Informace o přiřazení prvku ke konkrétnímu podlaží. Nadzemní podlaží 1NP, 2NP, atd. Podzemní podlaží 1PP, 2PP, atd. | Jakákoli hodnota
|  | Název | IfcName | Základní informace | Název typu stavebního prvku. Projektové označení, které volí zhotovitel. | Jakákoli hodnota
RT04 | Žumpa
|  | Kód prvku | Kód prvku | Základní informace | Jednoznačné a unikátní identifikační kód prvku. Kód prvku se skládá z údajů parametrů "Označení" a "Označení typu". | Jakákoli hodnota
|  | Délka | Délka | Rozměry | Číselná hodnota délky udávaná v mm. | Číslo větší než | 0 | mm
|  | Šířka | Šířka | Rozměry | Číselná hodnota šířky prvku uvedená v mm. | Číslo větší než | 0 | mm
|  | Výška | Výška | Rozměry | Číselná hodnota výšky prvku udávaná v mm. | Číslo větší než | 0 | mm
|  | Podlaží | Podlaží | Základní informace | Informace o přiřazení prvku ke konkrétnímu podlaží. Nadzemní podlaží 1NP, 2NP, atd. Podzemní podlaží 1PP, 2PP, atd. | Jakákoli hodnota
|  | Název | IfcName | Základní informace | Název typu stavebního prvku. Projektové označení, které volí zhotovitel. | Jakákoli hodnota
OK | Odkalovač
OK01 | Odkalovač
|  | Kód prvku | Kód prvku | Základní informace | Jednoznačné a unikátní identifikační kód prvku. Kód prvku se skládá z údajů parametrů "Označení" a "Označení typu". | Jakákoli hodnota
|  | Délka | Délka | Rozměry | Číselná hodnota délky udávaná v mm. | Číslo větší než | 0 | mm
|  | Podlaží | Podlaží | Základní informace | Informace o přiřazení prvku ke konkrétnímu podlaží. Nadzemní podlaží 1NP, 2NP, atd. Podzemní podlaží 1PP, 2PP, atd. | Jakákoli hodnota
|  | Šířka | Šířka | Rozměry | Číselná hodnota šířky prvku uvedená v mm. | Číslo větší než | 0 | mm
|  | Název | IfcName | Základní informace | Název typu stavebního prvku. Projektové označení, které volí zhotovitel. | Jakákoli hodnota
|  | Výška | Výška | Rozměry | Číselná hodnota výšky prvku udávaná v mm. | Číslo větší než | 0 | mm
MT | Montážní prvek
MT01 | Nosník
|  | Název | IfcName | Základní informace | Název typu stavebního prvku. Projektové označení, které volí zhotovitel. | Jakákoli hodnota
|  | Kód prvku | Kód prvku | Základní informace | Jednoznačné a unikátní identifikační kód prvku. Kód prvku se skládá z údajů parametrů "Označení" a "Označení typu". | Jakákoli hodnota
|  | Podlaží | Podlaží | Základní informace | Informace o přiřazení prvku ke konkrétnímu podlaží. Nadzemní podlaží 1NP, 2NP, atd. Podzemní podlaží 1PP, 2PP, atd. | Jakákoli hodnota
|  | Délka | Délka | Rozměry | Číselná hodnota délky udávaná v mm. | Číslo větší než | 0 | mm
|  | Šířka | Šířka | Rozměry | Číselná hodnota šířky prvku uvedená v mm. | Číslo větší než | 0 | mm
|  | Výška | Výška | Rozměry | Číselná hodnota výšky prvku udávaná v mm. | Číslo větší než | 0 | mm
MT02 | Konzola
|  | Kód prvku | Kód prvku | Základní informace | Jednoznačné a unikátní identifikační kód prvku. Kód prvku se skládá z údajů parametrů "Označení" a "Označení typu". | Jakákoli hodnota
|  | Název | IfcName | Základní informace | Název typu stavebního prvku. Projektové označení, které volí zhotovitel. | Jakákoli hodnota
|  | Podlaží | Podlaží | Základní informace | Informace o přiřazení prvku ke konkrétnímu podlaží. Nadzemní podlaží 1NP, 2NP, atd. Podzemní podlaží 1PP, 2PP, atd. | Jakákoli hodnota
|  | Délka | Délka | Rozměry | Číselná hodnota délky udávaná v mm. | Číslo větší než | 0 | mm
|  | Šířka | Šířka | Rozměry | Číselná hodnota šířky prvku uvedená v mm. | Číslo větší než | 0 | mm
|  | Výška | Výška | Rozměry | Číselná hodnota výšky prvku udávaná v mm. | Číslo větší než | 0 | mm
MT03 | Držák
|  | Kód prvku | Kód prvku | Základní informace | Jednoznačné a unikátní identifikační kód prvku. Kód prvku se skládá z údajů parametrů "Označení" a "Označení typu". | Jakákoli hodnota
|  | Název | IfcName | Základní informace | Název typu stavebního prvku. Projektové označení, které volí zhotovitel. | Jakákoli hodnota
|  | Podlaží | Podlaží | Základní informace | Informace o přiřazení prvku ke konkrétnímu podlaží. Nadzemní podlaží 1NP, 2NP, atd. Podzemní podlaží 1PP, 2PP, atd. | Jakákoli hodnota
|  | Délka | Délka | Rozměry | Číselná hodnota délky udávaná v mm. | Číslo větší než | 0 | mm
|  | Šířka | Šířka | Rozměry | Číselná hodnota šířky prvku uvedená v mm. | Číslo větší než | 0 | mm
|  | Výška | Výška | Rozměry | Číselná hodnota výšky prvku udávaná v mm. | Číslo větší než | 0 | mm
MT04 | Závěs
|  | Kód prvku | Kód prvku | Základní informace | Jednoznačné a unikátní identifikační kód prvku. Kód prvku se skládá z údajů parametrů "Označení" a "Označení typu". | Jakákoli hodnota
|  | Název | IfcName | Základní informace | Název typu stavebního prvku. Projektové označení, které volí zhotovitel. | Jakákoli hodnota
|  | Podlaží | Podlaží | Základní informace | Informace o přiřazení prvku ke konkrétnímu podlaží. Nadzemní podlaží 1NP, 2NP, atd. Podzemní podlaží 1PP, 2PP, atd. | Jakákoli hodnota
|  | Délka | Délka | Rozměry | Číselná hodnota délky udávaná v mm. | Číslo větší než | 0 | mm
|  | Šířka | Šířka | Rozměry | Číselná hodnota šířky prvku uvedená v mm. | Číslo větší než | 0 | mm
|  | Výška | Výška | Rozměry | Číselná hodnota výšky prvku udávaná v mm. | Číslo větší než | 0 | mm
MT05 | Spojka
|  | Kód prvku | Kód prvku | Základní informace | Jednoznačné a unikátní identifikační kód prvku. Kód prvku se skládá z údajů parametrů "Označení" a "Označení typu". | Jakákoli hodnota
|  | Název | IfcName | Základní informace | Název typu stavebního prvku. Projektové označení, které volí zhotovitel. | Jakákoli hodnota
|  | Podlaží | Podlaží | Základní informace | Informace o přiřazení prvku ke konkrétnímu podlaží. Nadzemní podlaží 1NP, 2NP, atd. Podzemní podlaží 1PP, 2PP, atd. | Jakákoli hodnota
|  | Délka | Délka | Rozměry | Číselná hodnota délky udávaná v mm. | Číslo větší než | 0 | mm
|  | Šířka | Šířka | Rozměry | Číselná hodnota šířky prvku uvedená v mm. | Číslo větší než | 0 | mm
|  | Výška | Výška | Rozměry | Číselná hodnota výšky prvku udávaná v mm. | Číslo větší než | 0 | mm
MT06 | Čep
|  | Kód prvku | Kód prvku | Základní informace | Jednoznačné a unikátní identifikační kód prvku. Kód prvku se skládá z údajů parametrů "Označení" a "Označení typu". | Jakákoli hodnota
|  | Název | IfcName | Základní informace | Název typu stavebního prvku. Projektové označení, které volí zhotovitel. | Jakákoli hodnota
|  | Podlaží | Podlaží | Základní informace | Informace o přiřazení prvku ke konkrétnímu podlaží. Nadzemní podlaží 1NP, 2NP, atd. Podzemní podlaží 1PP, 2PP, atd. | Jakákoli hodnota
|  | Délka | Délka | Rozměry | Číselná hodnota délky udávaná v mm. | Číslo větší než | 0 | mm
|  | Šířka | Šířka | Rozměry | Číselná hodnota šířky prvku uvedená v mm. | Číslo větší než | 0 | mm
|  | Výška | Výška | Rozměry | Číselná hodnota výšky prvku udávaná v mm. | Číslo větší než | 0 | mm
MT07 | Příchytka
|  | Název | IfcName | Základní informace | Název typu stavebního prvku. Projektové označení, které volí zhotovitel. | Jakákoli hodnota
|  | Kód prvku | Kód prvku | Základní informace | Jednoznačné a unikátní identifikační kód prvku. Kód prvku se skládá z údajů parametrů "Označení" a "Označení typu". | Jakákoli hodnota
|  | Podlaží | Podlaží | Základní informace | Informace o přiřazení prvku ke konkrétnímu podlaží. Nadzemní podlaží 1NP, 2NP, atd. Podzemní podlaží 1PP, 2PP, atd. | Jakákoli hodnota
|  | Délka | Délka | Rozměry | Číselná hodnota délky udávaná v mm. | Číslo větší než | 0 | mm
|  | Šířka | Šířka | Rozměry | Číselná hodnota šířky prvku uvedená v mm. | Číslo větší než | 0 | mm
|  | Výška | Výška | Rozměry | Číselná hodnota výšky prvku udávaná v mm. | Číslo větší než | 0 | mm
MT08 | Svorka
|  | Název | IfcName | Základní informace | Název typu stavebního prvku. Projektové označení, které volí zhotovitel. | Jakákoli hodnota
|  | Kód prvku | Kód prvku | Základní informace | Jednoznačné a unikátní identifikační kód prvku. Kód prvku se skládá z údajů parametrů "Označení" a "Označení typu". | Jakákoli hodnota
|  | Podlaží | Podlaží | Základní informace | Informace o přiřazení prvku ke konkrétnímu podlaží. Nadzemní podlaží 1NP, 2NP, atd. Podzemní podlaží 1PP, 2PP, atd. | Jakákoli hodnota
|  | Délka | Délka | Rozměry | Číselná hodnota délky udávaná v mm. | Číslo větší než | 0 | mm
|  | Šířka | Šířka | Rozměry | Číselná hodnota šířky prvku uvedená v mm. | Číslo větší než | 0 | mm
|  | Výška | Výška | Rozměry | Číselná hodnota výšky prvku udávaná v mm. | Číslo větší než | 0 | mm
MT09 | Patka
|  | Kód prvku | Kód prvku | Základní informace | Jednoznačné a unikátní identifikační kód prvku. Kód prvku se skládá z údajů parametrů "Označení" a "Označení typu". | Jakákoli hodnota
|  | Název | IfcName | Základní informace | Název typu stavebního prvku. Projektové označení, které volí zhotovitel. | Jakákoli hodnota
|  | Podlaží | Podlaží | Základní informace | Informace o přiřazení prvku ke konkrétnímu podlaží. Nadzemní podlaží 1NP, 2NP, atd. Podzemní podlaží 1PP, 2PP, atd. | Jakákoli hodnota
|  | Délka | Délka | Rozměry | Číselná hodnota délky udávaná v mm. | Číslo větší než | 0 | mm
|  | Šířka | Šířka | Rozměry | Číselná hodnota šířky prvku uvedená v mm. | Číslo větší než | 0 | mm
|  | Výška | Výška | Rozměry | Číselná hodnota výšky prvku udávaná v mm. | Číslo větší než | 0 | mm
CP | Čistící prvek
CP01 | Lapač střešních splavenin
|  | Kód prvku | Kód prvku | Základní informace | Jednoznačné a unikátní identifikační kód prvku. Kód prvku se skládá z údajů parametrů "Označení" a "Označení typu". | Jakákoli hodnota
|  | Podlaží | Podlaží | Základní informace | Informace o přiřazení prvku ke konkrétnímu podlaží. Nadzemní podlaží 1NP, 2NP, atd. Podzemní podlaží 1PP, 2PP, atd. | Jakákoli hodnota
|  | Název | IfcName | Základní informace | Název typu stavebního prvku. Projektové označení, které volí zhotovitel. | Jakákoli hodnota
|  | Délka | Délka | Rozměry | Číselná hodnota délky udávaná v mm. | Číslo větší než | 0 | mm
|  | Šířka | Šířka | Rozměry | Číselná hodnota šířky prvku uvedená v mm. | Číslo větší než | 0 | mm
|  | Výška | Výška | Rozměry | Číselná hodnota výšky prvku udávaná v mm. | Číslo větší než | 0 | mm
|  | Materiál | Materiál | Technické informace | Materiálová specifikace prvku. | Jakýkoli text
CP02 | Domovní čistírna odpadních vod
|  | Kód prvku | Kód prvku | Základní informace | Jednoznačné a unikátní identifikační kód prvku. Kód prvku se skládá z údajů parametrů "Označení" a "Označení typu". | Jakákoli hodnota
|  | Podlaží | Podlaží | Základní informace | Informace o přiřazení prvku ke konkrétnímu podlaží. Nadzemní podlaží 1NP, 2NP, atd. Podzemní podlaží 1PP, 2PP, atd. | Jakákoli hodnota
|  | Název | IfcName | Základní informace | Název typu stavebního prvku. Projektové označení, které volí zhotovitel. | Jakákoli hodnota
|  | Délka | Délka | Rozměry | Číselná hodnota délky udávaná v mm. | Číslo větší než | 0 | mm
|  | Šířka | Šířka | Rozměry | Číselná hodnota šířky prvku uvedená v mm. | Číslo větší než | 0 | mm
|  | Výška | Výška | Rozměry | Číselná hodnota výšky prvku udávaná v mm. | Číslo větší než | 0 | mm
|  | Materiál | Materiál | Technické informace | Materiálová specifikace prvku. | Jakýkoli text
CP03 | Septik
|  | Kód prvku | Kód prvku | Základní informace | Jednoznačné a unikátní identifikační kód prvku. Kód prvku se skládá z údajů parametrů "Označení" a "Označení typu". | Jakákoli hodnota
|  | Podlaží | Podlaží | Základní informace | Informace o přiřazení prvku ke konkrétnímu podlaží. Nadzemní podlaží 1NP, 2NP, atd. Podzemní podlaží 1PP, 2PP, atd. | Jakákoli hodnota
|  | Název | IfcName | Základní informace | Název typu stavebního prvku. Projektové označení, které volí zhotovitel. | Jakákoli hodnota
|  | Délka | Délka | Rozměry | Číselná hodnota délky udávaná v mm. | Číslo větší než | 0 | mm
|  | Šířka | Šířka | Rozměry | Číselná hodnota šířky prvku uvedená v mm. | Číslo větší než | 0 | mm
|  | Výška | Výška | Rozměry | Číselná hodnota výšky prvku udávaná v mm. | Číslo větší než | 0 | mm
|  | Materiál | Materiál | Technické informace | Materiálová specifikace prvku. | Jakýkoli text
CP04 | Separátor
|  | Kód prvku | Kód prvku | Základní informace | Jednoznačné a unikátní identifikační kód prvku. Kód prvku se skládá z údajů parametrů "Označení" a "Označení typu". | Jakákoli hodnota
|  | Podlaží | Podlaží | Základní informace | Informace o přiřazení prvku ke konkrétnímu podlaží. Nadzemní podlaží 1NP, 2NP, atd. Podzemní podlaží 1PP, 2PP, atd. | Jakákoli hodnota
|  | Název | IfcName | Základní informace | Název typu stavebního prvku. Projektové označení, které volí zhotovitel. | Jakákoli hodnota
|  | Délka | Délka | Rozměry | Číselná hodnota délky udávaná v mm. | Číslo větší než | 0 | mm
|  | Šířka | Šířka | Rozměry | Číselná hodnota šířky prvku uvedená v mm. | Číslo větší než | 0 | mm
|  | Výška | Výška | Rozměry | Číselná hodnota výšky prvku udávaná v mm. | Číslo větší než | 0 | mm
|  | Materiál | Materiál | Technické informace | Materiálová specifikace prvku. | Jakýkoli text
CP05 | Jímka
|  | Kód prvku | Kód prvku | Základní informace | Jednoznačné a unikátní identifikační kód prvku. Kód prvku se skládá z údajů parametrů "Označení" a "Označení typu". | Jakákoli hodnota
|  | Podlaží | Podlaží | Základní informace | Informace o přiřazení prvku ke konkrétnímu podlaží. Nadzemní podlaží 1NP, 2NP, atd. Podzemní podlaží 1PP, 2PP, atd. | Jakákoli hodnota
|  | Název | IfcName | Základní informace | Název typu stavebního prvku. Projektové označení, které volí zhotovitel. | Jakákoli hodnota
|  | Délka | Délka | Rozměry | Číselná hodnota délky udávaná v mm. | Číslo větší než | 0 | mm
|  | Šířka | Šířka | Rozměry | Číselná hodnota šířky prvku uvedená v mm. | Číslo větší než | 0 | mm
|  | Výška | Výška | Rozměry | Číselná hodnota výšky prvku udávaná v mm. | Číslo větší než | 0 | mm
|  | Materiál | Materiál | Technické informace | Materiálová specifikace prvku. | Jakýkoli text
HY | Hydrant
HY01 | Hydrant
|  | Kód prvku | Kód prvku | Základní informace | Jednoznačné a unikátní identifikační kód prvku. Kód prvku se skládá z údajů parametrů "Označení" a "Označení typu". | Jakákoli hodnota
|  | Podlaží | Podlaží | Základní informace | Informace o přiřazení prvku ke konkrétnímu podlaží. Nadzemní podlaží 1NP, 2NP, atd. Podzemní podlaží 1PP, 2PP, atd. | Jakákoli hodnota
|  | Název | IfcName | Základní informace | Název typu stavebního prvku. Projektové označení, které volí zhotovitel. | Jakákoli hodnota
|  | Délka | Délka | Rozměry | Číselná hodnota délky udávaná v mm. | Číslo větší než | 0 | mm
|  | Šířka | Šířka | Rozměry | Číselná hodnota šířky prvku uvedená v mm. | Číslo větší než | 0 | mm
|  | Výška | Výška | Rozměry | Číselná hodnota výšky prvku udávaná v mm. | Číslo větší než | 0 | mm
PY | Přípojnicové systémy
PY01 | Rovný díl
|  | Podlaží | Podlaží | Základní informace | Informace o přiřazení prvku ke konkrétnímu podlaží. Nadzemní podlaží 1NP, 2NP, atd. Podzemní podlaží 1PP, 2PP, atd. | Jakákoli hodnota
|  | Délka | Délka | Rozměry | Číselná hodnota délky udávaná v mm. | Číslo větší než | 0 | mm
|  | Šířka | Šířka | Rozměry | Číselná hodnota šířky prvku uvedená v mm. | Číslo větší než | 0 | mm
|  | Výška | Výška | Rozměry | Číselná hodnota výšky prvku udávaná v mm. | Číslo větší než | 0 | mm
|  | Kód prvku | Kód prvku | Základní informace | Jednoznačné a unikátní identifikační kód prvku. Kód prvku se skládá z údajů parametrů "Označení" a "Označení typu". | Jakákoli hodnota
|  | Název | IfcName | Základní informace | Název typu stavebního prvku. Projektové označení, které volí zhotovitel. | Jakákoli hodnota
PY02 | Napájecí díl
|  | Podlaží | Podlaží | Základní informace | Informace o přiřazení prvku ke konkrétnímu podlaží. Nadzemní podlaží 1NP, 2NP, atd. Podzemní podlaží 1PP, 2PP, atd. | Jakákoli hodnota
|  | Délka | Délka | Rozměry | Číselná hodnota délky udávaná v mm. | Číslo větší než | 0 | mm
|  | Šířka | Šířka | Rozměry | Číselná hodnota šířky prvku uvedená v mm. | Číslo větší než | 0 | mm
|  | Výška | Výška | Rozměry | Číselná hodnota výšky prvku udávaná v mm. | Číslo větší než | 0 | mm
|  | Kód prvku | Kód prvku | Základní informace | Jednoznačné a unikátní identifikační kód prvku. Kód prvku se skládá z údajů parametrů "Označení" a "Označení typu". | Jakákoli hodnota
|  | Název | IfcName | Základní informace | Název typu stavebního prvku. Projektové označení, které volí zhotovitel. | Jakákoli hodnota
PY03 | Vývodový díl
|  | Podlaží | Podlaží | Základní informace | Informace o přiřazení prvku ke konkrétnímu podlaží. Nadzemní podlaží 1NP, 2NP, atd. Podzemní podlaží 1PP, 2PP, atd. | Jakákoli hodnota
|  | Délka | Délka | Rozměry | Číselná hodnota délky udávaná v mm. | Číslo větší než | 0 | mm
|  | Šířka | Šířka | Rozměry | Číselná hodnota šířky prvku uvedená v mm. | Číslo větší než | 0 | mm
|  | Výška | Výška | Rozměry | Číselná hodnota výšky prvku udávaná v mm. | Číslo větší než | 0 | mm
|  | Kód prvku | Kód prvku | Základní informace | Jednoznačné a unikátní identifikační kód prvku. Kód prvku se skládá z údajů parametrů "Označení" a "Označení typu". | Jakákoli hodnota
|  | Název | IfcName | Základní informace | Název typu stavebního prvku. Projektové označení, které volí zhotovitel. | Jakákoli hodnota
PY04 | Tvarovka
|  | Podlaží | Podlaží | Základní informace | Informace o přiřazení prvku ke konkrétnímu podlaží. Nadzemní podlaží 1NP, 2NP, atd. Podzemní podlaží 1PP, 2PP, atd. | Jakákoli hodnota
|  | Délka | Délka | Rozměry | Číselná hodnota délky udávaná v mm. | Číslo větší než | 0 | mm
|  | Šířka | Šířka | Rozměry | Číselná hodnota šířky prvku uvedená v mm. | Číslo větší než | 0 | mm
|  | Výška | Výška | Rozměry | Číselná hodnota výšky prvku udávaná v mm. | Číslo větší než | 0 | mm
|  | Kód prvku | Kód prvku | Základní informace | Jednoznačné a unikátní identifikační kód prvku. Kód prvku se skládá z údajů parametrů "Označení" a "Označení typu". | Jakákoli hodnota
|  | Název | IfcName | Základní informace | Název typu stavebního prvku. Projektové označení, které volí zhotovitel. | Jakákoli hodnota
VC
VC01 | Jistič
|  | Kód prvku | Kód prvku | Základní informace | Jednoznačné a unikátní identifikační kód prvku. Kód prvku se skládá z údajů parametrů "Označení" a "Označení typu". | Jakákoli hodnota
|  | Podlaží | Podlaží | Základní informace | Informace o přiřazení prvku ke konkrétnímu podlaží. Nadzemní podlaží 1NP, 2NP, atd. Podzemní podlaží 1PP, 2PP, atd. | Jakákoli hodnota
|  | Název | IfcName | Základní informace | Název typu stavebního prvku. Projektové označení, které volí zhotovitel. | Jakákoli hodnota
VC02 | Proudový chráníč
|  | Kód prvku | Kód prvku | Základní informace | Jednoznačné a unikátní identifikační kód prvku. Kód prvku se skládá z údajů parametrů "Označení" a "Označení typu". | Jakákoli hodnota
|  | Název | IfcName | Základní informace | Název typu stavebního prvku. Projektové označení, které volí zhotovitel. | Jakákoli hodnota
|  | Podlaží | Podlaží | Základní informace | Informace o přiřazení prvku ke konkrétnímu podlaží. Nadzemní podlaží 1NP, 2NP, atd. Podzemní podlaží 1PP, 2PP, atd. | Jakákoli hodnota
VC03 | Vypínač
|  | Kód prvku | Kód prvku | Základní informace | Jednoznačné a unikátní identifikační kód prvku. Kód prvku se skládá z údajů parametrů "Označení" a "Označení typu". | Jakákoli hodnota
|  | Název | IfcName | Základní informace | Název typu stavebního prvku. Projektové označení, které volí zhotovitel. | Jakákoli hodnota
|  | Podlaží | Podlaží | Základní informace | Informace o přiřazení prvku ke konkrétnímu podlaží. Nadzemní podlaží 1NP, 2NP, atd. Podzemní podlaží 1PP, 2PP, atd. | Jakákoli hodnota
VC04 | Pojistkový odpojovač
|  | Kód prvku | Kód prvku | Základní informace | Jednoznačné a unikátní identifikační kód prvku. Kód prvku se skládá z údajů parametrů "Označení" a "Označení typu". | Jakákoli hodnota
|  | Název | IfcName | Základní informace | Název typu stavebního prvku. Projektové označení, které volí zhotovitel. | Jakákoli hodnota
|  | Podlaží | Podlaží | Základní informace | Informace o přiřazení prvku ke konkrétnímu podlaží. Nadzemní podlaží 1NP, 2NP, atd. Podzemní podlaží 1PP, 2PP, atd. | Jakákoli hodnota
VC05 | Pojistkový odpínač
|  | Kód prvku | Kód prvku | Základní informace | Jednoznačné a unikátní identifikační kód prvku. Kód prvku se skládá z údajů parametrů "Označení" a "Označení typu". | Jakákoli hodnota
|  | Název | IfcName | Základní informace | Název typu stavebního prvku. Projektové označení, které volí zhotovitel. | Jakákoli hodnota
|  | Podlaží | Podlaží | Základní informace | Informace o přiřazení prvku ke konkrétnímu podlaží. Nadzemní podlaží 1NP, 2NP, atd. Podzemní podlaží 1PP, 2PP, atd. | Jakákoli hodnota
VC06 | Přepěťová ochrana
|  | Kód prvku | Kód prvku | Základní informace | Jednoznačné a unikátní identifikační kód prvku. Kód prvku se skládá z údajů parametrů "Označení" a "Označení typu". | Jakákoli hodnota
|  | Název | IfcName | Základní informace | Název typu stavebního prvku. Projektové označení, které volí zhotovitel. | Jakákoli hodnota
|  | Podlaží | Podlaží | Základní informace | Informace o přiřazení prvku ke konkrétnímu podlaží. Nadzemní podlaží 1NP, 2NP, atd. Podzemní podlaží 1PP, 2PP, atd. | Jakákoli hodnota
VC07 | Spouštěč motoru
|  | Kód prvku | Kód prvku | Základní informace | Jednoznačné a unikátní identifikační kód prvku. Kód prvku se skládá z údajů parametrů "Označení" a "Označení typu". | Jakákoli hodnota
|  | Název | IfcName | Základní informace | Název typu stavebního prvku. Projektové označení, které volí zhotovitel. | Jakákoli hodnota
|  | Podlaží | Podlaží | Základní informace | Informace o přiřazení prvku ke konkrétnímu podlaží. Nadzemní podlaží 1NP, 2NP, atd. Podzemní podlaží 1PP, 2PP, atd. | Jakákoli hodnota
VC08 | Stykač
|  | Kód prvku | Kód prvku | Základní informace | Jednoznačné a unikátní identifikační kód prvku. Kód prvku se skládá z údajů parametrů "Označení" a "Označení typu". | Jakákoli hodnota
|  | Název | IfcName | Základní informace | Název typu stavebního prvku. Projektové označení, které volí zhotovitel. | Jakákoli hodnota
|  | Podlaží | Podlaží | Základní informace | Informace o přiřazení prvku ke konkrétnímu podlaží. Nadzemní podlaží 1NP, 2NP, atd. Podzemní podlaží 1PP, 2PP, atd. | Jakákoli hodnota
VC09 | Relé
|  | Kód prvku | Kód prvku | Základní informace | Jednoznačné a unikátní identifikační kód prvku. Kód prvku se skládá z údajů parametrů "Označení" a "Označení typu". | Jakákoli hodnota
|  | Název | IfcName | Základní informace | Název typu stavebního prvku. Projektové označení, které volí zhotovitel. | Jakákoli hodnota
|  | Podlaží | Podlaží | Základní informace | Informace o přiřazení prvku ke konkrétnímu podlaží. Nadzemní podlaží 1NP, 2NP, atd. Podzemní podlaží 1PP, 2PP, atd. | Jakákoli hodnota
PZ | Požární lamelová klapka
PZ01 | Požární lamelová klapka
|  | Kód prvku | Kód prvku | Základní informace | Jednoznačné a unikátní identifikační kód prvku. Kód prvku se skládá z údajů parametrů "Označení" a "Označení typu". | Jakákoli hodnota
|  | Podlaží | Podlaží | Základní informace | Informace o přiřazení prvku ke konkrétnímu podlaží. Nadzemní podlaží 1NP, 2NP, atd. Podzemní podlaží 1PP, 2PP, atd. | Jakákoli hodnota
|  | Název | IfcName | Základní informace | Název typu stavebního prvku. Projektové označení, které volí zhotovitel. | Jakákoli hodnota
|  | Délka | Délka | Rozměry | Číselná hodnota délky udávaná v mm. | Číslo větší než | 0 | mm
|  | Šířka | Šířka | Rozměry | Číselná hodnota šířky prvku uvedená v mm. | Číslo větší než | 0 | mm
|  | Výška | Výška | Rozměry | Číselná hodnota výšky prvku udávaná v mm. | Číslo větší než | 0 | mm
PV | Požární stěnový uzávěr
PV01 | Požární stěnový uzávěr
|  | Kód prvku | Kód prvku | Základní informace | Jednoznačné a unikátní identifikační kód prvku. Kód prvku se skládá z údajů parametrů "Označení" a "Označení typu". | Jakákoli hodnota
|  | Podlaží | Podlaží | Základní informace | Informace o přiřazení prvku ke konkrétnímu podlaží. Nadzemní podlaží 1NP, 2NP, atd. Podzemní podlaží 1PP, 2PP, atd. | Jakákoli hodnota
|  | Délka | Délka | Rozměry | Číselná hodnota délky udávaná v mm. | Číslo větší než | 0 | mm
|  | Šířka | Šířka | Rozměry | Číselná hodnota šířky prvku uvedená v mm. | Číslo větší než | 0 | mm
|  | Název | IfcName | Základní informace | Název typu stavebního prvku. Projektové označení, které volí zhotovitel. | Jakákoli hodnota
|  | Výška | Výška | Rozměry | Číselná hodnota výšky prvku udávaná v mm. | Číslo větší než | 0 | mm
DOPRAVA
OBECNÉ
PM | Parkovací místo
PM01 | Běžné parkovací místo
|  | Kód prvku | Kód prvku | Základní informace | Jednoznačné a unikátní identifikační kód prvku. Kód prvku se skládá z údajů parametrů "Označení" a "Označení typu". | Jakákoli hodnota
|  | Podlaží | Podlaží | Základní informace | Informace o přiřazení prvku ke konkrétnímu podlaží. Nadzemní podlaží 1NP, 2NP, atd. Podzemní podlaží 1PP, 2PP, atd. | Jakákoli hodnota
|  | Název | IfcName | Základní informace | Název typu stavebního prvku. Projektové označení, které volí zhotovitel. | Jakákoli hodnota
|  | Šířka | Šířka | Rozměry | Číselná hodnota šířky prvku uvedená v mm. | Číslo větší než | 0 | mm
|  | Délka | Délka | Rozměry | Číselná hodnota délky udávaná v mm. | Číslo větší než | 0 | mm
|  | Plocha | Plocha | Rozměry | Číselná hodnota plochy jedné strany prvku. | Číslo větší než | 0
PM02 | Pro OZP
|  | Kód prvku | Kód prvku | Základní informace | Jednoznačné a unikátní identifikační kód prvku. Kód prvku se skládá z údajů parametrů "Označení" a "Označení typu". | Jakákoli hodnota
|  | Podlaží | Podlaží | Základní informace | Informace o přiřazení prvku ke konkrétnímu podlaží. Nadzemní podlaží 1NP, 2NP, atd. Podzemní podlaží 1PP, 2PP, atd. | Jakákoli hodnota
|  | Název | IfcName | Základní informace | Název typu stavebního prvku. Projektové označení, které volí zhotovitel. | Jakákoli hodnota
|  | Šířka | Šířka | Rozměry | Číselná hodnota šířky prvku uvedená v mm. | Číslo větší než | 0 | mm
|  | Délka | Délka | Rozměry | Číselná hodnota délky udávaná v mm. | Číslo větší než | 0 | mm
|  | Plocha | Plocha | Rozměry | Číselná hodnota plochy jedné strany prvku. | Číslo větší než | 0
PM03 | Pro elektromobil
|  | Kód prvku | Kód prvku | Základní informace | Jednoznačné a unikátní identifikační kód prvku. Kód prvku se skládá z údajů parametrů "Označení" a "Označení typu". | Jakákoli hodnota
|  | Podlaží | Podlaží | Základní informace | Informace o přiřazení prvku ke konkrétnímu podlaží. Nadzemní podlaží 1NP, 2NP, atd. Podzemní podlaží 1PP, 2PP, atd. | Jakákoli hodnota
|  | Název | IfcName | Základní informace | Název typu stavebního prvku. Projektové označení, které volí zhotovitel. | Jakákoli hodnota
|  | Šířka | Šířka | Rozměry | Číselná hodnota šířky prvku uvedená v mm. | Číslo větší než | 0 | mm
|  | Délka | Délka | Rozměry | Číselná hodnota délky udávaná v mm. | Číslo větší než | 0 | mm
|  | Plocha | Plocha | Rozměry | Číselná hodnota plochy jedné strany prvku. | Číslo větší než | 0
PM04 | Pro taxi
|  | Kód prvku | Kód prvku | Základní informace | Jednoznačné a unikátní identifikační kód prvku. Kód prvku se skládá z údajů parametrů "Označení" a "Označení typu". | Jakákoli hodnota
|  | Podlaží | Podlaží | Základní informace | Informace o přiřazení prvku ke konkrétnímu podlaží. Nadzemní podlaží 1NP, 2NP, atd. Podzemní podlaží 1PP, 2PP, atd. | Jakákoli hodnota
|  | Název | IfcName | Základní informace | Název typu stavebního prvku. Projektové označení, které volí zhotovitel. | Jakákoli hodnota
|  | Šířka | Šířka | Rozměry | Číselná hodnota šířky prvku uvedená v mm. | Číslo větší než | 0 | mm
|  | Délka | Délka | Rozměry | Číselná hodnota délky udávaná v mm. | Číslo větší než | 0 | mm
|  | Plocha | Plocha | Rozměry | Číselná hodnota plochy jedné strany prvku. | Číslo větší než | 0
PM05 | Pro zásobování
|  | Kód prvku | Kód prvku | Základní informace | Jednoznačné a unikátní identifikační kód prvku. Kód prvku se skládá z údajů parametrů "Označení" a "Označení typu". | Jakákoli hodnota
|  | Podlaží | Podlaží | Základní informace | Informace o přiřazení prvku ke konkrétnímu podlaží. Nadzemní podlaží 1NP, 2NP, atd. Podzemní podlaží 1PP, 2PP, atd. | Jakákoli hodnota
|  | Název | IfcName | Základní informace | Název typu stavebního prvku. Projektové označení, které volí zhotovitel. | Jakákoli hodnota
|  | Šířka | Šířka | Rozměry | Číselná hodnota šířky prvku uvedená v mm. | Číslo větší než | 0 | mm
|  | Délka | Délka | Rozměry | Číselná hodnota délky udávaná v mm. | Číslo větší než | 0 | mm
|  | Plocha | Plocha | Rozměry | Číselná hodnota plochy jedné strany prvku. | Číslo větší než | 0
PM06 | Pro rodiny s dětmi
|  | Kód prvku | Kód prvku | Základní informace | Jednoznačné a unikátní identifikační kód prvku. Kód prvku se skládá z údajů parametrů "Označení" a "Označení typu". | Jakákoli hodnota
|  | Podlaží | Podlaží | Základní informace | Informace o přiřazení prvku ke konkrétnímu podlaží. Nadzemní podlaží 1NP, 2NP, atd. Podzemní podlaží 1PP, 2PP, atd. | Jakákoli hodnota
|  | Název | IfcName | Základní informace | Název typu stavebního prvku. Projektové označení, které volí zhotovitel. | Jakákoli hodnota
|  | Šířka | Šířka | Rozměry | Číselná hodnota šířky prvku uvedená v mm. | Číslo větší než | 0 | mm
|  | Délka | Délka | Rozměry | Číselná hodnota délky udávaná v mm. | Číslo větší než | 0 | mm
|  | Plocha | Plocha | Rozměry | Číselná hodnota plochy jedné strany prvku. | Číslo větší než | 0
PM07 | Pro motocykly
|  | Kód prvku | Kód prvku | Základní informace | Jednoznačné a unikátní identifikační kód prvku. Kód prvku se skládá z údajů parametrů "Označení" a "Označení typu". | Jakákoli hodnota
|  | Podlaží | Podlaží | Základní informace | Informace o přiřazení prvku ke konkrétnímu podlaží. Nadzemní podlaží 1NP, 2NP, atd. Podzemní podlaží 1PP, 2PP, atd. | Jakákoli hodnota
|  | Název | IfcName | Základní informace | Název typu stavebního prvku. Projektové označení, které volí zhotovitel. | Jakákoli hodnota
|  | Šířka | Šířka | Rozměry | Číselná hodnota šířky prvku uvedená v mm. | Číslo větší než | 0 | mm
|  | Délka | Délka | Rozměry | Číselná hodnota délky udávaná v mm. | Číslo větší než | 0 | mm
|  | Plocha | Plocha | Rozměry | Číselná hodnota plochy jedné strany prvku. | Číslo větší než | 0
PM08 | Pro kola
|  | Kód prvku | Kód prvku | Základní informace | Jednoznačné a unikátní identifikační kód prvku. Kód prvku se skládá z údajů parametrů "Označení" a "Označení typu". | Jakákoli hodnota
|  | Podlaží | Podlaží | Základní informace | Informace o přiřazení prvku ke konkrétnímu podlaží. Nadzemní podlaží 1NP, 2NP, atd. Podzemní podlaží 1PP, 2PP, atd. | Jakákoli hodnota
|  | Název | IfcName | Základní informace | Název typu stavebního prvku. Projektové označení, které volí zhotovitel. | Jakákoli hodnota
|  | Šířka | Šířka | Rozměry | Číselná hodnota šířky prvku uvedená v mm. | Číslo větší než | 0 | mm
|  | Délka | Délka | Rozměry | Číselná hodnota délky udávaná v mm. | Číslo větší než | 0 | mm
|  | Plocha | Plocha | Rozměry | Číselná hodnota plochy jedné strany prvku. | Číslo větší než | 0