## Rekapitulace stavby
Export Komplet | [24 empty] | VZ | 2.0 | ZAMOK |  |  |  |  | False | False | {b46bac29-9df5-46a6-899b-f0409ae2897d}
[31 empty] | 0,01 | 21
[31 empty] | 0,01 | 12
|  | REKAPITULACE STAVBY | [15 empty] | v --- níže se nacházejí doplnkové a pomocné údaje k sestavám --- v | [11 empty] | Návod na vyplnění | 0,001
|  | Kód: |  |  |  |  | RSS23-11-03a | [22 empty] | Měnit lze pouze buňky se žlutým podbarvením! 1) v Rekapitulaci stavby vyplňte údaje o Uchazeči (přenesou se do ostatních sestav i v jiných listech) 2) na vybraných listech vyplňte v sestavě Soupis prací ceny u položek | 0,01
|  | Stavba: |  |  |  |  | Novostavba Onkologické kliniky P4 - Novostavba budovy P4 | [23 empty] | 0,01
|  | KSO: |  |  |  |  | 801 11 31 | [6 empty] | CC-CZ: | [16 empty] | 0,01
|  | Místo: |  |  |  |  | Olomouc | [6 empty] | Datum: |  | 2024-06-27 | [14 empty] | 0,01
0,01
|  | Zadavatel: | [11 empty] | IČ: | [16 empty] | 0,01
|  |  | Fakultní nemocnice Olomouc | [10 empty] | DIČ: | [16 empty] | 0,01
0,01
|  | Uchazeč: | [11 empty] | IČ: |  | 25021915 | [14 empty] | 0,01
|  |  | Metrostav DIZ s.r.o. | [10 empty] | DIČ: |  | Vyplň údaj | [14 empty] | 0,01
False
|  | Projektant: | [11 empty] | IČ: | [16 empty] | False
|  |  | Adam Rujbr Architects | [10 empty] | DIČ: | [16 empty] | True
0,01
|  | Zpracovatel: | [11 empty] | IČ: | [16 empty] | 0,01
[14 empty] | DIČ: | [16 empty] | False
Poznámka:
Soupis prací je sestaven s využitím Cenové soustavy ÚRS. Položky, které pochází z této cenové soustavy, jsou ve sloupci 'Cenová soustava' označeny popisem 'CS ÚRS' a úrovní příslušného kalendářního pololetí. Veškeré další informace vymezující popis a podmínky použití těchto položek z Cenové soustavy, které nejsou uvedeny přímo v soupisu prací, jsou neomezeně dálkově k dispozici na webu podminky.urs.cz. Pro výkaz výměr platí: Do všech položek, musí být zahrnuty veškeré přidružené práce a materiály běžné pro splnění požadovaného technického a provozního účelu a dodržení veškerých technologických postupů a norem, jako mohou být drobné detaily, tmely, lišty, pomocné profily v SDK, těsnění, dilatace, atyp. kotvení a podobně nezahrnuté v předepsaných položkách soupisu prací a dodávek. Položky v soupisu prací jsou založeny buď jako přesné, nebo svým charakterem nejblíže podobné požadavku PD. Dodavatel při stanovení jednotkových cen položek musí vycházet z požadavků a obsahu PD ve všech souvislostech a vazbách, a toto do JC promítnout, nikoliv jen z obsahu ceníkové položky. Ostatní ujednání: 01 Dodavatel předloží veškeré připomínky k projektové dokumentaci a výkazu výměr, před předložením své cenové nabídky.Pokud dodavatel nepožádá o přidání chybějící položky v průběhu výběrového řízení, má se za to, že tuto skutečnost promítl v jednotkových cenách ostatních položek a nelze ji tak nárokovat dodatečně. 02 Rozpočet a VV má charakter odborné studie předběžných prací a materiálů ve formě soupisu prací a dodávek. 03 Jakékoliv další nakládání s dokumentem po předání objednateli podléhá smluvním podmínkám těchto stran bez vlivu na zpracovatele soupisu prací a dodávek, pokud není v objednávce stanoveno jinak. 04 Pokud není v objednávce uvedeno jinak, neslouží výkaz výměr pro závazné objednání materiálu, prací a služeb, tyto množství musí být před objednáním prověřeny dle skutečnosti na stavbě. 05 Na dokument je poskytnuta záruka ve lhůtě 36 měsíců. V případě shledání vad díla budou tyto zhotovitelem bezodkladně odstraněny. Buď vydáním nového rozpočtu a výkazu výměr, formou dodatku nebo rozdílového rozpočtu. 06 Zpracovatel rozpočtu není nijak vázán k rozhodnutí dodavatele vybudovat dílo nebo jeho část na základě položek rozpočtu. Dílo dodavatele stavby musí být vždy v souladu s výkresouvou a textovou částí PD, byť by rozpočet vykazoval jakékoliv rozdílnosti. 07 Jednotkové ceny položek nejsou nijak závazné a musí být prověřeny u konkrétních dodavatelů daných prvků a systémů. Zhotovitel rozpočtu negarantuje jistotu dostupnosti materiálů a prací za uvedenou JC z rozpočtu. Dodavatel doplní vlastní ceny dle svých možností.
|  | Cena bez DPH | [11 empty] | 212790596.57
[8 empty] | Sazba daně |  | Základ daně |  |  |  | Výše daně
|  | DPH |  | základní |  |  |  | 21% |  | 212790596.57 |  |  |  | 44686025.28
|  |  |  | snížená |  |  |  | 12% |  | 0 |  |  |  | 0
|  |  |  | zákl. přenesená |  |  |  | 21% |  | 0 |  |  |  | 0
|  |  |  | sníž. přenesená |  |  |  | 12% |  | 0 |  |  |  | 0
|  |  |  | nulová |  |  |  | 0% |  | 0 |  |  |  | 0
|  | Cena s DPH | [6 empty] | v |  | CZK |  |  | 257476621.85
REKAPITULACE OBJEKTŮ STAVBY A SOUPISŮ PRACÍ
| Kód: | [6 empty] | RSS23-11-03a
| Stavba: | [6 empty] | Novostavba Onkologické kliniky P4 - Novostavba budovy P4
| Místo: | [6 empty] | Olomouc |  |  |  |  | Datum: |  | 2024-06-27
| Zadavatel: | [6 empty] | Fakultní nemocnice Olomouc |  |  |  |  | Projektant: |  | Adam Rujbr Architects |  |  | Informatívní údaje z listů zakázek
| Uchazeč: | [6 empty] | Metrostav DIZ s.r.o. |  |  |  |  | Zpracovatel:
| Kód |  |  |  | Popis | [6 empty] | Cena bez DPH [CZK] |  |  |  | Cena s DPH [CZK] | Typ | z toho Ostat. náklady [CZK] | DPH [CZK] | Normohodiny [h] | DPH základní [CZK] | DPH snížená [CZK] | DPH základní přenesená [CZK] | DPH snížená přenesená [CZK] | Základna DPH základní | Základna DPH snížená | Základna DPH zákl. přenesená | Základna DPH sníž. přenesená | Základna DPH nulová
| Náklady stavby celkem | [10 empty] | 212790596.57 |  |  |  | 257476621.85 |  | 0 | 44686025.28 | 0 | 44686025.28 | 0 | 0 | 0 | 212790596.57 | 0 | 0 | 0 | 0 |  | D | 0 | ###NOIMPORT### | IMPORT | {b46bac29-9df5-46a6-899b-f0409ae2897d} | {00000000-0000-0000-0000-000000000000} | 801 11 31
|  | SO 01 |  |  |  | Novostavba budovy P4 | [5 empty] | 208607455.72 |  |  |  | 252415021.42 | STA | 0 | 43807565.7 | 0 | 43807565.7 | 0 | 0 | 0 | 208607455.72 | 0 | 0 | 0 | 0 |  | D | 1 | ###NOIMPORT### | IMPORT | {ad3a9f5d-2f2a-4111-b60b-c7d5bb86f468} | {b46bac29-9df5-46a6-899b-f0409ae2897d} | 801 11 31 | 2
/ |  |  | D.1.1_2 |  |  |  | ASŘ a SKŘ |  |  |  |  | 103989371.82 |  |  |  | 125827139.9 | Soupis | 0 | 21837768.08 | 0 | 21837768.08 | 0 | 0 | 0 | 103989371.82 | 0 | 0 | 0 | 0 |  |  | 2 |  | IMPORT | {a39eabed-d3b7-4a37-b9aa-5274e1f54e90} | {ad3a9f5d-2f2a-4111-b60b-c7d5bb86f468} | 801 11 31
/ |  |  | D.1.4.A |  |  |  | Zařízení pro vytápění |  |  |  |  | 5454231.19 |  |  |  | 6599619.74 | Soupis | 0 | 1145388.55 | 0 | 1145388.55 | 0 | 0 | 0 | 5454231.19 | 0 | 0 | 0 | 0 |  |  | 2 |  | IMPORT | {4aa78bf8-1b3b-4c83-b2da-21ef9a9aa1ee} | {ad3a9f5d-2f2a-4111-b60b-c7d5bb86f468}
/ |  |  | D.1.4.B |  |  |  | Zařízení pro ochlazování |  |  |  |  | 10371530.73 |  |  |  | 12549552.18 | Soupis | 0 | 2178021.45 | 0 | 2178021.45 | 0 | 0 | 0 | 10371530.73 | 0 | 0 | 0 | 0 |  |  | 2 |  | IMPORT | {12eaab8b-b188-4478-9dd2-6da4ae3b580b} | {ad3a9f5d-2f2a-4111-b60b-c7d5bb86f468}
/ |  |  | D.1.4.C |  |  |  | Zařízení vzduchotechniky |  |  |  |  | 12335501.03 |  |  |  | 14925956.25 | Soupis | 0 | 2590455.22 | 0 | 2590455.22 | 0 | 0 | 0 | 12335501.03 | 0 | 0 | 0 | 0 |  |  | 2 |  | IMPORT | {9b030116-8a89-417c-b4a7-43c3626681cf} | {ad3a9f5d-2f2a-4111-b60b-c7d5bb86f468}
/ |  |  | D.1.4.D |  |  |  | Měření a regulace |  |  |  |  | 11443594.42 |  |  |  | 13846749.25 | Soupis | 0 | 2403154.83 | 0 | 2403154.83 | 0 | 0 | 0 | 11443594.42 | 0 | 0 | 0 | 0 |  |  | 2 |  | IMPORT | {a673fd03-5569-4b1a-9f81-51c8087aeb21} | {ad3a9f5d-2f2a-4111-b60b-c7d5bb86f468}
/ |  |  | D.1.4.E |  |  |  | Zdravotně technické instalace |  |  |  |  | 17445108.6 |  |  |  | 21108581.41 | Soupis | 0 | 3663472.81 | 0 | 3663472.81 | 0 | 0 | 0 | 17445108.6 | 0 | 0 | 0 | 0 |  |  | 2 |  | IMPORT | {76647385-06a2-4cb7-9e77-0a83189d3722} | {ad3a9f5d-2f2a-4111-b60b-c7d5bb86f468}
/ |  |  | D.1.4.G |  |  |  | Silnoproudá elektrotechnika a bleskosvod |  |  |  |  | 18475138.75 |  |  |  | 22354917.89 | Soupis | 0 | 3879779.14 | 0 | 3879779.14 | 0 | 0 | 0 | 18475138.75 | 0 | 0 | 0 | 0 |  |  | 2 |  | IMPORT | {a1c1469c-7dd2-434f-a74d-bbd6a3bbcc33} | {ad3a9f5d-2f2a-4111-b60b-c7d5bb86f468}
/ |  |  | D.1.4.H.a |  |  |  | SK - Strukturovaná kabeláž |  |  |  |  | 4380546.58 |  |  |  | 5300461.36 | Soupis | 0 | 919914.78 | 0 | 919914.78 | 0 | 0 | 0 | 4380546.58 | 0 | 0 | 0 | 0 |  |  | 2 |  | IMPORT | {20d01728-3f10-42c1-9b19-acc6177cda41} | {ad3a9f5d-2f2a-4111-b60b-c7d5bb86f468}
/ |  |  | D.1.4.H.b |  |  |  | PZTS - Poplachový zabezpečovací a tísňový systém |  |  |  |  | 491562.49 |  |  |  | 594790.61 | Soupis | 0 | 103228.12 | 0 | 103228.12 | 0 | 0 | 0 | 491562.49 | 0 | 0 | 0 | 0 |  |  | 2 |  | IMPORT | {ec48f575-6656-428b-a795-dc0c96dadc81} | {ad3a9f5d-2f2a-4111-b60b-c7d5bb86f468}
/ |  |  | D.1.4.H.c |  |  |  | CCTV - Kamerový systém |  |  |  |  | 784461.94 |  |  |  | 949198.95 | Soupis | 0 | 164737.01 | 0 | 164737.01 | 0 | 0 | 0 | 784461.94 | 0 | 0 | 0 | 0 |  |  | 2 |  | IMPORT | {9482957b-acb9-412f-a171-476339a29fb8} | {ad3a9f5d-2f2a-4111-b60b-c7d5bb86f468}
/ |  |  | D.1.4.H.d |  |  |  | EKV - Elektronická kontrola vstupu |  |  |  |  | 1269075.46 |  |  |  | 1535581.31 | Soupis | 0 | 266505.85 | 0 | 266505.85 | 0 | 0 | 0 | 1269075.46 | 0 | 0 | 0 | 0 |  |  | 2 |  | IMPORT | {2f568024-7196-4b2b-994d-4e4b190d8af2} | {ad3a9f5d-2f2a-4111-b60b-c7d5bb86f468}
/ |  |  | D.1.4.H.e |  |  |  | STA - Společná televizní anténa |  |  |  |  | 156543.37 |  |  |  | 189417.48 | Soupis | 0 | 32874.11 | 0 | 32874.11 | 0 | 0 | 0 | 156543.37 | 0 | 0 | 0 | 0 |  |  | 2 |  | IMPORT | {7e5bfa5e-0acd-472a-89bb-5ed94fcc9d4e} | {ad3a9f5d-2f2a-4111-b60b-c7d5bb86f468}
/ |  |  | D.1.4.H.f |  |  |  | JČ - Jednotný čas |  |  |  |  | 307115.36 |  |  |  | 371609.59 | Soupis | 0 | 64494.23 | 0 | 64494.23 | 0 | 0 | 0 | 307115.36 | 0 | 0 | 0 | 0 |  |  | 2 |  | IMPORT | {66bb2269-4b88-4d42-8336-d470b0de4a81} | {ad3a9f5d-2f2a-4111-b60b-c7d5bb86f468}
/ |  |  | D.1.4.H.g |  |  |  | VS - Vyvolávací systém |  |  |  |  | 1559627.36 |  |  |  | 1887149.11 | Soupis | 0 | 327521.75 | 0 | 327521.75 | 0 | 0 | 0 | 1559627.36 | 0 | 0 | 0 | 0 |  |  | 2 |  | IMPORT | {be77165b-f67c-44ff-9ad6-ced45f87a4d8} | {ad3a9f5d-2f2a-4111-b60b-c7d5bb86f468}
/ |  |  | D.1.4.H.h |  |  |  | KS-SP - Komunikační systém sestra-pacient |  |  |  |  | 1016470.78 |  |  |  | 1229929.64 | Soupis | 0 | 213458.86 | 0 | 213458.86 | 0 | 0 | 0 | 1016470.78 | 0 | 0 | 0 | 0 |  |  | 2 |  | IMPORT | {98f9e61a-96fb-4c60-95fa-18aab309009f} | {ad3a9f5d-2f2a-4111-b60b-c7d5bb86f468}
/ |  |  | D.1.4.H.i |  |  |  | MT - Monitorování teplot |  |  |  |  | 276319.32 |  |  |  | 334346.38 | Soupis | 0 | 58027.06 | 0 | 58027.06 | 0 | 0 | 0 | 276319.32 | 0 | 0 | 0 | 0 |  |  | 2 |  | IMPORT | {2431f923-7b72-4ca0-b1fc-c9e166085db9} | {ad3a9f5d-2f2a-4111-b60b-c7d5bb86f468}
/ |  |  | D.1.4.H.j |  |  |  | AVT - Audio-Video technika |  |  |  |  | 46369.62 |  |  |  | 56107.24 | Soupis | 0 | 9737.62 | 0 | 9737.62 | 0 | 0 | 0 | 46369.62 | 0 | 0 | 0 | 0 |  |  | 2 |  | IMPORT | {b7f3b84f-524a-4a0e-a39f-92b43fa4db54} | {ad3a9f5d-2f2a-4111-b60b-c7d5bb86f468}
/ |  |  | D.1.4.I.a |  |  |  | EPS - Elektrická požární signalizace |  |  |  |  | 2274663.67 |  |  |  | 2752343.04 | Soupis | 0 | 477679.37 | 0 | 477679.37 | 0 | 0 | 0 | 2274663.67 | 0 | 0 | 0 | 0 |  |  | 2 |  | IMPORT | {c32ca7c5-d9fd-4ed1-8c7c-4bd37c1071eb} | {ad3a9f5d-2f2a-4111-b60b-c7d5bb86f468}
/ |  |  | D.1.4.I.b |  |  |  | NZS - Nouzový zvukový systém |  |  |  |  | 1154016.56 |  |  |  | 1396360.04 | Soupis | 0 | 242343.48 | 0 | 242343.48 | 0 | 0 | 0 | 1154016.56 | 0 | 0 | 0 | 0 |  |  | 2 |  | IMPORT | {82ef415c-4456-4a75-8d09-029e35cafdcb} | {ad3a9f5d-2f2a-4111-b60b-c7d5bb86f468}
/ |  |  | D.1.4.J |  |  |  | Medicinální plyny |  |  |  |  | 5408794.18 |  |  |  | 6544640.96 | Soupis | 0 | 1135846.78 | 0 | 1135846.78 | 0 | 0 | 0 | 5408794.18 | 0 | 0 | 0 | 0 |  |  | 2 |  | IMPORT | {0b5a0523-ddcd-494c-b4a9-e734f5f701e7} | {ad3a9f5d-2f2a-4111-b60b-c7d5bb86f468}
/ |  |  | D.1.4.K |  |  |  | Potrubní pošta |  |  |  |  | 5310423.12 |  |  |  | 6425611.98 | Soupis | 0 | 1115188.86 | 0 | 1115188.86 | 0 | 0 | 0 | 5310423.12 | 0 | 0 | 0 | 0 |  |  | 2 |  | IMPORT | {2f6a8e49-cb92-4dc5-8981-b6dae3a0e5d7} | {ad3a9f5d-2f2a-4111-b60b-c7d5bb86f468}
/ |  |  | D.1.4.L.a |  |  |  | Interiér - pevný |  |  |  |  | 3651445.77 |  |  |  | 4418249.38 | Soupis | 0 | 766803.61 | 0 | 766803.61 | 0 | 0 | 0 | 3651445.77 | 0 | 0 | 0 | 0 |  |  | 2 |  | IMPORT | {aafd229d-565c-4609-a884-21944631de5a} | {ad3a9f5d-2f2a-4111-b60b-c7d5bb86f468}
/ |  |  | D.1.4.M |  |  |  | Informační systém |  |  |  |  | 340325.48 |  |  |  | 411793.83 | Soupis | 0 | 71468.35 | 0 | 71468.35 | 0 | 0 | 0 | 340325.48 | 0 | 0 | 0 | 0 |  |  | 2 |  | IMPORT | {903d346b-346a-4d9b-a1f5-2ce9ba486d24} | {ad3a9f5d-2f2a-4111-b60b-c7d5bb86f468}
/ |  |  | D.1.4.N |  |  |  | GSM |  |  |  |  | 665218.12 |  |  |  | 804913.93 | Soupis | 0 | 139695.81 | 0 | 139695.81 | 0 | 0 | 0 | 665218.12 | 0 | 0 | 0 | 0 |  |  | 2 |  | IMPORT | {f36b2576-27dd-4332-969f-4d52167ff1a6} | {ad3a9f5d-2f2a-4111-b60b-c7d5bb86f468}
|  | IO 07 |  |  |  | FVE | [5 empty] | 3867860.85 |  |  |  | 4680111.63 | ING | 0 | 812250.78 | 0 | 812250.78 | 0 | 0 | 0 | 3867860.85 | 0 | 0 | 0 | 0 |  | D | 1 | ###NOIMPORT### | IMPORT | {85cc4d18-0679-4735-a40b-a2d48ef76027} | {b46bac29-9df5-46a6-899b-f0409ae2897d} | 801 11 31 | 2
/ |  |  | D.2.7 |  |  |  | FVE |  |  |  |  | 3867860.85 |  |  |  | 4680111.63 | Soupis | 0 | 812250.78 | 0 | 812250.78 | 0 | 0 | 0 | 3867860.85 | 0 | 0 | 0 | 0 |  |  | 2 |  | IMPORT | {ea4d3978-7bff-445b-985f-b033867b047f} | {85cc4d18-0679-4735-a40b-a2d48ef76027}
|  | IO 11 |  |  |  | Zdravotnická technologie | [5 empty] | 315280 |  |  |  | 381488.8 | ING | 0 | 66208.8 | 0 | 66208.8 | 0 | 0 | 0 | 315280 | 0 | 0 | 0 | 0 |  | D | 1 | ###NOIMPORT### | IMPORT | {59504bfa-e10f-457a-a18e-b655fef93c6c} | {b46bac29-9df5-46a6-899b-f0409ae2897d} | 801 11 31 | 2
/ |  |  | D.2.11.a |  |  |  | Zdravotnická technologie - pevně spojené |  |  |  |  | 315280 |  |  |  | 381488.8 | Soupis | 0 | 66208.8 | 0 | 66208.8 | 0 | 0 | 0 | 315280 | 0 | 0 | 0 | 0 |  |  | 2 |  | IMPORT | {e9744fac-80eb-4709-bd1c-ba18f57618a4} | {59504bfa-e10f-457a-a18e-b655fef93c6c}

## D.1.1_2 - ASŘ a SKŘ
[18 empty] | {a39eabed-d3b7-4a37-b9aa-5274e1f54e90} | [5 empty] | H08 | Běžný SDK podhled | m2 | 215,86 | 3
[18 empty] | 2 | [5 empty] | H09 | Podhled SDK čisté prostory | m2 | 63,14 | 3
| KRYCÍ LIST SOUPISU PRACÍ | [7 empty] | v --- níže se nacházejí doplnkové a pomocné údaje k sestavám --- v | [8 empty] | False | [5 empty] | H01 | Podhled 600x600mm, mokré prostory | m2 | 219,3 | 3
[24 empty] | H02 | Podhled 600x600mm, suché prostory | m2 | 133,22 | 3
| Stavba: | [22 empty] | H03 | Podhled 1200x600mm, kanceláře, vyšetřovny ... | m2 | 552,02 | 3
|  | Novostavba Onkologické kliniky P4 - Novostavba budovy P4 | [21 empty] | H04 | Podhled 1200x600mm, čisté prostory | m2 | 58,28 | 3
| Objekt: | [22 empty] | H05 | Podhled 1200x600mm, chodby | m2 | 964,27 | 3
|  | SO 01 - Novostavba budovy P4 | [21 empty] | H06 | Podhled 1200x600mm, přednáškové místnosti | m2 | 34,64 | 3
| Soupis: | [22 empty] | H07 | Podhled 1200x600mm,čisté prostory | m2 | 378,65 | 3
|  | D.1.1_2 - ASŘ a SKŘ | [21 empty] | D01 | Podlaha na terénu PVC | m2 | 452,18 | 3
[24 empty] | D02 | Podlaha nadzemní podlaží PVC | m2 | 2186,9 | 3
| KSO: |  | 801 11 31 |  |  | CC-CZ: | [17 empty] | D05 | Podlaha ve spojovacím mostě | m2 | 35,58 | 3
| Místo: |  | Olomouc |  |  | Datum: | 2024-06-27 | [16 empty] | D09 | Podlaha s čistící zónou ve 2PP | m2 | 14,1 | 3
[24 empty] | D03 | Podlaha technické místnosti - KERAMICKÁ DLAŽBA | m2 | 364,25 | 3
| Zadavatel: |  |  |  |  | IČ: | [17 empty] | D06 | Podlaha na terénu - KERAMICKÁ DLAŽBA | m2 | 80,53 | 3
|  | Fakultní nemocnice Olomouc |  |  |  | DIČ: | [17 empty] | S01 | Vegetační retenční střecha | m2 | 189,346 | 3
[24 empty] | S02 | Střecha nad TM | m2 | 396,449 | 3
| Uchazeč: |  |  |  |  | IČ: | 25021915 | [16 empty] | S03 | Střecha spojovacího mostu | m2 | 13,05 | 3
|  | Metrostav DIZ s.r.o. |  |  |  | DIČ: | Vyplň údaj | [16 empty] | S04 | Střecha přístřešku | m2 | 47,04 | 3
[24 empty] | S01VH | Vytažení horních vrstev skl. S01 | m2 | 151,067 | 3
| Projektant: |  |  |  |  | IČ: | [17 empty] | S02VH | Vytažení horních vrstev skl. S02 | m2 | 58,624 | 3
|  | Adam Rujbr Architects |  |  |  | DIČ: | [17 empty] | S03VH | Vytažení horních vrstev skl. S03 | m2 | 3,92 | 3
[24 empty] | S04VH | Vytažení horních vrstev střechy S04 | m2 | 4,41 | 3
| Zpracovatel: |  |  |  |  | IČ: | [17 empty] | S04VS | Vytažení spodních vrstev střechy S04 | m2 | 6,615 | 3
[6 empty] | DIČ: | [17 empty] | S01VS | Vytažení spodních vrstev skl. S01 | m2 | 166,915 | 3
[24 empty] | S02VS | Vytažení spodních vrstev skl. S02 | m2 | 50,27 | 3
| Poznámka: | [22 empty] | S03VS | Vytažení spodních vrstev skl. S03 | m2 | 5,89 | 3
[24 empty] | P01 | Příčka SVD 100, EI 30 DP1, 54 dB | m2 | 778,66 | 3
[24 empty] | P02 | Příčka SVD 150, EI 60 DP1, 54 dB | m2 | 2417,3 | 3
[24 empty] | P03 | Příčka SVD 210, EI 90 DP1, 65 dB | m2 | 18,11 | 3
| Cena bez DPH | [5 empty] | 103989371.82 | [16 empty] | P04 | SVD 60, pro instalační předstěny | m2 | 155,85 | 3
[24 empty] | D07 | Schodiště - PVC | m2 | 35,653 | 3
|  |  | Základ daně |  |  | Sazba daně | Výše daně
| DPH | základní | 103989371.82 |  |  | 21% | 21837768.08
|  | snížená | 0 |  |  | 12% | 0
|  | zákl. přenesená | 0 |  |  | 21% | 0
|  | sníž. přenesená | 0 |  |  | 12% | 0
|  | nulová | 0 |  |  | 0% | 0
| Cena s DPH |  |  | v | CZK |  | 125827139.9
REKAPITULACE ČLENĚNÍ SOUPISU PRACÍ
Stavba:
Novostavba Onkologické kliniky P4 - Novostavba budovy P4
Objekt:
SO 01 - Novostavba budovy P4
Soupis:
D.1.1_2 - ASŘ a SKŘ
Místo: |  |  | Olomouc |  |  | Datum: | 2024-06-27
Zadavatel: |  |  | Fakultní nemocnice Olomouc |  |  | Projektant: | Adam Rujbr Architects
Uchazeč: |  |  | Metrostav DIZ s.r.o. |  |  | Zpracovatel:
Kód dílu - Popis | [6 empty] | Cena celkem [CZK]
Náklady stavby celkem | [6 empty] | 103989371.82 | [11 empty] | -1
| HSV - Práce a dodávky HSV | [5 empty] | 53974660.03
| 1 - Zemní práce | [5 empty] | 3088445.46
| 15 - Zemní práce - zajištění výkopu, násypu a svahu | [5 empty] | 340738.08
| 2 - Zakládání | [5 empty] | 7873165.98
| 23 - Zakládání - piloty | [5 empty] | 4141826.69
| 27 - Zakládání - základy | [5 empty] | 3731339.29
| 3 - Svislé a kompletní konstrukce | [5 empty] | 5856528.98
| 4 - Vodorovné konstrukce | [5 empty] | 24846361.71
| 43 - Schodišťové konstrukce a rampy | [5 empty] | 360131.85
| 5 - Komunikace pozemní | [5 empty] | 91514.73
| 6 - Úpravy povrchů, podlahy a osazování výplní | [5 empty] | 8597530.76
| 61 - Úprava povrchů vnitřních | [5 empty] | 872670.24
| 62 - Úprava povrchů vnějších | [5 empty] | 5562581.69
| 63 - Podlahy a podlahové konstrukce | [5 empty] | 2162278.83
| 9 - Ostatní konstrukce a práce, bourání | [5 empty] | 2224165.79
| 94 - Lešení a stavební výtahy | [5 empty] | 882847.8
| 95 - Různé dokončovací konstrukce a práce pozemních staveb | [5 empty] | 1099245.64
| 96 - Bourání konstrukcí | [5 empty] | 242072.35
| 997 - Přesun sutě | [5 empty] | 651492.5
| 998 - Přesun hmot | [5 empty] | 745454.12
| PSV - Práce a dodávky PSV | [5 empty] | 47275025.39
| 711 - Izolace proti vodě, vlhkosti a plynům | [5 empty] | 718530.62
| 712 - Povlakové krytiny | [5 empty] | 1919455.91
| 713 - Izolace tepelné | [5 empty] | 2545522.34
| 762 - Konstrukce tesařské | [5 empty] | 93568.25
| 763 - Konstrukce suché výstavby | [5 empty] | 10546046.55
| 764 - Konstrukce klempířské | [5 empty] | 6514.94
| 766 - Konstrukce truhlářské | [5 empty] | 45037.69
| 767 - Konstrukce zámečnické | [5 empty] | 2736307.17
| 768 - Soupis veškerých dveří | [5 empty] | 9399778.68
| 770 - Otvorové prvky z hliníkových profilů | [5 empty] | 10925267
| 771 - Podlahy z dlaždic | [5 empty] | 756116.33
| 776 - Podlahy povlakové | [5 empty] | 3498744.06
| 777 - Podlahy lité | [5 empty] | 81466.31
| 781 - Dokončovací práce - obklady | [5 empty] | 2042176.84
| 783 - Dokončovací práce - nátěry | [5 empty] | 451814.2
| 784 - Dokončovací práce - malby a tapety | [5 empty] | 506495.14
| 786 - Dokončovací práce - čalounické úpravy | [5 empty] | 102719.2
| 799 - Ostatní | [5 empty] | 899464.16
| M - Práce a dodávky M | [5 empty] | 2739686.4
| 33-M - Montáže dopr.zaříz.,sklad. zař. a váh | [5 empty] | 2739686.4
SOUPIS PRACÍ
Stavba:
Novostavba Onkologické kliniky P4 - Novostavba budovy P4
Objekt:
SO 01 - Novostavba budovy P4
Soupis:
D.1.1_2 - ASŘ a SKŘ
Místo: |  |  | Olomouc |  |  | Datum: | 2024-06-27
Zadavatel: |  |  | Fakultní nemocnice Olomouc |  |  | Projektant: | Adam Rujbr Architects
Uchazeč: |  |  | Metrostav DIZ s.r.o. |  |  | Zpracovatel:
PČ | Typ | Kód | Popis | MJ | Množství | J.cena [CZK] | Cena celkem [CZK] | Cenová soustava |  | DPH | J. Nh [h] | Nh celkem [h] | J. hmotnost [t] | Hmotnost celkem [t] | J. suť [t] | Suť Celkem [t]
Náklady soupisu celkem | [6 empty] | 103989371.82 |  |  |  |  | 0 |  | 8565.9209 |  | 523.2267 |  | D | -1 | [15 empty] | 103989371.82
| D | HSV | Práce a dodávky HSV |  |  |  | 53974660.03 |  |  |  |  | 0 |  | 8173.8795 |  | 522.065 | 1 | D | 0 |  |  |  | ROZPOCET | [11 empty] | 53974660.03
| D | 1 | Zemní práce |  |  |  | 3088445.46 |  |  |  |  | 0 |  | 13.5741 |  | 500.3475 | 1 | D | 1 |  |  |  | ROZPOCET | [11 empty] | 3088445.46
1 | K | 113106123 | Rozebrání dlažeb komunikací pro pěší s přemístěním hmot na skládku na vzdálenost do 3 m nebo s naložením na dopravní prostředek s ložem z kameniva nebo živice a s jakoukoliv výplní spár ručně ze zámkové dlažby | m2 | 2.5 | 384 | 960 | CS ÚRS 2024 01 |  | základní |  | 0 | 0 | 0 | 0.26 | 0.65 | 4 | K | 2 |  |  |  | ROZPOCET | [5 empty] | 960 | 0 | 0 | 0 | 0 | 1 | 960 | 4 | -383618298
| Online PSC |  | https://podminky.urs.cz/item/CS_URS_2024_01/113106123 | [14 empty] | Online PSC | 2
| VV |  | k výpisu dle OV05 (výpis ostatních výrobků) | [14 empty] | VV | 2 | 1 | True | 0 | ROZPOCET
| VV |  | 2,5 |  | 2.5 | [12 empty] | VV | 2 | 2 | True | 1 | ROZPOCET
| VV |  | nová skladba viz objekt komunikací | [14 empty] | VV | 2 | 1 | True | 0 | ROZPOCET
2 | K | 113151111 | Rozebírání zpevněných ploch s přemístěním na skládku na vzdálenost do 20 m nebo s naložením na dopravní prostředek ze silničních panelů | m2 | 1405 | 120 | 168600 | CS ÚRS 2023 02 |  | základní |  | 0 | 0 | 0 | 0.355 | 498.775 | 4 | K | 2 |  |  |  | ROZPOCET | [5 empty] | 168600 | 0 | 0 | 0 | 0 | 1 | 168600 | 4 | 1921550648
| Online PSC |  | https://podminky.urs.cz/item/CS_URS_2023_02/113151111 | [14 empty] | Online PSC | 2
| VV |  | plocha dle projektanta | [14 empty] | VV | 2 | 1 | True | 0 | ROZPOCET
| VV |  | 1405,0 |  | 1405 | [12 empty] | VV | 2 | 2 | True | 1 | ROZPOCET
3 | K | 113202111 | Vytrhání obrub s vybouráním lože, s přemístěním hmot na skládku na vzdálenost do 3 m nebo s naložením na dopravní prostředek z krajníků nebo obrubníků stojatých | m | 4.5 | 307.2 | 1382.4 | CS ÚRS 2024 01 |  | základní |  | 0 | 0 | 0 | 0.205 | 0.9225 | 4 | K | 2 |  |  |  | ROZPOCET | [5 empty] | 1382.4 | 0 | 0 | 0 | 0 | 1 | 1382.4 | 4 | 2020585940
| Online PSC |  | https://podminky.urs.cz/item/CS_URS_2024_01/113202111 | [14 empty] | Online PSC | 2
| VV |  | k výpisu dle OV05 (výpis ostatních výrobků) | [14 empty] | VV | 2 | 1 | True | 0 | ROZPOCET
| VV |  | 4,5 |  | 4.5 | [12 empty] | VV | 2 | 2 | True | 1 | ROZPOCET
4 | K | 115101201 | Čerpání vody na dopravní výšku do 10 m s uvažovaným průměrným přítokem do 500 l/min | hod | 360 | 82.56 | 29721.6 | CS ÚRS 2024 01 |  | základní |  | 0 | 3e-05 | 0.0108 | 0 | 0 | 4 | K | 2 |  |  |  | ROZPOCET | [5 empty] | 29721.6 | 0 | 0 | 0 | 0 | 1 | 29721.6 | 4 | 2004766343
| Online PSC |  | https://podminky.urs.cz/item/CS_URS_2024_01/115101201 | [14 empty] | Online PSC | 2
| VV |  | předpoklad | [14 empty] | VV | 2 | 1 | True | 0 | ROZPOCET
| VV |  | 12*30 |  | 360 | [12 empty] | VV | 2 | 2 | True | 1 | ROZPOCET
5 | K | 115101301 | Pohotovost záložní čerpací soupravy pro dopravní výšku do 10 m s uvažovaným průměrným přítokem do 500 l/min | den | 30 | 47.328 | 1419.84 | CS ÚRS 2024 01 |  | základní |  | 0 | 0 | 0 | 0 | 0 | 4 | K | 2 |  |  |  | ROZPOCET | [5 empty] | 1419.84 | 0 | 0 | 0 | 0 | 1 | 1419.84 | 4 | 336660819
| Online PSC |  | https://podminky.urs.cz/item/CS_URS_2024_01/115101301 | [14 empty] | Online PSC | 2
6 | K | 121151124 | Sejmutí ornice strojně při souvislé ploše přes 500 m2, tl. vrstvy přes 200 do 250 mm | m2 | 991.6 | 72 | 71395.2 | CS ÚRS 2024 01 |  | základní |  | 0 | 0 | 0 | 0 | 0 | 4 | K | 2 |  |  |  | ROZPOCET | [5 empty] | 71395.2 | 0 | 0 | 0 | 0 | 1 | 71395.2 | 4 | -1289813207
| Online PSC |  | https://podminky.urs.cz/item/CS_URS_2024_01/121151124 | [14 empty] | Online PSC | 2
| P |  | Poznámka k položce: s přemístěním a ponecháním na pozemku pro konečné úpravy | [14 empty] | P | 2
| VV |  | 991,6 |  | 991.6 | [12 empty] | VV | 2 | 2 | True | 1 | ROZPOCET
7 | K | 131213702 | Hloubení nezapažených jam ručně s urovnáním dna do předepsaného profilu a spádu v hornině třídy těžitelnosti I skupiny 3 nesoudržných | m3 | 126 | 1344 | 169344 | CS ÚRS 2024 01 |  | základní |  | 0 | 0 | 0 | 0 | 0 | 4 | K | 2 |  |  |  | ROZPOCET | [5 empty] | 169344 | 0 | 0 | 0 | 0 | 1 | 169344 | 4 | -1707734367
| Online PSC |  | https://podminky.urs.cz/item/CS_URS_2024_01/131213702 | [14 empty] | Online PSC | 2
| VV |  | prostor se zvýšeným množstvím stávajících sítí | [14 empty] | VV | 2 | 1 | True | 0 | ROZPOCET
| VV |  | info viz stavební řez E-E | [14 empty] | VV | 2 | 1 | True | 0 | ROZPOCET
| VV |  | rozsah výkopů viz výkres výkopů | [14 empty] | VV | 2 | 1 | True | 0 | ROZPOCET
| VV |  | 126,0 |  | 126 | [12 empty] | VV | 2 | 2 | True | 1 | ROZPOCET
8 | K | 131251106 | Hloubení nezapažených jam a zářezů strojně s urovnáním dna do předepsaného profilu a spádu v hornině třídy těžitelnosti I skupiny 3 přes 1 000 do 5 000 m3 | m3 | 1733.68 | 307.2 | 532586.5 | CS ÚRS 2024 01 |  | základní |  | 0 | 0 | 0 | 0 | 0 | 4 | K | 2 |  |  |  | ROZPOCET | [5 empty] | 532586.5 | 0 | 0 | 0 | 0 | 1 | 532586.5 | 4 | -2077127011
| Online PSC |  | https://podminky.urs.cz/item/CS_URS_2024_01/131251106 | [14 empty] | Online PSC | 2
| VV |  | kubatury viz výkres výkopů (za SO01 a SO02) | [14 empty] | VV | 2 | 1 | True | 0 | ROZPOCET
| VV |  | poměrná nezapažená část | [14 empty] | VV | 2 | 1 | True | 0 | ROZPOCET
| VV |  | 2167,1*0,8 |  | 1733.68 | [12 empty] | VV | 2 | 2 | True | 1 | ROZPOCET
9 | K | 131251206 | Hloubení zapažených jam a zářezů strojně s urovnáním dna do předepsaného profilu a spádu v hornině třídy těžitelnosti I skupiny 3 přes 1 000 do 5 000 m3 | m3 | 433.42 | 384 | 166433.28 | CS ÚRS 2024 01 |  | základní |  | 0 | 0 | 0 | 0 | 0 | 4 | K | 2 |  |  |  | ROZPOCET | [5 empty] | 166433.28 | 0 | 0 | 0 | 0 | 1 | 166433.28 | 4 | -356389205
| Online PSC |  | https://podminky.urs.cz/item/CS_URS_2024_01/131251206 | [14 empty] | Online PSC | 2
| VV |  | kubatury viz výkres výkopů | [14 empty] | VV | 2 | 1 | True | 0 | ROZPOCET
| VV |  | poměrná zapažená část | [14 empty] | VV | 2 | 1 | True | 0 | ROZPOCET
| VV |  | 2167,1*0,2 |  | 433.42 | [12 empty] | VV | 2 | 2 | True | 1 | ROZPOCET
10 | K | 132251102 | Hloubení nezapažených rýh šířky do 800 mm strojně s urovnáním dna do předepsaného profilu a spádu v hornině třídy těžitelnosti I skupiny 3 přes 20 do 50 m3 | m3 | 40.65 | 816 | 33170.4 | CS ÚRS 2024 01 |  | základní |  | 0 | 0 | 0 | 0 | 0 | 4 | K | 2 |  |  |  | ROZPOCET | [5 empty] | 33170.4 | 0 | 0 | 0 | 0 | 1 | 33170.4 | 4 | 774365821
| Online PSC |  | https://podminky.urs.cz/item/CS_URS_2024_01/132251102 | [14 empty] | Online PSC | 2
| VV |  | kubatury viz výkres výkopů | [14 empty] | VV | 2 | 1 | True | 0 | ROZPOCET
| VV |  | 40,65 |  | 40.65 | [12 empty] | VV | 2 | 2 | True | 1 | ROZPOCET
11 | K | 162211311 | Vodorovné přemístění výkopku nebo sypaniny stavebním kolečkem s vyprázdněním kolečka na hromady nebo do dopravního prostředku na vzdálenost do 10 m z horniny třídy těžitelnosti I, skupiny 1 až 3 | m3 | 126 | 110.4 | 13910.4 | CS ÚRS 2024 01 |  | základní |  | 0 | 0 | 0 | 0 | 0 | 4 | K | 2 |  |  |  | ROZPOCET | [5 empty] | 13910.4 | 0 | 0 | 0 | 0 | 1 | 13910.4 | 4 | 331875288
| Online PSC |  | https://podminky.urs.cz/item/CS_URS_2024_01/162211311 | [14 empty] | Online PSC | 2
| VV |  | viz ruční výkop | [14 empty] | VV | 2 | 1 | True | 0 | ROZPOCET
| VV |  | 126,0 |  | 126 | [12 empty] | VV | 2 | 2 | True | 1 | ROZPOCET
12 | K | 162351103 | Vodorovné přemístění výkopku nebo sypaniny po suchu na obvyklém dopravním prostředku, bez naložení výkopku, avšak se složením bez rozhrnutí z horniny třídy těžitelnosti I skupiny 1 až 3 na vzdálenost přes 50 do 500 m | m3 | 1585.06 | 65.28 | 103472.72 | CS ÚRS 2024 01 |  | základní |  | 0 | 0 | 0 | 0 | 0 | 4 | K | 2 |  |  |  | ROZPOCET | [5 empty] | 103472.72 | 0 | 0 | 0 | 0 | 1 | 103472.72 | 4 | -2132433831
| Online PSC |  | https://podminky.urs.cz/item/CS_URS_2024_01/162351103 | [14 empty] | Online PSC | 2
| VV |  | na mezideponii a zpět (pro zpětný zásyp) | [14 empty] | VV | 2 | 1 | True | 0 | ROZPOCET
| VV |  | 792,53*2 |  | 1585.06 | [12 empty] | VV | 2 | 2 | True | 1 | ROZPOCET
13 | K | 162751117 | Vodorovné přemístění výkopku nebo sypaniny po suchu na obvyklém dopravním prostředku, bez naložení výkopku, avšak se složením bez rozhrnutí z horniny třídy těžitelnosti I skupiny 1 až 3 na vzdálenost přes 9 000 do 10 000 m | m3 | 1500.57 | 278.4 | 417758.69 | CS ÚRS 2024 01 |  | základní |  | 0 | 0 | 0 | 0 | 0 | 4 | K | 2 |  |  |  | ROZPOCET | [5 empty] | 417758.69 | 0 | 0 | 0 | 0 | 1 | 417758.69 | 4 | -1646609437
| Online PSC |  | https://podminky.urs.cz/item/CS_URS_2024_01/162751117 | [14 empty] | Online PSC | 2
| VV |  | přebytečná zemina | [14 empty] | VV | 2 | 1 | True | 0 | ROZPOCET
| VV |  | 2167,1+126,0-792,53 |  | 1500.57 | [12 empty] | VV | 2 | 2 | True | 1 | ROZPOCET
14 | K | 162751119 | Vodorovné přemístění výkopku nebo sypaniny po suchu na obvyklém dopravním prostředku, bez naložení výkopku, avšak se složením bez rozhrnutí z horniny třídy těžitelnosti I skupiny 1 až 3 na vzdálenost Příplatek k ceně za každých dalších i započatých 1 000 m | m3 | 7502.85 | 9.6 | 72027.36 | CS ÚRS 2024 01 |  | základní |  | 0 | 0 | 0 | 0 | 0 | 4 | K | 2 |  |  |  | ROZPOCET | [5 empty] | 72027.36 | 0 | 0 | 0 | 0 | 1 | 72027.36 | 4 | -341115929
| Online PSC |  | https://podminky.urs.cz/item/CS_URS_2024_01/162751119 | [14 empty] | Online PSC | 2
| VV |  | 1500,57*5 |  | 7502.85 | [12 empty] | VV | 2 | 2 | True | 1 | ROZPOCET
15 | K | 167151111 | Nakládání, skládání a překládání neulehlého výkopku nebo sypaniny strojně nakládání, množství přes 100 m3, z hornin třídy těžitelnosti I, skupiny 1 až 3 | m3 | 918.53 | 52.8 | 48498.38 | CS ÚRS 2024 01 |  | základní |  | 0 | 0 | 0 | 0 | 0 | 4 | K | 2 |  |  |  | ROZPOCET | [5 empty] | 48498.38 | 0 | 0 | 0 | 0 | 1 | 48498.38 | 4 | -1206818660
| Online PSC |  | https://podminky.urs.cz/item/CS_URS_2024_01/167151111 | [14 empty] | Online PSC | 2
| VV |  | z mezideponie pro zpětné zásypy | [14 empty] | VV | 2 | 1 | True | 0 | ROZPOCET
| VV |  | 792,53 |  | 792.53 | [12 empty] | VV | 2 | 2 | True | 0 | ROZPOCET
| VV |  | z ručního výkopu a po přesunu kolečkem (naložení na dopravní prostředek) | [14 empty] | VV | 2 | 1 | True | 0 | ROZPOCET
| VV |  | 126,0 |  | 126 | [12 empty] | VV | 2 | 2 | True | 0 | ROZPOCET
| VV |  | Součet |  | 918.53 | [12 empty] | VV | 2 | 4 | True | 1 | ROZPOCET
16 | K | 171201231 | Poplatek za uložení stavebního odpadu na recyklační skládce (skládkovné) zeminy a kamení zatříděného do Katalogu odpadů pod kódem 17 05 04 | t | 2701.026 | 288 | 777895.49 | CS ÚRS 2024 01 |  | základní |  | 0 | 0 | 0 | 0 | 0 | 4 | K | 2 |  |  |  | ROZPOCET | [5 empty] | 777895.49 | 0 | 0 | 0 | 0 | 1 | 777895.49 | 4 | -1567053240
| Online PSC |  | https://podminky.urs.cz/item/CS_URS_2024_01/171201231 | [14 empty] | Online PSC | 2
| VV |  | viz odvoz | [14 empty] | VV | 2 | 1 | True | 0 | ROZPOCET
| VV |  | 1500,57*1,8 |  | 2701.026 | [12 empty] | VV | 2 | 2 | True | 1 | ROZPOCET
17 | K | 171251201 | Uložení sypaniny na skládky nebo meziskládky bez hutnění s upravením uložené sypaniny do předepsaného tvaru | m3 | 2293.1 | 19.2 | 44027.52 | CS ÚRS 2024 01 |  | základní |  | 0 | 0 | 0 | 0 | 0 | 4 | K | 2 |  |  |  | ROZPOCET | [5 empty] | 44027.52 | 0 | 0 | 0 | 0 | 1 | 44027.52 | 4 | 340812691
| Online PSC |  | https://podminky.urs.cz/item/CS_URS_2024_01/171251201 | [14 empty] | Online PSC | 2
| VV |  | mezideponie a skládka | [14 empty] | VV | 2 | 1 | True | 0 | ROZPOCET
| VV |  | 792,53+1500,57 |  | 2293.1 | [12 empty] | VV | 2 | 2 | True | 1 | ROZPOCET
18 | K | 174151101 | Zásyp sypaninou z jakékoliv horniny strojně s uložením výkopku ve vrstvách se zhutněním jam, šachet, rýh nebo kolem objektů v těchto vykopávkách | m3 | 792.53 | 120 | 95103.6 | CS ÚRS 2024 01 |  | základní |  | 0 | 0 | 0 | 0 | 0 | 4 | K | 2 |  |  |  | ROZPOCET | [5 empty] | 95103.6 | 0 | 0 | 0 | 0 | 1 | 95103.6 | 4 | -447775537
| Online PSC |  | https://podminky.urs.cz/item/CS_URS_2024_01/174151101 | [14 empty] | Online PSC | 2
| VV |  | kubatury viz výkres výkopů (za SO01 a SO02) | [14 empty] | VV | 2 | 1 | True | 0 | ROZPOCET
| VV |  | 792,53 |  | 792.53 | [12 empty] | VV | 2 | 2 | True | 1 | ROZPOCET
| D | 15 | Zemní práce - zajištění výkopu, násypu a svahu |  |  |  | 340738.08 |  |  |  |  | 0 |  | 13.5633 |  | 0 | 1 | D | 2 |  |  |  | ROZPOCET | [11 empty] | 340738.08
19 | K | 151711111 | Osazení ocelových zápor pro pažení hloubených vykopávek do předem provedených vrtů se zabetonováním spodního konce, s případným obsypem zápory pískem délky od 0 do 8 m | m | 191.1 | 547.2 | 104569.92 | CS ÚRS 2024 01 |  | základní |  | 0 | 0.00102 | 0.19492 | 0 | 0 | 4 | K | 3 |  |  |  | ROZPOCET | [5 empty] | 104569.92 | 0 | 0 | 0 | 0 | 1 | 104569.92 | 4 | 1521015770
| Online PSC |  | https://podminky.urs.cz/item/CS_URS_2024_01/151711111 | [14 empty] | Online PSC | 3
| VV |  | viz v.č.35 pažení výkopu | [14 empty] | VV | 3 | 1 | True | 0 | ROZPOCET
| VV |  | 5,5*4 |  | 22 | [12 empty] | VV | 3 | 2 | True | 0 | ROZPOCET
| VV |  | 2,8*27 |  | 75.6 | [12 empty] | VV | 3 | 2 | True | 0 | ROZPOCET
| VV |  | 5,5*17 |  | 93.5 | [12 empty] | VV | 3 | 2 | True | 0 | ROZPOCET
| VV |  | Součet |  | 191.1 | [12 empty] | VV | 3 | 4 | True | 1 | ROZPOCET
20 | M | 13010976 | ocel profilová jakost S235JR (11 375) průřez HEB 160 | t | 9.25 | 18240 | 168720 | CS ÚRS 2024 01 |  | základní |  | 0 | 1 | 9.25 | 0 | 0 | 8 | M | 3 |  |  |  | ROZPOCET | [5 empty] | 168720 | 0 | 0 | 0 | 0 | 1 | 168720 | 4 | 1145246031
| VV |  | viz v.č.35 pažení výkopu | [14 empty] | VV | 3 | 1 | True | 0 | ROZPOCET
| VV |  | 9,25 |  | 9.25 | [12 empty] | VV | 3 | 2 | True | 1 | ROZPOCET
21 | K | 151711131 | Vytažení ocelových zápor pro pažení délky od 0 do 8 m | m | 191.1 | 129.6 | 24766.56 | CS ÚRS 2024 01 |  | základní |  | 0 | 0 | 0 | 0 | 0 | 4 | K | 3 |  |  |  | ROZPOCET | [5 empty] | 24766.56 | 0 | 0 | 0 | 0 | 1 | 24766.56 | 4 | 1458759225
| Online PSC |  | https://podminky.urs.cz/item/CS_URS_2024_01/151711131 | [14 empty] | Online PSC | 3
22 | K | 151721111 | Pažení do ocelových zápor bez ohledu na druh pažin, s odstraněním pažení, hloubky výkopu do 4 m | m2 | 156 | 273.6 | 42681.6 | CS ÚRS 2024 01 |  | základní |  | 0 | 0.0264 | 4.1184 | 0 | 0 | 4 | K | 3 |  |  |  | ROZPOCET | [5 empty] | 42681.6 | 0 | 0 | 0 | 0 | 1 | 42681.6 | 4 | -1075271599
| Online PSC |  | https://podminky.urs.cz/item/CS_URS_2024_01/151721111 | [14 empty] | Online PSC | 3
| VV |  | viz v.č.35 pažení výkopu | [14 empty] | VV | 3 | 1 | True | 0 | ROZPOCET
| VV |  | 156,0 |  | 156 | [12 empty] | VV | 3 | 2 | True | 1 | ROZPOCET
| D | 2 | Zakládání |  |  |  | 7873165.98 |  |  |  |  | 0 |  | 4247.9268 |  | 17.3298 | 1 | D | 1 |  |  |  | ROZPOCET | [11 empty] | 7873165.98
| D | 23 | Zakládání - piloty |  |  |  | 4141826.69 |  |  |  |  | 0 |  | 3047.0539 |  | 17.3298 | 1 | D | 2 |  |  |  | ROZPOCET | [11 empty] | 4141826.69
664 | K | 226113214 | Velkoprofilové vrty náběrovým vrtáním svislé nezapažené průměru přes 850 do 1050 mm, v hl přes 5 m v hornině tř. IV | m | 356 | 1728 | 615168 | CS ÚRS 2023 02 |  | základní |  | 0 | 5e-05 | 0.0178 | 0 | 0 | 4 | K | 3 |  |  |  | ROZPOCET | [5 empty] | 615168 | 0 | 0 | 0 | 0 | 1 | 615168 | 4 | 1155749128
| Online PSC |  | https://podminky.urs.cz/item/CS_URS_2023_02/226113214 | [14 empty] | Online PSC | 3
| VV |  | P3 | [14 empty] | VV | 3 | 1 | True | 0 | ROZPOCET
| VV |  | 19,0*8 |  | 152 | [12 empty] | VV | 3 | 2 | True | 0 | ROZPOCET
| VV |  | P4 | [14 empty] | VV | 3 | 1 | True | 0 | ROZPOCET
| VV |  | 12,0*17 |  | 204 | [12 empty] | VV | 3 | 2 | True | 0 | ROZPOCET
| VV |  | Součet |  | 356 | [12 empty] | VV | 3 | 4 | True | 1 | ROZPOCET
665 | K | 226113414 | Velkoprofilové vrty náběrovým vrtáním svislé nezapažené průměru přes 1050 do 1250 mm, v hl přes 5 m v hornině tř. IV | m | 207 | 1824 | 377568 | CS ÚRS 2023 02 |  | základní |  | 0 | 6e-05 | 0.01242 | 0 | 0 | 4 | K | 3 |  |  |  | ROZPOCET | [5 empty] | 377568 | 0 | 0 | 0 | 0 | 1 | 377568 | 4 | 551940714
| Online PSC |  | https://podminky.urs.cz/item/CS_URS_2023_02/226113414 | [14 empty] | Online PSC | 3
| VV |  | P1 | [14 empty] | VV | 3 | 1 | True | 0 | ROZPOCET
| VV |  | 25,0*6 |  | 150 | [12 empty] | VV | 3 | 2 | True | 0 | ROZPOCET
| VV |  | P2 | [14 empty] | VV | 3 | 1 | True | 0 | ROZPOCET
| VV |  | 19,0*3 |  | 57 | [12 empty] | VV | 3 | 2 | True | 0 | ROZPOCET
| VV |  | Součet |  | 207 | [12 empty] | VV | 3 | 4 | True | 1 | ROZPOCET
655 | K | 231112213 | Zřízení výplně pilot bez vytažení pažnic nezapažených nebo zapažených bentonitovou suspenzí svislých z betonu železového, v hl od 0 do 20 m, při průměru piloty přes 650 do 1250 mm | m | 413 | 777.6 | 321148.8 | CS ÚRS 2023 02 |  | základní |  | 0 | 0 | 0 | 0 | 0 | 4 | K | 3 |  |  |  | ROZPOCET | [5 empty] | 321148.8 | 0 | 0 | 0 | 0 | 1 | 321148.8 | 4 | 495019045
| Online PSC |  | https://podminky.urs.cz/item/CS_URS_2023_02/231112213 | [14 empty] | Online PSC | 3
| VV |  | "P2" 19,0*3 |  | 57 | [12 empty] | VV | 3 | 2 | True | 0 | ROZPOCET
| VV |  | "P3" 19,0*8 |  | 152 | [12 empty] | VV | 3 | 2 | True | 0 | ROZPOCET
| VV |  | "P4" 12,0*17 |  | 204 | [12 empty] | VV | 3 | 2 | True | 0 | ROZPOCET
| VV |  | Součet |  | 413 | [12 empty] | VV | 3 | 4 | True | 1 | ROZPOCET
657 | K | 231112313 | Zřízení výplně pilot bez vytažení pažnic nezapažených nebo zapažených bentonitovou suspenzí svislých z betonu železového, v hl od 0 do 30 m, při průměru piloty přes 650 do 1250 mm | m | 150 | 777.6 | 116640 | CS ÚRS 2023 02 |  | základní |  | 0 | 0 | 0 | 0 | 0 | 4 | K | 3 |  |  |  | ROZPOCET | [5 empty] | 116640 | 0 | 0 | 0 | 0 | 1 | 116640 | 4 | -939532824
| Online PSC |  | https://podminky.urs.cz/item/CS_URS_2023_02/231112313 | [14 empty] | Online PSC | 3
| VV |  | "P1" 25,0*6 |  | 150 | [12 empty] | VV | 3 | 2 | True | 1 | ROZPOCET
656 | M | 58933328 | beton C 30/37 XF1 kamenivo frakce 0/8 | m3 | 506.391 | 2880 | 1458406.08 | CS ÚRS 2023 02 |  | základní |  | 0 | 2.429 | 1230.0237 | 0 | 0 | 8 | M | 3 |  |  |  | ROZPOCET | [5 empty] | 1458406.08 | 0 | 0 | 0 | 0 | 1 | 1458406.08 | 4 | -1828941041
| P |  | Poznámka k položce: BETON C30/37 XA2 max. hl. průsaku 50 mm | [14 empty] | P | 3
| VV |  | do JC promítnout náklady na BETON C30/37 XA2 max. hl. průsaku 50 mm | [14 empty] | VV | 3 | 1 | True | 0 | ROZPOCET
| VV |  | "P1" 3,14*0,6*0,6*25,0*6*1,1 |  | 186.516 | [12 empty] | VV | 3 | 2 | True | 0 | ROZPOCET
| VV |  | "P2" 3,14*0,6*0,6*19,0*3*1,1 |  | 70.876 | [12 empty] | VV | 3 | 2 | True | 0 | ROZPOCET
| VV |  | "P3" 3,14*0,45*0,45*19,0*8*1,1 |  | 106.314 | [12 empty] | VV | 3 | 2 | True | 0 | ROZPOCET
| VV |  | "P4" 3,14*0,45*0,45*12,0*17*1,1 |  | 142.685 | [12 empty] | VV | 3 | 2 | True | 0 | ROZPOCET
| VV |  | Součet |  | 506.391 | [12 empty] | VV | 3 | 4 | True | 1 | ROZPOCET
658 | K | 231611114 | Výztuž pilot betonovaných do země z oceli 10 505 (R) | t | 39.1 | 24000 | 938400 | CS ÚRS 2023 02 |  | základní |  | 0 | 1.1138 | 43.55 | 0 | 0 | 4 | K | 3 |  |  |  | ROZPOCET | [5 empty] | 938400 | 0 | 0 | 0 | 0 | 1 | 938400 | 4 | 796338174
| Online PSC |  | https://podminky.urs.cz/item/CS_URS_2023_02/231611114 | [14 empty] | Online PSC | 3
| VV |  | viz výkres č. 03 (SKŘ) | [14 empty] | VV | 3 | 1 | True | 0 | ROZPOCET
| VV |  | 39,1 |  | 39.1 | [12 empty] | VV | 3 | 2 | True | 1 | ROZPOCET
659 | K | 239111113 | Odbourání vrchní znehodnocené části výplně betonových pilot při průměru piloty přes 650 do 1250 mm | m | 10.2 | 3840 | 39168 | CS ÚRS 2023 02 |  | základní |  | 0 | 0 | 0 | 1.699 | 17.3298 | 4 | K | 3 |  |  |  | ROZPOCET | [5 empty] | 39168 | 0 | 0 | 0 | 0 | 1 | 39168 | 4 | 1703859765
| Online PSC |  | https://podminky.urs.cz/item/CS_URS_2023_02/239111113 | [14 empty] | Online PSC | 3
| VV |  | dle projektanta se nepředpokládá, případně pouze v minimálním rozsahu | [14 empty] | VV | 3 | 1 | True | 0 | ROZPOCET
| VV |  | 0,3*(6+3+8+17) |  | 10.2 | [12 empty] | VV | 3 | 2 | True | 1 | ROZPOCET
23 | K | 23.PILOT | Související práce při provedení pilotového založení - velkopr. pilot pr.850-1250mm, zaměření, odvozu a likvidace hlušiny, pracovní pilotovací pláň vč. následného zrušení, přesuny a pronájmy techniky apod.- D+M | bm | 563 | 431.04 | 242675.52 |  |  | základní |  | 0 | 3.15 | 1773.45 | 0 | 0 | 4 | K | 3 |  |  |  | ROZPOCET | [5 empty] | 242675.52 | 0 | 0 | 0 | 0 | 1 | 242675.52 | 4 | -59385909
| P |  | Poznámka k položce: Kompletní práce a materiály pro pilotové založení promítnout do položek oddílu 23 | [14 empty] | P | 3
| VV |  | P1 | [14 empty] | VV | 3 | 1 | True | 0 | ROZPOCET
| VV |  | 25,0*6 |  | 150 | [12 empty] | VV | 3 | 2 | True | 0 | ROZPOCET
| VV |  | P2 | [14 empty] | VV | 3 | 1 | True | 0 | ROZPOCET
| VV |  | 19,0*3 |  | 57 | [12 empty] | VV | 3 | 2 | True | 0 | ROZPOCET
| VV |  | P3 | [14 empty] | VV | 3 | 1 | True | 0 | ROZPOCET
| VV |  | 19,0*8 |  | 152 | [12 empty] | VV | 3 | 2 | True | 0 | ROZPOCET
| VV |  | P4 | [14 empty] | VV | 3 | 1 | True | 0 | ROZPOCET
| VV |  | 12,0*17 |  | 204 | [12 empty] | VV | 3 | 2 | True | 0 | ROZPOCET
| VV |  | Součet |  | 563 | [12 empty] | VV | 3 | 4 | True | 1 | ROZPOCET
666 | K | 23.ZK.I | Zkouška integrity pilot (PIT), vč. vyhodnocení a protokolu celkem za SO01 | soubor | 1 | 32652.288 | 32652.29 |  |  | základní |  | 0 | 0 | 0 | 0 | 0 | 4 | K | 3 |  |  |  | ROZPOCET | [5 empty] | 32652.29 | 0 | 0 | 0 | 0 | 1 | 32652.29 | 4 | 1048023873
| D | 27 | Zakládání - základy |  |  |  | 3731339.29 |  |  |  |  | 0 |  | 1200.8729 |  | 0 | 1 | D | 2 |  |  |  | ROZPOCET | [11 empty] | 3731339.29
25 | K | 213311113 | Polštáře zhutněné pod základy z kameniva hrubého drceného, frakce 16 - 63 mm | m3 | 161.365 | 2016 | 325311.84 | CS ÚRS 2024 01 |  | základní |  | 0 | 2.16 | 348.5484 | 0 | 0 | 4 | K | 3 |  |  |  | ROZPOCET | [5 empty] | 325311.84 | 0 | 0 | 0 | 0 | 1 | 325311.84 | 4 | -448961628
| Online PSC |  | https://podminky.urs.cz/item/CS_URS_2024_01/213311113 | [14 empty] | Online PSC | 3
| P |  | Poznámka k položce: dle PD fr.16-32 | [14 empty] | P | 3
| VV |  | frakce dle PD 16/32 tl. 300mm | [14 empty] | VV | 3 | 1 | True | 0 | ROZPOCET
| VV |  | 32,0*16,6*0,3 |  | 159.36 | [12 empty] | VV | 3 | 2 | True | 0 | ROZPOCET
| VV |  | 2PP - vstup | [14 empty] | VV | 3 | 1 | True | 0 | ROZPOCET
| VV |  | 1,35*4,95*0,3 |  | 2.005 | [12 empty] | VV | 3 | 2 | True | 0 | ROZPOCET
| VV |  | Součet |  | 161.365 | [12 empty] | VV | 3 | 4 | True | 1 | ROZPOCET
26 | K | 273321611 | Základy z betonu železového (bez výztuže) desky z betonu bez zvláštních nároků na prostředí tř. C 30/37 | m3 | 2.516 | 3497.472 | 8799.64 | CS ÚRS 2024 01 |  | základní |  | 0 | 2.5019 | 6.2947 | 0 | 0 | 4 | K | 3 |  |  |  | ROZPOCET | [5 empty] | 8799.64 | 0 | 0 | 0 | 0 | 1 | 8799.64 | 4 | -802454349
| Online PSC |  | https://podminky.urs.cz/item/CS_URS_2024_01/273321611 | [14 empty] | Online PSC | 3
| VV |  | 2PP - vstup | [14 empty] | VV | 3 | 1 | True | 0 | ROZPOCET
| VV |  | 1,75*5,75*0,25 |  | 2.516 | [12 empty] | VV | 3 | 2 | True | 1 | ROZPOCET
27 | K | 273323611 | Základy z betonu železového (bez výztuže) desky z betonu pro konstrukce bílých van tř. C 30/37 | m3 | 145.993 | 3594.624 | 524789.94 | CS ÚRS 2024 01 |  | základní |  | 0 | 2.5236 | 368.4294 | 0 | 0 | 4 | K | 3 |  |  |  | ROZPOCET | [5 empty] | 524789.94 | 0 | 0 | 0 | 0 | 1 | 524789.94 | 4 | -1570053910
| Online PSC |  | https://podminky.urs.cz/item/CS_URS_2024_01/273323611 | [14 empty] | Online PSC | 3
| P |  | Poznámka k položce: XC2 | [14 empty] | P | 3
| VV |  | 33,0*17,6*0,25 |  | 145.2 | [12 empty] | VV | 3 | 2 | True | 0 | ROZPOCET
| VV |  | -4,43*3,1*0,25 |  | -3.433 | [12 empty] | VV | 3 | 2 | True | 0 | ROZPOCET
| VV |  | 4,83*3,5*0,25 |  | 4.226 | [12 empty] | VV | 3 | 2 | True | 0 | ROZPOCET
| VV |  | Součet |  | 145.993 | [12 empty] | VV | 3 | 4 | True | 1 | ROZPOCET
28 | K | 273351121 | Bednění základů desek zřízení | m2 | 35.543 | 582.912 | 20718.44 | CS ÚRS 2024 01 |  | základní |  | 0 | 0.00294 | 0.1045 | 0 | 0 | 4 | K | 3 |  |  |  | ROZPOCET | [5 empty] | 20718.44 | 0 | 0 | 0 | 0 | 1 | 20718.44 | 4 | -104599344
| Online PSC |  | https://podminky.urs.cz/item/CS_URS_2024_01/273351121 | [14 empty] | Online PSC | 3
| VV |  | (33,0+17,6)*2*0,25 |  | 25.3 | [12 empty] | VV | 3 | 2 | True | 0 | ROZPOCET
| VV |  | (4,43+3,1)*2*0,25 |  | 3.765 | [12 empty] | VV | 3 | 2 | True | 0 | ROZPOCET
| VV |  | (4,83+3,5)*2*0,25 |  | 4.165 | [12 empty] | VV | 3 | 2 | True | 0 | ROZPOCET
| VV |  | 2PP - vstup | [14 empty] | VV | 3 | 1 | True | 0 | ROZPOCET
| VV |  | (1,75*2+5,75)*0,25 |  | 2.313 | [12 empty] | VV | 3 | 2 | True | 0 | ROZPOCET
| VV |  | Součet |  | 35.543 | [12 empty] | VV | 3 | 4 | True | 1 | ROZPOCET
29 | K | 273351122 | Bednění základů desek odstranění | m2 | 35.543 | 68.0064 | 2417.15 | CS ÚRS 2024 01 |  | základní |  | 0 | 0 | 0 | 0 | 0 | 4 | K | 3 |  |  |  | ROZPOCET | [5 empty] | 2417.15 | 0 | 0 | 0 | 0 | 1 | 2417.15 | 4 | 1782138924
| Online PSC |  | https://podminky.urs.cz/item/CS_URS_2024_01/273351122 | [14 empty] | Online PSC | 3
| VV |  | 35,543 |  | 35.543 | [12 empty] | VV | 3 | 2 | True | 1 | ROZPOCET
30 | K | 273361821 | Výztuž základů desek z betonářské oceli 10 505 (R) nebo BSt 500 | t | 19.22 | 27840 | 535084.8 | CS ÚRS 2024 01 |  | základní |  | 0 | 1.0606 | 20.3851 | 0 | 0 | 4 | K | 3 |  |  |  | ROZPOCET | [5 empty] | 535084.8 | 0 | 0 | 0 | 0 | 1 | 535084.8 | 4 | 850789920
| Online PSC |  | https://podminky.urs.cz/item/CS_URS_2024_01/273361821 | [14 empty] | Online PSC | 3
| VV |  | spodní výztuž | [14 empty] | VV | 3 | 1 | True | 0 | ROZPOCET
| VV |  | 10,72 |  | 10.72 | [12 empty] | VV | 3 | 2 | True | 0 | ROZPOCET
| VV |  | horní výztuž | [14 empty] | VV | 3 | 1 | True | 0 | ROZPOCET
| VV |  | 7,45 |  | 7.45 | [12 empty] | VV | 3 | 2 | True | 0 | ROZPOCET
| VV |  | základy na úrovní 1PP - vchod | [14 empty] | VV | 3 | 1 | True | 0 | ROZPOCET
| VV |  | 1,05 |  | 1.05 | [12 empty] | VV | 3 | 2 | True | 0 | ROZPOCET
| VV |  | Součet |  | 19.22 | [12 empty] | VV | 3 | 4 | True | 1 | ROZPOCET
31 | K | 273362021 | Výztuž základů desek ze svařovaných sítí z drátů typu KARI | t | 16.71 | 27840 | 465206.4 | CS ÚRS 2024 01 |  | základní |  | 0 | 1.0628 | 17.7589 | 0 | 0 | 4 | K | 3 |  |  |  | ROZPOCET | [5 empty] | 465206.4 | 0 | 0 | 0 | 0 | 1 | 465206.4 | 4 | 1154552813
| Online PSC |  | https://podminky.urs.cz/item/CS_URS_2024_01/273362021 | [14 empty] | Online PSC | 3
| VV |  | spodní výztuž | [14 empty] | VV | 3 | 1 | True | 0 | ROZPOCET
| VV |  | 8,355 |  | 8.355 | [12 empty] | VV | 3 | 2 | True | 0 | ROZPOCET
| VV |  | horní výztuž | [14 empty] | VV | 3 | 1 | True | 0 | ROZPOCET
| VV |  | 8,355 |  | 8.355 | [12 empty] | VV | 3 | 2 | True | 0 | ROZPOCET
| VV |  | Součet |  | 16.71 | [12 empty] | VV | 3 | 4 | True | 1 | ROZPOCET
32 | K | 274322611 | Základy z betonu železového (bez výztuže) pasy z betonu se zvýšenými nároky na prostředí tř. C 30/37 | m3 | 44.12 | 3594.624 | 158594.81 | CS ÚRS 2024 01 |  | základní |  | 0 | 2.5019 | 110.3825 | 0 | 0 | 4 | K | 3 |  |  |  | ROZPOCET | [5 empty] | 158594.81 | 0 | 0 | 0 | 0 | 1 | 158594.81 | 4 | -1414763731
| Online PSC |  | https://podminky.urs.cz/item/CS_URS_2024_01/274322611 | [14 empty] | Online PSC | 3
| VV |  | 0,5*0,8*(33,0+16,6)*2 |  | 39.68 | [12 empty] | VV | 3 | 2 | True | 0 | ROZPOCET
| VV |  | osa B | [14 empty] | VV | 3 | 1 | True | 0 | ROZPOCET
| VV |  | (0,4*0,5-0,2*0,3)*0,8*2 |  | 0.224 | [12 empty] | VV | 3 | 2 | True | 0 | ROZPOCET
| VV |  | 0,2*0,5*0,8*2 |  | 0.16 | [12 empty] | VV | 3 | 2 | True | 0 | ROZPOCET
| VV |  | 2PP - vstup | [14 empty] | VV | 3 | 1 | True | 0 | ROZPOCET
| VV |  | 0,4*1,2*(1,75*2+4,95) |  | 4.056 | [12 empty] | VV | 3 | 2 | True | 0 | ROZPOCET
| VV |  | Součet |  | 44.12 | [12 empty] | VV | 3 | 4 | True | 1 | ROZPOCET
33 | K | 274351121 | Bednění základů pasů rovné zřízení | m2 | 182.52 | 369.1776 | 67382.3 | CS ÚRS 2024 01 |  | základní |  | 0 | 0.00269 | 0.49098 | 0 | 0 | 4 | K | 3 |  |  |  | ROZPOCET | [5 empty] | 67382.3 | 0 | 0 | 0 | 0 | 1 | 67382.3 | 4 | -1429759079
| Online PSC |  | https://podminky.urs.cz/item/CS_URS_2024_01/274351121 | [14 empty] | Online PSC | 3
| VV |  | 2*0,8*(33,0+16,6)*2 |  | 158.72 | [12 empty] | VV | 3 | 2 | True | 0 | ROZPOCET
| VV |  | osa B | [14 empty] | VV | 3 | 1 | True | 0 | ROZPOCET
| VV |  | (0,4+0,5+0,2*2)*0,8*2 |  | 2.08 | [12 empty] | VV | 3 | 2 | True | 0 | ROZPOCET
| VV |  | (0,2*2+0,5)*0,8*2 |  | 1.44 | [12 empty] | VV | 3 | 2 | True | 0 | ROZPOCET
| VV |  | 2PP - vstup | [14 empty] | VV | 3 | 1 | True | 0 | ROZPOCET
| VV |  | 2*1,2*(1,75*2+4,95) |  | 20.28 | [12 empty] | VV | 3 | 2 | True | 0 | ROZPOCET
| VV |  | Součet |  | 182.52 | [12 empty] | VV | 3 | 4 | True | 1 | ROZPOCET
34 | K | 274351122 | Bednění základů pasů rovné odstranění | m2 | 182.52 | 68.0064 | 12412.53 | CS ÚRS 2024 01 |  | základní |  | 0 | 0 | 0 | 0 | 0 | 4 | K | 3 |  |  |  | ROZPOCET | [5 empty] | 12412.53 | 0 | 0 | 0 | 0 | 1 | 12412.53 | 4 | -296135265
| Online PSC |  | https://podminky.urs.cz/item/CS_URS_2024_01/274351122 | [14 empty] | Online PSC | 3
| VV |  | 182,52 |  | 182.52 | [12 empty] | VV | 3 | 2 | True | 1 | ROZPOCET
35 | K | 274361821 | Výztuž základů pasů z betonářské oceli 10 505 (R) nebo BSt 500 | t | 5.125 | 27840 | 142680 | CS ÚRS 2024 01 |  | základní |  | 0 | 1.0606 | 5.4357 | 0 | 0 | 4 | K | 3 |  |  |  | ROZPOCET | [5 empty] | 142680 | 0 | 0 | 0 | 0 | 1 | 142680 | 4 | 10143738
| Online PSC |  | https://podminky.urs.cz/item/CS_URS_2024_01/274361821 | [14 empty] | Online PSC | 3
| VV |  | viz výkres č. 23 | [14 empty] | VV | 3 | 1 | True | 0 | ROZPOCET
| VV |  | 5,125 |  | 5.125 | [12 empty] | VV | 3 | 2 | True | 1 | ROZPOCET
36 | K | 275321211 | Základy z betonu železového (bez výztuže) patky z betonu bez zvláštních nároků na prostředí tř. C 12/15 | m3 | 2.74 | 2817.408 | 7719.7 | CS ÚRS 2024 01 |  | základní |  | 0 | 2.301 | 6.3048 | 0 | 0 | 4 | K | 3 |  |  |  | ROZPOCET | [5 empty] | 7719.7 | 0 | 0 | 0 | 0 | 1 | 7719.7 | 4 | -875017132
| Online PSC |  | https://podminky.urs.cz/item/CS_URS_2024_01/275321211 | [14 empty] | Online PSC | 3
| VV |  | podbetonování patek na rostlý terén | [14 empty] | VV | 3 | 1 | True | 0 | ROZPOCET
| VV |  | 0,8*0,8*1,0*4 |  | 2.56 | [12 empty] | VV | 3 | 2 | True | 0 | ROZPOCET
| VV |  | k ZV27 | [14 empty] | VV | 3 | 1 | True | 0 | ROZPOCET
| VV |  | 0,3*0,3*0,5*4 |  | 0.18 | [12 empty] | VV | 3 | 2 | True | 0 | ROZPOCET
| VV |  | Součet |  | 2.74 | [12 empty] | VV | 3 | 4 | True | 1 | ROZPOCET
37 | K | 275322611 | Základy z betonu železového (bez výztuže) patky z betonu se zvýšenými nároky na prostředí tř. C 30/37 | m3 | 3.072 | 3594.624 | 11042.68 | CS ÚRS 2024 01 |  | základní |  | 0 | 2.5019 | 7.6857 | 0 | 0 | 4 | K | 3 |  |  |  | ROZPOCET | [5 empty] | 11042.68 | 0 | 0 | 0 | 0 | 1 | 11042.68 | 4 | 1371925118
| Online PSC |  | https://podminky.urs.cz/item/CS_URS_2024_01/275322611 | [14 empty] | Online PSC | 3
| VV |  | vpravo od objektu | [14 empty] | VV | 3 | 1 | True | 0 | ROZPOCET
| VV |  | 0,8*0,8*1,2*4 |  | 3.072 | [12 empty] | VV | 3 | 2 | True | 0 | ROZPOCET
| VV |  | Součet |  | 3.072 | [12 empty] | VV | 3 | 4 | True | 1 | ROZPOCET
38 | K | 275351121 | Bednění základů patek zřízení | m2 | 28.16 | 388.608 | 10943.2 | CS ÚRS 2024 01 |  | základní |  | 0 | 0.00264 | 0.074342 | 0 | 0 | 4 | K | 3 |  |  |  | ROZPOCET | [5 empty] | 10943.2 | 0 | 0 | 0 | 0 | 1 | 10943.2 | 4 | 1688022676
| Online PSC |  | https://podminky.urs.cz/item/CS_URS_2024_01/275351121 | [14 empty] | Online PSC | 3
| VV |  | vpravo od objektu | [14 empty] | VV | 3 | 1 | True | 0 | ROZPOCET
| VV |  | 0,8*4*(1,2+1,0)*4 |  | 28.16 | [12 empty] | VV | 3 | 2 | True | 0 | ROZPOCET
| VV |  | Součet |  | 28.16 | [12 empty] | VV | 3 | 4 | True | 1 | ROZPOCET
39 | K | 275351122 | Bednění základů patek odstranění | m2 | 28.16 | 68.0064 | 1915.06 | CS ÚRS 2024 01 |  | základní |  | 0 | 0 | 0 | 0 | 0 | 4 | K | 3 |  |  |  | ROZPOCET | [5 empty] | 1915.06 | 0 | 0 | 0 | 0 | 1 | 1915.06 | 4 | 1997512923
| Online PSC |  | https://podminky.urs.cz/item/CS_URS_2024_01/275351122 | [14 empty] | Online PSC | 3
| VV |  | 28,16 |  | 28.16 | [12 empty] | VV | 3 | 2 | True | 1 | ROZPOCET
40 | K | 279323112 | Základové zdi z betonu železového (bez výztuže) pro konstrukce bílých van tř. C 30/37 | m3 | 63.594 | 3594.624 | 228596.52 | CS ÚRS 2024 01 |  | základní |  | 0 | 2.5235 | 160.4795 | 0 | 0 | 4 | K | 3 |  |  |  | ROZPOCET | [5 empty] | 228596.52 | 0 | 0 | 0 | 0 | 1 | 228596.52 | 4 | 1655892765
| Online PSC |  | https://podminky.urs.cz/item/CS_URS_2024_01/279323112 | [14 empty] | Online PSC | 3
| P |  | Poznámka k položce: XC2 | [14 empty] | P | 3
| VV |  | dojezd výtahů | [14 empty] | VV | 3 | 1 | True | 0 | ROZPOCET
| VV |  | 0,2*(4,83+3,1)*2*0,65 |  | 2.062 | [12 empty] | VV | 3 | 2 | True | 0 | ROZPOCET
| VV |  | stěny obvodové 2PP | [14 empty] | VV | 3 | 1 | True | 0 | ROZPOCET
| VV |  | 0,2*(32,8*2+17,2+5,4)*4,01 |  | 70.736 | [12 empty] | VV | 3 | 2 | True | 0 | ROZPOCET
| VV |  | -0,2*7,56*2,0 |  | -3.024 | [12 empty] | VV | 3 | 2 | True | 0 | ROZPOCET
| VV |  | -0,2*2,8*2,0 |  | -1.12 | [12 empty] | VV | 3 | 2 | True | 0 | ROZPOCET
| VV |  | -0,2*1,06*3,18 |  | -0.674 | [12 empty] | VV | 3 | 2 | True | 0 | ROZPOCET
| VV |  | -0,2*2,5*2,0 |  | -1 | [12 empty] | VV | 3 | 2 | True | 0 | ROZPOCET
| VV |  | -0,2*7,265*2,0 |  | -2.906 | [12 empty] | VV | 3 | 2 | True | 0 | ROZPOCET
| VV |  | -0,2*1,5*1,6 |  | -0.48 | [12 empty] | VV | 3 | 2 | True | 0 | ROZPOCET
| VV |  | Součet |  | 63.594 | [12 empty] | VV | 3 | 4 | True | 1 | ROZPOCET
41 | K | 279351121 | Bednění základových zdí rovné oboustranné za každou stranu zřízení | m2 | 651.354 | 466.3296 | 303745.65 | CS ÚRS 2024 01 |  | základní |  | 0 | 0.00275 | 1.7912 | 0 | 0 | 4 | K | 3 |  |  |  | ROZPOCET | [5 empty] | 303745.65 | 0 | 0 | 0 | 0 | 1 | 303745.65 | 4 | -478583657
| Online PSC |  | https://podminky.urs.cz/item/CS_URS_2024_01/279351121 | [14 empty] | Online PSC | 3
| VV |  | dojezd výtahů | [14 empty] | VV | 3 | 1 | True | 0 | ROZPOCET
| VV |  | 2*(4,83+3,1)*2*0,65 |  | 20.618 | [12 empty] | VV | 3 | 2 | True | 0 | ROZPOCET
| VV |  | stěny obvodové 2PP | [14 empty] | VV | 3 | 1 | True | 0 | ROZPOCET
| VV |  | 2*(32,8*2+17,2+5,4)*4,01 |  | 707.364 | [12 empty] | VV | 3 | 2 | True | 0 | ROZPOCET
| VV |  | -2*7,56*2,0 |  | -30.24 | [12 empty] | VV | 3 | 2 | True | 0 | ROZPOCET
| VV |  | -2*2,8*2,0 |  | -11.2 | [12 empty] | VV | 3 | 2 | True | 0 | ROZPOCET
| VV |  | -2*1,06*3,18 |  | -6.742 | [12 empty] | VV | 3 | 2 | True | 0 | ROZPOCET
| VV |  | -2*2,5*2,0 |  | -10 | [12 empty] | VV | 3 | 2 | True | 0 | ROZPOCET
| VV |  | -2*7,265*2,0 |  | -29.06 | [12 empty] | VV | 3 | 2 | True | 0 | ROZPOCET
| VV |  | -2*1,5*1,6 |  | -4.8 | [12 empty] | VV | 3 | 2 | True | 0 | ROZPOCET
| VV |  | (7,56+2,0)*2*0,2 |  | 3.824 | [12 empty] | VV | 3 | 2 | True | 0 | ROZPOCET
| VV |  | (2,8+2,0)*2*0,2 |  | 1.92 | [12 empty] | VV | 3 | 2 | True | 0 | ROZPOCET
| VV |  | (1,06+3,18*2)*0,2 |  | 1.484 | [12 empty] | VV | 3 | 2 | True | 0 | ROZPOCET
| VV |  | (2,5+2,0)*2*0,2 |  | 1.8 | [12 empty] | VV | 3 | 2 | True | 0 | ROZPOCET
| VV |  | (7,265+2,0)*2*0,2 |  | 3.706 | [12 empty] | VV | 3 | 2 | True | 0 | ROZPOCET
| VV |  | (1,5+1,6)*2*0,2 |  | 1.24 | [12 empty] | VV | 3 | 2 | True | 0 | ROZPOCET
| VV |  | menší otvory | [14 empty] | VV | 3 | 1 | True | 0 | ROZPOCET
| VV |  | 0,6*4*0,2*2 |  | 0.96 | [12 empty] | VV | 3 | 2 | True | 0 | ROZPOCET
| VV |  | 0,3*4*0,2*2 |  | 0.48 | [12 empty] | VV | 3 | 2 | True | 0 | ROZPOCET
| VV |  | Součet |  | 651.354 | [12 empty] | VV | 3 | 4 | True | 1 | ROZPOCET
42 | K | 279351122 | Bednění základových zdí rovné oboustranné za každou stranu odstranění | m2 | 651.354 | 106.8672 | 69608.38 | CS ÚRS 2024 01 |  | základní |  | 0 | 0 | 0 | 0 | 0 | 4 | K | 3 |  |  |  | ROZPOCET | [5 empty] | 69608.38 | 0 | 0 | 0 | 0 | 1 | 69608.38 | 4 | 1176103234
| Online PSC |  | https://podminky.urs.cz/item/CS_URS_2024_01/279351122 | [14 empty] | Online PSC | 3
| VV |  | 651,354 |  | 651.354 | [12 empty] | VV | 3 | 2 | True | 1 | ROZPOCET
43 | K | 279361821 | Výztuž základových zdí nosných svislých nebo odkloněných od svislice, rovinných nebo oblých, deskových nebo žebrových, včetně výztuže jejich žeber z betonářské oceli 10 505 (R) nebo BSt 500 | t | 11.7 | 27840 | 325728 | CS ÚRS 2024 01 |  | základní |  | 0 | 1.0594 | 12.395 | 0 | 0 | 4 | K | 3 |  |  |  | ROZPOCET | [5 empty] | 325728 | 0 | 0 | 0 | 0 | 1 | 325728 | 4 | 405914990
| Online PSC |  | https://podminky.urs.cz/item/CS_URS_2024_01/279361821 | [14 empty] | Online PSC | 3
| VV |  | zahrnuje i výztuž sloupů 2PP | [14 empty] | VV | 3 | 1 | True | 0 | ROZPOCET
| VV |  | viz výkres 26 | [14 empty] | VV | 3 | 1 | True | 0 | ROZPOCET
| VV |  | 11,7 |  | 11.7 | [12 empty] | VV | 3 | 2 | True | 1 | ROZPOCET
44 | K | 279362021 | Výztuž základových zdí nosných svislých nebo odkloněných od svislice, rovinných nebo oblých, deskových nebo žebrových, včetně výztuže jejich žeber ze svařovaných sítí z drátů typu KARI | t | 9.612 | 27840 | 267598.08 | CS ÚRS 2024 01 |  | základní |  | 0 | 1.0628 | 10.2153 | 0 | 0 | 4 | K | 3 |  |  |  | ROZPOCET | [5 empty] | 267598.08 | 0 | 0 | 0 | 0 | 1 | 267598.08 | 4 | 1572270967
| Online PSC |  | https://podminky.urs.cz/item/CS_URS_2024_01/279362021 | [14 empty] | Online PSC | 3
| VV |  | viz výkres 26 | [14 empty] | VV | 3 | 1 | True | 0 | ROZPOCET
| VV |  | 9,612 |  | 9.612 | [12 empty] | VV | 3 | 2 | True | 1 | ROZPOCET
45 | K | 631311122 | Mazanina z betonu prostého bez zvýšených nároků na prostředí tl. přes 80 do 120 mm tř. C 8/10 | m3 | 53.788 | 2720.256 | 146317.13 | CS ÚRS 2024 01 |  | základní |  | 0 | 2.301 | 123.7673 | 0 | 0 | 4 | K | 3 |  |  |  | ROZPOCET | [5 empty] | 146317.13 | 0 | 0 | 0 | 0 | 1 | 146317.13 | 4 | 182668926
| Online PSC |  | https://podminky.urs.cz/item/CS_URS_2024_01/631311122 | [14 empty] | Online PSC | 3
| VV |  | podkladní beton tl. 100mm | [14 empty] | VV | 3 | 1 | True | 0 | ROZPOCET
| VV |  | 32,0*16,6*0,1 |  | 53.12 | [12 empty] | VV | 3 | 2 | True | 0 | ROZPOCET
| VV |  | 2PP - vstup | [14 empty] | VV | 3 | 1 | True | 0 | ROZPOCET
| VV |  | 1,35*4,95*0,1 |  | 0.668 | [12 empty] | VV | 3 | 2 | True | 0 | ROZPOCET
| VV |  | Součet |  | 53.788 | [12 empty] | VV | 3 | 4 | True | 1 | ROZPOCET
46 | K | 953333121 | PVC těsnící pás do betonových konstrukcí do pracovních spar vnitřní, pokládaný doprostřed konstrukce mezi výztuž šířky 240 mm | m | 206 | 459.84 | 94727.04 | CS ÚRS 2024 01 |  | základní |  | 0 | 0.0016 | 0.3296 | 0 | 0 | 4 | K | 3 |  |  |  | ROZPOCET | [5 empty] | 94727.04 | 0 | 0 | 0 | 0 | 1 | 94727.04 | 4 | 1816325789
| Online PSC |  | https://podminky.urs.cz/item/CS_URS_2024_01/953333121 | [14 empty] | Online PSC | 3
| VV |  | styky vodostavebního betonu | [14 empty] | VV | 3 | 1 | True | 0 | ROZPOCET
| VV |  | viz strop nad 2PP | [14 empty] | VV | 3 | 1 | True | 0 | ROZPOCET
| VV |  | 100,0+66,0 |  | 166 | [12 empty] | VV | 3 | 2 | True | 0 | ROZPOCET
| VV |  | vstup na úrovni 1PP | [14 empty] | VV | 3 | 1 | True | 0 | ROZPOCET
| VV |  | 40,0 |  | 40 | [12 empty] | VV | 3 | 2 | True | 0 | ROZPOCET
| VV |  | Součet |  | 206 | [12 empty] | VV | 3 | 4 | True | 1 | ROZPOCET
| D | 3 | Svislé a kompletní konstrukce |  |  |  | 5856528.98 |  |  |  |  | 0 |  | 907.5128 |  | 0 | 1 | D | 1 |  |  |  | ROZPOCET | [11 empty] | 5856528.98
47 | K | 310271015 | Zazdívka otvorů ve zdivu nadzákladovém pórobetonovými tvárnicemi plochy do 1 m2, tl. zdiva 200 mm, pevnost tvárnic přes P2 do P4 | m2 | 12 | 1968 | 23616 | CS ÚRS 2024 01 |  | základní |  | 0 | 0.1605 | 1.926 | 0 | 0 | 4 | K | 2 |  |  |  | ROZPOCET | [5 empty] | 23616 | 0 | 0 | 0 | 0 | 1 | 23616 | 4 | 612331970
| Online PSC |  | https://podminky.urs.cz/item/CS_URS_2024_01/310271015 | [14 empty] | Online PSC | 2
| VV |  | k výpisu dle OV05 (výpis ostatních výrobků) | [14 empty] | VV | 2 | 1 | True | 0 | ROZPOCET
| VV |  | 3,0*4 |  | 12 | [12 empty] | VV | 2 | 2 | True | 1 | ROZPOCET
48 | K | 311321611 | Nadzákladové zdi z betonu železového (bez výztuže) nosné bez zvláštních nároků na vliv prostředí tř. C 30/37 | m3 | 262.587 | 3497.472 | 918390.68 | CS ÚRS 2024 01 |  | základní |  | 0 | 2.5019 | 656.9585 | 0 | 0 | 4 | K | 2 |  |  |  | ROZPOCET | [5 empty] | 918390.68 | 0 | 0 | 0 | 0 | 1 | 918390.68 | 4 | 1957793181
| Online PSC |  | https://podminky.urs.cz/item/CS_URS_2024_01/311321611 | [14 empty] | Online PSC | 2
| VV |  | 2PP - vnitřní | [14 empty] | VV | 2 | 1 | True | 0 | ROZPOCET
| VV |  | 0,2*(4,43*2+5,8*2)*4,01 |  | 16.409 | [12 empty] | VV | 2 | 2 | True | 0 | ROZPOCET
| VV |  | -0,2*1,58*2,52*2 |  | -1.593 | [12 empty] | VV | 2 | 2 | True | 0 | ROZPOCET
| VV |  | -0,2*0,685*3,18 |  | -0.436 | [12 empty] | VV | 2 | 2 | True | 0 | ROZPOCET
| VV |  | -0,2*0,7*2,43 |  | -0.34 | [12 empty] | VV | 2 | 2 | True | 0 | ROZPOCET
| VV |  | Mezisoučet |  | 14.04 | [12 empty] | VV | 2 | 3 | True | 0 | ROZPOCET
| VV |  | 1PP | [14 empty] | VV | 2 | 1 | True | 0 | ROZPOCET
| VV |  | obvodové | [14 empty] | VV | 2 | 1 | True | 0 | ROZPOCET
| VV |  | 0,2*(37,45-0,4+17,2)*2*3,35 |  | 72.695 | [12 empty] | VV | 2 | 2 | True | 0 | ROZPOCET
| VV |  | -0,2*3,37*1,43 |  | -0.964 | [12 empty] | VV | 2 | 2 | True | 0 | ROZPOCET
| VV |  | -0,2*6,3*2,0*2 |  | -5.04 | [12 empty] | VV | 2 | 2 | True | 0 | ROZPOCET
| VV |  | -0,2*9,55*2,0 |  | -3.82 | [12 empty] | VV | 2 | 2 | True | 0 | ROZPOCET
| VV |  | -0,2*5,575*2,72 |  | -3.033 | [12 empty] | VV | 2 | 2 | True | 0 | ROZPOCET
| VV |  | -0,2*6,32*2,0 |  | -2.528 | [12 empty] | VV | 2 | 2 | True | 0 | ROZPOCET
| VV |  | -0,2*8,67*2,0 |  | -3.468 | [12 empty] | VV | 2 | 2 | True | 0 | ROZPOCET
| VV |  | -0,2*3,32*2,0 |  | -1.328 | [12 empty] | VV | 2 | 2 | True | 0 | ROZPOCET
| VV |  | -0,2*7,58*2,0 |  | -3.032 | [12 empty] | VV | 2 | 2 | True | 0 | ROZPOCET
| VV |  | -0,2*1,0*3,02 |  | -0.604 | [12 empty] | VV | 2 | 2 | True | 0 | ROZPOCET
| VV |  | -0,2*1,0*2,82*3 |  | -1.692 | [12 empty] | VV | 2 | 2 | True | 0 | ROZPOCET
| VV |  | -0,2*2,0*2,82*2 |  | -2.256 | [12 empty] | VV | 2 | 2 | True | 0 | ROZPOCET
| VV |  | vnitřní | [14 empty] | VV | 2 | 1 | True | 0 | ROZPOCET
| VV |  | 0,2*(4,43*2+5,8*2+5,5)*3,35 |  | 17.393 | [12 empty] | VV | 2 | 2 | True | 0 | ROZPOCET
| VV |  | -0,2*1,58*2,36 |  | -0.746 | [12 empty] | VV | 2 | 2 | True | 0 | ROZPOCET
| VV |  | -0,2*1,58*2,42 |  | -0.765 | [12 empty] | VV | 2 | 2 | True | 0 | ROZPOCET
| VV |  | -0,2*0,7*2,27 |  | -0.318 | [12 empty] | VV | 2 | 2 | True | 0 | ROZPOCET
| VV |  | Mezisoučet |  | 60.494 | [12 empty] | VV | 2 | 3 | True | 0 | ROZPOCET
| VV |  | 1NP | [14 empty] | VV | 2 | 1 | True | 0 | ROZPOCET
| VV |  | obvodové | [14 empty] | VV | 2 | 1 | True | 0 | ROZPOCET
| VV |  | 0,2*(37,45-0,4+17,2)*2*3,35 |  | 72.695 | [12 empty] | VV | 2 | 2 | True | 0 | ROZPOCET
| VV |  | -0,2*3,67*3,4 |  | -2.496 | [12 empty] | VV | 2 | 2 | True | 0 | ROZPOCET
| VV |  | -0,2*7,895*2,0 |  | -3.158 | [12 empty] | VV | 2 | 2 | True | 0 | ROZPOCET
| VV |  | -0,2*5,085*2,0 |  | -2.034 | [12 empty] | VV | 2 | 2 | True | 0 | ROZPOCET
| VV |  | -0,2*7,515*2,0 |  | -3.006 | [12 empty] | VV | 2 | 2 | True | 0 | ROZPOCET
| VV |  | -0,2*4,5*2,0*3 |  | -5.4 | [12 empty] | VV | 2 | 2 | True | 0 | ROZPOCET
| VV |  | -0,2*1,66*2,3 |  | -0.764 | [12 empty] | VV | 2 | 2 | True | 0 | ROZPOCET
| VV |  | -0,2*4,275*2,0 |  | -1.71 | [12 empty] | VV | 2 | 2 | True | 0 | ROZPOCET
| VV |  | -0,2*7,58*2,0 |  | -3.032 | [12 empty] | VV | 2 | 2 | True | 0 | ROZPOCET
| VV |  | -0,2*2,0*3,02*2 |  | -2.416 | [12 empty] | VV | 2 | 2 | True | 0 | ROZPOCET
| VV |  | -0,2*1,0*3,02*4 |  | -2.416 | [12 empty] | VV | 2 | 2 | True | 0 | ROZPOCET
| VV |  | vnitřní | [14 empty] | VV | 2 | 1 | True | 0 | ROZPOCET
| VV |  | 0,2*(4,43*2+5,8*2+5,5)*3,35 |  | 17.393 | [12 empty] | VV | 2 | 2 | True | 0 | ROZPOCET
| VV |  | -0,2*1,58*2,36*2 |  | -1.492 | [12 empty] | VV | 2 | 2 | True | 0 | ROZPOCET
| VV |  | -0,2*0,7*2,27 |  | -0.318 | [12 empty] | VV | 2 | 2 | True | 0 | ROZPOCET
| VV |  | Mezisoučet |  | 61.846 | [12 empty] | VV | 2 | 3 | True | 0 | ROZPOCET
| VV |  | 2NP | [14 empty] | VV | 2 | 1 | True | 0 | ROZPOCET
| VV |  | obvodové | [14 empty] | VV | 2 | 1 | True | 0 | ROZPOCET
| VV |  | 0,2*(37,45-0,4+17,2)*2*3,35 |  | 72.695 | [12 empty] | VV | 2 | 2 | True | 0 | ROZPOCET
| VV |  | -0,2*3,67*3,4 |  | -2.496 | [12 empty] | VV | 2 | 2 | True | 0 | ROZPOCET
| VV |  | -0,2*6,3*2,0 |  | -2.52 | [12 empty] | VV | 2 | 2 | True | 0 | ROZPOCET
| VV |  | -0,2*7,26*2,0 |  | -2.904 | [12 empty] | VV | 2 | 2 | True | 0 | ROZPOCET
| VV |  | -0,2*7,515*2,0 |  | -3.006 | [12 empty] | VV | 2 | 2 | True | 0 | ROZPOCET
| VV |  | -0,2*12,6*2,0 |  | -5.04 | [12 empty] | VV | 2 | 2 | True | 0 | ROZPOCET
| VV |  | -0,2*2,76*2,0 |  | -1.104 | [12 empty] | VV | 2 | 2 | True | 0 | ROZPOCET
| VV |  | -0,2*1,66*2,3 |  | -0.764 | [12 empty] | VV | 2 | 2 | True | 0 | ROZPOCET
| VV |  | -0,2*2,58*2,0 |  | -1.032 | [12 empty] | VV | 2 | 2 | True | 0 | ROZPOCET
| VV |  | -0,2*4,5*2,0 |  | -1.8 | [12 empty] | VV | 2 | 2 | True | 0 | ROZPOCET
| VV |  | -0,2*9,3*2,0 |  | -3.72 | [12 empty] | VV | 2 | 2 | True | 0 | ROZPOCET
| VV |  | -0,2*2,0*3,02*2 |  | -2.416 | [12 empty] | VV | 2 | 2 | True | 0 | ROZPOCET
| VV |  | -0,2*1,0*3,02*4 |  | -2.416 | [12 empty] | VV | 2 | 2 | True | 0 | ROZPOCET
| VV |  | vnitřní | [14 empty] | VV | 2 | 1 | True | 0 | ROZPOCET
| VV |  | 0,2*(4,43*2+5,8*2+5,5)*3,35 |  | 17.393 | [12 empty] | VV | 2 | 2 | True | 0 | ROZPOCET
| VV |  | -0,2*1,58*2,36*2 |  | -1.492 | [12 empty] | VV | 2 | 2 | True | 0 | ROZPOCET
| VV |  | -0,2*0,7*2,27 |  | -0.318 | [12 empty] | VV | 2 | 2 | True | 0 | ROZPOCET
| VV |  | Mezisoučet |  | 59.06 | [12 empty] | VV | 2 | 3 | True | 0 | ROZPOCET
| VV |  | 3NP | [14 empty] | VV | 2 | 1 | True | 0 | ROZPOCET
| VV |  | obvodové | [14 empty] | VV | 2 | 1 | True | 0 | ROZPOCET
| VV |  | 0,2*(37,45-0,4+17,2)*2*3,35 |  | 72.695 | [12 empty] | VV | 2 | 2 | True | 0 | ROZPOCET
| VV |  | -0,2*3,67*3,4 |  | -2.496 | [12 empty] | VV | 2 | 2 | True | 0 | ROZPOCET
| VV |  | -0,2*7,9*2,0 |  | -3.16 | [12 empty] | VV | 2 | 2 | True | 0 | ROZPOCET
| VV |  | -0,2*9,0*2,0 |  | -3.6 | [12 empty] | VV | 2 | 2 | True | 0 | ROZPOCET
| VV |  | -0,2*5,05*2,0 |  | -2.02 | [12 empty] | VV | 2 | 2 | True | 0 | ROZPOCET
| VV |  | -0,2*3,6*2,0 |  | -1.44 | [12 empty] | VV | 2 | 2 | True | 0 | ROZPOCET
| VV |  | -0,2*7,1*2,0 |  | -2.84 | [12 empty] | VV | 2 | 2 | True | 0 | ROZPOCET
| VV |  | -0,2*5,49*2,0 |  | -2.196 | [12 empty] | VV | 2 | 2 | True | 0 | ROZPOCET
| VV |  | -0,2*1,67*2,3 |  | -0.768 | [12 empty] | VV | 2 | 2 | True | 0 | ROZPOCET
| VV |  | -0,2*3,48*2,0 |  | -1.392 | [12 empty] | VV | 2 | 2 | True | 0 | ROZPOCET
| VV |  | -0,2*4,5*2,0 |  | -1.8 | [12 empty] | VV | 2 | 2 | True | 0 | ROZPOCET
| VV |  | -0,2*9,0*2,0 |  | -3.6 | [12 empty] | VV | 2 | 2 | True | 0 | ROZPOCET
| VV |  | -0,2*1,0*3,02*4 |  | -2.416 | [12 empty] | VV | 2 | 2 | True | 0 | ROZPOCET
| VV |  | -0,2*2,0*3,02*2 |  | -2.416 | [12 empty] | VV | 2 | 2 | True | 0 | ROZPOCET
| VV |  | vnitřní | [14 empty] | VV | 2 | 1 | True | 0 | ROZPOCET
| VV |  | 0,2*(4,43*2+5,8*2+5,5)*3,35 |  | 17.393 | [12 empty] | VV | 2 | 2 | True | 0 | ROZPOCET
| VV |  | -0,2*1,58*2,42*2 |  | -1.529 | [12 empty] | VV | 2 | 2 | True | 0 | ROZPOCET
| VV |  | -0,2*0,7*2,27 |  | -0.318 | [12 empty] | VV | 2 | 2 | True | 0 | ROZPOCET
| VV |  | Mezisoučet |  | 58.097 | [12 empty] | VV | 2 | 3 | True | 0 | ROZPOCET
| VV |  | 4NP | [14 empty] | VV | 2 | 1 | True | 0 | ROZPOCET
| VV |  | obvodové | [14 empty] | VV | 2 | 1 | True | 0 | ROZPOCET
| VV |  | 0,2*(8,85+4,41)*3,22 |  | 8.539 | [12 empty] | VV | 2 | 2 | True | 0 | ROZPOCET
| VV |  | -0,2*1,1*1,1 |  | -0.242 | [12 empty] | VV | 2 | 2 | True | 0 | ROZPOCET
| VV |  | vnitřní | [14 empty] | VV | 2 | 1 | True | 0 | ROZPOCET
| VV |  | 0,2*(4,43+4,7*2)*3,22 |  | 8.907 | [12 empty] | VV | 2 | 2 | True | 0 | ROZPOCET
| VV |  | -0,2*1,1*2,27 |  | -0.499 | [12 empty] | VV | 2 | 2 | True | 0 | ROZPOCET
| VV |  | Mezisoučet |  | 16.705 | [12 empty] | VV | 2 | 3 | True | 0 | ROZPOCET
| VV |  | odpočet masivních nosníků | [14 empty] | VV | 2 | 1 | True | 0 | ROZPOCET
| VV |  | 1PP | [14 empty] | VV | 2 | 1 | True | 0 | ROZPOCET
| VV |  | masivní nosníky | [14 empty] | VV | 2 | 1 | True | 0 | ROZPOCET
| VV |  | osa A | [14 empty] | VV | 2 | 1 | True | 0 | ROZPOCET
| VV |  | -0,2*0,33*17,6 |  | -1.162 | [12 empty] | VV | 2 | 2 | True | 0 | ROZPOCET
| VV |  | osa G | [14 empty] | VV | 2 | 1 | True | 0 | ROZPOCET
| VV |  | -0,2*0,63*6,5 |  | -0.819 | [12 empty] | VV | 2 | 2 | True | 0 | ROZPOCET
| VV |  | 1NP | [14 empty] | VV | 2 | 1 | True | 0 | ROZPOCET
| VV |  | masivní nosníky | [14 empty] | VV | 2 | 1 | True | 0 | ROZPOCET
| VV |  | osa A | [14 empty] | VV | 2 | 1 | True | 0 | ROZPOCET
| VV |  | -0,2*0,33*17,6 |  | -1.162 | [12 empty] | VV | 2 | 2 | True | 0 | ROZPOCET
| VV |  | 2NP | [14 empty] | VV | 2 | 1 | True | 0 | ROZPOCET
| VV |  | dtto 1NP | [14 empty] | VV | 2 | 1 | True | 0 | ROZPOCET
| VV |  | -1,162 |  | -1.162 | [12 empty] | VV | 2 | 2 | True | 0 | ROZPOCET
| VV |  | 3NP | [14 empty] | VV | 2 | 1 | True | 0 | ROZPOCET
| VV |  | masivní nosníky | [14 empty] | VV | 2 | 1 | True | 0 | ROZPOCET
| VV |  | osa A | [14 empty] | VV | 2 | 1 | True | 0 | ROZPOCET
| VV |  | -0,2*0,33*17,6 |  | -1.162 | [12 empty] | VV | 2 | 2 | True | 0 | ROZPOCET
| VV |  | osa G | [14 empty] | VV | 2 | 1 | True | 0 | ROZPOCET
| VV |  | -0,2*0,33*17,6 |  | -1.162 | [12 empty] | VV | 2 | 2 | True | 0 | ROZPOCET
| VV |  | 4NP | [14 empty] | VV | 2 | 1 | True | 0 | ROZPOCET
| VV |  | masivní nosníky | [14 empty] | VV | 2 | 1 | True | 0 | ROZPOCET
| VV |  | osa B | [14 empty] | VV | 2 | 1 | True | 0 | ROZPOCET
| VV |  | -0,2*0,25*10,26 |  | -0.513 | [12 empty] | VV | 2 | 2 | True | 0 | ROZPOCET
| VV |  | osa F | [14 empty] | VV | 2 | 1 | True | 0 | ROZPOCET
| VV |  | -0,2*0,25*10,26 |  | -0.513 | [12 empty] | VV | 2 | 2 | True | 0 | ROZPOCET
| VV |  | Součet |  | 262.587 | [12 empty] | VV | 2 | 4 | True | 1 | ROZPOCET
49 | K | 311351121 | Bednění nadzákladových zdí nosných rovné oboustranné za každou stranu zřízení | m2 | 2809.054 | 466.3296 | 1309945.03 | CS ÚRS 2024 01 |  | základní |  | 0 | 0.00275 | 7.7249 | 0 | 0 | 4 | K | 2 |  |  |  | ROZPOCET | [5 empty] | 1309945.03 | 0 | 0 | 0 | 0 | 1 | 1309945.03 | 4 | 1788156672
| Online PSC |  | https://podminky.urs.cz/item/CS_URS_2024_01/311351121 | [14 empty] | Online PSC | 2
| VV |  | 2PP - vnitřní | [14 empty] | VV | 2 | 1 | True | 0 | ROZPOCET
| VV |  | 2*(4,43*2+5,8*2)*4,01 |  | 164.089 | [12 empty] | VV | 2 | 2 | True | 0 | ROZPOCET
| VV |  | -2*1,58*2,52*2 |  | -15.926 | [12 empty] | VV | 2 | 2 | True | 0 | ROZPOCET
| VV |  | -2*0,685*3,18 |  | -4.357 | [12 empty] | VV | 2 | 2 | True | 0 | ROZPOCET
| VV |  | -2*0,7*2,43 |  | -3.402 | [12 empty] | VV | 2 | 2 | True | 0 | ROZPOCET
| VV |  | (1,58+2,52*2)*0,2*2 |  | 2.648 | [12 empty] | VV | 2 | 2 | True | 0 | ROZPOCET
| VV |  | (0,685+3,18*2)*0,2 |  | 1.409 | [12 empty] | VV | 2 | 2 | True | 0 | ROZPOCET
| VV |  | (0,7+2,43*2)*0,2 |  | 1.112 | [12 empty] | VV | 2 | 2 | True | 0 | ROZPOCET
| VV |  | (0,625+0,425)*2*0,2*2 |  | 0.84 | [12 empty] | VV | 2 | 2 | True | 0 | ROZPOCET
| VV |  | (0,625+0,325)*2*0,2 |  | 0.38 | [12 empty] | VV | 2 | 2 | True | 0 | ROZPOCET
| VV |  | Mezisoučet |  | 146.793 | [12 empty] | VV | 2 | 3 | True | 0 | ROZPOCET
| VV |  | 1PP | [14 empty] | VV | 2 | 1 | True | 0 | ROZPOCET
| VV |  | obvodové | [14 empty] | VV | 2 | 1 | True | 0 | ROZPOCET
| VV |  | 2*(37,45-0,4+17,2)*2*3,35 |  | 726.95 | [12 empty] | VV | 2 | 2 | True | 0 | ROZPOCET
| VV |  | -2*3,37*1,43 |  | -9.638 | [12 empty] | VV | 2 | 2 | True | 0 | ROZPOCET
| VV |  | -2*6,3*2,0*2 |  | -50.4 | [12 empty] | VV | 2 | 2 | True | 0 | ROZPOCET
| VV |  | -2*9,55*2,0 |  | -38.2 | [12 empty] | VV | 2 | 2 | True | 0 | ROZPOCET
| VV |  | -2*5,575*2,72 |  | -30.328 | [12 empty] | VV | 2 | 2 | True | 0 | ROZPOCET
| VV |  | -2*6,32*2,0 |  | -25.28 | [12 empty] | VV | 2 | 2 | True | 0 | ROZPOCET
| VV |  | -2*8,67*2,0 |  | -34.68 | [12 empty] | VV | 2 | 2 | True | 0 | ROZPOCET
| VV |  | -2*3,32*2,0 |  | -13.28 | [12 empty] | VV | 2 | 2 | True | 0 | ROZPOCET
| VV |  | -2*7,58*2,0 |  | -30.32 | [12 empty] | VV | 2 | 2 | True | 0 | ROZPOCET
| VV |  | -2*1,0*3,02 |  | -6.04 | [12 empty] | VV | 2 | 2 | True | 0 | ROZPOCET
| VV |  | -2*1,0*2,82*3 |  | -16.92 | [12 empty] | VV | 2 | 2 | True | 0 | ROZPOCET
| VV |  | -2*2,0*2,82*2 |  | -22.56 | [12 empty] | VV | 2 | 2 | True | 0 | ROZPOCET
| VV |  | (3,37+1,43)*2*0,2 |  | 1.92 | [12 empty] | VV | 2 | 2 | True | 0 | ROZPOCET
| VV |  | (6,3+2,0)*2*0,2*2 |  | 6.64 | [12 empty] | VV | 2 | 2 | True | 0 | ROZPOCET
| VV |  | (9,55+2,0)*2*0,2 |  | 4.62 | [12 empty] | VV | 2 | 2 | True | 0 | ROZPOCET
| VV |  | (5,575+2,72*2)*0,2 |  | 2.203 | [12 empty] | VV | 2 | 2 | True | 0 | ROZPOCET
| VV |  | (6,32+2,0)*2*0,2 |  | 3.328 | [12 empty] | VV | 2 | 2 | True | 0 | ROZPOCET
| VV |  | (8,67+2,0)*2*0,2 |  | 4.268 | [12 empty] | VV | 2 | 2 | True | 0 | ROZPOCET
| VV |  | (3,32+2,0)*2*0,2 |  | 2.128 | [12 empty] | VV | 2 | 2 | True | 0 | ROZPOCET
| VV |  | (7,58+2,0)*2*0,2 |  | 3.832 | [12 empty] | VV | 2 | 2 | True | 0 | ROZPOCET
| VV |  | (1,0+3,02*2)*0,2 |  | 1.408 | [12 empty] | VV | 2 | 2 | True | 0 | ROZPOCET
| VV |  | (1,0+2,82*2)*0,2*3 |  | 3.984 | [12 empty] | VV | 2 | 2 | True | 0 | ROZPOCET
| VV |  | (2,0+2,82*2)*0,2*2 |  | 3.056 | [12 empty] | VV | 2 | 2 | True | 0 | ROZPOCET
| VV |  | vnitřní | [14 empty] | VV | 2 | 1 | True | 0 | ROZPOCET
| VV |  | 2*(4,43*2+5,8*2+5,5)*3,35 |  | 173.932 | [12 empty] | VV | 2 | 2 | True | 0 | ROZPOCET
| VV |  | -2*1,58*2,36 |  | -7.458 | [12 empty] | VV | 2 | 2 | True | 0 | ROZPOCET
| VV |  | -2*1,58*2,42 |  | -7.647 | [12 empty] | VV | 2 | 2 | True | 0 | ROZPOCET
| VV |  | -2*0,7*2,27 |  | -3.178 | [12 empty] | VV | 2 | 2 | True | 0 | ROZPOCET
| VV |  | (1,58+2,36*2)*0,2 |  | 1.26 | [12 empty] | VV | 2 | 2 | True | 0 | ROZPOCET
| VV |  | (1,58+2,42*2)*0,2 |  | 1.284 | [12 empty] | VV | 2 | 2 | True | 0 | ROZPOCET
| VV |  | (0,7+2,27*2)*0,2 |  | 1.048 | [12 empty] | VV | 2 | 2 | True | 0 | ROZPOCET
| VV |  | (0,625+0,425)*2*0,2*3 |  | 1.26 | [12 empty] | VV | 2 | 2 | True | 0 | ROZPOCET
| VV |  | Mezisoučet |  | 647.192 | [12 empty] | VV | 2 | 3 | True | 0 | ROZPOCET
| VV |  | 1NP | [14 empty] | VV | 2 | 1 | True | 0 | ROZPOCET
| VV |  | obvodové | [14 empty] | VV | 2 | 1 | True | 0 | ROZPOCET
| VV |  | 2*(37,45-0,4+17,2)*2*3,35 |  | 726.95 | [12 empty] | VV | 2 | 2 | True | 0 | ROZPOCET
| VV |  | -2*3,67*3,4 |  | -24.956 | [12 empty] | VV | 2 | 2 | True | 0 | ROZPOCET
| VV |  | -2*7,895*2,0 |  | -31.58 | [12 empty] | VV | 2 | 2 | True | 0 | ROZPOCET
| VV |  | -2*5,085*2,0 |  | -20.34 | [12 empty] | VV | 2 | 2 | True | 0 | ROZPOCET
| VV |  | -2*7,515*2,0 |  | -30.06 | [12 empty] | VV | 2 | 2 | True | 0 | ROZPOCET
| VV |  | -2*4,5*2,0*3 |  | -54 | [12 empty] | VV | 2 | 2 | True | 0 | ROZPOCET
| VV |  | -2*1,66*2,3 |  | -7.636 | [12 empty] | VV | 2 | 2 | True | 0 | ROZPOCET
| VV |  | -2*4,275*2,0 |  | -17.1 | [12 empty] | VV | 2 | 2 | True | 0 | ROZPOCET
| VV |  | -2*7,58*2,0 |  | -30.32 | [12 empty] | VV | 2 | 2 | True | 0 | ROZPOCET
| VV |  | -2*2,0*3,02*2 |  | -24.16 | [12 empty] | VV | 2 | 2 | True | 0 | ROZPOCET
| VV |  | -2*1,0*3,02*4 |  | -24.16 | [12 empty] | VV | 2 | 2 | True | 0 | ROZPOCET
| VV |  | (3,67+3,4*2)*0,2 |  | 2.094 | [12 empty] | VV | 2 | 2 | True | 0 | ROZPOCET
| VV |  | (7,895+2,0)*2*0,2 |  | 3.958 | [12 empty] | VV | 2 | 2 | True | 0 | ROZPOCET
| VV |  | (5,085+2,0)*2*0,2 |  | 2.834 | [12 empty] | VV | 2 | 2 | True | 0 | ROZPOCET
| VV |  | (7,515+2,0)*2*0,2 |  | 3.806 | [12 empty] | VV | 2 | 2 | True | 0 | ROZPOCET
| VV |  | (4,5+2,0)*2*0,2*3 |  | 7.8 | [12 empty] | VV | 2 | 2 | True | 0 | ROZPOCET
| VV |  | (1,66+2,3*2)*0,2 |  | 1.252 | [12 empty] | VV | 2 | 2 | True | 0 | ROZPOCET
| VV |  | (4,275+2,0)*2*0,2 |  | 2.51 | [12 empty] | VV | 2 | 2 | True | 0 | ROZPOCET
| VV |  | (7,58+2,0)*2*0,2 |  | 3.832 | [12 empty] | VV | 2 | 2 | True | 0 | ROZPOCET
| VV |  | (2,0+3,02*2)*0,2*2 |  | 3.216 | [12 empty] | VV | 2 | 2 | True | 0 | ROZPOCET
| VV |  | (1,0+3,02*2)*0,2*4 |  | 5.632 | [12 empty] | VV | 2 | 2 | True | 0 | ROZPOCET
| VV |  | vnitřní | [14 empty] | VV | 2 | 1 | True | 0 | ROZPOCET
| VV |  | 2*(4,43*2+5,8*2+5,5)*3,35 |  | 173.932 | [12 empty] | VV | 2 | 2 | True | 0 | ROZPOCET
| VV |  | -2*1,58*2,36*2 |  | -14.915 | [12 empty] | VV | 2 | 2 | True | 0 | ROZPOCET
| VV |  | -2*0,7*2,27 |  | -3.178 | [12 empty] | VV | 2 | 2 | True | 0 | ROZPOCET
| VV |  | (1,58+2,36*2)*0,2*2 |  | 2.52 | [12 empty] | VV | 2 | 2 | True | 0 | ROZPOCET
| VV |  | (0,7+2,27*2)*0,2 |  | 1.048 | [12 empty] | VV | 2 | 2 | True | 0 | ROZPOCET
| VV |  | (0,625+0,425)*2*0,2*2 |  | 0.84 | [12 empty] | VV | 2 | 2 | True | 0 | ROZPOCET
| VV |  | (0,625+0,3)*2*0,2 |  | 0.37 | [12 empty] | VV | 2 | 2 | True | 0 | ROZPOCET
| VV |  | Mezisoučet |  | 660.189 | [12 empty] | VV | 2 | 3 | True | 0 | ROZPOCET
| VV |  | 2NP | [14 empty] | VV | 2 | 1 | True | 0 | ROZPOCET
| VV |  | obvodové | [14 empty] | VV | 2 | 1 | True | 0 | ROZPOCET
| VV |  | 2*(37,45-0,4+17,2)*2*3,35 |  | 726.95 | [12 empty] | VV | 2 | 2 | True | 0 | ROZPOCET
| VV |  | -2*3,67*3,4 |  | -24.956 | [12 empty] | VV | 2 | 2 | True | 0 | ROZPOCET
| VV |  | -2*6,3*2,0 |  | -25.2 | [12 empty] | VV | 2 | 2 | True | 0 | ROZPOCET
| VV |  | -2*7,26*2,0 |  | -29.04 | [12 empty] | VV | 2 | 2 | True | 0 | ROZPOCET
| VV |  | -2*7,515*2,0 |  | -30.06 | [12 empty] | VV | 2 | 2 | True | 0 | ROZPOCET
| VV |  | -2*12,6*2,0 |  | -50.4 | [12 empty] | VV | 2 | 2 | True | 0 | ROZPOCET
| VV |  | -2*2,76*2,0 |  | -11.04 | [12 empty] | VV | 2 | 2 | True | 0 | ROZPOCET
| VV |  | -2*1,66*2,3 |  | -7.636 | [12 empty] | VV | 2 | 2 | True | 0 | ROZPOCET
| VV |  | -2*2,58*2,0 |  | -10.32 | [12 empty] | VV | 2 | 2 | True | 0 | ROZPOCET
| VV |  | -2*4,5*2,0 |  | -18 | [12 empty] | VV | 2 | 2 | True | 0 | ROZPOCET
| VV |  | -2*9,3*2,0 |  | -37.2 | [12 empty] | VV | 2 | 2 | True | 0 | ROZPOCET
| VV |  | -2*2,0*3,02*2 |  | -24.16 | [12 empty] | VV | 2 | 2 | True | 0 | ROZPOCET
| VV |  | -2*1,0*3,02*4 |  | -24.16 | [12 empty] | VV | 2 | 2 | True | 0 | ROZPOCET
| VV |  | (3,67+3,4*2)*0,2 |  | 2.094 | [12 empty] | VV | 2 | 2 | True | 0 | ROZPOCET
| VV |  | (6,3+2,0)*2*0,2 |  | 3.32 | [12 empty] | VV | 2 | 2 | True | 0 | ROZPOCET
| VV |  | (7,26+2,0)*2*0,2 |  | 3.704 | [12 empty] | VV | 2 | 2 | True | 0 | ROZPOCET
| VV |  | (7,515+2,0)*2*0,2 |  | 3.806 | [12 empty] | VV | 2 | 2 | True | 0 | ROZPOCET
| VV |  | (12,6+2,0)*2*0,2 |  | 5.84 | [12 empty] | VV | 2 | 2 | True | 0 | ROZPOCET
| VV |  | (2,76+2,0)*2*0,2 |  | 1.904 | [12 empty] | VV | 2 | 2 | True | 0 | ROZPOCET
| VV |  | (1,66+2,3*2)*0,2 |  | 1.252 | [12 empty] | VV | 2 | 2 | True | 0 | ROZPOCET
| VV |  | (2,58+2,0)*2*0,2 |  | 1.832 | [12 empty] | VV | 2 | 2 | True | 0 | ROZPOCET
| VV |  | (4,5+2,0)*2*0,2 |  | 2.6 | [12 empty] | VV | 2 | 2 | True | 0 | ROZPOCET
| VV |  | (9,3+2,0)*2*0,2 |  | 4.52 | [12 empty] | VV | 2 | 2 | True | 0 | ROZPOCET
| VV |  | (2,0+3,02*2)*0,2*2 |  | 3.216 | [12 empty] | VV | 2 | 2 | True | 0 | ROZPOCET
| VV |  | (1,0+3,02*2)*0,2*4 |  | 5.632 | [12 empty] | VV | 2 | 2 | True | 0 | ROZPOCET
| VV |  | vnitřní | [14 empty] | VV | 2 | 1 | True | 0 | ROZPOCET
| VV |  | 2*(4,43*2+5,8*2+5,5)*3,35 |  | 173.932 | [12 empty] | VV | 2 | 2 | True | 0 | ROZPOCET
| VV |  | -2*1,58*2,36*2 |  | -14.915 | [12 empty] | VV | 2 | 2 | True | 0 | ROZPOCET
| VV |  | -2*0,7*2,27 |  | -3.178 | [12 empty] | VV | 2 | 2 | True | 0 | ROZPOCET
| VV |  | (1,58+2,36*2)*0,2*2 |  | 2.52 | [12 empty] | VV | 2 | 2 | True | 0 | ROZPOCET
| VV |  | (0,7+2,27*2)*0,2 |  | 1.048 | [12 empty] | VV | 2 | 2 | True | 0 | ROZPOCET
| VV |  | (0,625+0,425)*2*0,2*2 |  | 0.84 | [12 empty] | VV | 2 | 2 | True | 0 | ROZPOCET
| VV |  | (0,625+0,3)*2*0,2 |  | 0.37 | [12 empty] | VV | 2 | 2 | True | 0 | ROZPOCET
| VV |  | Mezisoučet |  | 635.115 | [12 empty] | VV | 2 | 3 | True | 0 | ROZPOCET
| VV |  | 3NP | [14 empty] | VV | 2 | 1 | True | 0 | ROZPOCET
| VV |  | obvodové | [14 empty] | VV | 2 | 1 | True | 0 | ROZPOCET
| VV |  | 2*(37,45-0,4+17,2)*2*3,35 |  | 726.95 | [12 empty] | VV | 2 | 2 | True | 0 | ROZPOCET
| VV |  | -2*3,67*3,4 |  | -24.956 | [12 empty] | VV | 2 | 2 | True | 0 | ROZPOCET
| VV |  | -2*7,9*2,0 |  | -31.6 | [12 empty] | VV | 2 | 2 | True | 0 | ROZPOCET
| VV |  | -2*9,0*2,0 |  | -36 | [12 empty] | VV | 2 | 2 | True | 0 | ROZPOCET
| VV |  | -2*5,05*2,0 |  | -20.2 | [12 empty] | VV | 2 | 2 | True | 0 | ROZPOCET
| VV |  | -2*3,6*2,0 |  | -14.4 | [12 empty] | VV | 2 | 2 | True | 0 | ROZPOCET
| VV |  | -2*7,1*2,0 |  | -28.4 | [12 empty] | VV | 2 | 2 | True | 0 | ROZPOCET
| VV |  | -2*5,49*2,0 |  | -21.96 | [12 empty] | VV | 2 | 2 | True | 0 | ROZPOCET
| VV |  | -2*1,67*2,3 |  | -7.682 | [12 empty] | VV | 2 | 2 | True | 0 | ROZPOCET
| VV |  | -2*3,48*2,0 |  | -13.92 | [12 empty] | VV | 2 | 2 | True | 0 | ROZPOCET
| VV |  | -2*4,5*2,0 |  | -18 | [12 empty] | VV | 2 | 2 | True | 0 | ROZPOCET
| VV |  | -2*9,0*2,0 |  | -36 | [12 empty] | VV | 2 | 2 | True | 0 | ROZPOCET
| VV |  | -2*1,0*3,02*4 |  | -24.16 | [12 empty] | VV | 2 | 2 | True | 0 | ROZPOCET
| VV |  | -2*2,0*3,02*2 |  | -24.16 | [12 empty] | VV | 2 | 2 | True | 0 | ROZPOCET
| VV |  | (3,67+3,4*2)*0,2 |  | 2.094 | [12 empty] | VV | 2 | 2 | True | 0 | ROZPOCET
| VV |  | (7,9+2,0)*2*0,2 |  | 3.96 | [12 empty] | VV | 2 | 2 | True | 0 | ROZPOCET
| VV |  | (9,0+2,0)*2*0,2 |  | 4.4 | [12 empty] | VV | 2 | 2 | True | 0 | ROZPOCET
| VV |  | (5,05+2,0)*2*0,2 |  | 2.82 | [12 empty] | VV | 2 | 2 | True | 0 | ROZPOCET
| VV |  | (3,6+2,0)*2*0,2 |  | 2.24 | [12 empty] | VV | 2 | 2 | True | 0 | ROZPOCET
| VV |  | (7,1+2,0)*2*0,2 |  | 3.64 | [12 empty] | VV | 2 | 2 | True | 0 | ROZPOCET
| VV |  | (5,49+2,0)*2*0,2 |  | 2.996 | [12 empty] | VV | 2 | 2 | True | 0 | ROZPOCET
| VV |  | (1,67+2,3*2)*0,2 |  | 1.254 | [12 empty] | VV | 2 | 2 | True | 0 | ROZPOCET
| VV |  | (3,48+2,0)*2*0,2 |  | 2.192 | [12 empty] | VV | 2 | 2 | True | 0 | ROZPOCET
| VV |  | (4,5+2,0)*2*0,2 |  | 2.6 | [12 empty] | VV | 2 | 2 | True | 0 | ROZPOCET
| VV |  | (9,0+2,0)*2*0,2 |  | 4.4 | [12 empty] | VV | 2 | 2 | True | 0 | ROZPOCET
| VV |  | (1,0+3,02*2)*0,2*4 |  | 5.632 | [12 empty] | VV | 2 | 2 | True | 0 | ROZPOCET
| VV |  | (2,0+3,02*2)*0,2*2 |  | 3.216 | [12 empty] | VV | 2 | 2 | True | 0 | ROZPOCET
| VV |  | vnitřní | [14 empty] | VV | 2 | 1 | True | 0 | ROZPOCET
| VV |  | 2*(4,43*2+5,8*2+5,5)*3,35 |  | 173.932 | [12 empty] | VV | 2 | 2 | True | 0 | ROZPOCET
| VV |  | -2*1,58*2,42*2 |  | -15.294 | [12 empty] | VV | 2 | 2 | True | 0 | ROZPOCET
| VV |  | -2*0,7*2,27 |  | -3.178 | [12 empty] | VV | 2 | 2 | True | 0 | ROZPOCET
| VV |  | (1,58+2,42*2)*0,2*2 |  | 2.568 | [12 empty] | VV | 2 | 2 | True | 0 | ROZPOCET
| VV |  | (0,7+2,27*2)*0,2 |  | 1.048 | [12 empty] | VV | 2 | 2 | True | 0 | ROZPOCET
| VV |  | (0,625+0,425)*2*0,2*2 |  | 0.84 | [12 empty] | VV | 2 | 2 | True | 0 | ROZPOCET
| VV |  | (0,625+0,3)*2*0,2 |  | 0.37 | [12 empty] | VV | 2 | 2 | True | 0 | ROZPOCET
| VV |  | Mezisoučet |  | 627.242 | [12 empty] | VV | 2 | 3 | True | 0 | ROZPOCET
| VV |  | 4NP | [14 empty] | VV | 2 | 1 | True | 0 | ROZPOCET
| VV |  | obvodové | [14 empty] | VV | 2 | 1 | True | 0 | ROZPOCET
| VV |  | 2*(8,85+4,41)*3,22 |  | 85.394 | [12 empty] | VV | 2 | 2 | True | 0 | ROZPOCET
| VV |  | -2*1,1*1,1 |  | -2.42 | [12 empty] | VV | 2 | 2 | True | 0 | ROZPOCET
| VV |  | 1,1*4*0,2 |  | 0.88 | [12 empty] | VV | 2 | 2 | True | 0 | ROZPOCET
| VV |  | vnitřní | [14 empty] | VV | 2 | 1 | True | 0 | ROZPOCET
| VV |  | 2*(4,43+4,7*2)*3,22 |  | 89.065 | [12 empty] | VV | 2 | 2 | True | 0 | ROZPOCET
| VV |  | -2*1,1*2,27 |  | -4.994 | [12 empty] | VV | 2 | 2 | True | 0 | ROZPOCET
| VV |  | (1,1+2,27*2)*0,2 |  | 1.128 | [12 empty] | VV | 2 | 2 | True | 0 | ROZPOCET
| VV |  | Mezisoučet |  | 169.053 | [12 empty] | VV | 2 | 3 | True | 0 | ROZPOCET
| VV |  | odpočet masivních nosníků | [14 empty] | VV | 2 | 1 | True | 0 | ROZPOCET
| VV |  | 1PP | [14 empty] | VV | 2 | 1 | True | 0 | ROZPOCET
| VV |  | masivní nosníky | [14 empty] | VV | 2 | 1 | True | 0 | ROZPOCET
| VV |  | osa A | [14 empty] | VV | 2 | 1 | True | 0 | ROZPOCET
| VV |  | -2*0,33*17,6 |  | -11.616 | [12 empty] | VV | 2 | 2 | True | 0 | ROZPOCET
| VV |  | osa G | [14 empty] | VV | 2 | 1 | True | 0 | ROZPOCET
| VV |  | -2*0,63*6,5 |  | -8.19 | [12 empty] | VV | 2 | 2 | True | 0 | ROZPOCET
| VV |  | 1NP | [14 empty] | VV | 2 | 1 | True | 0 | ROZPOCET
| VV |  | masivní nosníky | [14 empty] | VV | 2 | 1 | True | 0 | ROZPOCET
| VV |  | osa A | [14 empty] | VV | 2 | 1 | True | 0 | ROZPOCET
| VV |  | -2*0,33*17,6 |  | -11.616 | [12 empty] | VV | 2 | 2 | True | 0 | ROZPOCET
| VV |  | 2NP | [14 empty] | VV | 2 | 1 | True | 0 | ROZPOCET
| VV |  | dtto 1NP | [14 empty] | VV | 2 | 1 | True | 0 | ROZPOCET
| VV |  | -11,616 |  | -11.616 | [12 empty] | VV | 2 | 2 | True | 0 | ROZPOCET
| VV |  | 3NP | [14 empty] | VV | 2 | 1 | True | 0 | ROZPOCET
| VV |  | masivní nosníky | [14 empty] | VV | 2 | 1 | True | 0 | ROZPOCET
| VV |  | osa A | [14 empty] | VV | 2 | 1 | True | 0 | ROZPOCET
| VV |  | -2*0,33*17,6 |  | -11.616 | [12 empty] | VV | 2 | 2 | True | 0 | ROZPOCET
| VV |  | osa G | [14 empty] | VV | 2 | 1 | True | 0 | ROZPOCET
| VV |  | -2*0,33*17,6 |  | -11.616 | [12 empty] | VV | 2 | 2 | True | 0 | ROZPOCET
| VV |  | 4NP | [14 empty] | VV | 2 | 1 | True | 0 | ROZPOCET
| VV |  | masivní nosníky | [14 empty] | VV | 2 | 1 | True | 0 | ROZPOCET
| VV |  | osa B | [14 empty] | VV | 2 | 1 | True | 0 | ROZPOCET
| VV |  | -2*0,25*10,26 |  | -5.13 | [12 empty] | VV | 2 | 2 | True | 0 | ROZPOCET
| VV |  | osa F | [14 empty] | VV | 2 | 1 | True | 0 | ROZPOCET
| VV |  | -2*0,25*10,26 |  | -5.13 | [12 empty] | VV | 2 | 2 | True | 0 | ROZPOCET
| VV |  | Součet |  | 2809.054 | [12 empty] | VV | 2 | 4 | True | 1 | ROZPOCET
50 | K | 311351122 | Bednění nadzákladových zdí nosných rovné oboustranné za každou stranu odstranění | m2 | 2809.054 | 106.8672 | 300195.74 | CS ÚRS 2024 01 |  | základní |  | 0 | 0 | 0 | 0 | 0 | 4 | K | 2 |  |  |  | ROZPOCET | [5 empty] | 300195.74 | 0 | 0 | 0 | 0 | 1 | 300195.74 | 4 | -1230610232
| Online PSC |  | https://podminky.urs.cz/item/CS_URS_2024_01/311351122 | [14 empty] | Online PSC | 2
| VV |  | 2809,054 |  | 2809.054 | [12 empty] | VV | 2 | 2 | True | 1 | ROZPOCET
51 | K | 311361821 | Výztuž nadzákladových zdí nosných svislých nebo odkloněných od svislice, rovných nebo oblých z betonářské oceli 10 505 (R) nebo BSt 500 | t | 58.545 | 27840 | 1629892.8 | CS ÚRS 2024 01 |  | základní |  | 0 | 1.0492 | 61.4266 | 0 | 0 | 4 | K | 2 |  |  |  | ROZPOCET | [5 empty] | 1629892.8 | 0 | 0 | 0 | 0 | 1 | 1629892.8 | 4 | 1596374031
| Online PSC |  | https://podminky.urs.cz/item/CS_URS_2024_01/311361821 | [14 empty] | Online PSC | 2
| VV |  | zahrnuje i výztuže průvlaků | [14 empty] | VV | 2 | 1 | True | 0 | ROZPOCET
| VV |  | výkres 28 | [14 empty] | VV | 2 | 1 | True | 0 | ROZPOCET
| VV |  | 14,155 |  | 14.155 | [12 empty] | VV | 2 | 2 | True | 0 | ROZPOCET
| VV |  | výkres 29 | [14 empty] | VV | 2 | 1 | True | 0 | ROZPOCET
| VV |  | 7,8 |  | 7.8 | [12 empty] | VV | 2 | 2 | True | 0 | ROZPOCET
| VV |  | výkres 30 | [14 empty] | VV | 2 | 1 | True | 0 | ROZPOCET
| VV |  | 14,895 |  | 14.895 | [12 empty] | VV | 2 | 2 | True | 0 | ROZPOCET
| VV |  | výkres 31 | [14 empty] | VV | 2 | 1 | True | 0 | ROZPOCET
| VV |  | 15,895 |  | 15.895 | [12 empty] | VV | 2 | 2 | True | 0 | ROZPOCET
| VV |  | výkres 32 | [14 empty] | VV | 2 | 1 | True | 0 | ROZPOCET
| VV |  | 5,8 |  | 5.8 | [12 empty] | VV | 2 | 2 | True | 0 | ROZPOCET
| VV |  | Součet |  | 58.545 | [12 empty] | VV | 2 | 4 | True | 1 | ROZPOCET
52 | K | 311362021 | Výztuž nadzákladových zdí nosných svislých nebo odkloněných od svislice, rovných nebo oblých ze svařovaných sítí z drátů typu KARI | t | 22.85 | 27840 | 636144 | CS ÚRS 2024 01 |  | základní |  | 0 | 1.0628 | 24.2843 | 0 | 0 | 4 | K | 2 |  |  |  | ROZPOCET | [5 empty] | 636144 | 0 | 0 | 0 | 0 | 1 | 636144 | 4 | -972155195
| Online PSC |  | https://podminky.urs.cz/item/CS_URS_2024_01/311362021 | [14 empty] | Online PSC | 2
| VV |  | výkres 30 | [14 empty] | VV | 2 | 1 | True | 0 | ROZPOCET
| VV |  | 3,95 |  | 3.95 | [12 empty] | VV | 2 | 2 | True | 0 | ROZPOCET
| VV |  | výkres 31 | [14 empty] | VV | 2 | 1 | True | 0 | ROZPOCET
| VV |  | 3,95 |  | 3.95 | [12 empty] | VV | 2 | 2 | True | 0 | ROZPOCET
| VV |  | výkres 32 | [14 empty] | VV | 2 | 1 | True | 0 | ROZPOCET
| VV |  | 14,95 |  | 14.95 | [12 empty] | VV | 2 | 2 | True | 0 | ROZPOCET
| VV |  | Součet |  | 22.85 | [12 empty] | VV | 2 | 4 | True | 1 | ROZPOCET
53 | K | 317168052 | Překlady keramické vysoké osazené do maltového lože, šířky překladu 70 mm výšky 238 mm, délky 1250 mm | kus | 9 | 542.4 | 4881.6 | CS ÚRS 2024 01 |  | základní |  | 0 | 0.04555 | 0.40995 | 0 | 0 | 4 | K | 2 |  |  |  | ROZPOCET | [5 empty] | 4881.6 | 0 | 0 | 0 | 0 | 1 | 4881.6 | 4 | 1768197404
| Online PSC |  | https://podminky.urs.cz/item/CS_URS_2024_01/317168052 | [14 empty] | Online PSC | 2
| VV |  | OV28 | [14 empty] | VV | 2 | 1 | True | 0 | ROZPOCET
| VV |  | 9 |  | 9 | [12 empty] | VV | 2 | 2 | True | 1 | ROZPOCET
54 | K | 317168053 | Překlady keramické vysoké osazené do maltového lože, šířky překladu 70 mm výšky 238 mm, délky 1500 mm | kus | 3 | 625.92 | 1877.76 | CS ÚRS 2024 01 |  | základní |  | 0 | 0.05455 | 0.16365 | 0 | 0 | 4 | K | 2 |  |  |  | ROZPOCET | [5 empty] | 1877.76 | 0 | 0 | 0 | 0 | 1 | 1877.76 | 4 | 1462365650
| Online PSC |  | https://podminky.urs.cz/item/CS_URS_2024_01/317168053 | [14 empty] | Online PSC | 2
| VV |  | OV28 | [14 empty] | VV | 2 | 1 | True | 0 | ROZPOCET
| VV |  | 3 |  | 3 | [12 empty] | VV | 2 | 2 | True | 1 | ROZPOCET
55 | K | 317168054 | Překlady keramické vysoké osazené do maltového lože, šířky překladu 70 mm výšky 238 mm, délky 1750 mm | kus | 3 | 769.92 | 2309.76 | CS ÚRS 2024 01 |  | základní |  | 0 | 0.06355 | 0.19065 | 0 | 0 | 4 | K | 2 |  |  |  | ROZPOCET | [5 empty] | 2309.76 | 0 | 0 | 0 | 0 | 1 | 2309.76 | 4 | -805750459
| Online PSC |  | https://podminky.urs.cz/item/CS_URS_2024_01/317168054 | [14 empty] | Online PSC | 2
| VV |  | OV28 | [14 empty] | VV | 2 | 1 | True | 0 | ROZPOCET
| VV |  | 3 |  | 3 | [12 empty] | VV | 2 | 2 | True | 1 | ROZPOCET
56 | K | 317168055 | Překlady keramické vysoké osazené do maltového lože, šířky překladu 70 mm výšky 238 mm, délky 2000 mm | kus | 12 | 979.2 | 11750.4 | CS ÚRS 2024 01 |  | základní |  | 0 | 0.07285 | 0.8742 | 0 | 0 | 4 | K | 2 |  |  |  | ROZPOCET | [5 empty] | 11750.4 | 0 | 0 | 0 | 0 | 1 | 11750.4 | 4 | 123435791
| Online PSC |  | https://podminky.urs.cz/item/CS_URS_2024_01/317168055 | [14 empty] | Online PSC | 2
| VV |  | OV12 | [14 empty] | VV | 2 | 1 | True | 0 | ROZPOCET
| VV |  | 6 |  | 6 | [12 empty] | VV | 2 | 2 | True | 0 | ROZPOCET
| VV |  | OV28 | [14 empty] | VV | 2 | 1 | True | 0 | ROZPOCET
| VV |  | 6 |  | 6 | [12 empty] | VV | 2 | 2 | True | 0 | ROZPOCET
| VV |  | Součet |  | 12 | [12 empty] | VV | 2 | 4 | True | 1 | ROZPOCET
57 | K | 317168056 | Překlady keramické vysoké osazené do maltového lože, šířky překladu 70 mm výšky 238 mm, délky 2250 mm | kus | 3 | 1142.4 | 3427.2 | CS ÚRS 2024 01 |  | základní |  | 0 | 0.08185 | 0.24555 | 0 | 0 | 4 | K | 2 |  |  |  | ROZPOCET | [5 empty] | 3427.2 | 0 | 0 | 0 | 0 | 1 | 3427.2 | 4 | -1977294249
| Online PSC |  | https://podminky.urs.cz/item/CS_URS_2024_01/317168056 | [14 empty] | Online PSC | 2
| VV |  | OV28 | [14 empty] | VV | 2 | 1 | True | 0 | ROZPOCET
| VV |  | 3 |  | 3 | [12 empty] | VV | 2 | 2 | True | 1 | ROZPOCET
58 | K | 330321810 | Sloupy, pilíře, táhla, rámové stojky, vzpěry z betonu železového (bez výztuže) bez zvláštních nároků na vliv prostředí tř. C 40/50 | m3 | 30.455 | 3691.776 | 112433.04 | CS ÚRS 2024 01 |  | základní |  | 0 | 2.5019 | 76.1945 | 0 | 0 | 4 | K | 2 |  |  |  | ROZPOCET | [5 empty] | 112433.04 | 0 | 0 | 0 | 0 | 1 | 112433.04 | 4 | -1338256785
| Online PSC |  | https://podminky.urs.cz/item/CS_URS_2024_01/330321810 | [14 empty] | Online PSC | 2
| VV |  | 2PP | [14 empty] | VV | 2 | 1 | True | 0 | ROZPOCET
| VV |  | S1-0 | [14 empty] | VV | 2 | 1 | True | 0 | ROZPOCET
| VV |  | 0,4*0,4*4,01*11 |  | 7.058 | [12 empty] | VV | 2 | 2 | True | 0 | ROZPOCET
| VV |  | S1-1 | [14 empty] | VV | 2 | 1 | True | 0 | ROZPOCET
| VV |  | 1PP | [14 empty] | VV | 2 | 1 | True | 0 | ROZPOCET
| VV |  | 0,4*0,4*3,35*11 |  | 5.896 | [12 empty] | VV | 2 | 2 | True | 0 | ROZPOCET
| VV |  | 1NP | [14 empty] | VV | 2 | 1 | True | 0 | ROZPOCET
| VV |  | 0,4*0,4*3,35*11 |  | 5.896 | [12 empty] | VV | 2 | 2 | True | 0 | ROZPOCET
| VV |  | S1-2 | [14 empty] | VV | 2 | 1 | True | 0 | ROZPOCET
| VV |  | 2NP | [14 empty] | VV | 2 | 1 | True | 0 | ROZPOCET
| VV |  | 0,4*0,4*3,35*2 |  | 1.072 | [12 empty] | VV | 2 | 2 | True | 0 | ROZPOCET
| VV |  | S1-3 | [14 empty] | VV | 2 | 1 | True | 0 | ROZPOCET
| VV |  | 3NP | [14 empty] | VV | 2 | 1 | True | 0 | ROZPOCET
| VV |  | 0,4*0,4*3,35*11 |  | 5.896 | [12 empty] | VV | 2 | 2 | True | 0 | ROZPOCET
| VV |  | S1.4 | [14 empty] | VV | 2 | 1 | True | 0 | ROZPOCET
| VV |  | 4NP | [14 empty] | VV | 2 | 1 | True | 0 | ROZPOCET
| VV |  | 0,4*0,4*3,22*9 |  | 4.637 | [12 empty] | VV | 2 | 2 | True | 0 | ROZPOCET
| VV |  | Součet |  | 30.455 | [12 empty] | VV | 2 | 4 | True | 1 | ROZPOCET
59 | K | 331351121 | Bednění hranatých sloupů a pilířů včetně vzepření průřezu pravoúhlého čtyřúhelníka výšky do 4 m, průřezu přes 0,08 do 0,16 m2 zřízení | m2 | 304.544 | 874.368 | 266283.53 | CS ÚRS 2024 01 |  | základní |  | 0 | 0.00244 | 0.74309 | 0 | 0 | 4 | K | 2 |  |  |  | ROZPOCET | [5 empty] | 266283.53 | 0 | 0 | 0 | 0 | 1 | 266283.53 | 4 | -283488629
| Online PSC |  | https://podminky.urs.cz/item/CS_URS_2024_01/331351121 | [14 empty] | Online PSC | 2
| VV |  | 2PP | [14 empty] | VV | 2 | 1 | True | 0 | ROZPOCET
| VV |  | S1-0 | [14 empty] | VV | 2 | 1 | True | 0 | ROZPOCET
| VV |  | 0,4*4*4,01*11 |  | 70.576 | [12 empty] | VV | 2 | 2 | True | 0 | ROZPOCET
| VV |  | S1-1 | [14 empty] | VV | 2 | 1 | True | 0 | ROZPOCET
| VV |  | 1PP | [14 empty] | VV | 2 | 1 | True | 0 | ROZPOCET
| VV |  | 0,4*4*3,35*11 |  | 58.96 | [12 empty] | VV | 2 | 2 | True | 0 | ROZPOCET
| VV |  | 1NP | [14 empty] | VV | 2 | 1 | True | 0 | ROZPOCET
| VV |  | 0,4*4*3,35*11 |  | 58.96 | [12 empty] | VV | 2 | 2 | True | 0 | ROZPOCET
| VV |  | S1-2 | [14 empty] | VV | 2 | 1 | True | 0 | ROZPOCET
| VV |  | 2NP | [14 empty] | VV | 2 | 1 | True | 0 | ROZPOCET
| VV |  | 0,4*4*3,35*2 |  | 10.72 | [12 empty] | VV | 2 | 2 | True | 0 | ROZPOCET
| VV |  | S1-3 | [14 empty] | VV | 2 | 1 | True | 0 | ROZPOCET
| VV |  | 3NP | [14 empty] | VV | 2 | 1 | True | 0 | ROZPOCET
| VV |  | 0,4*4*3,35*11 |  | 58.96 | [12 empty] | VV | 2 | 2 | True | 0 | ROZPOCET
| VV |  | S1.4 | [14 empty] | VV | 2 | 1 | True | 0 | ROZPOCET
| VV |  | 4NP | [14 empty] | VV | 2 | 1 | True | 0 | ROZPOCET
| VV |  | 0,4*4*3,22*9 |  | 46.368 | [12 empty] | VV | 2 | 2 | True | 0 | ROZPOCET
| VV |  | Součet |  | 304.544 | [12 empty] | VV | 2 | 4 | True | 1 | ROZPOCET
60 | K | 331351122 | Bednění hranatých sloupů a pilířů včetně vzepření průřezu pravoúhlého čtyřúhelníka výšky do 4 m, průřezu přes 0,08 do 0,16 m2 odstranění | m2 | 304.544 | 155.4432 | 47339.29 | CS ÚRS 2024 01 |  | základní |  | 0 | 0 | 0 | 0 | 0 | 4 | K | 2 |  |  |  | ROZPOCET | [5 empty] | 47339.29 | 0 | 0 | 0 | 0 | 1 | 47339.29 | 4 | 434150754
| Online PSC |  | https://podminky.urs.cz/item/CS_URS_2024_01/331351122 | [14 empty] | Online PSC | 2
| VV |  | 304,544 |  | 304.544 | [12 empty] | VV | 2 | 2 | True | 1 | ROZPOCET
61 | K | 331361821 | Výztuž sloupů, pilířů, rámových stojek, táhel nebo vzpěr hranatých svislých nebo šikmých (odkloněných) z betonářské oceli 10 505 (R) nebo BSt 500 | t | 8.492 | 27840 | 236417.28 | CS ÚRS 2024 01 |  | základní |  | 0 | 1.0524 | 8.9367 | 0 | 0 | 4 | K | 2 |  |  |  | ROZPOCET | [5 empty] | 236417.28 | 0 | 0 | 0 | 0 | 1 | 236417.28 | 4 | -2033561601
| Online PSC |  | https://podminky.urs.cz/item/CS_URS_2024_01/331361821 | [14 empty] | Online PSC | 2
| VV |  | viz výkres 27 - celkem 44ks | [14 empty] | VV | 2 | 1 | True | 0 | ROZPOCET
| VV |  | 0,193*44 |  | 8.492 | [12 empty] | VV | 2 | 2 | True | 1 | ROZPOCET
62 | K | 342151113 | Montáž opláštění stěn ocelové konstrukce ze sendvičových panelů šroubovaných, výšky budovy přes 12 do 24 m | m2 | 29.25 | 947.232 | 27706.54 | CS ÚRS 2024 01 |  | základní |  | 0 | 0 | 0 | 0 | 0 | 4 | K | 2 |  |  |  | ROZPOCET | [5 empty] | 27706.54 | 0 | 0 | 0 | 0 | 1 | 27706.54 | 4 | 440957048
| Online PSC |  | https://podminky.urs.cz/item/CS_URS_2024_01/342151113 | [14 empty] | Online PSC | 2
| VV |  | zateplení spoj krčku (čela stropu) pohledy viz ozn.D | [14 empty] | VV | 2 | 1 | True | 0 | ROZPOCET
| VV |  | do JC promítnout náklady na konkrétní způsob kotvení a detaily (např. D06) a návaznost na LOP | [14 empty] | VV | 2 | 1 | True | 0 | ROZPOCET
| VV |  | 4,5*(0,5+0,4*2+0,55)*2 |  | 16.65 | [12 empty] | VV | 2 | 2 | True | 0 | ROZPOCET
| VV |  | 4,5*2,8 |  | 12.6 | [12 empty] | VV | 2 | 2 | True | 0 | ROZPOCET
| VV |  | Součet |  | 29.25 | [12 empty] | VV | 2 | 4 | True | 1 | ROZPOCET
63 | M | 55324763 | panel sendvičový stěnový vnější, izolace minerální vlna, skryté kotvení, U 0,27W/m2K, modulová/celková š 1000/1054mm tl 160mm | m2 | 35.1 | 2137.344 | 75020.77 | CS ÚRS 2024 01 |  | základní |  | 0 | 0.0279 | 0.97929 | 0 | 0 | 8 | M | 2 |  |  |  | ROZPOCET | [5 empty] | 75020.77 | 0 | 0 | 0 | 0 | 1 | 75020.77 | 4 | -312659286
| VV |  | zateplení spoj krčku (čela stropu) pohledy viz ozn.D | [14 empty] | VV | 2 | 1 | True | 0 | ROZPOCET
| VV |  | do JC promítnout náklady veškerých doplňků a detailů (např. D06) | [14 empty] | VV | 2 | 1 | True | 0 | ROZPOCET
| VV |  | 29,25*1,2 |  | 35.1 | [12 empty] | VV | 2 | 2 | True | 1 | ROZPOCET
64 | K | 345321616 | Zídky atikové, poprsní, schodišťové a zábradelní z betonu železového bez výztuže tř. C 30/37 | m3 | 26.412 | 3497.472 | 92375.23 | CS ÚRS 2024 01 |  | základní |  | 0 | 2.5019 | 66.0799 | 0 | 0 | 4 | K | 2 |  |  |  | ROZPOCET | [5 empty] | 92375.23 | 0 | 0 | 0 | 0 | 1 | 92375.23 | 4 | -1265106136
| Online PSC |  | https://podminky.urs.cz/item/CS_URS_2024_01/345321616 | [14 empty] | Online PSC | 2
| VV |  | 3NP | [14 empty] | VV | 2 | 1 | True | 0 | ROZPOCET
| VV |  | 0,2*1,0*36,65*2 |  | 14.66 | [12 empty] | VV | 2 | 2 | True | 0 | ROZPOCET
| VV |  | 4NP | [14 empty] | VV | 2 | 1 | True | 0 | ROZPOCET
| VV |  | 0,2*0,7*(26,85+15,12)*2 |  | 11.752 | [12 empty] | VV | 2 | 2 | True | 0 | ROZPOCET
| VV |  | Součet |  | 26.412 | [12 empty] | VV | 2 | 4 | True | 1 | ROZPOCET
65 | K | 345351005 | Bednění atikových, poprsních, schodišťových, zábradelních zídek plnostěnných zřízení | m2 | 264.116 | 466.3296 | 123165.11 | CS ÚRS 2024 01 |  | základní |  | 0 | 0.00142 | 0.37504 | 0 | 0 | 4 | K | 2 |  |  |  | ROZPOCET | [5 empty] | 123165.11 | 0 | 0 | 0 | 0 | 1 | 123165.11 | 4 | 562743138
| Online PSC |  | https://podminky.urs.cz/item/CS_URS_2024_01/345351005 | [14 empty] | Online PSC | 2
| VV |  | 3NP | [14 empty] | VV | 2 | 1 | True | 0 | ROZPOCET
| VV |  | 2*1,0*36,65*2 |  | 146.6 | [12 empty] | VV | 2 | 2 | True | 0 | ROZPOCET
| VV |  | 4NP | [14 empty] | VV | 2 | 1 | True | 0 | ROZPOCET
| VV |  | 2*0,7*(26,85+15,12)*2 |  | 117.516 | [12 empty] | VV | 2 | 2 | True | 0 | ROZPOCET
| VV |  | Součet |  | 264.116 | [12 empty] | VV | 2 | 4 | True | 1 | ROZPOCET
66 | K | 345351006 | Bednění atikových, poprsních, schodišťových, zábradelních zídek plnostěnných odstranění | m2 | 264.116 | 126.2976 | 33357.22 | CS ÚRS 2024 01 |  | základní |  | 0 | 0 | 0 | 0 | 0 | 4 | K | 2 |  |  |  | ROZPOCET | [5 empty] | 33357.22 | 0 | 0 | 0 | 0 | 1 | 33357.22 | 4 | -2114822902
| Online PSC |  | https://podminky.urs.cz/item/CS_URS_2024_01/345351006 | [14 empty] | Online PSC | 2
| VV |  | 264,116 |  | 264.116 | [12 empty] | VV | 2 | 2 | True | 0 | ROZPOCET
| VV |  | výztuž zídek zahrnuta ve výztuži stěn | [14 empty] | VV | 2 | 1 | True | 0 | ROZPOCET
| VV |  | Součet |  | 264.116 | [12 empty] | VV | 2 | 4 | True | 1 | ROZPOCET
| D | 4 | Vodorovné konstrukce |  |  |  | 24846361.71 |  |  |  |  | 0 |  | 2328.7431 |  | 0.105 | 1 | D | 1 |  |  |  | ROZPOCET | [11 empty] | 24846361.71
67 | K | 389381001 | Dobetonování prefabrikovaných konstrukcí | m3 | 154.802 | 7092.096 | 1097870.64 | CS ÚRS 2024 01 |  | základní |  | 0 | 2.6447 | 409.4018 | 0 | 0 | 4 | K | 2 |  |  |  | ROZPOCET | [5 empty] | 1097870.64 | 0 | 0 | 0 | 0 | 1 | 1097870.64 | 4 | -1833643244
| Online PSC |  | https://podminky.urs.cz/item/CS_URS_2024_01/389381001 | [14 empty] | Online PSC | 2
| VV |  | zálivka delta nosníků | [14 empty] | VV | 2 | 1 | True | 0 | ROZPOCET
| VV |  | 0,45*0,25*585,5 |  | 65.869 | [12 empty] | VV | 2 | 2 | True | 0 | ROZPOCET
| VV |  | zálivky dutin vybrání panelu | [14 empty] | VV | 2 | 1 | True | 0 | ROZPOCET
| VV |  | 0,21*0,18*0,8*(250*4+300) |  | 39.312 | [12 empty] | VV | 2 | 2 | True | 0 | ROZPOCET
| VV |  | zálivka mezi panely (6,8 l/m2) | [14 empty] | VV | 2 | 1 | True | 0 | ROZPOCET
| VV |  | (670,0*5+415,0)*6,8*0,001 |  | 25.602 | [12 empty] | VV | 2 | 2 | True | 0 | ROZPOCET
| VV |  | zálivka dutin v místě konzoly | [14 empty] | VV | 2 | 1 | True | 0 | ROZPOCET
| VV |  | 0,21*0,18*0,8*(113+115*3+122) |  | 17.539 | [12 empty] | VV | 2 | 2 | True | 0 | ROZPOCET
| VV |  | zálivka dutin pro úpravu "1" | [14 empty] | VV | 2 | 1 | True | 0 | ROZPOCET
| VV |  | 0,18*0,18*0,8*50*5 |  | 6.48 | [12 empty] | VV | 2 | 2 | True | 0 | ROZPOCET
| VV |  | Součet |  | 154.802 | [12 empty] | VV | 2 | 4 | True | 1 | ROZPOCET
68 | K | 411121015 | Montáž prefabrikovaných železobetonových stropů se zalitím spár, včetně podpěrné konstrukce, na cementovou maltu ze stropních povalů, délky přes 4600 do 6000 mm | kus | 62 | 77708.4864 | 4817926.16 | CS ÚRS 2024 01 |  | základní |  | 0 | 0.1921 | 11.9102 | 0 | 0 | 4 | K | 2 |  |  |  | ROZPOCET | [5 empty] | 4817926.16 | 0 | 0 | 0 | 0 | 1 | 4817926.16 | 4 | -1777650844
| Online PSC |  | https://podminky.urs.cz/item/CS_URS_2024_01/411121015 | [14 empty] | Online PSC | 2
| VV |  | montáž Delta nosníků | [14 empty] | VV | 2 | 1 | True | 0 | ROZPOCET
| VV |  | 2PP-2NP | [14 empty] | VV | 2 | 1 | True | 0 | ROZPOCET
| VV |  | 8*4 |  | 32 | [12 empty] | VV | 2 | 2 | True | 0 | ROZPOCET
| VV |  | 3NP | [14 empty] | VV | 2 | 1 | True | 0 | ROZPOCET
| VV |  | 22 |  | 22 | [12 empty] | VV | 2 | 2 | True | 0 | ROZPOCET
| VV |  | 4NP | [14 empty] | VV | 2 | 1 | True | 0 | ROZPOCET
| VV |  | 8 |  | 8 | [12 empty] | VV | 2 | 2 | True | 0 | ROZPOCET
| VV |  | Součet |  | 62 | [12 empty] | VV | 2 | 4 | True | 1 | ROZPOCET
69 | M | DELTA.01 | Ocelobetonový nosník typu Delta, výroba, doprava, (bez uložení a betonáže) - D+M | bm | 585.5 | 19133.1168 | 11202439.89 |  |  | základní |  | 0 | 0.3 | 175.65 | 0 | 0 | 8 | M | 2 |  |  |  | ROZPOCET | [5 empty] | 11202439.89 | 0 | 0 | 0 | 0 | 1 | 11202439.89 | 4 | 1755784243
| VV |  | délka viz výkresy tvarů | [14 empty] | VV | 2 | 1 | True | 0 | ROZPOCET
| VV |  | 2PP-2NP | [14 empty] | VV | 2 | 1 | True | 0 | ROZPOCET
| VV |  | 77,5*4 |  | 310 | [12 empty] | VV | 2 | 2 | True | 0 | ROZPOCET
| VV |  | 3NP | [14 empty] | VV | 2 | 1 | True | 0 | ROZPOCET
| VV |  | 220,5 |  | 220.5 | [12 empty] | VV | 2 | 2 | True | 0 | ROZPOCET
| VV |  | 4NP | [14 empty] | VV | 2 | 1 | True | 0 | ROZPOCET
| VV |  | 55,0 |  | 55 | [12 empty] | VV | 2 | 2 | True | 0 | ROZPOCET
| VV |  | Součet |  | 585.5 | [12 empty] | VV | 2 | 4 | True | 1 | ROZPOCET
70 | K | 411121121 | Montáž prefabrikovaných železobetonových stropů se zalitím spár, včetně podpěrné konstrukce, na cementovou maltu ze stropních panelů šířky do 1200 mm a délky do 3800 mm | kus | 49 | 1671.0144 | 81879.71 | CS ÚRS 2024 01 |  | základní |  | 0 | 0.08772 | 4.2983 | 0 | 0 | 4 | K | 2 |  |  |  | ROZPOCET | [5 empty] | 81879.71 | 0 | 0 | 0 | 0 | 1 | 81879.71 | 4 | -543569769
| Online PSC |  | https://podminky.urs.cz/item/CS_URS_2024_01/411121121 | [14 empty] | Online PSC | 2
| VV |  | 3NP | [14 empty] | VV | 2 | 1 | True | 0 | ROZPOCET
| VV |  | 49 |  | 49 | [12 empty] | VV | 2 | 2 | True | 1 | ROZPOCET
71 | K | 411121125 | Montáž prefabrikovaných železobetonových stropů se zalitím spár, včetně podpěrné konstrukce, na cementovou maltu ze stropních panelů šířky do 1200 mm a délky přes 3800 do 7000 mm | kus | 502 | 2545.3824 | 1277781.96 | CS ÚRS 2024 01 |  | základní |  | 0 | 0.12901 | 64.763 | 0 | 0 | 4 | K | 2 |  |  |  | ROZPOCET | [5 empty] | 1277781.96 | 0 | 0 | 0 | 0 | 1 | 1277781.96 | 4 | 784624942
| Online PSC |  | https://podminky.urs.cz/item/CS_URS_2024_01/411121125 | [14 empty] | Online PSC | 2
| VV |  | 2PP | [14 empty] | VV | 2 | 1 | True | 0 | ROZPOCET
| VV |  | 25+32+31 |  | 88 | [12 empty] | VV | 2 | 2 | True | 0 | ROZPOCET
| VV |  | 1PP | [14 empty] | VV | 2 | 1 | True | 0 | ROZPOCET
| VV |  | 25+32+31 |  | 88 | [12 empty] | VV | 2 | 2 | True | 0 | ROZPOCET
| VV |  | 1NP | [14 empty] | VV | 2 | 1 | True | 0 | ROZPOCET
| VV |  | 25+32+31 |  | 88 | [12 empty] | VV | 2 | 2 | True | 0 | ROZPOCET
| VV |  | 2NP | [14 empty] | VV | 2 | 1 | True | 0 | ROZPOCET
| VV |  | 25+32+31 |  | 88 | [12 empty] | VV | 2 | 2 | True | 0 | ROZPOCET
| VV |  | 3NP | [14 empty] | VV | 2 | 1 | True | 0 | ROZPOCET
| VV |  | 24+29+29 |  | 82 | [12 empty] | VV | 2 | 2 | True | 0 | ROZPOCET
| VV |  | 4NP | [14 empty] | VV | 2 | 1 | True | 0 | ROZPOCET
| VV |  | 22+23+23 |  | 68 | [12 empty] | VV | 2 | 2 | True | 0 | ROZPOCET
| VV |  | Součet |  | 502 | [12 empty] | VV | 2 | 4 | True | 1 | ROZPOCET
72 | M | 59346862.R1 | panel stropní předpjatý š 1190mm v 250mm | m2 | 3765 | 971.52 | 3657772.8 |  |  | základní |  | 0 | 0.35 | 1317.75 | 0 | 0 | 8 | M | 2 |  |  |  | ROZPOCET | [5 empty] | 3657772.8 | 0 | 0 | 0 | 0 | 1 | 3657772.8 | 4 | -1572832854
| P |  | Poznámka k položce: vč. prvků na zakázku upravených pro dodatečné vložení výztuže | [14 empty] | P | 2
| VV |  | dle výpisu projektanta | [14 empty] | VV | 2 | 1 | True | 0 | ROZPOCET
| VV |  | 2PP-3NP | [14 empty] | VV | 2 | 1 | True | 0 | ROZPOCET
| VV |  | 670,0*5 |  | 3350 | [12 empty] | VV | 2 | 2 | True | 0 | ROZPOCET
| VV |  | 4NP | [14 empty] | VV | 2 | 1 | True | 0 | ROZPOCET
| VV |  | 415,0 |  | 415 | [12 empty] | VV | 2 | 2 | True | 0 | ROZPOCET
| VV |  | Součet |  | 3765 | [12 empty] | VV | 2 | 4 | True | 1 | ROZPOCET
73 | K | 411321616 | Stropy z betonu železového (bez výztuže) stropů deskových, plochých střech, desek balkonových, desek hřibových stropů včetně hlavic hřibových sloupů tř. C 30/37 | m3 | 20.462 | 3497.472 | 71565.27 | CS ÚRS 2024 01 |  | základní |  | 0 | 2.502 | 51.1961 | 0 | 0 | 4 | K | 2 |  |  |  | ROZPOCET | [5 empty] | 71565.27 | 0 | 0 | 0 | 0 | 1 | 71565.27 | 4 | -1569691598
| Online PSC |  | https://podminky.urs.cz/item/CS_URS_2024_01/411321616 | [14 empty] | Online PSC | 2
| VV |  | přístřešek | [14 empty] | VV | 2 | 1 | True | 0 | ROZPOCET
| VV |  | 3,385*14,7*0,16 |  | 7.962 | [12 empty] | VV | 2 | 2 | True | 0 | ROZPOCET
| VV |  | spojovací most | [14 empty] | VV | 2 | 1 | True | 0 | ROZPOCET
| VV |  | 2,515*4,97*0,25*4 |  | 12.5 | [12 empty] | VV | 2 | 2 | True | 0 | ROZPOCET
| VV |  | Součet |  | 20.462 | [12 empty] | VV | 2 | 4 | True | 1 | ROZPOCET
74 | K | 411351011 | Bednění stropních konstrukcí - bez podpěrné konstrukce desek tloušťky stropní desky přes 5 do 25 cm zřízení | m2 | 120.515 | 485.76 | 58541.37 | CS ÚRS 2024 01 |  | základní |  | 0 | 0.00533 | 0.64234 | 0 | 0 | 4 | K | 2 |  |  |  | ROZPOCET | [5 empty] | 58541.37 | 0 | 0 | 0 | 0 | 1 | 58541.37 | 4 | 1936402266
| Online PSC |  | https://podminky.urs.cz/item/CS_URS_2024_01/411351011 | [14 empty] | Online PSC | 2
| VV |  | přístřešek | [14 empty] | VV | 2 | 1 | True | 0 | ROZPOCET
| VV |  | 3,385*14,7 |  | 49.76 | [12 empty] | VV | 2 | 2 | True | 0 | ROZPOCET
| VV |  | (3,385+14,7)*2*0,16 |  | 5.787 | [12 empty] | VV | 2 | 2 | True | 0 | ROZPOCET
| VV |  | spojovací most | [14 empty] | VV | 2 | 1 | True | 0 | ROZPOCET
| VV |  | 2,515*4,97*4 |  | 49.998 | [12 empty] | VV | 2 | 2 | True | 0 | ROZPOCET
| VV |  | (2,515+4,97)*2*0,25*4 |  | 14.97 | [12 empty] | VV | 2 | 2 | True | 0 | ROZPOCET
| VV |  | Součet |  | 120.515 | [12 empty] | VV | 2 | 4 | True | 1 | ROZPOCET
75 | K | 411351012 | Bednění stropních konstrukcí - bez podpěrné konstrukce desek tloušťky stropní desky přes 5 do 25 cm odstranění | m2 | 120.515 | 126.2976 | 15220.76 | CS ÚRS 2024 01 |  | základní |  | 0 | 0 | 0 | 0 | 0 | 4 | K | 2 |  |  |  | ROZPOCET | [5 empty] | 15220.76 | 0 | 0 | 0 | 0 | 1 | 15220.76 | 4 | -1141876807
| Online PSC |  | https://podminky.urs.cz/item/CS_URS_2024_01/411351012 | [14 empty] | Online PSC | 2
| VV |  | 120,515 |  | 120.515 | [12 empty] | VV | 2 | 2 | True | 1 | ROZPOCET
76 | K | 411354313 | Podpěrná konstrukce stropů - desek, kleneb a skořepin výška podepření do 4 m tloušťka stropu přes 15 do 25 cm zřízení | m2 | 99.758 | 194.304 | 19383.38 | CS ÚRS 2024 01 |  | základní |  | 0 | 0.00088 | 0.087787 | 0 | 0 | 4 | K | 2 |  |  |  | ROZPOCET | [5 empty] | 19383.38 | 0 | 0 | 0 | 0 | 1 | 19383.38 | 4 | -351647046
| Online PSC |  | https://podminky.urs.cz/item/CS_URS_2024_01/411354313 | [14 empty] | Online PSC | 2
| VV |  | přístřešek | [14 empty] | VV | 2 | 1 | True | 0 | ROZPOCET
| VV |  | 3,385*14,7 |  | 49.76 | [12 empty] | VV | 2 | 2 | True | 0 | ROZPOCET
| VV |  | spojovací most | [14 empty] | VV | 2 | 1 | True | 0 | ROZPOCET
| VV |  | 2,515*4,97*4 |  | 49.998 | [12 empty] | VV | 2 | 2 | True | 0 | ROZPOCET
| VV |  | Součet |  | 99.758 | [12 empty] | VV | 2 | 4 | True | 1 | ROZPOCET
77 | K | 411354314 | Podpěrná konstrukce stropů - desek, kleneb a skořepin výška podepření do 4 m tloušťka stropu přes 15 do 25 cm odstranění | m2 | 99.758 | 58.2912 | 5815.01 | CS ÚRS 2024 01 |  | základní |  | 0 | 0 | 0 | 0 | 0 | 4 | K | 2 |  |  |  | ROZPOCET | [5 empty] | 5815.01 | 0 | 0 | 0 | 0 | 1 | 5815.01 | 4 | 1448808717
| Online PSC |  | https://podminky.urs.cz/item/CS_URS_2024_01/411354314 | [14 empty] | Online PSC | 2
| VV |  | 99,758 |  | 99.758 | [12 empty] | VV | 2 | 2 | True | 1 | ROZPOCET
78 | K | 411361821 | Výztuž stropů prostě uložených, vetknutých, spojitých, deskových, trámových (žebrových, kazetových), s keramickými a jinými vložkami, konsolových nebo balkonových, hřibových včetně hlavic hřibových sloupů, plochých střech a pro zavěšení železobetonových podhledů z betonářské oceli 10 505 (R) nebo BSt 500 | t | 32.24 | 27840 | 897561.6 | CS ÚRS 2024 01 |  | základní |  | 0 | 1.0555 | 34.0309 | 0 | 0 | 4 | K | 2 |  |  |  | ROZPOCET | [5 empty] | 897561.6 | 0 | 0 | 0 | 0 | 1 | 897561.6 | 4 | 889674470
| Online PSC |  | https://podminky.urs.cz/item/CS_URS_2024_01/411361821 | [14 empty] | Online PSC | 2
| VV |  | do JC promítnout náklady na svařování betonářské výztuže | [14 empty] | VV | 2 | 1 | True | 0 | ROZPOCET
| VV |  | 2PP | [14 empty] | VV | 2 | 1 | True | 0 | ROZPOCET
| VV |  | 4,67 |  | 4.67 | [12 empty] | VV | 2 | 2 | True | 0 | ROZPOCET
| VV |  | 1PP | [14 empty] | VV | 2 | 1 | True | 0 | ROZPOCET
| VV |  | 4,67 |  | 4.67 | [12 empty] | VV | 2 | 2 | True | 0 | ROZPOCET
| VV |  | 1NP | [14 empty] | VV | 2 | 1 | True | 0 | ROZPOCET
| VV |  | 4,67 |  | 4.67 | [12 empty] | VV | 2 | 2 | True | 0 | ROZPOCET
| VV |  | 2NP | [14 empty] | VV | 2 | 1 | True | 0 | ROZPOCET
| VV |  | 4,67 |  | 4.67 | [12 empty] | VV | 2 | 2 | True | 0 | ROZPOCET
| VV |  | 3NP | [14 empty] | VV | 2 | 1 | True | 0 | ROZPOCET
| VV |  | 4,67 |  | 4.67 | [12 empty] | VV | 2 | 2 | True | 0 | ROZPOCET
| VV |  | 4NP | [14 empty] | VV | 2 | 1 | True | 0 | ROZPOCET
| VV |  | 5,75 |  | 5.75 | [12 empty] | VV | 2 | 2 | True | 0 | ROZPOCET
| VV |  | most a stříška | [14 empty] | VV | 2 | 1 | True | 0 | ROZPOCET
| VV |  | 3,14 |  | 3.14 | [12 empty] | VV | 2 | 2 | True | 0 | ROZPOCET
| VV |  | Součet |  | 32.24 | [12 empty] | VV | 2 | 4 | True | 1 | ROZPOCET
79 | K | 411362021 | Výztuž stropů prostě uložených, vetknutých, spojitých, deskových, trámových (žebrových, kazetových), s keramickými a jinými vložkami, konsolových nebo balkonových, hřibových včetně hlavic hřibových sloupů, plochých střech a pro zavěšení železobetonových podhledů ze svařovaných sítí z drátů typu KARI | t | 4.55 | 27840 | 126672 | CS ÚRS 2024 01 |  | základní |  | 0 | 1.0628 | 4.8356 | 0 | 0 | 4 | K | 2 |  |  |  | ROZPOCET | [5 empty] | 126672 | 0 | 0 | 0 | 0 | 1 | 126672 | 4 | 1895214849
| Online PSC |  | https://podminky.urs.cz/item/CS_URS_2024_01/411362021 | [14 empty] | Online PSC | 2
| VV |  | most a stříška | [14 empty] | VV | 2 | 1 | True | 0 | ROZPOCET
| VV |  | 4,55 |  | 4.55 | [12 empty] | VV | 2 | 2 | True | 1 | ROZPOCET
80 | K | 413322626 | Nosníky z betonu železového (bez výztuže) včetně stěnových i jeřábových drah, volných trámů, průvlaků, rámových příčlí, ztužidel, konzol, vodorovných táhel apod., tyčových konstrukcí pohledového tř. C 30/37 | m3 | 68.679 | 3497.472 | 240202.88 | CS ÚRS 2024 01 |  | základní |  | 0 | 2.5019 | 171.8307 | 0 | 0 | 4 | K | 2 |  |  |  | ROZPOCET | [5 empty] | 240202.88 | 0 | 0 | 0 | 0 | 1 | 240202.88 | 4 | 2144633172
| Online PSC |  | https://podminky.urs.cz/item/CS_URS_2024_01/413322626 | [14 empty] | Online PSC | 2
| VV |  | 2PP | [14 empty] | VV | 2 | 1 | True | 0 | ROZPOCET
| VV |  | masivní nosníky | [14 empty] | VV | 2 | 1 | True | 0 | ROZPOCET
| VV |  | osa A | [14 empty] | VV | 2 | 1 | True | 0 | ROZPOCET
| VV |  | 0,4*0,58*16,8 |  | 3.898 | [12 empty] | VV | 2 | 2 | True | 0 | ROZPOCET
| VV |  | osy 1 a 4 | [14 empty] | VV | 2 | 1 | True | 0 | ROZPOCET
| VV |  | 0,4*0,58*4,25*2 |  | 1.972 | [12 empty] | VV | 2 | 2 | True | 0 | ROZPOCET
| VV |  | 0,25*0,33*4,65*2 |  | 0.767 | [12 empty] | VV | 2 | 2 | True | 0 | ROZPOCET
| VV |  | osa B | [14 empty] | VV | 2 | 1 | True | 0 | ROZPOCET
| VV |  | 0,25*0,55*(5,45+5,325) |  | 1.482 | [12 empty] | VV | 2 | 2 | True | 0 | ROZPOCET
| VV |  | konzoly | [14 empty] | VV | 2 | 1 | True | 0 | ROZPOCET
| VV |  | osa 1/B-G | [14 empty] | VV | 2 | 1 | True | 0 | ROZPOCET
| VV |  | 0,25*0,25*24,395 |  | 1.525 | [12 empty] | VV | 2 | 2 | True | 0 | ROZPOCET
| VV |  | osa 2/C-D | [14 empty] | VV | 2 | 1 | True | 0 | ROZPOCET
| VV |  | 0,25*0,25*4,83 |  | 0.302 | [12 empty] | VV | 2 | 2 | True | 0 | ROZPOCET
| VV |  | osa 4/B-G | [14 empty] | VV | 2 | 1 | True | 0 | ROZPOCET
| VV |  | 0,25*0,25*(32,6-1,4) |  | 1.95 | [12 empty] | VV | 2 | 2 | True | 0 | ROZPOCET
| VV |  | Mezisoučet |  | 11.896 | [12 empty] | VV | 2 | 3 | True | 0 | ROZPOCET
| VV |  | 1PP | [14 empty] | VV | 2 | 1 | True | 0 | ROZPOCET
| VV |  | masivní nosníky | [14 empty] | VV | 2 | 1 | True | 0 | ROZPOCET
| VV |  | osa A | [14 empty] | VV | 2 | 1 | True | 0 | ROZPOCET
| VV |  | 0,4*0,58*17,6 |  | 4.083 | [12 empty] | VV | 2 | 2 | True | 0 | ROZPOCET
| VV |  | osa G | [14 empty] | VV | 2 | 1 | True | 0 | ROZPOCET
| VV |  | 0,4*0,86*6,5 |  | 2.236 | [12 empty] | VV | 2 | 2 | True | 0 | ROZPOCET
| VV |  | konzoly | [14 empty] | VV | 2 | 1 | True | 0 | ROZPOCET
| VV |  | osa 1 | [14 empty] | VV | 2 | 1 | True | 0 | ROZPOCET
| VV |  | 0,25*0,25*(4,0+24,395) |  | 1.775 | [12 empty] | VV | 2 | 2 | True | 0 | ROZPOCET
| VV |  | osa 2 | [14 empty] | VV | 2 | 1 | True | 0 | ROZPOCET
| VV |  | 0,25*0,25*4,83 |  | 0.302 | [12 empty] | VV | 2 | 2 | True | 0 | ROZPOCET
| VV |  | osa 4 | [14 empty] | VV | 2 | 1 | True | 0 | ROZPOCET
| VV |  | 0,25*0,25*(36,85-1,4) |  | 2.216 | [12 empty] | VV | 2 | 2 | True | 0 | ROZPOCET
| VV |  | Mezisoučet |  | 10.612 | [12 empty] | VV | 2 | 3 | True | 0 | ROZPOCET
| VV |  | 1NP | [14 empty] | VV | 2 | 1 | True | 0 | ROZPOCET
| VV |  | masivní nosníky | [14 empty] | VV | 2 | 1 | True | 0 | ROZPOCET
| VV |  | osa A | [14 empty] | VV | 2 | 1 | True | 0 | ROZPOCET
| VV |  | 0,4*0,58*17,6 |  | 4.083 | [12 empty] | VV | 2 | 2 | True | 0 | ROZPOCET
| VV |  | konzoly | [14 empty] | VV | 2 | 1 | True | 0 | ROZPOCET
| VV |  | osa 1 | [14 empty] | VV | 2 | 1 | True | 0 | ROZPOCET
| VV |  | 0,25*0,25*(4,0+24,395) |  | 1.775 | [12 empty] | VV | 2 | 2 | True | 0 | ROZPOCET
| VV |  | osa 2 | [14 empty] | VV | 2 | 1 | True | 0 | ROZPOCET
| VV |  | 0,25*0,25*4,83 |  | 0.302 | [12 empty] | VV | 2 | 2 | True | 0 | ROZPOCET
| VV |  | osa 4 | [14 empty] | VV | 2 | 1 | True | 0 | ROZPOCET
| VV |  | 0,25*0,25*(36,85-1,4) |  | 2.216 | [12 empty] | VV | 2 | 2 | True | 0 | ROZPOCET
| VV |  | Mezisoučet |  | 8.376 | [12 empty] | VV | 2 | 3 | True | 0 | ROZPOCET
| VV |  | 2NP | [14 empty] | VV | 2 | 1 | True | 0 | ROZPOCET
| VV |  | dtto 1NP | [14 empty] | VV | 2 | 1 | True | 0 | ROZPOCET
| VV |  | 8,376 |  | 8.376 | [12 empty] | VV | 2 | 2 | True | 0 | ROZPOCET
| VV |  | Mezisoučet |  | 8.376 | [12 empty] | VV | 2 | 3 | True | 0 | ROZPOCET
| VV |  | 3NP | [14 empty] | VV | 2 | 1 | True | 0 | ROZPOCET
| VV |  | masivní nosníky | [14 empty] | VV | 2 | 1 | True | 0 | ROZPOCET
| VV |  | osa A | [14 empty] | VV | 2 | 1 | True | 0 | ROZPOCET
| VV |  | 0,4*1,6*17,6 |  | 11.264 | [12 empty] | VV | 2 | 2 | True | 0 | ROZPOCET
| VV |  | osa G | [14 empty] | VV | 2 | 1 | True | 0 | ROZPOCET
| VV |  | 0,4*1,6*17,6 |  | 11.264 | [12 empty] | VV | 2 | 2 | True | 0 | ROZPOCET
| VV |  | konzoly | [14 empty] | VV | 2 | 1 | True | 0 | ROZPOCET
| VV |  | osa 1 | [14 empty] | VV | 2 | 1 | True | 0 | ROZPOCET
| VV |  | 0,25*0,25*(36,85-4,83) |  | 2.001 | [12 empty] | VV | 2 | 2 | True | 0 | ROZPOCET
| VV |  | osa 2 | [14 empty] | VV | 2 | 1 | True | 0 | ROZPOCET
| VV |  | 0,25*0,25*(4,83*2+4,0) |  | 0.854 | [12 empty] | VV | 2 | 2 | True | 0 | ROZPOCET
| VV |  | osa 4 | [14 empty] | VV | 2 | 1 | True | 0 | ROZPOCET
| VV |  | 0,25*0,25*(36,85-1,4) |  | 2.216 | [12 empty] | VV | 2 | 2 | True | 0 | ROZPOCET
| VV |  | Mezisoučet |  | 27.599 | [12 empty] | VV | 2 | 3 | True | 0 | ROZPOCET
| VV |  | 4NP | [14 empty] | VV | 2 | 1 | True | 0 | ROZPOCET
| VV |  | masivní nosníky | [14 empty] | VV | 2 | 1 | True | 0 | ROZPOCET
| VV |  | osa B | [14 empty] | VV | 2 | 1 | True | 0 | ROZPOCET
| VV |  | 0,25*0,25*10,26 |  | 0.641 | [12 empty] | VV | 2 | 2 | True | 0 | ROZPOCET
| VV |  | osa F | [14 empty] | VV | 2 | 1 | True | 0 | ROZPOCET
| VV |  | 0,25*0,25*10,26 |  | 0.641 | [12 empty] | VV | 2 | 2 | True | 0 | ROZPOCET
| VV |  | konzoly | [14 empty] | VV | 2 | 1 | True | 0 | ROZPOCET
| VV |  | osa 4 | [14 empty] | VV | 2 | 1 | True | 0 | ROZPOCET
| VV |  | 0,25*0,25*8,6 |  | 0.538 | [12 empty] | VV | 2 | 2 | True | 0 | ROZPOCET
| VV |  | Součet |  | 68.679 | [12 empty] | VV | 2 | 4 | True | 1 | ROZPOCET
81 | K | 413351111 | Bednění nosníků a průvlaků - bez podpěrné konstrukce výška nosníku po spodní líc stropní desky do 100 cm zřízení | m2 | 478.827 | 825.792 | 395411.51 | CS ÚRS 2024 01 |  | základní |  | 0 | 0.00663 | 3.1746 | 0 | 0 | 4 | K | 2 |  |  |  | ROZPOCET | [5 empty] | 395411.51 | 0 | 0 | 0 | 0 | 1 | 395411.51 | 4 | -1659581276
| Online PSC |  | https://podminky.urs.cz/item/CS_URS_2024_01/413351111 | [14 empty] | Online PSC | 2
| VV |  | 2PP | [14 empty] | VV | 2 | 1 | True | 0 | ROZPOCET
| VV |  | masivní nosníky | [14 empty] | VV | 2 | 1 | True | 0 | ROZPOCET
| VV |  | osa A | [14 empty] | VV | 2 | 1 | True | 0 | ROZPOCET
| VV |  | (0,4+0,58*2)*16,8 |  | 26.208 | [12 empty] | VV | 2 | 2 | True | 0 | ROZPOCET
| VV |  | osy 1 a 4 | [14 empty] | VV | 2 | 1 | True | 0 | ROZPOCET
| VV |  | (0,4+0,58*2)*4,25*2 |  | 13.26 | [12 empty] | VV | 2 | 2 | True | 0 | ROZPOCET
| VV |  | (0,25+0,33*2)*4,65*2 |  | 8.463 | [12 empty] | VV | 2 | 2 | True | 0 | ROZPOCET
| VV |  | osa B | [14 empty] | VV | 2 | 1 | True | 0 | ROZPOCET
| VV |  | (0,25+0,55*2)*(5,45+5,325) |  | 14.546 | [12 empty] | VV | 2 | 2 | True | 0 | ROZPOCET
| VV |  | konzoly | [14 empty] | VV | 2 | 1 | True | 0 | ROZPOCET
| VV |  | osa 1/B-G | [14 empty] | VV | 2 | 1 | True | 0 | ROZPOCET
| VV |  | 0,25*2*24,395 |  | 12.198 | [12 empty] | VV | 2 | 2 | True | 0 | ROZPOCET
| VV |  | osa 2/C-D | [14 empty] | VV | 2 | 1 | True | 0 | ROZPOCET
| VV |  | 0,25*2*4,83 |  | 2.415 | [12 empty] | VV | 2 | 2 | True | 0 | ROZPOCET
| VV |  | osa 4/B-G | [14 empty] | VV | 2 | 1 | True | 0 | ROZPOCET
| VV |  | 0,25*2*(32,6-1,4) |  | 15.6 | [12 empty] | VV | 2 | 2 | True | 0 | ROZPOCET
| VV |  | Mezisoučet |  | 92.69 | [12 empty] | VV | 2 | 3 | True | 0 | ROZPOCET
| VV |  | 1PP | [14 empty] | VV | 2 | 1 | True | 0 | ROZPOCET
| VV |  | masivní nosníky | [14 empty] | VV | 2 | 1 | True | 0 | ROZPOCET
| VV |  | osa A | [14 empty] | VV | 2 | 1 | True | 0 | ROZPOCET
| VV |  | (0,4+0,58*2)*17,6 |  | 27.456 | [12 empty] | VV | 2 | 2 | True | 0 | ROZPOCET
| VV |  | osa G | [14 empty] | VV | 2 | 1 | True | 0 | ROZPOCET
| VV |  | (0,4+0,86*2)*6,5 |  | 13.78 | [12 empty] | VV | 2 | 2 | True | 0 | ROZPOCET
| VV |  | konzoly | [14 empty] | VV | 2 | 1 | True | 0 | ROZPOCET
| VV |  | osa 1 | [14 empty] | VV | 2 | 1 | True | 0 | ROZPOCET
| VV |  | 0,25*2*(4,0+24,395) |  | 14.198 | [12 empty] | VV | 2 | 2 | True | 0 | ROZPOCET
| VV |  | osa 2 | [14 empty] | VV | 2 | 1 | True | 0 | ROZPOCET
| VV |  | 0,25*2*4,83 |  | 2.415 | [12 empty] | VV | 2 | 2 | True | 0 | ROZPOCET
| VV |  | osa 4 | [14 empty] | VV | 2 | 1 | True | 0 | ROZPOCET
| VV |  | 0,25*2*(36,85-1,4) |  | 17.725 | [12 empty] | VV | 2 | 2 | True | 0 | ROZPOCET
| VV |  | Mezisoučet |  | 75.574 | [12 empty] | VV | 2 | 3 | True | 0 | ROZPOCET
| VV |  | 1NP | [14 empty] | VV | 2 | 1 | True | 0 | ROZPOCET
| VV |  | masivní nosníky | [14 empty] | VV | 2 | 1 | True | 0 | ROZPOCET
| VV |  | osa A | [14 empty] | VV | 2 | 1 | True | 0 | ROZPOCET
| VV |  | (0,4+0,58*2)*17,6 |  | 27.456 | [12 empty] | VV | 2 | 2 | True | 0 | ROZPOCET
| VV |  | konzoly | [14 empty] | VV | 2 | 1 | True | 0 | ROZPOCET
| VV |  | osa 1 | [14 empty] | VV | 2 | 1 | True | 0 | ROZPOCET
| VV |  | 0,25*2*(4,0+24,395) |  | 14.198 | [12 empty] | VV | 2 | 2 | True | 0 | ROZPOCET
| VV |  | osa 2 | [14 empty] | VV | 2 | 1 | True | 0 | ROZPOCET
| VV |  | 0,25*2*4,83 |  | 2.415 | [12 empty] | VV | 2 | 2 | True | 0 | ROZPOCET
| VV |  | osa 4 | [14 empty] | VV | 2 | 1 | True | 0 | ROZPOCET
| VV |  | 0,25*2*(36,85-1,4) |  | 17.725 | [12 empty] | VV | 2 | 2 | True | 0 | ROZPOCET
| VV |  | Mezisoučet |  | 61.794 | [12 empty] | VV | 2 | 3 | True | 0 | ROZPOCET
| VV |  | 2NP | [14 empty] | VV | 2 | 1 | True | 0 | ROZPOCET
| VV |  | dtto 1NP | [14 empty] | VV | 2 | 1 | True | 0 | ROZPOCET
| VV |  | 61,794 |  | 61.794 | [12 empty] | VV | 2 | 2 | True | 0 | ROZPOCET
| VV |  | Mezisoučet |  | 61.794 | [12 empty] | VV | 2 | 3 | True | 0 | ROZPOCET
| VV |  | 3NP | [14 empty] | VV | 2 | 1 | True | 0 | ROZPOCET
| VV |  | masivní nosníky | [14 empty] | VV | 2 | 1 | True | 0 | ROZPOCET
| VV |  | osa A | [14 empty] | VV | 2 | 1 | True | 0 | ROZPOCET
| VV |  | (0,4+1,6*2)*17,6 |  | 63.36 | [12 empty] | VV | 2 | 2 | True | 0 | ROZPOCET
| VV |  | osa G | [14 empty] | VV | 2 | 1 | True | 0 | ROZPOCET
| VV |  | (0,4+1,6*2)*17,6 |  | 63.36 | [12 empty] | VV | 2 | 2 | True | 0 | ROZPOCET
| VV |  | konzoly | [14 empty] | VV | 2 | 1 | True | 0 | ROZPOCET
| VV |  | osa 1 | [14 empty] | VV | 2 | 1 | True | 0 | ROZPOCET
| VV |  | 0,25*2*(36,85-4,83) |  | 16.01 | [12 empty] | VV | 2 | 2 | True | 0 | ROZPOCET
| VV |  | osa 2 | [14 empty] | VV | 2 | 1 | True | 0 | ROZPOCET
| VV |  | 0,25*2*(4,83*2+4,0) |  | 6.83 | [12 empty] | VV | 2 | 2 | True | 0 | ROZPOCET
| VV |  | osa 4 | [14 empty] | VV | 2 | 1 | True | 0 | ROZPOCET
| VV |  | 0,25*2*(36,85-1,4) |  | 17.725 | [12 empty] | VV | 2 | 2 | True | 0 | ROZPOCET
| VV |  | Mezisoučet |  | 167.285 | [12 empty] | VV | 2 | 3 | True | 0 | ROZPOCET
| VV |  | 4NP | [14 empty] | VV | 2 | 1 | True | 0 | ROZPOCET
| VV |  | masivní nosníky | [14 empty] | VV | 2 | 1 | True | 0 | ROZPOCET
| VV |  | osa B | [14 empty] | VV | 2 | 1 | True | 0 | ROZPOCET
| VV |  | (0,25+0,25*2)*10,26 |  | 7.695 | [12 empty] | VV | 2 | 2 | True | 0 | ROZPOCET
| VV |  | osa F | [14 empty] | VV | 2 | 1 | True | 0 | ROZPOCET
| VV |  | (0,25+0,25*2)*10,26 |  | 7.695 | [12 empty] | VV | 2 | 2 | True | 0 | ROZPOCET
| VV |  | konzoly | [14 empty] | VV | 2 | 1 | True | 0 | ROZPOCET
| VV |  | osa 4 | [14 empty] | VV | 2 | 1 | True | 0 | ROZPOCET
| VV |  | 0,25*2*8,6 |  | 4.3 | [12 empty] | VV | 2 | 2 | True | 0 | ROZPOCET
| VV |  | Součet |  | 478.827 | [12 empty] | VV | 2 | 4 | True | 1 | ROZPOCET
82 | K | 413351112 | Bednění nosníků a průvlaků - bez podpěrné konstrukce výška nosníku po spodní líc stropní desky do 100 cm odstranění | m2 | 478.827 | 145.728 | 69778.5 | CS ÚRS 2024 01 |  | základní |  | 0 | 0 | 0 | 0 | 0 | 4 | K | 2 |  |  |  | ROZPOCET | [5 empty] | 69778.5 | 0 | 0 | 0 | 0 | 1 | 69778.5 | 4 | -597388693
| Online PSC |  | https://podminky.urs.cz/item/CS_URS_2024_01/413351112 | [14 empty] | Online PSC | 2
| VV |  | 478,827 |  | 478.827 | [12 empty] | VV | 2 | 2 | True | 1 | ROZPOCET
83 | K | 413352111 | Podpěrná konstrukce nosníků a průvlaků výšky podepření do 4 m výšky nosníku (po spodní hranu stropní desky) do 100 cm zřízení | m2 | 147.119 | 825.792 | 121489.69 | CS ÚRS 2024 01 |  | základní |  | 0 | 0.00134 | 0.19714 | 0 | 0 | 4 | K | 2 |  |  |  | ROZPOCET | [5 empty] | 121489.69 | 0 | 0 | 0 | 0 | 1 | 121489.69 | 4 | 1462823016
| Online PSC |  | https://podminky.urs.cz/item/CS_URS_2024_01/413352111 | [14 empty] | Online PSC | 2
| VV |  | 2PP | [14 empty] | VV | 2 | 1 | True | 0 | ROZPOCET
| VV |  | masivní nosníky | [14 empty] | VV | 2 | 1 | True | 0 | ROZPOCET
| VV |  | osa A | [14 empty] | VV | 2 | 1 | True | 0 | ROZPOCET
| VV |  | 0,4*16,8 |  | 6.72 | [12 empty] | VV | 2 | 2 | True | 0 | ROZPOCET
| VV |  | osy 1 a 4 | [14 empty] | VV | 2 | 1 | True | 0 | ROZPOCET
| VV |  | 0,4*4,25*2 |  | 3.4 | [12 empty] | VV | 2 | 2 | True | 0 | ROZPOCET
| VV |  | 0,25*4,65*2 |  | 2.325 | [12 empty] | VV | 2 | 2 | True | 0 | ROZPOCET
| VV |  | osa B | [14 empty] | VV | 2 | 1 | True | 0 | ROZPOCET
| VV |  | 0,25*(5,45+5,325) |  | 2.694 | [12 empty] | VV | 2 | 2 | True | 0 | ROZPOCET
| VV |  | konzoly | [14 empty] | VV | 2 | 1 | True | 0 | ROZPOCET
| VV |  | osa 1/B-G | [14 empty] | VV | 2 | 1 | True | 0 | ROZPOCET
| VV |  | 0,25*24,395 |  | 6.099 | [12 empty] | VV | 2 | 2 | True | 0 | ROZPOCET
| VV |  | osa 2/C-D | [14 empty] | VV | 2 | 1 | True | 0 | ROZPOCET
| VV |  | 0,25*4,83 |  | 1.208 | [12 empty] | VV | 2 | 2 | True | 0 | ROZPOCET
| VV |  | osa 4/B-G | [14 empty] | VV | 2 | 1 | True | 0 | ROZPOCET
| VV |  | 0,25*(32,6-1,4) |  | 7.8 | [12 empty] | VV | 2 | 2 | True | 0 | ROZPOCET
| VV |  | Mezisoučet |  | 30.246 | [12 empty] | VV | 2 | 3 | True | 0 | ROZPOCET
| VV |  | 1PP | [14 empty] | VV | 2 | 1 | True | 0 | ROZPOCET
| VV |  | masivní nosníky | [14 empty] | VV | 2 | 1 | True | 0 | ROZPOCET
| VV |  | osa A | [14 empty] | VV | 2 | 1 | True | 0 | ROZPOCET
| VV |  | 0,4*17,6 |  | 7.04 | [12 empty] | VV | 2 | 2 | True | 0 | ROZPOCET
| VV |  | osa G | [14 empty] | VV | 2 | 1 | True | 0 | ROZPOCET
| VV |  | 0,4*6,5 |  | 2.6 | [12 empty] | VV | 2 | 2 | True | 0 | ROZPOCET
| VV |  | konzoly | [14 empty] | VV | 2 | 1 | True | 0 | ROZPOCET
| VV |  | osa 1 | [14 empty] | VV | 2 | 1 | True | 0 | ROZPOCET
| VV |  | 0,25*(4,0+24,395) |  | 7.099 | [12 empty] | VV | 2 | 2 | True | 0 | ROZPOCET
| VV |  | osa 2 | [14 empty] | VV | 2 | 1 | True | 0 | ROZPOCET
| VV |  | 0,25*4,83 |  | 1.208 | [12 empty] | VV | 2 | 2 | True | 0 | ROZPOCET
| VV |  | osa 4 | [14 empty] | VV | 2 | 1 | True | 0 | ROZPOCET
| VV |  | 0,25*(36,85-1,4) |  | 8.863 | [12 empty] | VV | 2 | 2 | True | 0 | ROZPOCET
| VV |  | Mezisoučet |  | 26.81 | [12 empty] | VV | 2 | 3 | True | 0 | ROZPOCET
| VV |  | 1NP | [14 empty] | VV | 2 | 1 | True | 0 | ROZPOCET
| VV |  | masivní nosníky | [14 empty] | VV | 2 | 1 | True | 0 | ROZPOCET
| VV |  | osa A | [14 empty] | VV | 2 | 1 | True | 0 | ROZPOCET
| VV |  | 0,4*17,6 |  | 7.04 | [12 empty] | VV | 2 | 2 | True | 0 | ROZPOCET
| VV |  | konzoly | [14 empty] | VV | 2 | 1 | True | 0 | ROZPOCET
| VV |  | osa 1 | [14 empty] | VV | 2 | 1 | True | 0 | ROZPOCET
| VV |  | 0,25*(4,0+24,395) |  | 7.099 | [12 empty] | VV | 2 | 2 | True | 0 | ROZPOCET
| VV |  | osa 2 | [14 empty] | VV | 2 | 1 | True | 0 | ROZPOCET
| VV |  | 0,25*4,83 |  | 1.208 | [12 empty] | VV | 2 | 2 | True | 0 | ROZPOCET
| VV |  | osa 4 | [14 empty] | VV | 2 | 1 | True | 0 | ROZPOCET
| VV |  | 0,25*(36,85-1,4) |  | 8.863 | [12 empty] | VV | 2 | 2 | True | 0 | ROZPOCET
| VV |  | Mezisoučet |  | 24.21 | [12 empty] | VV | 2 | 3 | True | 0 | ROZPOCET
| VV |  | 2NP | [14 empty] | VV | 2 | 1 | True | 0 | ROZPOCET
| VV |  | dtto 1NP | [14 empty] | VV | 2 | 1 | True | 0 | ROZPOCET
| VV |  | 24,21 |  | 24.21 | [12 empty] | VV | 2 | 2 | True | 0 | ROZPOCET
| VV |  | Mezisoučet |  | 24.21 | [12 empty] | VV | 2 | 3 | True | 0 | ROZPOCET
| VV |  | 3NP | [14 empty] | VV | 2 | 1 | True | 0 | ROZPOCET
| VV |  | masivní nosníky | [14 empty] | VV | 2 | 1 | True | 0 | ROZPOCET
| VV |  | osa A | [14 empty] | VV | 2 | 1 | True | 0 | ROZPOCET
| VV |  | 0,4*17,6 |  | 7.04 | [12 empty] | VV | 2 | 2 | True | 0 | ROZPOCET
| VV |  | osa G | [14 empty] | VV | 2 | 1 | True | 0 | ROZPOCET
| VV |  | 0,4*17,6 |  | 7.04 | [12 empty] | VV | 2 | 2 | True | 0 | ROZPOCET
| VV |  | osa 1 | [14 empty] | VV | 2 | 1 | True | 0 | ROZPOCET
| VV |  | 0,25*(36,85-4,83) |  | 8.005 | [12 empty] | VV | 2 | 2 | True | 0 | ROZPOCET
| VV |  | osa 2 | [14 empty] | VV | 2 | 1 | True | 0 | ROZPOCET
| VV |  | 0,25*(4,83*2+4,0) |  | 3.415 | [12 empty] | VV | 2 | 2 | True | 0 | ROZPOCET
| VV |  | osa 4 | [14 empty] | VV | 2 | 1 | True | 0 | ROZPOCET
| VV |  | 0,25*(36,85-1,4) |  | 8.863 | [12 empty] | VV | 2 | 2 | True | 0 | ROZPOCET
| VV |  | Mezisoučet |  | 34.363 | [12 empty] | VV | 2 | 3 | True | 0 | ROZPOCET
| VV |  | 4NP | [14 empty] | VV | 2 | 1 | True | 0 | ROZPOCET
| VV |  | masivní nosníky | [14 empty] | VV | 2 | 1 | True | 0 | ROZPOCET
| VV |  | osa B | [14 empty] | VV | 2 | 1 | True | 0 | ROZPOCET
| VV |  | 0,25*10,26 |  | 2.565 | [12 empty] | VV | 2 | 2 | True | 0 | ROZPOCET
| VV |  | osa F | [14 empty] | VV | 2 | 1 | True | 0 | ROZPOCET
| VV |  | 0,25*10,26 |  | 2.565 | [12 empty] | VV | 2 | 2 | True | 0 | ROZPOCET
| VV |  | konzoly | [14 empty] | VV | 2 | 1 | True | 0 | ROZPOCET
| VV |  | osa 4 | [14 empty] | VV | 2 | 1 | True | 0 | ROZPOCET
| VV |  | 0,25*8,6 |  | 2.15 | [12 empty] | VV | 2 | 2 | True | 0 | ROZPOCET
| VV |  | Součet |  | 147.119 | [12 empty] | VV | 2 | 4 | True | 1 | ROZPOCET
84 | K | 413352112 | Podpěrná konstrukce nosníků a průvlaků výšky podepření do 4 m výšky nosníku (po spodní hranu stropní desky) do 100 cm odstranění | m2 | 147.079 | 145.728 | 21433.53 | CS ÚRS 2024 01 |  | základní |  | 0 | 0 | 0 | 0 | 0 | 4 | K | 2 |  |  |  | ROZPOCET | [5 empty] | 21433.53 | 0 | 0 | 0 | 0 | 1 | 21433.53 | 4 | 374501355
| Online PSC |  | https://podminky.urs.cz/item/CS_URS_2024_01/413352112 | [14 empty] | Online PSC | 2
| VV |  | 147,079 |  | 147.079 | [12 empty] | VV | 2 | 2 | True | 0 | ROZPOCET
| VV |  | výztuž nosníků zahrnuta ve výztuži stěn | [14 empty] | VV | 2 | 1 | True | 0 | ROZPOCET
| VV |  | Součet |  | 147.079 | [12 empty] | VV | 2 | 4 | True | 1 | ROZPOCET
85 | K | 985331215 | Dodatečné vlepování betonářské výztuže včetně vyvrtání a vyčištění otvoru chemickou maltou průměr výztuže 16 mm | m | 105 | 1699.2 | 178416 | CS ÚRS 2024 01 |  | základní |  | 0 | 0.00065 | 0.06825 | 0.001 | 0.105 | 4 | K | 2 |  |  |  | ROZPOCET | [5 empty] | 178416 | 0 | 0 | 0 | 0 | 1 | 178416 | 4 | -942462960
| Online PSC |  | https://podminky.urs.cz/item/CS_URS_2024_01/985331215 | [14 empty] | Online PSC | 2
| VV |  | viz výkresy výztuže | [14 empty] | VV | 2 | 1 | True | 0 | ROZPOCET
| VV |  | úprava "1" | [14 empty] | VV | 2 | 1 | True | 0 | ROZPOCET
| VV |  | 2PP | [14 empty] | VV | 2 | 1 | True | 0 | ROZPOCET
| VV |  | prvek 3 | [14 empty] | VV | 2 | 1 | True | 0 | ROZPOCET
| VV |  | 0,2*50 |  | 10 | [12 empty] | VV | 2 | 2 | True | 0 | ROZPOCET
| VV |  | prvek 4 | [14 empty] | VV | 2 | 1 | True | 0 | ROZPOCET
| VV |  | 0,15*50 |  | 7.5 | [12 empty] | VV | 2 | 2 | True | 0 | ROZPOCET
| VV |  | 1PP-4NP | [14 empty] | VV | 2 | 1 | True | 0 | ROZPOCET
| VV |  | dtto 2PP | [14 empty] | VV | 2 | 1 | True | 0 | ROZPOCET
| VV |  | (10,0+7,5)*5 |  | 87.5 | [12 empty] | VV | 2 | 2 | True | 0 | ROZPOCET
| VV |  | Součet |  | 105 | [12 empty] | VV | 2 | 4 | True | 1 | ROZPOCET
86 | K | 985331912 | Dodatečné vlepování betonářské výztuže Příplatek k cenám za délku do 1 m jednotlivě | m | 105 | 123.84 | 13003.2 | CS ÚRS 2024 01 |  | základní |  | 0 | 0 | 0 | 0 | 0 | 4 | K | 2 |  |  |  | ROZPOCET | [5 empty] | 13003.2 | 0 | 0 | 0 | 0 | 1 | 13003.2 | 4 | -2111580298
| Online PSC |  | https://podminky.urs.cz/item/CS_URS_2024_01/985331912 | [14 empty] | Online PSC | 2
| VV |  | 105,0 |  | 105 | [12 empty] | VV | 2 | 2 | True | 1 | ROZPOCET
87 | K | ISO.01 | Isonosník, výroba, doprava, uložení a betonáž - D+M | bm | 31 | 3744 | 116064 |  |  | základní |  | 0 | 0.03 | 0.93 | 0 | 0 | 4 | K | 2 |  |  |  | ROZPOCET | [5 empty] | 116064 | 0 | 0 | 0 | 0 | 1 | 116064 | 4 | -1644493864
| P |  | Poznámka k položce: ISONOSNÍK Vd= 60,0 KN/m | [14 empty] | P | 2
| VV |  | parametry dle výpisu zpracovatele PD | [14 empty] | VV | 2 | 1 | True | 0 | ROZPOCET
| VV |  | 2PP | [14 empty] | VV | 2 | 1 | True | 0 | ROZPOCET
| VV |  | 6,0 |  | 6 | [12 empty] | VV | 2 | 2 | True | 0 | ROZPOCET
| VV |  | 1PP | [14 empty] | VV | 2 | 1 | True | 0 | ROZPOCET
| VV |  | 17,5 |  | 17.5 | [12 empty] | VV | 2 | 2 | True | 0 | ROZPOCET
| VV |  | 1NP-3NP | [14 empty] | VV | 2 | 1 | True | 0 | ROZPOCET
| VV |  | 2,5*3 |  | 7.5 | [12 empty] | VV | 2 | 2 | True | 0 | ROZPOCET
| VV |  | Součet |  | 31 | [12 empty] | VV | 2 | 4 | True | 1 | ROZPOCET
| D | 43 | Schodišťové konstrukce a rampy |  |  |  | 360131.85 |  |  |  |  | 0 |  | 77.9763 |  | 0 | 1 | D | 2 |  |  |  | ROZPOCET | [11 empty] | 360131.85
88 | K | 430321616 | Schodišťové konstrukce a rampy z betonu železového (bez výztuže) stupně, schodnice, ramena, podesty s nosníky tř. C 30/37 | m3 | 21.092 | 3497.472 | 73768.68 | CS ÚRS 2024 01 |  | základní |  | 0 | 2.5019 | 52.7711 | 0 | 0 | 4 | K | 3 |  |  |  | ROZPOCET | [5 empty] | 73768.68 | 0 | 0 | 0 | 0 | 1 | 73768.68 | 4 | -1104282438
| Online PSC |  | https://podminky.urs.cz/item/CS_URS_2024_01/430321616 | [14 empty] | Online PSC | 3
| VV |  | ramena vč. podest a mezipodest | [14 empty] | VV | 3 | 1 | True | 0 | ROZPOCET
| VV |  | 2PP-1PP | [14 empty] | VV | 3 | 1 | True | 0 | ROZPOCET
| VV |  | mezipodesta | [14 empty] | VV | 3 | 1 | True | 0 | ROZPOCET
| VV |  | 3,42*1,9*0,2 |  | 1.3 | [12 empty] | VV | 3 | 2 | True | 0 | ROZPOCET
| VV |  | podesta | [14 empty] | VV | 3 | 1 | True | 0 | ROZPOCET
| VV |  | 3,42*0,25*0,25 |  | 0.214 | [12 empty] | VV | 3 | 2 | True | 0 | ROZPOCET
| VV |  | ramena | [14 empty] | VV | 3 | 1 | True | 0 | ROZPOCET
| VV |  | 1,55*4,6*0,2 |  | 1.426 | [12 empty] | VV | 3 | 2 | True | 0 | ROZPOCET
| VV |  | 1,6*4,15*0,2 |  | 1.328 | [12 empty] | VV | 3 | 2 | True | 0 | ROZPOCET
| VV |  | Mezisoučet |  | 4.268 | [12 empty] | VV | 3 | 3 | True | 0 | ROZPOCET
| VV |  | 1PP-1NP | [14 empty] | VV | 3 | 1 | True | 0 | ROZPOCET
| VV |  | mezipodesta | [14 empty] | VV | 3 | 1 | True | 0 | ROZPOCET
| VV |  | 3,42*2,2*0,2 |  | 1.505 | [12 empty] | VV | 3 | 2 | True | 0 | ROZPOCET
| VV |  | podesta | [14 empty] | VV | 3 | 1 | True | 0 | ROZPOCET
| VV |  | 3,42*0,25*0,25 |  | 0.214 | [12 empty] | VV | 3 | 2 | True | 0 | ROZPOCET
| VV |  | ramena | [14 empty] | VV | 3 | 1 | True | 0 | ROZPOCET
| VV |  | 1,55*4,15*0,2 |  | 1.287 | [12 empty] | VV | 3 | 2 | True | 0 | ROZPOCET
| VV |  | 1,6*3,75*0,2 |  | 1.2 | [12 empty] | VV | 3 | 2 | True | 0 | ROZPOCET
| VV |  | Mezisoučet |  | 4.206 | [12 empty] | VV | 3 | 3 | True | 0 | ROZPOCET
| VV |  | 1NP-4NP | [14 empty] | VV | 3 | 1 | True | 0 | ROZPOCET
| VV |  | 4,206*3 |  | 12.618 | [12 empty] | VV | 3 | 2 | True | 0 | ROZPOCET
| VV |  | Součet |  | 21.092 | [12 empty] | VV | 3 | 4 | True | 1 | ROZPOCET
89 | K | 430361821 | Výztuž schodišťových konstrukcí a ramp stupňů, schodnic, ramen, podest s nosníky z betonářské oceli 10 505 (R) nebo BSt 500 | t | 2.6 | 27840 | 72384 | CS ÚRS 2024 01 |  | základní |  | 0 | 1.0493 | 2.7281 | 0 | 0 | 4 | K | 3 |  |  |  | ROZPOCET | [5 empty] | 72384 | 0 | 0 | 0 | 0 | 1 | 72384 | 4 | -1172784055
| Online PSC |  | https://podminky.urs.cz/item/CS_URS_2024_01/430361821 | [14 empty] | Online PSC | 3
| VV |  | viz výkres 34 | [14 empty] | VV | 3 | 1 | True | 0 | ROZPOCET
| VV |  | 2,6 |  | 2.6 | [12 empty] | VV | 3 | 2 | True | 1 | ROZPOCET
90 | K | 431351121 | Bednění podest, podstupňových desek a ramp včetně podpěrné konstrukce výšky do 4 m půdorysně přímočarých zřízení | m2 | 101.212 | 825.792 | 83580.06 | CS ÚRS 2024 01 |  | základní |  | 0 | 0.01296 | 1.3117 | 0 | 0 | 4 | K | 3 |  |  |  | ROZPOCET | [5 empty] | 83580.06 | 0 | 0 | 0 | 0 | 1 | 83580.06 | 4 | -574252983
| Online PSC |  | https://podminky.urs.cz/item/CS_URS_2024_01/431351121 | [14 empty] | Online PSC | 3
| VV |  | ramena vč. podest a mezipodest | [14 empty] | VV | 3 | 1 | True | 0 | ROZPOCET
| VV |  | 2PP-1PP | [14 empty] | VV | 3 | 1 | True | 0 | ROZPOCET
| VV |  | mezipodesta | [14 empty] | VV | 3 | 1 | True | 0 | ROZPOCET
| VV |  | 3,42*(1,9+0,2) |  | 7.182 | [12 empty] | VV | 3 | 2 | True | 0 | ROZPOCET
| VV |  | podesta | [14 empty] | VV | 3 | 1 | True | 0 | ROZPOCET
| VV |  | 3,42*0,25*3 |  | 2.565 | [12 empty] | VV | 3 | 2 | True | 0 | ROZPOCET
| VV |  | ramena | [14 empty] | VV | 3 | 1 | True | 0 | ROZPOCET
| VV |  | (1,55+0,35)*4,6 |  | 8.74 | [12 empty] | VV | 3 | 2 | True | 0 | ROZPOCET
| VV |  | (1,6+0,35)*4,15 |  | 8.093 | [12 empty] | VV | 3 | 2 | True | 0 | ROZPOCET
| VV |  | Mezisoučet |  | 26.58 | [12 empty] | VV | 3 | 3 | True | 0 | ROZPOCET
| VV |  | 1PP-1NP | [14 empty] | VV | 3 | 1 | True | 0 | ROZPOCET
| VV |  | mezipodesta | [14 empty] | VV | 3 | 1 | True | 0 | ROZPOCET
| VV |  | 3,42*(2,2+0,2) |  | 8.208 | [12 empty] | VV | 3 | 2 | True | 0 | ROZPOCET
| VV |  | podesta | [14 empty] | VV | 3 | 1 | True | 0 | ROZPOCET
| VV |  | 3,42*0,25*3 |  | 2.565 | [12 empty] | VV | 3 | 2 | True | 0 | ROZPOCET
| VV |  | ramena | [14 empty] | VV | 3 | 1 | True | 0 | ROZPOCET
| VV |  | (1,55+0,35)*4,15 |  | 7.885 | [12 empty] | VV | 3 | 2 | True | 0 | ROZPOCET
| VV |  | (1,6+0,35)3,75 | [14 empty] | VV | 3 | 1 | True | 0 | ROZPOCET
| VV |  | Mezisoučet |  | 18.658 | [12 empty] | VV | 3 | 3 | True | 0 | ROZPOCET
| VV |  | 1NP-4NP | [14 empty] | VV | 3 | 1 | True | 0 | ROZPOCET
| VV |  | 18,658*3 |  | 55.974 | [12 empty] | VV | 3 | 2 | True | 0 | ROZPOCET
| VV |  | Součet |  | 101.212 | [12 empty] | VV | 3 | 4 | True | 1 | ROZPOCET
91 | K | 431351122 | Bednění podest, podstupňových desek a ramp včetně podpěrné konstrukce výšky do 4 m půdorysně přímočarých odstranění | m2 | 101.212 | 136.0128 | 13766.13 | CS ÚRS 2024 01 |  | základní |  | 0 | 0 | 0 | 0 | 0 | 4 | K | 3 |  |  |  | ROZPOCET | [5 empty] | 13766.13 | 0 | 0 | 0 | 0 | 1 | 13766.13 | 4 | 1404001647
| Online PSC |  | https://podminky.urs.cz/item/CS_URS_2024_01/431351122 | [14 empty] | Online PSC | 3
| VV |  | 101,212 |  | 101.212 | [12 empty] | VV | 3 | 2 | True | 1 | ROZPOCET
92 | K | 434311115 | Stupně dusané z betonu prostého nebo prokládaného kamenem na terén nebo na desku bez potěru, se zahlazením povrchu tř. C 20/25 | m | 185.7 | 336.96 | 62573.47 | CS ÚRS 2024 01 |  | základní |  | 0 | 0.11046 | 20.5124 | 0 | 0 | 4 | K | 3 |  |  |  | ROZPOCET | [5 empty] | 62573.47 | 0 | 0 | 0 | 0 | 1 | 62573.47 | 4 | 1083957773
| Online PSC |  | https://podminky.urs.cz/item/CS_URS_2024_01/434311115 | [14 empty] | Online PSC | 3
| P |  | Poznámka k položce: dle PD C25/30-XC1 | [14 empty] | P | 3
| VV |  | 2PP-1PP | [14 empty] | VV | 3 | 1 | True | 0 | ROZPOCET
| VV |  | 1,55*14 |  | 21.7 | [12 empty] | VV | 3 | 2 | True | 0 | ROZPOCET
| VV |  | 1,6*12 |  | 19.2 | [12 empty] | VV | 3 | 2 | True | 0 | ROZPOCET
| VV |  | 1PP-1NP | [14 empty] | VV | 3 | 1 | True | 0 | ROZPOCET
| VV |  | 1,55*12 |  | 18.6 | [12 empty] | VV | 3 | 2 | True | 0 | ROZPOCET
| VV |  | 1,6*11 |  | 17.6 | [12 empty] | VV | 3 | 2 | True | 0 | ROZPOCET
| VV |  | 1NP-4NP | [14 empty] | VV | 3 | 1 | True | 0 | ROZPOCET
| VV |  | (18,6+17,6)*3 |  | 108.6 | [12 empty] | VV | 3 | 2 | True | 0 | ROZPOCET
| VV |  | Součet |  | 185.7 | [12 empty] | VV | 3 | 4 | True | 1 | ROZPOCET
93 | K | 434351141 | Bednění stupňů betonovaných na podstupňové desce nebo na terénu půdorysně přímočarých zřízení | m2 | 82.448 | 550.08 | 45353 | CS ÚRS 2024 01 |  | základní |  | 0 | 0.00792 | 0.65299 | 0 | 0 | 4 | K | 3 |  |  |  | ROZPOCET | [5 empty] | 45353 | 0 | 0 | 0 | 0 | 1 | 45353 | 4 | 1169122899
| Online PSC |  | https://podminky.urs.cz/item/CS_URS_2024_01/434351141 | [14 empty] | Online PSC | 3
| VV |  | 2PP-1PP | [14 empty] | VV | 3 | 1 | True | 0 | ROZPOCET
| VV |  | 1,55*(0,28+0,164)*14 |  | 9.635 | [12 empty] | VV | 3 | 2 | True | 0 | ROZPOCET
| VV |  | 1,6*(0,28+0,164)*12 |  | 8.525 | [12 empty] | VV | 3 | 2 | True | 0 | ROZPOCET
| VV |  | 1PP-1NP | [14 empty] | VV | 3 | 1 | True | 0 | ROZPOCET
| VV |  | 1,55*(0,28+0,164)*12 |  | 8.258 | [12 empty] | VV | 3 | 2 | True | 0 | ROZPOCET
| VV |  | 1,6*(0,28+0,164)*11 |  | 7.814 | [12 empty] | VV | 3 | 2 | True | 0 | ROZPOCET
| VV |  | 1NP-4NP | [14 empty] | VV | 3 | 1 | True | 0 | ROZPOCET
| VV |  | (8,258+7,814)*3 |  | 48.216 | [12 empty] | VV | 3 | 2 | True | 0 | ROZPOCET
| VV |  | Součet |  | 82.448 | [12 empty] | VV | 3 | 4 | True | 1 | ROZPOCET
94 | K | 434351142 | Bednění stupňů betonovaných na podstupňové desce nebo na terénu půdorysně přímočarých odstranění | m2 | 82.448 | 105.6 | 8706.51 | CS ÚRS 2024 01 |  | základní |  | 0 | 0 | 0 | 0 | 0 | 4 | K | 3 |  |  |  | ROZPOCET | [5 empty] | 8706.51 | 0 | 0 | 0 | 0 | 1 | 8706.51 | 4 | 1344714178
| Online PSC |  | https://podminky.urs.cz/item/CS_URS_2024_01/434351142 | [14 empty] | Online PSC | 3
| VV |  | 82,448 |  | 82.448 | [12 empty] | VV | 3 | 2 | True | 1 | ROZPOCET
| D | 5 | Komunikace pozemní |  |  |  | 91514.73 |  |  |  |  | 0 |  | 13.3626 |  | 0 | 1 | D | 1 |  |  |  | ROZPOCET | [11 empty] | 91514.73
95 | K | 593531211 | Kladení dlažby z plastových vegetačních tvárnic komunikací pro pěší s vyrovnávací vrstvou z kameniva tl. do 20 mm a s vyplněním vegetačních otvorů bez zámku tl. do 60 mm, pro plochy do 50 m2 | m2 | 46 | 158.4 | 7286.4 | CS ÚRS 2024 01 |  | základní |  | 0 | 0.04 | 1.84 | 0 | 0 | 4 | K | 2 |  |  |  | ROZPOCET | [5 empty] | 7286.4 | 0 | 0 | 0 | 0 | 1 | 7286.4 | 4 | -678134309
| Online PSC |  | https://podminky.urs.cz/item/CS_URS_2024_01/593531211 | [14 empty] | Online PSC | 2
| VV |  | OV32 | [14 empty] | VV | 2 | 1 | True | 0 | ROZPOCET
| VV |  | 46,0 |  | 46 | [12 empty] | VV | 2 | 2 | True | 1 | ROZPOCET
96 | M | 56245142 | dlažba zatravňovací recyklovaný PE nosnost 300t/m2 500x500x40mm | m2 | 48.3 | 498.24 | 24064.99 | CS ÚRS 2024 01 |  | základní |  | 0 | 0.0056 | 0.27048 | 0 | 0 | 8 | M | 2 |  |  |  | ROZPOCET | [5 empty] | 24064.99 | 0 | 0 | 0 | 0 | 1 | 24064.99 | 4 | -226870734
| P |  | Poznámka k položce: tl. 50mm | [14 empty] | P | 2
| VV |  | OV32 | [14 empty] | VV | 2 | 1 | True | 0 | ROZPOCET
| VV |  | 46,0*1,05 |  | 48.3 | [12 empty] | VV | 2 | 2 | True | 1 | ROZPOCET
97 | K | 339921133 | Osazování palisád betonových v řadě se zabetonováním výšky palisády přes 1000 do 1500 mm | m | 15 | 969.6 | 14544 | CS ÚRS 2024 01 |  | základní |  | 0 | 0.29757 | 4.4635 | 0 | 0 | 4 | K | 2 |  |  |  | ROZPOCET | [5 empty] | 14544 | 0 | 0 | 0 | 0 | 1 | 14544 | 4 | 596867881
| Online PSC |  | https://podminky.urs.cz/item/CS_URS_2024_01/339921133 | [14 empty] | Online PSC | 2
| VV |  | OV35 | [14 empty] | VV | 2 | 1 | True | 0 | ROZPOCET
| VV |  | 15,0 |  | 15 | [12 empty] | VV | 2 | 2 | True | 1 | ROZPOCET
98 | M | 59228415 | palisáda tyčová kruhová betonová 175x200mm v 1200mm přírodní | kus | 94.286 | 483.84 | 45619.34 | CS ÚRS 2024 01 |  | základní |  | 0 | 0.072 | 6.7886 | 0 | 0 | 8 | M | 2 |  |  |  | ROZPOCET | [5 empty] | 45619.34 | 0 | 0 | 0 | 0 | 1 | 45619.34 | 4 | 1949934492
| VV |  | nebo alternativní dle PD | [14 empty] | VV | 2 | 1 | True | 0 | ROZPOCET
| VV |  | OV35 | [14 empty] | VV | 2 | 1 | True | 0 | ROZPOCET
| VV |  | 15,0/0,175*1,1 |  | 94.286 | [12 empty] | VV | 2 | 2 | True | 1 | ROZPOCET
| D | 6 | Úpravy povrchů, podlahy a osazování výplní |  |  |  | 8597530.76 |  |  |  |  | 0 |  | 659.8699 |  | 0.04036 | 1 | D | 1 |  |  |  | ROZPOCET | [11 empty] | 8597530.76
| D | 61 | Úprava povrchů vnitřních |  |  |  | 872670.24 |  |  |  |  | 0 |  | 30.6439 |  | 0.04036 | 1 | D | 2 |  |  |  | ROZPOCET | [11 empty] | 872670.24
99 | K | 611131321 | Podkladní a spojovací vrstva vnitřních omítaných ploch penetrace disperzní nanášená strojně stropů | m2 | 9.45 | 46.6368 | 440.72 | CS ÚRS 2024 01 |  | základní |  | 0 | 0.00026 | 0.002457 | 0 | 0 | 4 | K | 3 |  |  |  | ROZPOCET | [5 empty] | 440.72 | 0 | 0 | 0 | 0 | 1 | 440.72 | 4 | -1239543575
| Online PSC |  | https://podminky.urs.cz/item/CS_URS_2024_01/611131321 | [14 empty] | Online PSC | 3
| VV |  | viz plocha omítek stropů | [14 empty] | VV | 3 | 1 | True | 0 | ROZPOCET
| VV |  | 9,45 |  | 9.45 | [12 empty] | VV | 3 | 2 | True | 1 | ROZPOCET
100 | K | 611131325 | Podkladní a spojovací vrstva vnitřních omítaných ploch penetrace disperzní nanášená strojně schodišťových konstrukcí | m2 | 111.313 | 46.6368 | 5191.28 | CS ÚRS 2024 01 |  | základní |  | 0 | 0.00026 | 0.028941 | 0 | 0 | 4 | K | 3 |  |  |  | ROZPOCET | [5 empty] | 5191.28 | 0 | 0 | 0 | 0 | 1 | 5191.28 | 4 | 1153671250
| Online PSC |  | https://podminky.urs.cz/item/CS_URS_2024_01/611131325 | [14 empty] | Online PSC | 3
| VV |  | viz plocha omítek schodišť | [14 empty] | VV | 3 | 1 | True | 0 | ROZPOCET
| VV |  | 111,313 |  | 111.313 | [12 empty] | VV | 3 | 2 | True | 1 | ROZPOCET
101 | K | 611341321 | Omítka sádrová nebo vápenosádrová vnitřních ploch nanášená strojně jednovrstvá, tloušťky do 10 mm hladká vodorovných konstrukcí stropů rovných | m2 | 9.45 | 252.5952 | 2387.02 | CS ÚRS 2024 01 |  | základní |  | 0 | 0.01103 | 0.10423 | 0 | 0 | 4 | K | 3 |  |  |  | ROZPOCET | [5 empty] | 2387.02 | 0 | 0 | 0 | 0 | 1 | 2387.02 | 4 | -1159200109
| Online PSC |  | https://podminky.urs.cz/item/CS_URS_2024_01/611341321 | [14 empty] | Online PSC | 3
| VV |  | ve spojovacím krčku mimo podhledy | [14 empty] | VV | 3 | 1 | True | 0 | ROZPOCET
| VV |  | 4,5*0,35*2*3 |  | 9.45 | [12 empty] | VV | 3 | 2 | True | 1 | ROZPOCET
102 | K | 611341325 | Omítka sádrová nebo vápenosádrová vnitřních ploch nanášená strojně jednovrstvá, tloušťky do 10 mm hladká schodišťových konstrukcí stropů, stěn, ramen nebo nosníků | m2 | 111.313 | 252.5952 | 28117.13 | CS ÚRS 2024 01 |  | základní |  | 0 | 0.01103 | 1.2278 | 0 | 0 | 4 | K | 3 |  |  |  | ROZPOCET | [5 empty] | 28117.13 | 0 | 0 | 0 | 0 | 1 | 28117.13 | 4 | 362260687
| Online PSC |  | https://podminky.urs.cz/item/CS_URS_2024_01/611341325 | [14 empty] | Online PSC | 3
| VV |  | podesty | [14 empty] | VV | 3 | 1 | True | 0 | ROZPOCET
| VV |  | 3,42*(1,7+2,0+2,2*2+2,8) |  | 37.278 | [12 empty] | VV | 3 | 2 | True | 0 | ROZPOCET
| VV |  | ramena | [14 empty] | VV | 3 | 1 | True | 0 | ROZPOCET
| VV |  | (1,55+0,3)*(4,05+4,2*3+3,65) |  | 37.555 | [12 empty] | VV | 3 | 2 | True | 0 | ROZPOCET
| VV |  | (1,6+0,3)*(4,3+3,8*3+3,5) |  | 36.48 | [12 empty] | VV | 3 | 2 | True | 0 | ROZPOCET
| VV |  | Součet |  | 111.313 | [12 empty] | VV | 3 | 4 | True | 1 | ROZPOCET
103 | K | 611341391 | Omítka sádrová nebo vápenosádrová vnitřních ploch nanášená strojně Příplatek k cenám za každých dalších i započatých 5 mm tloušťky omítky přes 10 mm stropů | m2 | 9.45 | 60.2304 | 569.18 | CS ÚRS 2024 01 |  | základní |  | 0 | 0.00552 | 0.052164 | 0 | 0 | 4 | K | 3 |  |  |  | ROZPOCET | [5 empty] | 569.18 | 0 | 0 | 0 | 0 | 1 | 569.18 | 4 | -1317196011
| Online PSC |  | https://podminky.urs.cz/item/CS_URS_2024_01/611341391 | [14 empty] | Online PSC | 3
| VV |  | 9,45 |  | 9.45 | [12 empty] | VV | 3 | 2 | True | 1 | ROZPOCET
104 | K | 611341395 | Omítka sádrová nebo vápenosádrová vnitřních ploch nanášená strojně Příplatek k cenám za každých dalších i započatých 5 mm tloušťky omítky přes 10 mm schodišťových konstrukcí | m2 | 111.313 | 60.2304 | 6704.43 | CS ÚRS 2024 01 |  | základní |  | 0 | 0.00552 | 0.61445 | 0 | 0 | 4 | K | 3 |  |  |  | ROZPOCET | [5 empty] | 6704.43 | 0 | 0 | 0 | 0 | 1 | 6704.43 | 4 | -610316550
| Online PSC |  | https://podminky.urs.cz/item/CS_URS_2024_01/611341395 | [14 empty] | Online PSC | 3
| VV |  | 111,313 |  | 111.313 | [12 empty] | VV | 3 | 2 | True | 1 | ROZPOCET
105 | K | 612131321 | Podkladní a spojovací vrstva vnitřních omítaných ploch penetrace disperzní nanášená strojně stěn | m2 | 2134.431 | 23.3184 | 49771.52 | CS ÚRS 2024 01 |  | základní |  | 0 | 0.00026 | 0.55495 | 0 | 0 | 4 | K | 3 |  |  |  | ROZPOCET | [5 empty] | 49771.52 | 0 | 0 | 0 | 0 | 1 | 49771.52 | 4 | 1509545592
| Online PSC |  | https://podminky.urs.cz/item/CS_URS_2024_01/612131321 | [14 empty] | Online PSC | 3
| VV |  | viz plocha omítky stěn | [14 empty] | VV | 3 | 1 | True | 0 | ROZPOCET
| VV |  | 2134,431 |  | 2134.431 | [12 empty] | VV | 3 | 2 | True | 1 | ROZPOCET
106 | K | 612142001 | Pletivo vnitřních ploch v ploše nebo pruzích, na plném podkladu sklovláknité vtlačené do tmelu včetně tmelu stěn | m2 | 213.443 | 112.6944 | 24053.83 | CS ÚRS 2024 01 |  | základní |  | 0 | 0.00438 | 0.93488 | 0 | 0 | 4 | K | 3 |  |  |  | ROZPOCET | [5 empty] | 24053.83 | 0 | 0 | 0 | 0 | 1 | 24053.83 | 4 | -753511998
| Online PSC |  | https://podminky.urs.cz/item/CS_URS_2024_01/612142001 | [14 empty] | Online PSC | 3
| VV |  | v místech změn materiálů a v místech s rizikem prasknutí, uvažováno 10% plochy omítek | [14 empty] | VV | 3 | 1 | True | 0 | ROZPOCET
| VV |  | 2134,431*0,1 |  | 213.443 | [12 empty] | VV | 3 | 2 | True | 1 | ROZPOCET
107 | K | 612341321 | Omítka sádrová nebo vápenosádrová vnitřních ploch nanášená strojně jednovrstvá, tloušťky do 10 mm hladká svislých konstrukcí stěn | m2 | 2134.431 | 273.9648 | 584758.96 | CS ÚRS 2024 01 |  | základní |  | 0 | 0.01103 | 23.5428 | 0 | 0 | 4 | K | 3 |  |  |  | ROZPOCET | [5 empty] | 584758.96 | 0 | 0 | 0 | 0 | 1 | 584758.96 | 4 | -1055599410
| Online PSC |  | https://podminky.urs.cz/item/CS_URS_2024_01/612341321 | [14 empty] | Online PSC | 3
| VV |  | 2PP | [14 empty] | VV | 3 | 1 | True | 0 | ROZPOCET
| VV |  | m. 010 | [14 empty] | VV | 3 | 1 | True | 0 | ROZPOCET
| VV |  | 3,75*2*4,01 |  | 30.075 | [12 empty] | VV | 3 | 2 | True | 0 | ROZPOCET
| VV |  | -3,42*3,18*2 |  | -21.751 | [12 empty] | VV | 3 | 2 | True | 0 | ROZPOCET
| VV |  | m. 011 | [14 empty] | VV | 3 | 1 | True | 0 | ROZPOCET
| VV |  | (3,42+5,775*2)*4,01 |  | 60.03 | [12 empty] | VV | 3 | 2 | True | 0 | ROZPOCET
| VV |  | m. 012 | [14 empty] | VV | 3 | 1 | True | 0 | ROZPOCET
| VV |  | (3,75+5,75)*2*4,01 |  | 76.19 | [12 empty] | VV | 3 | 2 | True | 0 | ROZPOCET
| VV |  | -5,45*4,01 |  | -21.855 | [12 empty] | VV | 3 | 2 | True | 0 | ROZPOCET
| VV |  | -3,42*3,18 |  | -10.876 | [12 empty] | VV | 3 | 2 | True | 0 | ROZPOCET
| VV |  | -5,67*3,18 |  | -18.031 | [12 empty] | VV | 3 | 2 | True | 0 | ROZPOCET
| VV |  | m. 020 | [14 empty] | VV | 3 | 1 | True | 0 | ROZPOCET
| VV |  | 6,6*2*4,01 |  | 52.932 | [12 empty] | VV | 3 | 2 | True | 0 | ROZPOCET
| VV |  | -6,4*4,01 |  | -25.664 | [12 empty] | VV | 3 | 2 | True | 0 | ROZPOCET
| VV |  | -2,105*4,01 |  | -8.441 | [12 empty] | VV | 3 | 2 | True | 0 | ROZPOCET
| VV |  | -1,58*2,34*2 |  | -7.394 | [12 empty] | VV | 3 | 2 | True | 0 | ROZPOCET
| VV |  | (1,58+2,34*2)*0,25*2 |  | 3.13 | [12 empty] | VV | 3 | 2 | True | 0 | ROZPOCET
| VV |  | m. 040 | [14 empty] | VV | 3 | 1 | True | 0 | ROZPOCET
| VV |  | 1,9*4,01 |  | 7.619 | [12 empty] | VV | 3 | 2 | True | 0 | ROZPOCET
| VV |  | m. 070 | [14 empty] | VV | 3 | 1 | True | 0 | ROZPOCET
| VV |  | 2,21*4,01 |  | 8.862 | [12 empty] | VV | 3 | 2 | True | 0 | ROZPOCET
| VV |  | -1,4*2,0 |  | -2.8 | [12 empty] | VV | 3 | 2 | True | 0 | ROZPOCET
| VV |  | (1,4+2,0)*2*0,25 |  | 1.7 | [12 empty] | VV | 3 | 2 | True | 0 | ROZPOCET
| VV |  | m. 080 | [14 empty] | VV | 3 | 1 | True | 0 | ROZPOCET
| VV |  | 1,2*4,01 |  | 4.812 | [12 empty] | VV | 3 | 2 | True | 0 | ROZPOCET
| VV |  | m. 160 | [14 empty] | VV | 3 | 1 | True | 0 | ROZPOCET
| VV |  | (0,25+0,4+0,3+0,125*3+0,25)*4,01 |  | 6.316 | [12 empty] | VV | 3 | 2 | True | 0 | ROZPOCET
| VV |  | m. 170 | [14 empty] | VV | 3 | 1 | True | 0 | ROZPOCET
| VV |  | 4,245*4,01 |  | 17.022 | [12 empty] | VV | 3 | 2 | True | 0 | ROZPOCET
| VV |  | -4,245*2,0 |  | -8.49 | [12 empty] | VV | 3 | 2 | True | 0 | ROZPOCET
| VV |  | (4,245+2,0)*2*0,25 |  | 3.123 | [12 empty] | VV | 3 | 2 | True | 0 | ROZPOCET
| VV |  | m. 180 | [14 empty] | VV | 3 | 1 | True | 0 | ROZPOCET
| VV |  | (3,5++0,25*2)*4,01 |  | 16.04 | [12 empty] | VV | 3 | 2 | True | 0 | ROZPOCET
| VV |  | -2,85*2,0 |  | -5.7 | [12 empty] | VV | 3 | 2 | True | 0 | ROZPOCET
| VV |  | (2,85+2,0)*2*0,25 |  | 2.425 | [12 empty] | VV | 3 | 2 | True | 0 | ROZPOCET
| VV |  | m. 190 | [14 empty] | VV | 3 | 1 | True | 0 | ROZPOCET
| VV |  | (2,5+0,4)*4,01 |  | 11.629 | [12 empty] | VV | 3 | 2 | True | 0 | ROZPOCET
| VV |  | m. 200 | [14 empty] | VV | 3 | 1 | True | 0 | ROZPOCET
| VV |  | 2,2*4,01 |  | 8.822 | [12 empty] | VV | 3 | 2 | True | 0 | ROZPOCET
| VV |  | m. 240 | [14 empty] | VV | 3 | 1 | True | 0 | ROZPOCET
| VV |  | (4,85+5,7)*4,01 |  | 42.306 | [12 empty] | VV | 3 | 2 | True | 0 | ROZPOCET
| VV |  | -1,5*1,8 |  | -2.7 | [12 empty] | VV | 3 | 2 | True | 0 | ROZPOCET
| VV |  | -0,7*0,7*2 |  | -0.98 | [12 empty] | VV | 3 | 2 | True | 0 | ROZPOCET
| VV |  | 0,7*4*0,25*2 |  | 1.4 | [12 empty] | VV | 3 | 2 | True | 0 | ROZPOCET
| VV |  | m. 241 | [14 empty] | VV | 3 | 1 | True | 0 | ROZPOCET
| VV |  | 0,25*4,01 |  | 1.003 | [12 empty] | VV | 3 | 2 | True | 0 | ROZPOCET
| VV |  | m. 242 | [14 empty] | VV | 3 | 1 | True | 0 | ROZPOCET
| VV |  | 2,15*4,01 |  | 8.622 | [12 empty] | VV | 3 | 2 | True | 0 | ROZPOCET
| VV |  | m.260 | [14 empty] | VV | 3 | 1 | True | 0 | ROZPOCET
| VV |  | 1,6*4,01 |  | 6.416 | [12 empty] | VV | 3 | 2 | True | 0 | ROZPOCET
| VV |  | -0,9*2,82 |  | -2.538 | [12 empty] | VV | 3 | 2 | True | 0 | ROZPOCET
| VV |  | (1,06+2,93*2)*0,25 |  | 1.73 | [12 empty] | VV | 3 | 2 | True | 0 | ROZPOCET
| VV |  | m. 280 | [14 empty] | VV | 3 | 1 | True | 0 | ROZPOCET
| VV |  | 4,55*4,01 |  | 18.246 | [12 empty] | VV | 3 | 2 | True | 0 | ROZPOCET
| VV |  | m. 300 | [14 empty] | VV | 3 | 1 | True | 0 | ROZPOCET
| VV |  | 1,0*4,01 |  | 4.01 | [12 empty] | VV | 3 | 2 | True | 0 | ROZPOCET
| VV |  | m. 310 | [14 empty] | VV | 3 | 1 | True | 0 | ROZPOCET
| VV |  | 6,0*4,01 |  | 24.06 | [12 empty] | VV | 3 | 2 | True | 0 | ROZPOCET
| VV |  | m. 320 | [14 empty] | VV | 3 | 1 | True | 0 | ROZPOCET
| VV |  | (2,7+1,8)*4,01 |  | 18.045 | [12 empty] | VV | 3 | 2 | True | 0 | ROZPOCET
| VV |  | m. 330 | [14 empty] | VV | 3 | 1 | True | 0 | ROZPOCET
| VV |  | (1,8+0,9)*4,01 |  | 10.827 | [12 empty] | VV | 3 | 2 | True | 0 | ROZPOCET
| VV |  | m. 340 | [14 empty] | VV | 3 | 1 | True | 0 | ROZPOCET
| VV |  | (3,5+0,4+0,125*2)*4,01 |  | 16.642 | [12 empty] | VV | 3 | 2 | True | 0 | ROZPOCET
| VV |  | -2,8*2,0 |  | -5.6 | [12 empty] | VV | 3 | 2 | True | 0 | ROZPOCET
| VV |  | (2,8+2,0)*2*0,25 |  | 2.4 | [12 empty] | VV | 3 | 2 | True | 0 | ROZPOCET
| VV |  | m. 350 | [14 empty] | VV | 3 | 1 | True | 0 | ROZPOCET
| VV |  | 3,5*4,01 |  | 14.035 | [12 empty] | VV | 3 | 2 | True | 0 | ROZPOCET
| VV |  | -3,0*2,0 |  | -6 | [12 empty] | VV | 3 | 2 | True | 0 | ROZPOCET
| VV |  | (3,0+2,0)*2*0,25 |  | 2.5 | [12 empty] | VV | 3 | 2 | True | 0 | ROZPOCET
| VV |  | m. 360 | [14 empty] | VV | 3 | 1 | True | 0 | ROZPOCET
| VV |  | 2,12*4,01 |  | 8.501 | [12 empty] | VV | 3 | 2 | True | 0 | ROZPOCET
| VV |  | -2,12*2,0 |  | -4.24 | [12 empty] | VV | 3 | 2 | True | 0 | ROZPOCET
| VV |  | (2,12+2,0)*2*0,25 |  | 2.06 | [12 empty] | VV | 3 | 2 | True | 0 | ROZPOCET
| VV |  | m. 370 | [14 empty] | VV | 3 | 1 | True | 0 | ROZPOCET
| VV |  | (2,105+5,7)*2*4,01 |  | 62.596 | [12 empty] | VV | 3 | 2 | True | 0 | ROZPOCET
| VV |  | -2,105*2,0 |  | -4.21 | [12 empty] | VV | 3 | 2 | True | 0 | ROZPOCET
| VV |  | -5,5*4,01 |  | -22.055 | [12 empty] | VV | 3 | 2 | True | 0 | ROZPOCET
| VV |  | -0,6*2,1 |  | -1.26 | [12 empty] | VV | 3 | 2 | True | 0 | ROZPOCET
| VV |  | -2,105*2,0 |  | -4.21 | [12 empty] | VV | 3 | 2 | True | 0 | ROZPOCET
| VV |  | (2,105+2,0)*2*0,25 |  | 2.053 | [12 empty] | VV | 3 | 2 | True | 0 | ROZPOCET
| VV |  | Mezisoučet |  | 373.384 | [12 empty] | VV | 3 | 3 | True | 0 | ROZPOCET
| VV |  | 1PP | [14 empty] | VV | 3 | 1 | True | 0 | ROZPOCET
| VV |  | m. 010 | [14 empty] | VV | 3 | 1 | True | 0 | ROZPOCET
| VV |  | 4,65*3,35 |  | 15.578 | [12 empty] | VV | 3 | 2 | True | 0 | ROZPOCET
| VV |  | (3,42+5,775*2)*3,35 |  | 50.15 | [12 empty] | VV | 3 | 2 | True | 0 | ROZPOCET
| VV |  | -1,58*2,34*2 |  | -7.394 | [12 empty] | VV | 3 | 2 | True | 0 | ROZPOCET
| VV |  | (1,58+2,34*2)*0,25 |  | 1.565 | [12 empty] | VV | 3 | 2 | True | 0 | ROZPOCET
| VV |  | -3,37*3,6 |  | -12.132 | [12 empty] | VV | 3 | 2 | True | 0 | ROZPOCET
| VV |  | (3,37+3,6)*2*0,25 |  | 3.485 | [12 empty] | VV | 3 | 2 | True | 0 | ROZPOCET
| VV |  | m. 020 | [14 empty] | VV | 3 | 1 | True | 0 | ROZPOCET
| VV |  | (4,2+12,2+5,9+0,2+0,4*5+5,575+0,125*2+0,25)*3,35 |  | 102.426 | [12 empty] | VV | 3 | 2 | True | 0 | ROZPOCET
| VV |  | -5,575*2,6 |  | -14.495 | [12 empty] | VV | 3 | 2 | True | 0 | ROZPOCET
| VV |  | (5,575+2,6*2)*0,25 |  | 2.694 | [12 empty] | VV | 3 | 2 | True | 0 | ROZPOCET
| VV |  | -2,0*2,7*2 |  | -10.8 | [12 empty] | VV | 3 | 2 | True | 0 | ROZPOCET
| VV |  | -1,0*2,7*2 |  | -5.4 | [12 empty] | VV | 3 | 2 | True | 0 | ROZPOCET
| VV |  | (2,0+2,7*2)*0,25*2 |  | 3.7 | [12 empty] | VV | 3 | 2 | True | 0 | ROZPOCET
| VV |  | (1,0+2,7*2)*0,25*2 |  | 3.2 | [12 empty] | VV | 3 | 2 | True | 0 | ROZPOCET
| VV |  | m. 030 | [14 empty] | VV | 3 | 1 | True | 0 | ROZPOCET
| VV |  | (4,05+4,9+0,05+0,1)*3,35 |  | 30.485 | [12 empty] | VV | 3 | 2 | True | 0 | ROZPOCET
| VV |  | -1,0*2,7*2 |  | -5.4 | [12 empty] | VV | 3 | 2 | True | 0 | ROZPOCET
| VV |  | (1,0+2,7*2)*0,25*2 |  | 3.2 | [12 empty] | VV | 3 | 2 | True | 0 | ROZPOCET
| VV |  | m. 040 | [14 empty] | VV | 3 | 1 | True | 0 | ROZPOCET
| VV |  | (3,25+0,4*2)*3,35 |  | 13.568 | [12 empty] | VV | 3 | 2 | True | 0 | ROZPOCET
| VV |  | -2,9*2,0 |  | -5.8 | [12 empty] | VV | 3 | 2 | True | 0 | ROZPOCET
| VV |  | (2,9+2,0)*2*0,25 |  | 2.45 | [12 empty] | VV | 3 | 2 | True | 0 | ROZPOCET
| VV |  | m. 060 | [14 empty] | VV | 3 | 1 | True | 0 | ROZPOCET
| VV |  | 1,9*3,35 |  | 6.365 | [12 empty] | VV | 3 | 2 | True | 0 | ROZPOCET
| VV |  | -1,9*2,0 |  | -3.8 | [12 empty] | VV | 3 | 2 | True | 0 | ROZPOCET
| VV |  | (1,9+2,0)*2*0,25 |  | 1.95 | [12 empty] | VV | 3 | 2 | True | 0 | ROZPOCET
| VV |  | m. 090 | [14 empty] | VV | 3 | 1 | True | 0 | ROZPOCET
| VV |  | 2,6*3,35 |  | 8.71 | [12 empty] | VV | 3 | 2 | True | 0 | ROZPOCET
| VV |  | -1,4*2,0 |  | -2.8 | [12 empty] | VV | 3 | 2 | True | 0 | ROZPOCET
| VV |  | (1,4+2,0)*2*0,25 |  | 1.7 | [12 empty] | VV | 3 | 2 | True | 0 | ROZPOCET
| VV |  | m. 170 | [14 empty] | VV | 3 | 1 | True | 0 | ROZPOCET
| VV |  | 3,3*3,35 |  | 11.055 | [12 empty] | VV | 3 | 2 | True | 0 | ROZPOCET
| VV |  | -3,3*2,0 |  | -6.6 | [12 empty] | VV | 3 | 2 | True | 0 | ROZPOCET
| VV |  | (3,3+2,0)*2*0,25 |  | 2.65 | [12 empty] | VV | 3 | 2 | True | 0 | ROZPOCET
| VV |  | m. 180 | [14 empty] | VV | 3 | 1 | True | 0 | ROZPOCET
| VV |  | (3,315+0,25+0,05)*3,35 |  | 12.11 | [12 empty] | VV | 3 | 2 | True | 0 | ROZPOCET
| VV |  | -2,55*2,0 |  | -5.1 | [12 empty] | VV | 3 | 2 | True | 0 | ROZPOCET
| VV |  | (2,55+2,0)*2*0,25 |  | 2.275 | [12 empty] | VV | 3 | 2 | True | 0 | ROZPOCET
| VV |  | m. 190 | [14 empty] | VV | 3 | 1 | True | 0 | ROZPOCET
| VV |  | (3,31+0,25)*3,35 |  | 11.926 | [12 empty] | VV | 3 | 2 | True | 0 | ROZPOCET
| VV |  | -3,31*2,0 |  | -6.62 | [12 empty] | VV | 3 | 2 | True | 0 | ROZPOCET
| VV |  | (3,31+2,0)*2*0,25 |  | 2.655 | [12 empty] | VV | 3 | 2 | True | 0 | ROZPOCET
| VV |  | m. 200 | [14 empty] | VV | 3 | 1 | True | 0 | ROZPOCET
| VV |  | 3,315*3,35 |  | 11.105 | [12 empty] | VV | 3 | 2 | True | 0 | ROZPOCET
| VV |  | -2,5*2,0 |  | -5 | [12 empty] | VV | 3 | 2 | True | 0 | ROZPOCET
| VV |  | (2,5+2,0)*2*0,25 |  | 2.25 | [12 empty] | VV | 3 | 2 | True | 0 | ROZPOCET
| VV |  | m. 210 | [14 empty] | VV | 3 | 1 | True | 0 | ROZPOCET
| VV |  | (3,31+0,25)*3,35 |  | 11.926 | [12 empty] | VV | 3 | 2 | True | 0 | ROZPOCET
| VV |  | -3,31*2,0 |  | -6.62 | [12 empty] | VV | 3 | 2 | True | 0 | ROZPOCET
| VV |  | (3,31+2,0)*2*0,25 |  | 2.655 | [12 empty] | VV | 3 | 2 | True | 0 | ROZPOCET
| VV |  | m. 220 | [14 empty] | VV | 3 | 1 | True | 0 | ROZPOCET
| VV |  | (3,31+5,7)*3,35 |  | 30.184 | [12 empty] | VV | 3 | 2 | True | 0 | ROZPOCET
| VV |  | -2,85*2,0 |  | -5.7 | [12 empty] | VV | 3 | 2 | True | 0 | ROZPOCET
| VV |  | (2,85+2,0)*2*0,25 |  | 2.425 | [12 empty] | VV | 3 | 2 | True | 0 | ROZPOCET
| VV |  | m. 240 | [14 empty] | VV | 3 | 1 | True | 0 | ROZPOCET
| VV |  | (3,36+5,625)*3,35 |  | 30.1 | [12 empty] | VV | 3 | 2 | True | 0 | ROZPOCET
| VV |  | -2,9*2,0 |  | -5.8 | [12 empty] | VV | 3 | 2 | True | 0 | ROZPOCET
| VV |  | (2,9+2,0)*2*0,25 |  | 2.45 | [12 empty] | VV | 3 | 2 | True | 0 | ROZPOCET
| VV |  | m. 250 | [14 empty] | VV | 3 | 1 | True | 0 | ROZPOCET
| VV |  | (3,355+0,4+0,125*2)*3,35 |  | 13.417 | [12 empty] | VV | 3 | 2 | True | 0 | ROZPOCET
| VV |  | -3,355*2,0 |  | -6.71 | [12 empty] | VV | 3 | 2 | True | 0 | ROZPOCET
| VV |  | (3,355+2,0)*2*0,25 |  | 2.678 | [12 empty] | VV | 3 | 2 | True | 0 | ROZPOCET
| VV |  | m. 260 | [14 empty] | VV | 3 | 1 | True | 0 | ROZPOCET
| VV |  | (0,4+0,125*2)*3,35 |  | 2.178 | [12 empty] | VV | 3 | 2 | True | 0 | ROZPOCET
| VV |  | m. 270 | [14 empty] | VV | 3 | 1 | True | 0 | ROZPOCET
| VV |  | 3,36*3,35 |  | 11.256 | [12 empty] | VV | 3 | 2 | True | 0 | ROZPOCET
| VV |  | -3,0*2,0 |  | -6 | [12 empty] | VV | 3 | 2 | True | 0 | ROZPOCET
| VV |  | (3,0+2,0)*2*0,25 |  | 2.5 | [12 empty] | VV | 3 | 2 | True | 0 | ROZPOCET
| VV |  | m. 280 | [14 empty] | VV | 3 | 1 | True | 0 | ROZPOCET
| VV |  | (3,36+0,4+0,125)*3,35 |  | 13.015 | [12 empty] | VV | 3 | 2 | True | 0 | ROZPOCET
| VV |  | -3,0*2,0 |  | -6 | [12 empty] | VV | 3 | 2 | True | 0 | ROZPOCET
| VV |  | (3,0+2,0)*2*0,25 |  | 2.5 | [12 empty] | VV | 3 | 2 | True | 0 | ROZPOCET
| VV |  | m. 290 | [14 empty] | VV | 3 | 1 | True | 0 | ROZPOCET
| VV |  | (0,4+0,125*2)*3,35 |  | 2.178 | [12 empty] | VV | 3 | 2 | True | 0 | ROZPOCET
| VV |  | m. 300 | [14 empty] | VV | 3 | 1 | True | 0 | ROZPOCET
| VV |  | 3,325*3,35 |  | 11.139 | [12 empty] | VV | 3 | 2 | True | 0 | ROZPOCET
| VV |  | -3,15*2,0 |  | -6.3 | [12 empty] | VV | 3 | 2 | True | 0 | ROZPOCET
| VV |  | (3,15+2,0)*2*0,25 |  | 2.575 | [12 empty] | VV | 3 | 2 | True | 0 | ROZPOCET
| VV |  | m. 310 | [14 empty] | VV | 3 | 1 | True | 0 | ROZPOCET
| VV |  | 3,325*3,35 |  | 11.139 | [12 empty] | VV | 3 | 2 | True | 0 | ROZPOCET
| VV |  | -2,8*2,0 |  | -5.6 | [12 empty] | VV | 3 | 2 | True | 0 | ROZPOCET
| VV |  | (2,8+2,0)*2*0,25 |  | 2.4 | [12 empty] | VV | 3 | 2 | True | 0 | ROZPOCET
| VV |  | m. 330 | [14 empty] | VV | 3 | 1 | True | 0 | ROZPOCET
| VV |  | (3,293+5,625+0,4+0,125*2)*3,35 |  | 32.053 | [12 empty] | VV | 3 | 2 | True | 0 | ROZPOCET
| VV |  | -0,6*2,1 |  | -1.26 | [12 empty] | VV | 3 | 2 | True | 0 | ROZPOCET
| VV |  | -3,293*2,0 |  | -6.586 | [12 empty] | VV | 3 | 2 | True | 0 | ROZPOCET
| VV |  | (3,293+2,0)*2*0,25 |  | 2.647 | [12 empty] | VV | 3 | 2 | True | 0 | ROZPOCET
| VV |  | Mezisoučet |  | 350.75 | [12 empty] | VV | 3 | 3 | True | 0 | ROZPOCET
| VV |  | 1NP | [14 empty] | VV | 3 | 1 | True | 0 | ROZPOCET
| VV |  | m. 010 | [14 empty] | VV | 3 | 1 | True | 0 | ROZPOCET
| VV |  | (0,125+4,7)*3,35 |  | 16.164 | [12 empty] | VV | 3 | 2 | True | 0 | ROZPOCET
| VV |  | (3,42+0,05+5,75*2)*3,35 |  | 50.15 | [12 empty] | VV | 3 | 2 | True | 0 | ROZPOCET
| VV |  | -1,58*2,34*2 |  | -7.394 | [12 empty] | VV | 3 | 2 | True | 0 | ROZPOCET
| VV |  | (1,58+2,34*2)*0,25*2 |  | 3.13 | [12 empty] | VV | 3 | 2 | True | 0 | ROZPOCET
| VV |  | -3,37*3,6 |  | -12.132 | [12 empty] | VV | 3 | 2 | True | 0 | ROZPOCET
| VV |  | (3,37+3,6)*2*0,25 |  | 3.485 | [12 empty] | VV | 3 | 2 | True | 0 | ROZPOCET
| VV |  | m. 020 | [14 empty] | VV | 3 | 1 | True | 0 | ROZPOCET
| VV |  | (12,15+4,3+5,9+0,2+0,25+0,4*2+1,0)*3,35 |  | 82.41 | [12 empty] | VV | 3 | 2 | True | 0 | ROZPOCET
| VV |  | -1,0*2,0 |  | -2 | [12 empty] | VV | 3 | 2 | True | 0 | ROZPOCET
| VV |  | (1,0+2,0)*2*0,25 |  | 1.5 | [12 empty] | VV | 3 | 2 | True | 0 | ROZPOCET
| VV |  | -1,0*2,7*4 |  | -10.8 | [12 empty] | VV | 3 | 2 | True | 0 | ROZPOCET
| VV |  | -2,0*2,7 |  | -5.4 | [12 empty] | VV | 3 | 2 | True | 0 | ROZPOCET
| VV |  | (1,0+2,7*2)*0,25*4 |  | 6.4 | [12 empty] | VV | 3 | 2 | True | 0 | ROZPOCET
| VV |  | (2,0+2,7*2)*0,25 |  | 1.85 | [12 empty] | VV | 3 | 2 | True | 0 | ROZPOCET
| VV |  | m. 030 | [14 empty] | VV | 3 | 1 | True | 0 | ROZPOCET
| VV |  | (4,2+4,9+0,125)*3,35 |  | 30.904 | [12 empty] | VV | 3 | 2 | True | 0 | ROZPOCET
| VV |  | -2,0*2,7 |  | -5.4 | [12 empty] | VV | 3 | 2 | True | 0 | ROZPOCET
| VV |  | (2,0+2,7*2)*0,25 |  | 1.85 | [12 empty] | VV | 3 | 2 | True | 0 | ROZPOCET
| VV |  | m. 040 | [14 empty] | VV | 3 | 1 | True | 0 | ROZPOCET
| VV |  | (3,47+0,125*2+0,25*2)*3,35 |  | 14.137 | [12 empty] | VV | 3 | 2 | True | 0 | ROZPOCET
| VV |  | -2,9*2,0 |  | -5.8 | [12 empty] | VV | 3 | 2 | True | 0 | ROZPOCET
| VV |  | (2,9+2,0)*2*0,25 |  | 2.45 | [12 empty] | VV | 3 | 2 | True | 0 | ROZPOCET
| VV |  | m. 060 | [14 empty] | VV | 3 | 1 | True | 0 | ROZPOCET
| VV |  | 1,9*3,35 |  | 6.365 | [12 empty] | VV | 3 | 2 | True | 0 | ROZPOCET
| VV |  | -1,9*2,0 |  | -3.8 | [12 empty] | VV | 3 | 2 | True | 0 | ROZPOCET
| VV |  | (1,9+2,0)*2*0,25 |  | 1.95 | [12 empty] | VV | 3 | 2 | True | 0 | ROZPOCET
| VV |  | m. 090 | [14 empty] | VV | 3 | 1 | True | 0 | ROZPOCET
| VV |  | 2,6*3,35 |  | 8.71 | [12 empty] | VV | 3 | 2 | True | 0 | ROZPOCET
| VV |  | -1,4*2,0 |  | -2.8 | [12 empty] | VV | 3 | 2 | True | 0 | ROZPOCET
| VV |  | (1,4+2,0)*2*0,25 |  | 1.7 | [12 empty] | VV | 3 | 2 | True | 0 | ROZPOCET
| VV |  | m. 140 | [14 empty] | VV | 3 | 1 | True | 0 | ROZPOCET
| VV |  | (16,405*2+6,9*2+0,4*3*2+0,4*4*2+0,4)*3,35 |  | 176.244 | [12 empty] | VV | 3 | 2 | True | 0 | ROZPOCET
| VV |  | -5,085*2,0 |  | -10.17 | [12 empty] | VV | 3 | 2 | True | 0 | ROZPOCET
| VV |  | -7,515*2,0 |  | -15.03 | [12 empty] | VV | 3 | 2 | True | 0 | ROZPOCET
| VV |  | -4,5*2,0*2 |  | -18 | [12 empty] | VV | 3 | 2 | True | 0 | ROZPOCET
| VV |  | -4,05*2,0 |  | -8.1 | [12 empty] | VV | 3 | 2 | True | 0 | ROZPOCET
| VV |  | -1,66*2,18 |  | -3.619 | [12 empty] | VV | 3 | 2 | True | 0 | ROZPOCET
| VV |  | -5,4*2,0 |  | -10.8 | [12 empty] | VV | 3 | 2 | True | 0 | ROZPOCET
| VV |  | (5,085+2,0)*2*0,25 |  | 3.543 | [12 empty] | VV | 3 | 2 | True | 0 | ROZPOCET
| VV |  | (7,515+2,0)*2*0,25 |  | 4.758 | [12 empty] | VV | 3 | 2 | True | 0 | ROZPOCET
| VV |  | (4,5+2,0)*2*0,25*2 |  | 6.5 | [12 empty] | VV | 3 | 2 | True | 0 | ROZPOCET
| VV |  | (4,05+2,0)*2*0,25 |  | 3.025 | [12 empty] | VV | 3 | 2 | True | 0 | ROZPOCET
| VV |  | (1,66+2,18*2)*0,25 |  | 1.505 | [12 empty] | VV | 3 | 2 | True | 0 | ROZPOCET
| VV |  | (5,4+2,0)*2*0,25 |  | 3.7 | [12 empty] | VV | 3 | 2 | True | 0 | ROZPOCET
| VV |  | m. 160 | [14 empty] | VV | 3 | 1 | True | 0 | ROZPOCET
| VV |  | 4,115*3,35 |  | 13.785 | [12 empty] | VV | 3 | 2 | True | 0 | ROZPOCET
| VV |  | -4,115*2,0 |  | -8.23 | [12 empty] | VV | 3 | 2 | True | 0 | ROZPOCET
| VV |  | (4,115+2,0)*2*0,25 |  | 3.058 | [12 empty] | VV | 3 | 2 | True | 0 | ROZPOCET
| VV |  | m. 180 | [14 empty] | VV | 3 | 1 | True | 0 | ROZPOCET
| VV |  | 3,1*3,35 |  | 10.385 | [12 empty] | VV | 3 | 2 | True | 0 | ROZPOCET
| VV |  | m. 260 | [14 empty] | VV | 3 | 1 | True | 0 | ROZPOCET
| VV |  | 2,15*3,35 |  | 7.203 | [12 empty] | VV | 3 | 2 | True | 0 | ROZPOCET
| VV |  | -2,15*2,0 |  | -4.3 | [12 empty] | VV | 3 | 2 | True | 0 | ROZPOCET
| VV |  | (2,15+2,0)*2*0,25 |  | 2.075 | [12 empty] | VV | 3 | 2 | True | 0 | ROZPOCET
| VV |  | m. 270 | [14 empty] | VV | 3 | 1 | True | 0 | ROZPOCET
| VV |  | 1,8*3,35 |  | 6.03 | [12 empty] | VV | 3 | 2 | True | 0 | ROZPOCET
| VV |  | m. 280 | [14 empty] | VV | 3 | 1 | True | 0 | ROZPOCET
| VV |  | (1,3+0,4+0,25*2)*3,35 |  | 7.37 | [12 empty] | VV | 3 | 2 | True | 0 | ROZPOCET
| VV |  | m. 290 | [14 empty] | VV | 3 | 1 | True | 0 | ROZPOCET
| VV |  | 0,4*3,35 |  | 1.34 | [12 empty] | VV | 3 | 2 | True | 0 | ROZPOCET
| VV |  | m. 291 | [14 empty] | VV | 3 | 1 | True | 0 | ROZPOCET
| VV |  | 5,595*3,35 |  | 18.743 | [12 empty] | VV | 3 | 2 | True | 0 | ROZPOCET
| VV |  | -5,595*2,0 |  | -11.19 | [12 empty] | VV | 3 | 2 | True | 0 | ROZPOCET
| VV |  | (5,595+2,0)*2*0,25 |  | 3.798 | [12 empty] | VV | 3 | 2 | True | 0 | ROZPOCET
| VV |  | Mezisoučet |  | 361.252 | [12 empty] | VV | 3 | 3 | True | 0 | ROZPOCET
| VV |  | 2NP | [14 empty] | VV | 3 | 1 | True | 0 | ROZPOCET
| VV |  | m. 010 | [14 empty] | VV | 3 | 1 | True | 0 | ROZPOCET
| VV |  | (0,125+4,7)*3,35 |  | 16.164 | [12 empty] | VV | 3 | 2 | True | 0 | ROZPOCET
| VV |  | (3,42+0,05+5,75*2)*3,35 |  | 50.15 | [12 empty] | VV | 3 | 2 | True | 0 | ROZPOCET
| VV |  | -1,58*2,34*2 |  | -7.394 | [12 empty] | VV | 3 | 2 | True | 0 | ROZPOCET
| VV |  | (1,58+2,34*2)*0,25*2 |  | 3.13 | [12 empty] | VV | 3 | 2 | True | 0 | ROZPOCET
| VV |  | -3,31*3,43 |  | -11.353 | [12 empty] | VV | 3 | 2 | True | 0 | ROZPOCET
| VV |  | (3,31+3,43)*2*0,25 |  | 3.37 | [12 empty] | VV | 3 | 2 | True | 0 | ROZPOCET
| VV |  | m. 020 | [14 empty] | VV | 3 | 1 | True | 0 | ROZPOCET
| VV |  | (4,2+11,4+5,9+0,15+0,4*5+0,4*4+1,0+3,21+8,4+4,575)*3,35 |  | 142.157 | [12 empty] | VV | 3 | 2 | True | 0 | ROZPOCET
| VV |  | -1,0*2,0 |  | -2 | [12 empty] | VV | 3 | 2 | True | 0 | ROZPOCET
| VV |  | (1,0+2,0)*2*0,25 |  | 1.5 | [12 empty] | VV | 3 | 2 | True | 0 | ROZPOCET
| VV |  | -1,66*2,18 |  | -3.619 | [12 empty] | VV | 3 | 2 | True | 0 | ROZPOCET
| VV |  | (1,66+2,18*2)*0,25 |  | 1.505 | [12 empty] | VV | 3 | 2 | True | 0 | ROZPOCET
| VV |  | -2,76*2,0 |  | -5.52 | [12 empty] | VV | 3 | 2 | True | 0 | ROZPOCET
| VV |  | (2,76+2,0)*2*0,25 |  | 2.38 | [12 empty] | VV | 3 | 2 | True | 0 | ROZPOCET
| VV |  | -7,1*2,0 |  | -14.2 | [12 empty] | VV | 3 | 2 | True | 0 | ROZPOCET
| VV |  | (7,1+2,0)*2*0,25 |  | 4.55 | [12 empty] | VV | 3 | 2 | True | 0 | ROZPOCET
| VV |  | -4,4*2,0 |  | -8.8 | [12 empty] | VV | 3 | 2 | True | 0 | ROZPOCET
| VV |  | (4,4+2,0)*2*0,25 |  | 3.2 | [12 empty] | VV | 3 | 2 | True | 0 | ROZPOCET
| VV |  | -1,0*2,7*3 |  | -8.1 | [12 empty] | VV | 3 | 2 | True | 0 | ROZPOCET
| VV |  | -2,0*2,7 |  | -5.4 | [12 empty] | VV | 3 | 2 | True | 0 | ROZPOCET
| VV |  | (1,0+2,7*2)*0,25*3 |  | 4.8 | [12 empty] | VV | 3 | 2 | True | 0 | ROZPOCET
| VV |  | (2,0+2,7*2)*0,25 |  | 1.85 | [12 empty] | VV | 3 | 2 | True | 0 | ROZPOCET
| VV |  | m. 030 | [14 empty] | VV | 3 | 1 | True | 0 | ROZPOCET
| VV |  | (11,08+7,33+0,25*5+0,4)*3,35 |  | 67.201 | [12 empty] | VV | 3 | 2 | True | 0 | ROZPOCET
| VV |  | -1,0*2,7 |  | -2.7 | [12 empty] | VV | 3 | 2 | True | 0 | ROZPOCET
| VV |  | -2,0*2,7 |  | -5.4 | [12 empty] | VV | 3 | 2 | True | 0 | ROZPOCET
| VV |  | -6,2*2,0 |  | -12.4 | [12 empty] | VV | 3 | 2 | True | 0 | ROZPOCET
| VV |  | (1,0+2,7*2)*0,25 |  | 1.6 | [12 empty] | VV | 3 | 2 | True | 0 | ROZPOCET
| VV |  | (2,0+2,7*2)*0,25 |  | 1.85 | [12 empty] | VV | 3 | 2 | True | 0 | ROZPOCET
| VV |  | (6,2+2,0)*2*0,25 |  | 4.1 | [12 empty] | VV | 3 | 2 | True | 0 | ROZPOCET
| VV |  | m. 040 | [14 empty] | VV | 3 | 1 | True | 0 | ROZPOCET
| VV |  | 3,5*3,35 |  | 11.725 | [12 empty] | VV | 3 | 2 | True | 0 | ROZPOCET
| VV |  | -3,0*2,0 |  | -6 | [12 empty] | VV | 3 | 2 | True | 0 | ROZPOCET
| VV |  | (3,0+2,0)*2*0,25 |  | 2.5 | [12 empty] | VV | 3 | 2 | True | 0 | ROZPOCET
| VV |  | m. 060 | [14 empty] | VV | 3 | 1 | True | 0 | ROZPOCET
| VV |  | 1,9*3,35 |  | 6.365 | [12 empty] | VV | 3 | 2 | True | 0 | ROZPOCET
| VV |  | -1,9*2,0 |  | -3.8 | [12 empty] | VV | 3 | 2 | True | 0 | ROZPOCET
| VV |  | (1,9+2,0)*2*0,25 |  | 1.95 | [12 empty] | VV | 3 | 2 | True | 0 | ROZPOCET
| VV |  | m. 090 | [14 empty] | VV | 3 | 1 | True | 0 | ROZPOCET
| VV |  | 2,65*3,35 |  | 8.878 | [12 empty] | VV | 3 | 2 | True | 0 | ROZPOCET
| VV |  | -1,4*2,0 |  | -2.8 | [12 empty] | VV | 3 | 2 | True | 0 | ROZPOCET
| VV |  | (1,4+2,0)*2*0,25 |  | 1.7 | [12 empty] | VV | 3 | 2 | True | 0 | ROZPOCET
| VV |  | m. 170 | [14 empty] | VV | 3 | 1 | True | 0 | ROZPOCET
| VV |  | (4,38+0,25)*3,35 |  | 15.511 | [12 empty] | VV | 3 | 2 | True | 0 | ROZPOCET
| VV |  | -2,58*2,0 |  | -5.16 | [12 empty] | VV | 3 | 2 | True | 0 | ROZPOCET
| VV |  | (2,58+2,0)*2*0,25 |  | 2.29 | [12 empty] | VV | 3 | 2 | True | 0 | ROZPOCET
| VV |  | m. 190 | [14 empty] | VV | 3 | 1 | True | 0 | ROZPOCET
| VV |  | 3,5*3,35 |  | 11.725 | [12 empty] | VV | 3 | 2 | True | 0 | ROZPOCET
| VV |  | m. 200 | [14 empty] | VV | 3 | 1 | True | 0 | ROZPOCET
| VV |  | (3,7+0,4+0,2*2)*3,35 |  | 15.075 | [12 empty] | VV | 3 | 2 | True | 0 | ROZPOCET
| VV |  | -3,7*2,0 |  | -7.4 | [12 empty] | VV | 3 | 2 | True | 0 | ROZPOCET
| VV |  | (3,7+2,0)*2*0,25 |  | 2.85 | [12 empty] | VV | 3 | 2 | True | 0 | ROZPOCET
| VV |  | m. 220 | [14 empty] | VV | 3 | 1 | True | 0 | ROZPOCET
| VV |  | (9,04+4,85+0,4+0,05*2)*3,35 |  | 48.207 | [12 empty] | VV | 3 | 2 | True | 0 | ROZPOCET
| VV |  | -7,515*2,0 |  | -15.03 | [12 empty] | VV | 3 | 2 | True | 0 | ROZPOCET
| VV |  | -1,5*2,0 |  | -3 | [12 empty] | VV | 3 | 2 | True | 0 | ROZPOCET
| VV |  | (7,515+2,0)*2*0,25 |  | 4.758 | [12 empty] | VV | 3 | 2 | True | 0 | ROZPOCET
| VV |  | (1,5+2,0)*2*0,25 |  | 1.75 | [12 empty] | VV | 3 | 2 | True | 0 | ROZPOCET
| VV |  | m. 240 | [14 empty] | VV | 3 | 1 | True | 0 | ROZPOCET
| VV |  | 3,46*3,35 |  | 11.591 | [12 empty] | VV | 3 | 2 | True | 0 | ROZPOCET
| VV |  | -2,7*2,0 |  | -5.4 | [12 empty] | VV | 3 | 2 | True | 0 | ROZPOCET
| VV |  | (2,7+2,0)*2*0,25 |  | 2.35 | [12 empty] | VV | 3 | 2 | True | 0 | ROZPOCET
| VV |  | m. 250 | [14 empty] | VV | 3 | 1 | True | 0 | ROZPOCET
| VV |  | (6,875+3,045)*3,35 |  | 33.232 | [12 empty] | VV | 3 | 2 | True | 0 | ROZPOCET
| VV |  | -6,3*2,0 |  | -12.6 | [12 empty] | VV | 3 | 2 | True | 0 | ROZPOCET
| VV |  | (6,3+2,0)*2*0,25 |  | 4.15 | [12 empty] | VV | 3 | 2 | True | 0 | ROZPOCET
| VV |  | m. 270 | [14 empty] | VV | 3 | 1 | True | 0 | ROZPOCET
| VV |  | (1,25+0,4*3)*3,35 |  | 8.208 | [12 empty] | VV | 3 | 2 | True | 0 | ROZPOCET
| VV |  | m. 271 | [14 empty] | VV | 3 | 1 | True | 0 | ROZPOCET
| VV |  | 1,2*3,35 |  | 4.02 | [12 empty] | VV | 3 | 2 | True | 0 | ROZPOCET
| VV |  | Mezisoučet |  | 360.266 | [12 empty] | VV | 3 | 3 | True | 0 | ROZPOCET
| VV |  | 3NP | [14 empty] | VV | 3 | 1 | True | 0 | ROZPOCET
| VV |  | m. 010 | [14 empty] | VV | 3 | 1 | True | 0 | ROZPOCET
| VV |  | (0,125+4,7)*3,35 |  | 16.164 | [12 empty] | VV | 3 | 2 | True | 0 | ROZPOCET
| VV |  | (3,42+0,05+5,75*2)*3,35 |  | 50.15 | [12 empty] | VV | 3 | 2 | True | 0 | ROZPOCET
| VV |  | -1,58*2,34*2 |  | -7.394 | [12 empty] | VV | 3 | 2 | True | 0 | ROZPOCET
| VV |  | (1,58+2,34*2)*0,25*2 |  | 3.13 | [12 empty] | VV | 3 | 2 | True | 0 | ROZPOCET
| VV |  | -3,31*3,43 |  | -11.353 | [12 empty] | VV | 3 | 2 | True | 0 | ROZPOCET
| VV |  | (3,31+3,43)*2*0,25 |  | 3.37 | [12 empty] | VV | 3 | 2 | True | 0 | ROZPOCET
| VV |  | m. 020 | [14 empty] | VV | 3 | 1 | True | 0 | ROZPOCET
| VV |  | (4,2+11,4+5,9+0,15+0,25+0,4*2) |  | 22.7 | [12 empty] | VV | 3 | 2 | True | 0 | ROZPOCET
| VV |  | -1,0*2,9*2 |  | -5.8 | [12 empty] | VV | 3 | 2 | True | 0 | ROZPOCET
| VV |  | -2,0*2,9*2 |  | -11.6 | [12 empty] | VV | 3 | 2 | True | 0 | ROZPOCET
| VV |  | (1,0+2,9*2)*0,25*2 |  | 3.4 | [12 empty] | VV | 3 | 2 | True | 0 | ROZPOCET
| VV |  | (2,0+2,9*2)*0,25*2 |  | 3.9 | [12 empty] | VV | 3 | 2 | True | 0 | ROZPOCET
| VV |  | m. 030 | [14 empty] | VV | 3 | 1 | True | 0 | ROZPOCET
| VV |  | (6,13+5,7+0,125*2+0,25)*3,35 |  | 41.306 | [12 empty] | VV | 3 | 2 | True | 0 | ROZPOCET
| VV |  | -1,0*2,9*2 |  | -5.8 | [12 empty] | VV | 3 | 2 | True | 0 | ROZPOCET
| VV |  | (1,0+2,9*2)*0,25*2 |  | 3.4 | [12 empty] | VV | 3 | 2 | True | 0 | ROZPOCET
| VV |  | -0,95*2,0 |  | -1.9 | [12 empty] | VV | 3 | 2 | True | 0 | ROZPOCET
| VV |  | (0,95+2,0)*2*0,25 |  | 1.475 | [12 empty] | VV | 3 | 2 | True | 0 | ROZPOCET
| VV |  | m. 040 | [14 empty] | VV | 3 | 1 | True | 0 | ROZPOCET
| VV |  | (3,15+0,4+0,25*2)*3,35 |  | 13.568 | [12 empty] | VV | 3 | 2 | True | 0 | ROZPOCET
| VV |  | -3,15*2,0 |  | -6.3 | [12 empty] | VV | 3 | 2 | True | 0 | ROZPOCET
| VV |  | (3,15+2,0)*2*0,25 |  | 2.575 | [12 empty] | VV | 3 | 2 | True | 0 | ROZPOCET
| VV |  | m. 050 | [14 empty] | VV | 3 | 1 | True | 0 | ROZPOCET
| VV |  | 2,5*3,35 |  | 8.375 | [12 empty] | VV | 3 | 2 | True | 0 | ROZPOCET
| VV |  | -2,5*2,0 |  | -5 | [12 empty] | VV | 3 | 2 | True | 0 | ROZPOCET
| VV |  | (2,5+2,0)*2*0,25 |  | 2.25 | [12 empty] | VV | 3 | 2 | True | 0 | ROZPOCET
| VV |  | m. 060 | [14 empty] | VV | 3 | 1 | True | 0 | ROZPOCET
| VV |  | (2,5+0,25)*3,35 |  | 9.213 | [12 empty] | VV | 3 | 2 | True | 0 | ROZPOCET
| VV |  | -2,0*2,0 |  | -4 | [12 empty] | VV | 3 | 2 | True | 0 | ROZPOCET
| VV |  | (2,0+2,0)*2*0,25 |  | 2 | [12 empty] | VV | 3 | 2 | True | 0 | ROZPOCET
| VV |  | m. 080 | [14 empty] | VV | 3 | 1 | True | 0 | ROZPOCET
| VV |  | 1,9*3,35 |  | 6.365 | [12 empty] | VV | 3 | 2 | True | 0 | ROZPOCET
| VV |  | -1,9*2,0 |  | -3.8 | [12 empty] | VV | 3 | 2 | True | 0 | ROZPOCET
| VV |  | (1,9+2,0)*2*0,25 |  | 1.95 | [12 empty] | VV | 3 | 2 | True | 0 | ROZPOCET
| VV |  | m. 110 | [14 empty] | VV | 3 | 1 | True | 0 | ROZPOCET
| VV |  | 2,66*3,35 |  | 8.911 | [12 empty] | VV | 3 | 2 | True | 0 | ROZPOCET
| VV |  | -1,4*2,0 |  | -2.8 | [12 empty] | VV | 3 | 2 | True | 0 | ROZPOCET
| VV |  | (1,4+2,0)*2*0,25 |  | 1.7 | [12 empty] | VV | 3 | 2 | True | 0 | ROZPOCET
| VV |  | m. 210 | [14 empty] | VV | 3 | 1 | True | 0 | ROZPOCET
| VV |  | 4,58*3,35 |  | 15.343 | [12 empty] | VV | 3 | 2 | True | 0 | ROZPOCET
| VV |  | -3,48*2,0 |  | -6.96 | [12 empty] | VV | 3 | 2 | True | 0 | ROZPOCET
| VV |  | (3,48+2,0)*2*0,25 |  | 2.74 | [12 empty] | VV | 3 | 2 | True | 0 | ROZPOCET
| VV |  | m. 230 | [14 empty] | VV | 3 | 1 | True | 0 | ROZPOCET
| VV |  | (3,505+0,25)*3,35 |  | 12.579 | [12 empty] | VV | 3 | 2 | True | 0 | ROZPOCET
| VV |  | -2,35*2,0 |  | -4.7 | [12 empty] | VV | 3 | 2 | True | 0 | ROZPOCET
| VV |  | (2,35+2,0)*2*0,25 |  | 2.175 | [12 empty] | VV | 3 | 2 | True | 0 | ROZPOCET
| VV |  | m. 240 | [14 empty] | VV | 3 | 1 | True | 0 | ROZPOCET
| VV |  | (3,505+5,7)*3,35 |  | 30.837 | [12 empty] | VV | 3 | 2 | True | 0 | ROZPOCET
| VV |  | -3,0*2,0 |  | -6 | [12 empty] | VV | 3 | 2 | True | 0 | ROZPOCET
| VV |  | (3,0+2,0)*2*0,25 |  | 2.5 | [12 empty] | VV | 3 | 2 | True | 0 | ROZPOCET
| VV |  | m. 260 | [14 empty] | VV | 3 | 1 | True | 0 | ROZPOCET
| VV |  | (1,0+1,8+2,5+0,4*3)*3,35 |  | 21.775 | [12 empty] | VV | 3 | 2 | True | 0 | ROZPOCET
| VV |  | -1,5*2,1 |  | -3.15 | [12 empty] | VV | 3 | 2 | True | 0 | ROZPOCET
| VV |  | (1,6+2,18*2)*0,25 |  | 1.49 | [12 empty] | VV | 3 | 2 | True | 0 | ROZPOCET
| VV |  | -2,5*2,0 |  | -5 | [12 empty] | VV | 3 | 2 | True | 0 | ROZPOCET
| VV |  | (2,5+2,0)*2*0,25 |  | 2.25 | [12 empty] | VV | 3 | 2 | True | 0 | ROZPOCET
| VV |  | -1,0*2,0 |  | -2 | [12 empty] | VV | 3 | 2 | True | 0 | ROZPOCET
| VV |  | (1,0+2,0)*2*0,25 |  | 1.5 | [12 empty] | VV | 3 | 2 | True | 0 | ROZPOCET
| VV |  | m. 270 | [14 empty] | VV | 3 | 1 | True | 0 | ROZPOCET
| VV |  | (2,735+5,7)*3,35 |  | 28.257 | [12 empty] | VV | 3 | 2 | True | 0 | ROZPOCET
| VV |  | -2,25*2,0 |  | -4.5 | [12 empty] | VV | 3 | 2 | True | 0 | ROZPOCET
| VV |  | (2,25+2,0)*2*0,25 |  | 2.125 | [12 empty] | VV | 3 | 2 | True | 0 | ROZPOCET
| VV |  | -3,6*2,0 |  | -7.2 | [12 empty] | VV | 3 | 2 | True | 0 | ROZPOCET
| VV |  | (3,6+2,0)*2*0,25 |  | 2.8 | [12 empty] | VV | 3 | 2 | True | 0 | ROZPOCET
| VV |  | m. 280 | [14 empty] | VV | 3 | 1 | True | 0 | ROZPOCET
| VV |  | 2,85*3,35 |  | 9.548 | [12 empty] | VV | 3 | 2 | True | 0 | ROZPOCET
| VV |  | m. 290 | [14 empty] | VV | 3 | 1 | True | 0 | ROZPOCET
| VV |  | 2,74*3,35 |  | 9.179 | [12 empty] | VV | 3 | 2 | True | 0 | ROZPOCET
| VV |  | -2,6*2,0 |  | -5.2 | [12 empty] | VV | 3 | 2 | True | 0 | ROZPOCET
| VV |  | (2,6+2,0)*2*0,25 |  | 2.3 | [12 empty] | VV | 3 | 2 | True | 0 | ROZPOCET
| VV |  | m. 300 | [14 empty] | VV | 3 | 1 | True | 0 | ROZPOCET
| VV |  | (0,4+0,05*2) |  | 0.5 | [12 empty] | VV | 3 | 2 | True | 0 | ROZPOCET
| VV |  | m. 320 | [14 empty] | VV | 3 | 1 | True | 0 | ROZPOCET
| VV |  | (4,2+0,4+0,2*2)*3,35 |  | 16.75 | [12 empty] | VV | 3 | 2 | True | 0 | ROZPOCET
| VV |  | -3,2*2,0 |  | -6.4 | [12 empty] | VV | 3 | 2 | True | 0 | ROZPOCET
| VV |  | (3,2+2,0)*2*0,25 |  | 2.6 | [12 empty] | VV | 3 | 2 | True | 0 | ROZPOCET
| VV |  | m. 340 | [14 empty] | VV | 3 | 1 | True | 0 | ROZPOCET
| VV |  | 2,8*3,35 |  | 9.38 | [12 empty] | VV | 3 | 2 | True | 0 | ROZPOCET
| VV |  | -2,8*2,0 |  | -5.6 | [12 empty] | VV | 3 | 2 | True | 0 | ROZPOCET
| VV |  | (2,8+2,0)*2*0,25 |  | 2.4 | [12 empty] | VV | 3 | 2 | True | 0 | ROZPOCET
| VV |  | m. 370 | [14 empty] | VV | 3 | 1 | True | 0 | ROZPOCET
| VV |  | (2,8+0,4+0,2*2)*3,35 |  | 12.06 | [12 empty] | VV | 3 | 2 | True | 0 | ROZPOCET
| VV |  | -2,3*2,0 |  | -4.6 | [12 empty] | VV | 3 | 2 | True | 0 | ROZPOCET
| VV |  | (2,3+2,0)*2*0,25 |  | 2.15 | [12 empty] | VV | 3 | 2 | True | 0 | ROZPOCET
| VV |  | m. 380 | [14 empty] | VV | 3 | 1 | True | 0 | ROZPOCET
| VV |  | 2,8*3,35 |  | 9.38 | [12 empty] | VV | 3 | 2 | True | 0 | ROZPOCET
| VV |  | -2,3*2,0 |  | -4.6 | [12 empty] | VV | 3 | 2 | True | 0 | ROZPOCET
| VV |  | (2,3+2,0)*2*0,25 |  | 2.15 | [12 empty] | VV | 3 | 2 | True | 0 | ROZPOCET
| VV |  | m. 400 | [14 empty] | VV | 3 | 1 | True | 0 | ROZPOCET
| VV |  | (5,425+5,75+0,4*4)*3,35 |  | 42.796 | [12 empty] | VV | 3 | 2 | True | 0 | ROZPOCET
| VV |  | -5,425*2,0 |  | -10.85 | [12 empty] | VV | 3 | 2 | True | 0 | ROZPOCET
| VV |  | (5,425+2,0)*2*0,25 |  | 3.713 | [12 empty] | VV | 3 | 2 | True | 0 | ROZPOCET
| VV |  | Mezisoučet |  | 314.672 | [12 empty] | VV | 3 | 3 | True | 0 | ROZPOCET
| VV |  | 4NP | [14 empty] | VV | 3 | 1 | True | 0 | ROZPOCET
| VV |  | m. 010 | [14 empty] | VV | 3 | 1 | True | 0 | ROZPOCET
| VV |  | (3,42+8,2+4,7)*3,22 |  | 52.55 | [12 empty] | VV | 3 | 2 | True | 0 | ROZPOCET
| VV |  | -2,0*2,0 |  | -4 | [12 empty] | VV | 3 | 2 | True | 0 | ROZPOCET
| VV |  | -0,96*2,18 |  | -2.093 | [12 empty] | VV | 3 | 2 | True | 0 | ROZPOCET
| VV |  | 2,0*4*0,25 |  | 2 | [12 empty] | VV | 3 | 2 | True | 0 | ROZPOCET
| VV |  | (0,96+2,18*2)*0,25 |  | 1.33 | [12 empty] | VV | 3 | 2 | True | 0 | ROZPOCET
| VV |  | m. 020 | [14 empty] | VV | 3 | 1 | True | 0 | ROZPOCET
| VV |  | (2,64+0,05*2+0,4+0,1*2)*3,22 |  | 10.755 | [12 empty] | VV | 3 | 2 | True | 0 | ROZPOCET
| VV |  | m. 020 | [14 empty] | VV | 3 | 1 | True | 0 | ROZPOCET
| VV |  | (3,42+3,91)*3,22 |  | 23.603 | [12 empty] | VV | 3 | 2 | True | 0 | ROZPOCET
| VV |  | m. 030 | [14 empty] | VV | 3 | 1 | True | 0 | ROZPOCET
| VV |  | (22,8+15,1+0,2*3+0,4*2*4)*2*3,22 |  | 268.548 | [12 empty] | VV | 3 | 2 | True | 0 | ROZPOCET
| VV |  | -(5,6+4,36)*3,22 |  | -32.071 | [12 empty] | VV | 3 | 2 | True | 0 | ROZPOCET
| VV |  | -1,0*2,1 |  | -2.1 | [12 empty] | VV | 3 | 2 | True | 0 | ROZPOCET
| VV |  | -0,8*2,1*2 |  | -3.36 | [12 empty] | VV | 3 | 2 | True | 0 | ROZPOCET
| VV |  | -0,9*0,7 |  | -0.63 | [12 empty] | VV | 3 | 2 | True | 0 | ROZPOCET
| VV |  | (0,96+2,18*2)*0,3*2 |  | 3.192 | [12 empty] | VV | 3 | 2 | True | 0 | ROZPOCET
| VV |  | (0,9+0,7)*2*0,3 |  | 0.96 | [12 empty] | VV | 3 | 2 | True | 0 | ROZPOCET
| VV |  | -1,65*0,86 |  | -1.419 | [12 empty] | VV | 3 | 2 | True | 0 | ROZPOCET
| VV |  | -1,35*0,86 |  | -1.161 | [12 empty] | VV | 3 | 2 | True | 0 | ROZPOCET
| VV |  | -1,25*0,86 |  | -1.075 | [12 empty] | VV | 3 | 2 | True | 0 | ROZPOCET
| VV |  | -1,48*0,86 |  | -1.273 | [12 empty] | VV | 3 | 2 | True | 0 | ROZPOCET
| VV |  | (1,65+0,86)*2*0,3 |  | 1.506 | [12 empty] | VV | 3 | 2 | True | 0 | ROZPOCET
| VV |  | (1,35+0,86)*2*0,3 |  | 1.326 | [12 empty] | VV | 3 | 2 | True | 0 | ROZPOCET
| VV |  | (1,25+0,86)*2*0,3 |  | 1.266 | [12 empty] | VV | 3 | 2 | True | 0 | ROZPOCET
| VV |  | (1,48+0,86)*2*0,3 |  | 1.404 | [12 empty] | VV | 3 | 2 | True | 0 | ROZPOCET
| VV |  | m. 040 | [14 empty] | VV | 3 | 1 | True | 0 | ROZPOCET
| VV |  | (4,4+4,485)*2*3,22 |  | 57.219 | [12 empty] | VV | 3 | 2 | True | 0 | ROZPOCET
| VV |  | -1,0*2,1 |  | -2.1 | [12 empty] | VV | 3 | 2 | True | 0 | ROZPOCET
| VV |  | -1,5*1,3 |  | -1.95 | [12 empty] | VV | 3 | 2 | True | 0 | ROZPOCET
| VV |  | (1,5+1,3)*2*0,3 |  | 1.68 | [12 empty] | VV | 3 | 2 | True | 0 | ROZPOCET
| VV |  | Součet |  | 2134.431 | [12 empty] | VV | 3 | 4 | True | 1 | ROZPOCET
108 | K | 612341391 | Omítka sádrová nebo vápenosádrová vnitřních ploch nanášená strojně Příplatek k cenám za každých dalších i započatých 5 mm tloušťky omítky přes 10 mm stěn | m2 | 533.608 | 60.2304 | 32139.42 | CS ÚRS 2024 01 |  | základní |  | 0 | 0.00552 | 2.9455 | 0 | 0 | 4 | K | 3 |  |  |  | ROZPOCET | [5 empty] | 32139.42 | 0 | 0 | 0 | 0 | 1 | 32139.42 | 4 | 42684454
| Online PSC |  | https://podminky.urs.cz/item/CS_URS_2024_01/612341391 | [14 empty] | Online PSC | 3
| VV |  | projekt předpokládá celkovou tl. 10mm | [14 empty] | VV | 3 | 1 | True | 0 | ROZPOCET
| VV |  | pro případ dorovnání rovin předpoklad 25% ploch omítek stěn | [14 empty] | VV | 3 | 1 | True | 0 | ROZPOCET
| VV |  | 2134,431*0,25 |  | 533.608 | [12 empty] | VV | 3 | 2 | True | 1 | ROZPOCET
109 | K | 612345213 | Sádrová nebo vápenosádrová omítka jednotlivých malých ploch hladká na stěnách, plochy jednotlivě přes 0,25 do 1,0 m2 | kus | 12 | 388.608 | 4663.3 | CS ÚRS 2024 01 |  | základní |  | 0 | 0.02226 | 0.26712 | 0 | 0 | 4 | K | 3 |  |  |  | ROZPOCET | [5 empty] | 4663.3 | 0 | 0 | 0 | 0 | 1 | 4663.3 | 4 | 1222294278
| Online PSC |  | https://podminky.urs.cz/item/CS_URS_2024_01/612345213 | [14 empty] | Online PSC | 3
| VV |  | k výpisu dle OV05 (výpis ostatních výrobků) | [14 empty] | VV | 3 | 1 | True | 0 | ROZPOCET
| VV |  | do JC promítnout veškeré náklady a řešení detailů | [14 empty] | VV | 3 | 1 | True | 0 | ROZPOCET
| VV |  | po otvorech (ostění+nadpraží): | [14 empty] | VV | 3 | 1 | True | 0 | ROZPOCET
| VV |  | "1PP" 1*3 |  | 3 | [12 empty] | VV | 3 | 2 | True | 0 | ROZPOCET
| VV |  | "1NP-3NP" 3*3 |  | 9 | [12 empty] | VV | 3 | 2 | True | 0 | ROZPOCET
| VV |  | Součet |  | 12 | [12 empty] | VV | 3 | 4 | True | 1 | ROZPOCET
110 | K | 619991011 | Zakrytí vnitřních ploch před znečištěním fólií včetně pozdějšího odkrytí samostatných konstrukcí a prvků | m2 | 672.66 | 66.0672 | 44440.76 | CS ÚRS 2024 01 |  | základní |  | 0 | 0.00011 | 0.073993 | 6e-05 | 0.04036 | 4 | K | 3 |  |  |  | ROZPOCET | [5 empty] | 44440.76 | 0 | 0 | 0 | 0 | 1 | 44440.76 | 4 | 1915679362
| Online PSC |  | https://podminky.urs.cz/item/CS_URS_2024_01/619991011 | [14 empty] | Online PSC | 3
| VV |  | veškeré fasádní otvorové prvky | [14 empty] | VV | 3 | 1 | True | 0 | ROZPOCET
| VV |  | 2PP | [14 empty] | VV | 3 | 1 | True | 0 | ROZPOCET
| VV |  | 7,56*2,0 |  | 15.12 | [12 empty] | VV | 3 | 2 | True | 0 | ROZPOCET
| VV |  | 2,8*2,0 |  | 5.6 | [12 empty] | VV | 3 | 2 | True | 0 | ROZPOCET
| VV |  | 1,06*2,93 |  | 3.106 | [12 empty] | VV | 3 | 2 | True | 0 | ROZPOCET
| VV |  | 0,7*0,7*2 |  | 0.98 | [12 empty] | VV | 3 | 2 | True | 0 | ROZPOCET
| VV |  | 1,5*1,8 |  | 2.7 | [12 empty] | VV | 3 | 2 | True | 0 | ROZPOCET
| VV |  | 7,265*2,0 |  | 14.53 | [12 empty] | VV | 3 | 2 | True | 0 | ROZPOCET
| VV |  | 2,44*2,0 |  | 4.88 | [12 empty] | VV | 3 | 2 | True | 0 | ROZPOCET
| VV |  | 5,67*3,18 |  | 18.031 | [12 empty] | VV | 3 | 2 | True | 0 | ROZPOCET
| VV |  | 5,6*3,18 |  | 17.808 | [12 empty] | VV | 3 | 2 | True | 0 | ROZPOCET
| VV |  | 1PP | [14 empty] | VV | 3 | 1 | True | 0 | ROZPOCET
| VV |  | 3,37*3,6 |  | 12.132 | [12 empty] | VV | 3 | 2 | True | 0 | ROZPOCET
| VV |  | 6,3*2,0*2 |  | 25.2 | [12 empty] | VV | 3 | 2 | True | 0 | ROZPOCET
| VV |  | 9,55*2,0 |  | 19.1 | [12 empty] | VV | 3 | 2 | True | 0 | ROZPOCET
| VV |  | 5,575*2,6 |  | 14.495 | [12 empty] | VV | 3 | 2 | True | 0 | ROZPOCET
| VV |  | 6,32*2,0 |  | 12.64 | [12 empty] | VV | 3 | 2 | True | 0 | ROZPOCET
| VV |  | 8,67*2,0 |  | 17.34 | [12 empty] | VV | 3 | 2 | True | 0 | ROZPOCET
| VV |  | 3,31*2,0 |  | 6.62 | [12 empty] | VV | 3 | 2 | True | 0 | ROZPOCET
| VV |  | 7,58*2,0 |  | 15.16 | [12 empty] | VV | 3 | 2 | True | 0 | ROZPOCET
| VV |  | 1,0*2,7*4 |  | 10.8 | [12 empty] | VV | 3 | 2 | True | 0 | ROZPOCET
| VV |  | 2,0*2,7*2 |  | 10.8 | [12 empty] | VV | 3 | 2 | True | 0 | ROZPOCET
| VV |  | 1NP | [14 empty] | VV | 3 | 1 | True | 0 | ROZPOCET
| VV |  | 3,37*3,6 |  | 12.132 | [12 empty] | VV | 3 | 2 | True | 0 | ROZPOCET
| VV |  | 7,895*2,0 |  | 15.79 | [12 empty] | VV | 3 | 2 | True | 0 | ROZPOCET
| VV |  | 5,085*2,0 |  | 10.17 | [12 empty] | VV | 3 | 2 | True | 0 | ROZPOCET
| VV |  | 7,515*2,0 |  | 15.03 | [12 empty] | VV | 3 | 2 | True | 0 | ROZPOCET
| VV |  | 4,5*2,0*2 |  | 18 | [12 empty] | VV | 3 | 2 | True | 0 | ROZPOCET
| VV |  | 4,05*2,0 |  | 8.1 | [12 empty] | VV | 3 | 2 | True | 0 | ROZPOCET
| VV |  | 1,66*2,18 |  | 3.619 | [12 empty] | VV | 3 | 2 | True | 0 | ROZPOCET
| VV |  | 9,63*2,0 |  | 19.26 | [12 empty] | VV | 3 | 2 | True | 0 | ROZPOCET
| VV |  | 7,58*2,0 |  | 15.16 | [12 empty] | VV | 3 | 2 | True | 0 | ROZPOCET
| VV |  | 2,0*2,7*2 |  | 10.8 | [12 empty] | VV | 3 | 2 | True | 0 | ROZPOCET
| VV |  | 1,0*2,7*4 |  | 10.8 | [12 empty] | VV | 3 | 2 | True | 0 | ROZPOCET
| VV |  | 2NP | [14 empty] | VV | 3 | 1 | True | 0 | ROZPOCET
| VV |  | 3,31*3,43 |  | 11.353 | [12 empty] | VV | 3 | 2 | True | 0 | ROZPOCET
| VV |  | 6,3*2,0 |  | 12.6 | [12 empty] | VV | 3 | 2 | True | 0 | ROZPOCET
| VV |  | 7,26*2,0 |  | 14.52 | [12 empty] | VV | 3 | 2 | True | 0 | ROZPOCET
| VV |  | 7,515*2,0 |  | 15.03 | [12 empty] | VV | 3 | 2 | True | 0 | ROZPOCET
| VV |  | 12,6*2,0 |  | 25.2 | [12 empty] | VV | 3 | 2 | True | 0 | ROZPOCET
| VV |  | 2,76*2,0 |  | 5.52 | [12 empty] | VV | 3 | 2 | True | 0 | ROZPOCET
| VV |  | 1,66*2,18 |  | 3.619 | [12 empty] | VV | 3 | 2 | True | 0 | ROZPOCET
| VV |  | 2,58*2,0 |  | 5.16 | [12 empty] | VV | 3 | 2 | True | 0 | ROZPOCET
| VV |  | 4,5*2,0 |  | 9 | [12 empty] | VV | 3 | 2 | True | 0 | ROZPOCET
| VV |  | 9,3*2,0 |  | 18.6 | [12 empty] | VV | 3 | 2 | True | 0 | ROZPOCET
| VV |  | 2,0*2,7*2 |  | 10.8 | [12 empty] | VV | 3 | 2 | True | 0 | ROZPOCET
| VV |  | 1,0*2,7*4 |  | 10.8 | [12 empty] | VV | 3 | 2 | True | 0 | ROZPOCET
| VV |  | 3NP | [14 empty] | VV | 3 | 1 | True | 0 | ROZPOCET
| VV |  | 3,31*3,43 |  | 11.353 | [12 empty] | VV | 3 | 2 | True | 0 | ROZPOCET
| VV |  | 7,84*2,0 |  | 15.68 | [12 empty] | VV | 3 | 2 | True | 0 | ROZPOCET
| VV |  | 9,0*2,0 |  | 18 | [12 empty] | VV | 3 | 2 | True | 0 | ROZPOCET
| VV |  | 5,05*2,0 |  | 10.1 | [12 empty] | VV | 3 | 2 | True | 0 | ROZPOCET
| VV |  | 3,6*2,0 |  | 7.2 | [12 empty] | VV | 3 | 2 | True | 0 | ROZPOCET
| VV |  | 7,1*2,0 |  | 14.2 | [12 empty] | VV | 3 | 2 | True | 0 | ROZPOCET
| VV |  | 5,43*2,0 |  | 10.86 | [12 empty] | VV | 3 | 2 | True | 0 | ROZPOCET
| VV |  | 1,6*2,18 |  | 3.488 | [12 empty] | VV | 3 | 2 | True | 0 | ROZPOCET
| VV |  | 3,48*2,0 |  | 6.96 | [12 empty] | VV | 3 | 2 | True | 0 | ROZPOCET
| VV |  | 4,5*2,0 |  | 9 | [12 empty] | VV | 3 | 2 | True | 0 | ROZPOCET
| VV |  | 9,0*2,0 |  | 18 | [12 empty] | VV | 3 | 2 | True | 0 | ROZPOCET
| VV |  | 1,0*2,9*4 |  | 11.6 | [12 empty] | VV | 3 | 2 | True | 0 | ROZPOCET
| VV |  | 2,0*2,9*2 |  | 11.6 | [12 empty] | VV | 3 | 2 | True | 0 | ROZPOCET
| VV |  | 4NP | [14 empty] | VV | 3 | 1 | True | 0 | ROZPOCET
| VV |  | 1,5*1,3 |  | 1.95 | [12 empty] | VV | 3 | 2 | True | 0 | ROZPOCET
| VV |  | 1,65*0,86 |  | 1.419 | [12 empty] | VV | 3 | 2 | True | 0 | ROZPOCET
| VV |  | 0,96*2,18 |  | 2.093 | [12 empty] | VV | 3 | 2 | True | 0 | ROZPOCET
| VV |  | 1,35*0,86 |  | 1.161 | [12 empty] | VV | 3 | 2 | True | 0 | ROZPOCET
| VV |  | 1,25*0,86 |  | 1.075 | [12 empty] | VV | 3 | 2 | True | 0 | ROZPOCET
| VV |  | 0,96*2,18 |  | 2.093 | [12 empty] | VV | 3 | 2 | True | 0 | ROZPOCET
| VV |  | 0,9*0,7 |  | 0.63 | [12 empty] | VV | 3 | 2 | True | 0 | ROZPOCET
| VV |  | 0,96*2,18 |  | 2.093 | [12 empty] | VV | 3 | 2 | True | 0 | ROZPOCET
| VV |  | 2,0*2,0 |  | 4 | [12 empty] | VV | 3 | 2 | True | 0 | ROZPOCET
| VV |  | Součet |  | 672.66 | [12 empty] | VV | 3 | 4 | True | 1 | ROZPOCET
111 | K | 622143004 | Montáž omítkových profilů plastových, pozinkovaných nebo dřevěných upevněných vtlačením do podkladní vrstvy nebo přibitím začišťovacích samolepících pro vytvoření dilatujícího spoje s okenním rámem | m | 935.435 | 46.6368 | 43625.7 | CS ÚRS 2024 01 |  | základní |  | 0 | 0 | 0 | 0 | 0 | 4 | K | 3 |  |  |  | ROZPOCET | [5 empty] | 43625.7 | 0 | 0 | 0 | 0 | 1 | 43625.7 | 4 | -2036559839
| Online PSC |  | https://podminky.urs.cz/item/CS_URS_2024_01/622143004 | [14 empty] | Online PSC | 3
| VV |  | vnitřní apu lišty (obvod otvorových prvků) | [14 empty] | VV | 3 | 1 | True | 0 | ROZPOCET
| VV |  | veškeré fasádní otvorové prvky | [14 empty] | VV | 3 | 1 | True | 0 | ROZPOCET
| VV |  | 2PP | [14 empty] | VV | 3 | 1 | True | 0 | ROZPOCET
| VV |  | (7,56+2,0)*2 |  | 19.12 | [12 empty] | VV | 3 | 2 | True | 0 | ROZPOCET
| VV |  | (2,8+2,0)*2 |  | 9.6 | [12 empty] | VV | 3 | 2 | True | 0 | ROZPOCET
| VV |  | 1,06+2,93*2 |  | 6.92 | [12 empty] | VV | 3 | 2 | True | 0 | ROZPOCET
| VV |  | 0,7*4*2 |  | 5.6 | [12 empty] | VV | 3 | 2 | True | 0 | ROZPOCET
| VV |  | (1,5+1,8)*2 |  | 6.6 | [12 empty] | VV | 3 | 2 | True | 0 | ROZPOCET
| VV |  | (7,265+2,0)*2 |  | 18.53 | [12 empty] | VV | 3 | 2 | True | 0 | ROZPOCET
| VV |  | (2,44+2,0)*2 |  | 8.88 | [12 empty] | VV | 3 | 2 | True | 0 | ROZPOCET
| VV |  | 5,67+3,18*2 |  | 12.03 | [12 empty] | VV | 3 | 2 | True | 0 | ROZPOCET
| VV |  | 5,6+3,18*2 |  | 11.96 | [12 empty] | VV | 3 | 2 | True | 0 | ROZPOCET
| VV |  | 1PP | [14 empty] | VV | 3 | 1 | True | 0 | ROZPOCET
| VV |  | (3,37+3,6)*2 |  | 13.94 | [12 empty] | VV | 3 | 2 | True | 0 | ROZPOCET
| VV |  | (6,3+2,0)*2*2 |  | 33.2 | [12 empty] | VV | 3 | 2 | True | 0 | ROZPOCET
| VV |  | (9,55+2,0)*2 |  | 23.1 | [12 empty] | VV | 3 | 2 | True | 0 | ROZPOCET
| VV |  | 5,575+2,6*2 |  | 10.775 | [12 empty] | VV | 3 | 2 | True | 0 | ROZPOCET
| VV |  | (6,32+2,0)*2 |  | 16.64 | [12 empty] | VV | 3 | 2 | True | 0 | ROZPOCET
| VV |  | (8,67+2,0)*2 |  | 21.34 | [12 empty] | VV | 3 | 2 | True | 0 | ROZPOCET
| VV |  | (3,31+2,0)*2 |  | 10.62 | [12 empty] | VV | 3 | 2 | True | 0 | ROZPOCET
| VV |  | (7,58+2,0)*2 |  | 19.16 | [12 empty] | VV | 3 | 2 | True | 0 | ROZPOCET
| VV |  | (1,0+2,7*2)*4 |  | 25.6 | [12 empty] | VV | 3 | 2 | True | 0 | ROZPOCET
| VV |  | (2,0+2,7*2)*2 |  | 14.8 | [12 empty] | VV | 3 | 2 | True | 0 | ROZPOCET
| VV |  | 1NP | [14 empty] | VV | 3 | 1 | True | 0 | ROZPOCET
| VV |  | (3,37+3,6)*2 |  | 13.94 | [12 empty] | VV | 3 | 2 | True | 0 | ROZPOCET
| VV |  | (7,895+2,0)*2 |  | 19.79 | [12 empty] | VV | 3 | 2 | True | 0 | ROZPOCET
| VV |  | (5,085+2,0)*2 |  | 14.17 | [12 empty] | VV | 3 | 2 | True | 0 | ROZPOCET
| VV |  | (7,515+2,0)*2 |  | 19.03 | [12 empty] | VV | 3 | 2 | True | 0 | ROZPOCET
| VV |  | (4,5+2,0)*2*2 |  | 26 | [12 empty] | VV | 3 | 2 | True | 0 | ROZPOCET
| VV |  | (4,05+2,0)*2 |  | 12.1 | [12 empty] | VV | 3 | 2 | True | 0 | ROZPOCET
| VV |  | 1,66+2,18*2 |  | 6.02 | [12 empty] | VV | 3 | 2 | True | 0 | ROZPOCET
| VV |  | (9,63+2,0)*2 |  | 23.26 | [12 empty] | VV | 3 | 2 | True | 0 | ROZPOCET
| VV |  | (7,58+2,0)*2 |  | 19.16 | [12 empty] | VV | 3 | 2 | True | 0 | ROZPOCET
| VV |  | (2,0+2,7*2)*2 |  | 14.8 | [12 empty] | VV | 3 | 2 | True | 0 | ROZPOCET
| VV |  | (1,0+2,7*2)*4 |  | 25.6 | [12 empty] | VV | 3 | 2 | True | 0 | ROZPOCET
| VV |  | 2NP | [14 empty] | VV | 3 | 1 | True | 0 | ROZPOCET
| VV |  | (3,31+3,43)*2 |  | 13.48 | [12 empty] | VV | 3 | 2 | True | 0 | ROZPOCET
| VV |  | (6,3+2,0)*2 |  | 16.6 | [12 empty] | VV | 3 | 2 | True | 0 | ROZPOCET
| VV |  | (7,26+2,0)*2 |  | 18.52 | [12 empty] | VV | 3 | 2 | True | 0 | ROZPOCET
| VV |  | (7,515+2,0)*2 |  | 19.03 | [12 empty] | VV | 3 | 2 | True | 0 | ROZPOCET
| VV |  | (12,6+2,0)*2 |  | 29.2 | [12 empty] | VV | 3 | 2 | True | 0 | ROZPOCET
| VV |  | (2,76+2,0)*2 |  | 9.52 | [12 empty] | VV | 3 | 2 | True | 0 | ROZPOCET
| VV |  | 1,66+2,18*2 |  | 6.02 | [12 empty] | VV | 3 | 2 | True | 0 | ROZPOCET
| VV |  | (2,58+2,0)*2 |  | 9.16 | [12 empty] | VV | 3 | 2 | True | 0 | ROZPOCET
| VV |  | (4,5+2,0)*2 |  | 13 | [12 empty] | VV | 3 | 2 | True | 0 | ROZPOCET
| VV |  | (9,3+2,0)*2 |  | 22.6 | [12 empty] | VV | 3 | 2 | True | 0 | ROZPOCET
| VV |  | (2,0+2,7*2)*2 |  | 14.8 | [12 empty] | VV | 3 | 2 | True | 0 | ROZPOCET
| VV |  | (1,0+2,7*2)*4 |  | 25.6 | [12 empty] | VV | 3 | 2 | True | 0 | ROZPOCET
| VV |  | 3NP | [14 empty] | VV | 3 | 1 | True | 0 | ROZPOCET
| VV |  | (3,31+3,43)*2 |  | 13.48 | [12 empty] | VV | 3 | 2 | True | 0 | ROZPOCET
| VV |  | (7,84+2,0)*2 |  | 19.68 | [12 empty] | VV | 3 | 2 | True | 0 | ROZPOCET
| VV |  | (9,0+2,0)*2 |  | 22 | [12 empty] | VV | 3 | 2 | True | 0 | ROZPOCET
| VV |  | (5,05+2,0)*2 |  | 14.1 | [12 empty] | VV | 3 | 2 | True | 0 | ROZPOCET
| VV |  | (3,6+2,0)*2 |  | 11.2 | [12 empty] | VV | 3 | 2 | True | 0 | ROZPOCET
| VV |  | (7,1+2,0)*2 |  | 18.2 | [12 empty] | VV | 3 | 2 | True | 0 | ROZPOCET
| VV |  | (5,43+2,0)*2 |  | 14.86 | [12 empty] | VV | 3 | 2 | True | 0 | ROZPOCET
| VV |  | 1,6+2,18*2 |  | 5.96 | [12 empty] | VV | 3 | 2 | True | 0 | ROZPOCET
| VV |  | (3,48+2,0)*2 |  | 10.96 | [12 empty] | VV | 3 | 2 | True | 0 | ROZPOCET
| VV |  | (4,5+2,0)*2 |  | 13 | [12 empty] | VV | 3 | 2 | True | 0 | ROZPOCET
| VV |  | (9,0+2,0)*2 |  | 22 | [12 empty] | VV | 3 | 2 | True | 0 | ROZPOCET
| VV |  | (1,0+2,9*2)*4 |  | 27.2 | [12 empty] | VV | 3 | 2 | True | 0 | ROZPOCET
| VV |  | (2,0+2,9*2)*2 |  | 15.6 | [12 empty] | VV | 3 | 2 | True | 0 | ROZPOCET
| VV |  | 4NP | [14 empty] | VV | 3 | 1 | True | 0 | ROZPOCET
| VV |  | (1,5+1,3)*2 |  | 5.6 | [12 empty] | VV | 3 | 2 | True | 0 | ROZPOCET
| VV |  | (1,65+0,86)*2 |  | 5.02 | [12 empty] | VV | 3 | 2 | True | 0 | ROZPOCET
| VV |  | 0,96+2,18*2 |  | 5.32 | [12 empty] | VV | 3 | 2 | True | 0 | ROZPOCET
| VV |  | (1,35+0,86)*2 |  | 4.42 | [12 empty] | VV | 3 | 2 | True | 0 | ROZPOCET
| VV |  | (1,25+0,86)*2 |  | 4.22 | [12 empty] | VV | 3 | 2 | True | 0 | ROZPOCET
| VV |  | (0,96+2,18)*2 |  | 6.28 | [12 empty] | VV | 3 | 2 | True | 0 | ROZPOCET
| VV |  | (0,9+0,7)*2 |  | 3.2 | [12 empty] | VV | 3 | 2 | True | 0 | ROZPOCET
| VV |  | 0,96+2,18*2 |  | 5.32 | [12 empty] | VV | 3 | 2 | True | 0 | ROZPOCET
| VV |  | 2,0*4 |  | 8 | [12 empty] | VV | 3 | 2 | True | 0 | ROZPOCET
| VV |  | Součet |  | 935.435 | [12 empty] | VV | 3 | 4 | True | 1 | ROZPOCET
112 | M | 59051516 | profil začišťovací PVC pro ostění vnitřních omítek | m | 982.207 | 46.6368 | 45806.99 | CS ÚRS 2024 01 |  | základní |  | 0 | 0.0003 | 0.29466 | 0 | 0 | 8 | M | 3 |  |  |  | ROZPOCET | [5 empty] | 45806.99 | 0 | 0 | 0 | 0 | 1 | 45806.99 | 4 | -689624607
| VV |  | 935,435*1,05 |  | 982.207 | [12 empty] | VV | 3 | 2 | True | 1 | ROZPOCET
| D | 62 | Úprava povrchů vnějších |  |  |  | 5562581.69 |  |  |  |  | 0 |  | 92.345 |  | 0 | 1 | D | 2 |  |  |  | ROZPOCET | [11 empty] | 5562581.69
113 | K | 621131121 | Podkladní a spojovací vrstva vnějších omítaných ploch penetrace nanášená ručně podhledů | m2 | 80.545 | 31.0848 | 2503.73 | CS ÚRS 2024 01 |  | základní |  | 0 | 0.00026 | 0.020942 | 0 | 0 | 4 | K | 3 |  |  |  | ROZPOCET | [5 empty] | 2503.73 | 0 | 0 | 0 | 0 | 1 | 2503.73 | 4 | 1198654485
| Online PSC |  | https://podminky.urs.cz/item/CS_URS_2024_01/621131121 | [14 empty] | Online PSC | 3
| VV |  | 80,545 |  | 80.545 | [12 empty] | VV | 3 | 2 | True | 1 | ROZPOCET
114 | K | 621151031 | Penetrační nátěr vnějších pastovitých tenkovrstvých omítek silikonový podhledů | m2 | 131.129 | 34.0032 | 4458.81 | CS ÚRS 2024 01 |  | základní |  | 0 | 0.00014 | 0.018358 | 0 | 0 | 4 | K | 3 |  |  |  | ROZPOCET | [5 empty] | 4458.81 | 0 | 0 | 0 | 0 | 1 | 4458.81 | 4 | 1418482252
| Online PSC |  | https://podminky.urs.cz/item/CS_URS_2024_01/621151031 | [14 empty] | Online PSC | 3
| VV |  | 131,129 |  | 131.129 | [12 empty] | VV | 3 | 2 | True | 1 | ROZPOCET
115 | K | 621221061 | Montáž kontaktního zateplení lepením a mechanickým kotvením z desek minerální vlny s podélnou orientací vláken nebo kombinovaných (dodávka ve specifikaci) na vnější podhledy, na podklad betonový nebo z lehčeného betonu, z tvárnic keramických nebo vápenopískových, tloušťky desek přes 240 mm | m2 | 80.545 | 1034.6688 | 83337.4 | CS ÚRS 2024 01 |  | základní |  | 0 | 0.012 | 0.96654 | 0 | 0 | 4 | K | 3 |  |  |  | ROZPOCET | [5 empty] | 83337.4 | 0 | 0 | 0 | 0 | 1 | 83337.4 | 4 | -2121182
| Online PSC |  | https://podminky.urs.cz/item/CS_URS_2024_01/621221061 | [14 empty] | Online PSC | 3
| VV |  | přesah budovy nad 2PP | [14 empty] | VV | 3 | 1 | True | 0 | ROZPOCET
| VV |  | 4,45*18,1 |  | 80.545 | [12 empty] | VV | 3 | 2 | True | 1 | ROZPOCET
116 | M | 63142034 | deska tepelně izolační minerální kontaktních fasád podélné vlákno λ=0,035-0,036 tl 260mm | m2 | 84.572 | 820.9344 | 69428.06 | CS ÚRS 2024 01 |  | základní |  | 0 | 0.0312 | 2.6386 | 0 | 0 | 8 | M | 3 |  |  |  | ROZPOCET | [5 empty] | 69428.06 | 0 | 0 | 0 | 0 | 1 | 69428.06 | 4 | 1610660084
| VV |  | tl. izolantu 250mm | [14 empty] | VV | 3 | 1 | True | 0 | ROZPOCET
| VV |  | 80,545*1,05 |  | 84.572 | [12 empty] | VV | 3 | 2 | True | 1 | ROZPOCET
117 | K | 621251105 | Montáž kontaktního zateplení lepením a mechanickým kotvením Příplatek k cenám za zápustnou montáž kotev s použitím tepelněizolačních zátek na vnější podhledy z minerální vlny | m2 | 80.545 | 15.5424 | 1251.86 | CS ÚRS 2024 01 |  | základní |  | 0 | 0.0001 | 0.0080545 | 0 | 0 | 4 | K | 3 |  |  |  | ROZPOCET | [5 empty] | 1251.86 | 0 | 0 | 0 | 0 | 1 | 1251.86 | 4 | 190582196
| Online PSC |  | https://podminky.urs.cz/item/CS_URS_2024_01/621251105 | [14 empty] | Online PSC | 3
| VV |  | 80,545 |  | 80.545 | [12 empty] | VV | 3 | 2 | True | 1 | ROZPOCET
118 | K | 621531012 | Omítka tenkovrstvá silikonová vnějších ploch probarvená bez penetrace zatíraná (škrábaná), zrnitost 1,5 mm podhledů | m2 | 131.129 | 395.4048 | 51849.04 | CS ÚRS 2024 01 |  | základní |  | 0 | 0.00285 | 0.37372 | 0 | 0 | 4 | K | 3 |  |  |  | ROZPOCET | [5 empty] | 51849.04 | 0 | 0 | 0 | 0 | 1 | 51849.04 | 4 | 1180407299
| Online PSC |  | https://podminky.urs.cz/item/CS_URS_2024_01/621531012 | [14 empty] | Online PSC | 3
| VV |  | 80,545 |  | 80.545 | [12 empty] | VV | 3 | 2 | True | 0 | ROZPOCET
| VV |  | Mezisoučet |  | 80.545 | [12 empty] | VV | 3 | 3 | True | 0 | ROZPOCET
| VV |  | přístřešek | [14 empty] | VV | 3 | 1 | True | 0 | ROZPOCET
| VV |  | 3,2*14,75 |  | 47.2 | [12 empty] | VV | 3 | 2 | True | 0 | ROZPOCET
| VV |  | (3,2*2+14,75)*0,16 |  | 3.384 | [12 empty] | VV | 3 | 2 | True | 0 | ROZPOCET
| VV |  | Mezisoučet |  | 50.584 | [12 empty] | VV | 3 | 3 | True | 0 | ROZPOCET
| VV |  | Součet |  | 131.129 | [12 empty] | VV | 3 | 4 | True | 1 | ROZPOCET
119 | K | 622131121 | Podkladní a spojovací vrstva vnějších omítaných ploch penetrace nanášená ručně stěn | m2 | 1726.817 | 31.0848 | 53677.76 | CS ÚRS 2024 01 |  | základní |  | 0 | 0.00026 | 0.44897 | 0 | 0 | 4 | K | 3 |  |  |  | ROZPOCET | [5 empty] | 53677.76 | 0 | 0 | 0 | 0 | 1 | 53677.76 | 4 | -1218600934
| Online PSC |  | https://podminky.urs.cz/item/CS_URS_2024_01/622131121 | [14 empty] | Online PSC | 3
| VV |  | 8,0+57,827+11,08+26,679+223,18+1400,051 |  | 1726.817 | [12 empty] | VV | 3 | 2 | True | 1 | ROZPOCET
120 | K | 622143004 | Montáž omítkových profilů plastových, pozinkovaných nebo dřevěných upevněných vtlačením do podkladní vrstvy nebo přibitím začišťovacích samolepících pro vytvoření dilatujícího spoje s okenním rámem | m | 935.435 | 27.2064 | 25449.82 | CS ÚRS 2024 01 |  | základní |  | 0 | 0 | 0 | 0 | 0 | 4 | K | 3 |  |  |  | ROZPOCET | [5 empty] | 25449.82 | 0 | 0 | 0 | 0 | 1 | 25449.82 | 4 | 369667015
| Online PSC |  | https://podminky.urs.cz/item/CS_URS_2024_01/622143004 | [14 empty] | Online PSC | 3
| VV |  | lapu lišty pro napojení na fasádní otvorové prvky (obvod) | [14 empty] | VV | 3 | 1 | True | 0 | ROZPOCET
| VV |  | ostatní fasádní profily zahrnout do cen položek KZS | [14 empty] | VV | 3 | 1 | True | 0 | ROZPOCET
| VV |  | vnitřní apu lišty (obvod otvorových prvků) | [14 empty] | VV | 3 | 1 | True | 0 | ROZPOCET
| VV |  | veškeré fasádní otvorové prvky | [14 empty] | VV | 3 | 1 | True | 0 | ROZPOCET
| VV |  | 2PP | [14 empty] | VV | 3 | 1 | True | 0 | ROZPOCET
| VV |  | (7,56+2,0)*2 |  | 19.12 | [12 empty] | VV | 3 | 2 | True | 0 | ROZPOCET
| VV |  | (2,8+2,0)*2 |  | 9.6 | [12 empty] | VV | 3 | 2 | True | 0 | ROZPOCET
| VV |  | 1,06+2,93*2 |  | 6.92 | [12 empty] | VV | 3 | 2 | True | 0 | ROZPOCET
| VV |  | 0,7*4*2 |  | 5.6 | [12 empty] | VV | 3 | 2 | True | 0 | ROZPOCET
| VV |  | (1,5+1,8)*2 |  | 6.6 | [12 empty] | VV | 3 | 2 | True | 0 | ROZPOCET
| VV |  | (7,265+2,0)*2 |  | 18.53 | [12 empty] | VV | 3 | 2 | True | 0 | ROZPOCET
| VV |  | (2,44+2,0)*2 |  | 8.88 | [12 empty] | VV | 3 | 2 | True | 0 | ROZPOCET
| VV |  | 5,67+3,18*2 |  | 12.03 | [12 empty] | VV | 3 | 2 | True | 0 | ROZPOCET
| VV |  | 5,6+3,18*2 |  | 11.96 | [12 empty] | VV | 3 | 2 | True | 0 | ROZPOCET
| VV |  | 1PP | [14 empty] | VV | 3 | 1 | True | 0 | ROZPOCET
| VV |  | (3,37+3,6)*2 |  | 13.94 | [12 empty] | VV | 3 | 2 | True | 0 | ROZPOCET
| VV |  | (6,3+2,0)*2*2 |  | 33.2 | [12 empty] | VV | 3 | 2 | True | 0 | ROZPOCET
| VV |  | (9,55+2,0)*2 |  | 23.1 | [12 empty] | VV | 3 | 2 | True | 0 | ROZPOCET
| VV |  | 5,575+2,6*2 |  | 10.775 | [12 empty] | VV | 3 | 2 | True | 0 | ROZPOCET
| VV |  | (6,32+2,0)*2 |  | 16.64 | [12 empty] | VV | 3 | 2 | True | 0 | ROZPOCET
| VV |  | (8,67+2,0)*2 |  | 21.34 | [12 empty] | VV | 3 | 2 | True | 0 | ROZPOCET
| VV |  | (3,31+2,0)*2 |  | 10.62 | [12 empty] | VV | 3 | 2 | True | 0 | ROZPOCET
| VV |  | (7,58+2,0)*2 |  | 19.16 | [12 empty] | VV | 3 | 2 | True | 0 | ROZPOCET
| VV |  | (1,0+2,7*2)*4 |  | 25.6 | [12 empty] | VV | 3 | 2 | True | 0 | ROZPOCET
| VV |  | (2,0+2,7*2)*2 |  | 14.8 | [12 empty] | VV | 3 | 2 | True | 0 | ROZPOCET
| VV |  | 1NP | [14 empty] | VV | 3 | 1 | True | 0 | ROZPOCET
| VV |  | (3,37+3,6)*2 |  | 13.94 | [12 empty] | VV | 3 | 2 | True | 0 | ROZPOCET
| VV |  | (7,895+2,0)*2 |  | 19.79 | [12 empty] | VV | 3 | 2 | True | 0 | ROZPOCET
| VV |  | (5,085+2,0)*2 |  | 14.17 | [12 empty] | VV | 3 | 2 | True | 0 | ROZPOCET
| VV |  | (7,515+2,0)*2 |  | 19.03 | [12 empty] | VV | 3 | 2 | True | 0 | ROZPOCET
| VV |  | (4,5+2,0)*2*2 |  | 26 | [12 empty] | VV | 3 | 2 | True | 0 | ROZPOCET
| VV |  | (4,05+2,0)*2 |  | 12.1 | [12 empty] | VV | 3 | 2 | True | 0 | ROZPOCET
| VV |  | 1,66+2,18*2 |  | 6.02 | [12 empty] | VV | 3 | 2 | True | 0 | ROZPOCET
| VV |  | (9,63+2,0)*2 |  | 23.26 | [12 empty] | VV | 3 | 2 | True | 0 | ROZPOCET
| VV |  | (7,58+2,0)*2 |  | 19.16 | [12 empty] | VV | 3 | 2 | True | 0 | ROZPOCET
| VV |  | (2,0+2,7*2)*2 |  | 14.8 | [12 empty] | VV | 3 | 2 | True | 0 | ROZPOCET
| VV |  | (1,0+2,7*2)*4 |  | 25.6 | [12 empty] | VV | 3 | 2 | True | 0 | ROZPOCET
| VV |  | 2NP | [14 empty] | VV | 3 | 1 | True | 0 | ROZPOCET
| VV |  | (3,31+3,43)*2 |  | 13.48 | [12 empty] | VV | 3 | 2 | True | 0 | ROZPOCET
| VV |  | (6,3+2,0)*2 |  | 16.6 | [12 empty] | VV | 3 | 2 | True | 0 | ROZPOCET
| VV |  | (7,26+2,0)*2 |  | 18.52 | [12 empty] | VV | 3 | 2 | True | 0 | ROZPOCET
| VV |  | (7,515+2,0)*2 |  | 19.03 | [12 empty] | VV | 3 | 2 | True | 0 | ROZPOCET
| VV |  | (12,6+2,0)*2 |  | 29.2 | [12 empty] | VV | 3 | 2 | True | 0 | ROZPOCET
| VV |  | (2,76+2,0)*2 |  | 9.52 | [12 empty] | VV | 3 | 2 | True | 0 | ROZPOCET
| VV |  | 1,66+2,18*2 |  | 6.02 | [12 empty] | VV | 3 | 2 | True | 0 | ROZPOCET
| VV |  | (2,58+2,0)*2 |  | 9.16 | [12 empty] | VV | 3 | 2 | True | 0 | ROZPOCET
| VV |  | (4,5+2,0)*2 |  | 13 | [12 empty] | VV | 3 | 2 | True | 0 | ROZPOCET
| VV |  | (9,3+2,0)*2 |  | 22.6 | [12 empty] | VV | 3 | 2 | True | 0 | ROZPOCET
| VV |  | (2,0+2,7*2)*2 |  | 14.8 | [12 empty] | VV | 3 | 2 | True | 0 | ROZPOCET
| VV |  | (1,0+2,7*2)*4 |  | 25.6 | [12 empty] | VV | 3 | 2 | True | 0 | ROZPOCET
| VV |  | 3NP | [14 empty] | VV | 3 | 1 | True | 0 | ROZPOCET
| VV |  | (3,31+3,43)*2 |  | 13.48 | [12 empty] | VV | 3 | 2 | True | 0 | ROZPOCET
| VV |  | (7,84+2,0)*2 |  | 19.68 | [12 empty] | VV | 3 | 2 | True | 0 | ROZPOCET
| VV |  | (9,0+2,0)*2 |  | 22 | [12 empty] | VV | 3 | 2 | True | 0 | ROZPOCET
| VV |  | (5,05+2,0)*2 |  | 14.1 | [12 empty] | VV | 3 | 2 | True | 0 | ROZPOCET
| VV |  | (3,6+2,0)*2 |  | 11.2 | [12 empty] | VV | 3 | 2 | True | 0 | ROZPOCET
| VV |  | (7,1+2,0)*2 |  | 18.2 | [12 empty] | VV | 3 | 2 | True | 0 | ROZPOCET
| VV |  | (5,43+2,0)*2 |  | 14.86 | [12 empty] | VV | 3 | 2 | True | 0 | ROZPOCET
| VV |  | 1,6+2,18*2 |  | 5.96 | [12 empty] | VV | 3 | 2 | True | 0 | ROZPOCET
| VV |  | (3,48+2,0)*2 |  | 10.96 | [12 empty] | VV | 3 | 2 | True | 0 | ROZPOCET
| VV |  | (4,5+2,0)*2 |  | 13 | [12 empty] | VV | 3 | 2 | True | 0 | ROZPOCET
| VV |  | (9,0+2,0)*2 |  | 22 | [12 empty] | VV | 3 | 2 | True | 0 | ROZPOCET
| VV |  | (1,0+2,9*2)*4 |  | 27.2 | [12 empty] | VV | 3 | 2 | True | 0 | ROZPOCET
| VV |  | (2,0+2,9*2)*2 |  | 15.6 | [12 empty] | VV | 3 | 2 | True | 0 | ROZPOCET
| VV |  | 4NP | [14 empty] | VV | 3 | 1 | True | 0 | ROZPOCET
| VV |  | (1,5+1,3)*2 |  | 5.6 | [12 empty] | VV | 3 | 2 | True | 0 | ROZPOCET
| VV |  | (1,65+0,86)*2 |  | 5.02 | [12 empty] | VV | 3 | 2 | True | 0 | ROZPOCET
| VV |  | 0,96+2,18*2 |  | 5.32 | [12 empty] | VV | 3 | 2 | True | 0 | ROZPOCET
| VV |  | (1,35+0,86)*2 |  | 4.42 | [12 empty] | VV | 3 | 2 | True | 0 | ROZPOCET
| VV |  | (1,25+0,86)*2 |  | 4.22 | [12 empty] | VV | 3 | 2 | True | 0 | ROZPOCET
| VV |  | (0,96+2,18)*2 |  | 6.28 | [12 empty] | VV | 3 | 2 | True | 0 | ROZPOCET
| VV |  | (0,9+0,7)*2 |  | 3.2 | [12 empty] | VV | 3 | 2 | True | 0 | ROZPOCET
| VV |  | 0,96+2,18*2 |  | 5.32 | [12 empty] | VV | 3 | 2 | True | 0 | ROZPOCET
| VV |  | 2,0*4 |  | 8 | [12 empty] | VV | 3 | 2 | True | 0 | ROZPOCET
| VV |  | Součet |  | 935.435 | [12 empty] | VV | 3 | 4 | True | 1 | ROZPOCET
121 | M | 59051476 | profil začišťovací PVC 9mm s výztužnou tkaninou pro ostění ETICS | m | 981.157 | 23.3184 | 22879.01 | CS ÚRS 2024 01 |  | základní |  | 0 | 4e-05 | 0.039246 | 0 | 0 | 8 | M | 3 |  |  |  | ROZPOCET | [5 empty] | 22879.01 | 0 | 0 | 0 | 0 | 1 | 22879.01 | 4 | -306903308
| VV |  | 934,435*1,05 |  | 981.157 | [12 empty] | VV | 3 | 2 | True | 1 | ROZPOCET
122 | K | 622151031 | Penetrační nátěr vnějších pastovitých tenkovrstvých omítek silikonový stěn | m2 | 1835.076 | 34.0032 | 62398.46 | CS ÚRS 2024 01 |  | základní |  | 0 | 0.00014 | 0.25691 | 0 | 0 | 4 | K | 3 |  |  |  | ROZPOCET | [5 empty] | 62398.46 | 0 | 0 | 0 | 0 | 1 | 62398.46 | 4 | 2078099456
| Online PSC |  | https://podminky.urs.cz/item/CS_URS_2024_01/622151031 | [14 empty] | Online PSC | 3
| VV |  | viz plocha omítky | [14 empty] | VV | 3 | 1 | True | 0 | ROZPOCET
| VV |  | 1835,076 |  | 1835.076 | [12 empty] | VV | 3 | 2 | True | 1 | ROZPOCET
123 | K | 622211031 | Montáž kontaktního zateplení lepením a mechanickým kotvením z polystyrenových desek (dodávka ve specifikaci) na vnější stěny, na podklad betonový nebo z lehčeného betonu, z tvárnic keramických nebo vápenopískových, tloušťky desek přes 120 do 160 mm | m2 | 57.827 | 842.304 | 48707.91 | CS ÚRS 2024 01 |  | základní |  | 0 | 0.0086 | 0.49731 | 0 | 0 | 4 | K | 3 |  |  |  | ROZPOCET | [5 empty] | 48707.91 | 0 | 0 | 0 | 0 | 1 | 48707.91 | 4 | 1653627870
| Online PSC |  | https://podminky.urs.cz/item/CS_URS_2024_01/622211031 | [14 empty] | Online PSC | 3
| VV |  | 2PP u sloupů - soklová část | [14 empty] | VV | 3 | 1 | True | 0 | ROZPOCET
| VV |  | (0,55*4+0,45)*0,3 |  | 0.795 | [12 empty] | VV | 3 | 2 | True | 0 | ROZPOCET
| VV |  | 4NP - soklová část | [14 empty] | VV | 3 | 1 | True | 0 | ROZPOCET
| VV |  | ((27,2+15,52)*2-(9,05+5,1))*0,8 |  | 57.032 | [12 empty] | VV | 3 | 2 | True | 0 | ROZPOCET
| VV |  | Součet |  | 57.827 | [12 empty] | VV | 3 | 4 | True | 1 | ROZPOCET
124 | K | 622211041 | Montáž kontaktního zateplení lepením a mechanickým kotvením z polystyrenových desek (dodávka ve specifikaci) na vnější stěny, na podklad betonový nebo z lehčeného betonu, z tvárnic keramických nebo vápenopískových, tloušťky desek přes 160 do 200 mm | m2 | 11.08 | 880.1952 | 9752.56 | CS ÚRS 2024 01 |  | základní |  | 0 | 0.00868 | 0.096174 | 0 | 0 | 4 | K | 3 |  |  |  | ROZPOCET | [5 empty] | 9752.56 | 0 | 0 | 0 | 0 | 1 | 9752.56 | 4 | 1107604900
| Online PSC |  | https://podminky.urs.cz/item/CS_URS_2024_01/622211041 | [14 empty] | Online PSC | 3
| VV |  | 4NP - soklová část | [14 empty] | VV | 3 | 1 | True | 0 | ROZPOCET
| VV |  | (9,05+4,8)*0,8 |  | 11.08 | [12 empty] | VV | 3 | 2 | True | 1 | ROZPOCET
125 | K | 622211061 | Montáž kontaktního zateplení lepením a mechanickým kotvením z polystyrenových desek (dodávka ve specifikaci) na vnější stěny, na podklad betonový nebo z lehčeného betonu, z tvárnic keramických nebo vápenopískových, tloušťky desek přes 240 mm | m2 | 26.679 | 888.9408 | 23716.05 | CS ÚRS 2024 01 |  | základní |  | 0 | 0.00884 | 0.23584 | 0 | 0 | 4 | K | 3 |  |  |  | ROZPOCET | [5 empty] | 23716.05 | 0 | 0 | 0 | 0 | 1 | 23716.05 | 4 | -415949759
| Online PSC |  | https://podminky.urs.cz/item/CS_URS_2024_01/622211061 | [14 empty] | Online PSC | 3
| VV |  | nadzemní část soklová XPS tl.300mm | [14 empty] | VV | 3 | 1 | True | 0 | ROZPOCET
| VV |  | 2PP u vstupu | [14 empty] | VV | 3 | 1 | True | 0 | ROZPOCET
| VV |  | 5,1*0,3 |  | 1.53 | [12 empty] | VV | 3 | 2 | True | 0 | ROZPOCET
| VV |  | Mezisoučet |  | 1.53 | [12 empty] | VV | 3 | 3 | True | 0 | ROZPOCET
| VV |  | nadzemní část soklová XPS tl.250mm | [14 empty] | VV | 3 | 1 | True | 0 | ROZPOCET
| VV |  | pohled východní | [14 empty] | VV | 3 | 1 | True | 0 | ROZPOCET
| VV |  | 2PP | [14 empty] | VV | 3 | 1 | True | 0 | ROZPOCET
| VV |  | 33,6*0,3 |  | 10.08 | [12 empty] | VV | 3 | 2 | True | 0 | ROZPOCET
| VV |  | -0,5*0,3 |  | -0.15 | [12 empty] | VV | 3 | 2 | True | 0 | ROZPOCET
| VV |  | -1,06*0,3 |  | -0.318 | [12 empty] | VV | 3 | 2 | True | 0 | ROZPOCET
| VV |  | pohled západní | [14 empty] | VV | 3 | 1 | True | 0 | ROZPOCET
| VV |  | 2PP | [14 empty] | VV | 3 | 1 | True | 0 | ROZPOCET
| VV |  | 33,6*0,3 |  | 10.08 | [12 empty] | VV | 3 | 2 | True | 0 | ROZPOCET
| VV |  | -1,8*0,3 |  | -0.54 | [12 empty] | VV | 3 | 2 | True | 0 | ROZPOCET
| VV |  | pohled severní | [14 empty] | VV | 3 | 1 | True | 0 | ROZPOCET
| VV |  | 18,1*0,3 |  | 5.43 | [12 empty] | VV | 3 | 2 | True | 0 | ROZPOCET
| VV |  | -5,575*0,3 |  | -1.673 | [12 empty] | VV | 3 | 2 | True | 0 | ROZPOCET
| VV |  | část atiky nad spojovacím krčkem | [14 empty] | VV | 3 | 1 | True | 0 | ROZPOCET
| VV |  | 2,8*0,8 |  | 2.24 | [12 empty] | VV | 3 | 2 | True | 0 | ROZPOCET
| VV |  | Mezisoučet |  | 25.149 | [12 empty] | VV | 3 | 3 | True | 0 | ROZPOCET
| VV |  | Součet |  | 26.679 | [12 empty] | VV | 3 | 4 | True | 1 | ROZPOCET
126 | M | 28376385 | deska XPS hrana rovná polo či pero drážka a hladký povrch | m3 | 7.084 | 3361.4592 | 23812.58 | CS ÚRS 2024 01 |  | základní |  | 0 | 0.03 | 0.21252 | 0 | 0 | 8 | M | 3 |  |  |  | ROZPOCET | [5 empty] | 23812.58 | 0 | 0 | 0 | 0 | 1 | 23812.58 | 4 | 847198391
| VV |  | 1,53*0,3*1,05 |  | 0.482 | [12 empty] | VV | 3 | 2 | True | 0 | ROZPOCET
| VV |  | 25,149*0,25*1,05 |  | 6.602 | [12 empty] | VV | 3 | 2 | True | 0 | ROZPOCET
| VV |  | Součet |  | 7.084 | [12 empty] | VV | 3 | 4 | True | 1 | ROZPOCET
127 | M | 28376426 | deska XPS hrana polodrážková a hladký povrch 300kPA λ=0,035 tl 150mm | m2 | 60.718 | 504.2208 | 30615.28 | CS ÚRS 2024 01 |  | základní |  | 0 | 0.0045 | 0.27323 | 0 | 0 | 8 | M | 3 |  |  |  | ROZPOCET | [5 empty] | 30615.28 | 0 | 0 | 0 | 0 | 1 | 30615.28 | 4 | -867245129
| VV |  | 57,827*1,05 |  | 60.718 | [12 empty] | VV | 3 | 2 | True | 1 | ROZPOCET
128 | M | 28376451 | deska XPS hrana polodrážková a hladký povrch 300kPA λ=0,035 tl 200mm | m2 | 11.634 | 672.288 | 7821.4 | CS ÚRS 2024 01 |  | základní |  | 0 | 0.006 | 0.069804 | 0 | 0 | 8 | M | 3 |  |  |  | ROZPOCET | [5 empty] | 7821.4 | 0 | 0 | 0 | 0 | 1 | 7821.4 | 4 | -2114137782
| VV |  | 11,08*1,05 |  | 11.634 | [12 empty] | VV | 3 | 2 | True | 1 | ROZPOCET
129 | K | 622221031 | Montáž kontaktního zateplení lepením a mechanickým kotvením z desek minerální vlny s podélnou orientací vláken nebo kombinovaných (dodávka ve specifikaci) na vnější stěny, na podklad betonový nebo z lehčeného betonu, z tvárnic keramických nebo vápenopískových, tloušťky desek přes 120 do 160 mm | m2 | 223.18 | 1019.1264 | 227448.63 | CS ÚRS 2024 01 |  | základní |  | 0 | 0.0116 | 2.5889 | 0 | 0 | 4 | K | 3 |  |  |  | ROZPOCET | [5 empty] | 227448.63 | 0 | 0 | 0 | 0 | 1 | 227448.63 | 4 | 966274150
| Online PSC |  | https://podminky.urs.cz/item/CS_URS_2024_01/622221031 | [14 empty] | Online PSC | 3
| VV |  | 2PP u sloupů | [14 empty] | VV | 3 | 1 | True | 0 | ROZPOCET
| VV |  | (0,55*4+0,45)*3,45 |  | 9.143 | [12 empty] | VV | 3 | 2 | True | 0 | ROZPOCET
| VV |  | 4NP - na obvodové zděné stěně | [14 empty] | VV | 3 | 1 | True | 0 | ROZPOCET
| VV |  | ((27,2+15,52)*2-(9,05+5,1))*3,25 |  | 231.693 | [12 empty] | VV | 3 | 2 | True | 0 | ROZPOCET
| VV |  | -1,5*1,3 |  | -1.95 | [12 empty] | VV | 3 | 2 | True | 0 | ROZPOCET
| VV |  | -1,65*0,86 |  | -1.419 | [12 empty] | VV | 3 | 2 | True | 0 | ROZPOCET
| VV |  | -0,9*2,18 |  | -1.962 | [12 empty] | VV | 3 | 2 | True | 0 | ROZPOCET
| VV |  | -1,35*0,86 |  | -1.161 | [12 empty] | VV | 3 | 2 | True | 0 | ROZPOCET
| VV |  | -1,25*0,86 |  | -1.075 | [12 empty] | VV | 3 | 2 | True | 0 | ROZPOCET
| VV |  | -0,96*2,18 |  | -2.093 | [12 empty] | VV | 3 | 2 | True | 0 | ROZPOCET
| VV |  | -1,48*0,86 |  | -1.273 | [12 empty] | VV | 3 | 2 | True | 0 | ROZPOCET
| VV |  | -0,9*0,7 |  | -0.63 | [12 empty] | VV | 3 | 2 | True | 0 | ROZPOCET
| VV |  | -0,96*2,18 |  | -2.093 | [12 empty] | VV | 3 | 2 | True | 0 | ROZPOCET
| VV |  | -2,0*2,0 |  | -4 | [12 empty] | VV | 3 | 2 | True | 0 | ROZPOCET
| VV |  | Součet |  | 223.18 | [12 empty] | VV | 3 | 4 | True | 1 | ROZPOCET
130 | M | 63142028 | deska tepelně izolační minerální kontaktních fasád podélné vlákno λ=0,035-0,036 tl 150mm | m2 | 234.339 | 473.1264 | 110871.97 | CS ÚRS 2024 01 |  | základní |  | 0 | 0.02275 | 5.3312 | 0 | 0 | 8 | M | 3 |  |  |  | ROZPOCET | [5 empty] | 110871.97 | 0 | 0 | 0 | 0 | 1 | 110871.97 | 4 | 355534842
| VV |  | 223,18*1,05 |  | 234.339 | [12 empty] | VV | 3 | 2 | True | 1 | ROZPOCET
131 | K | 622221061 | Montáž kontaktního zateplení lepením a mechanickým kotvením z desek minerální vlny s podélnou orientací vláken nebo kombinovaných (dodávka ve specifikaci) na vnější stěny, na podklad betonový nebo z lehčeného betonu, z tvárnic keramických nebo vápenopískových, tloušťky desek přes 240 mm | m2 | 1400.051 | 1073.5296 | 1502996.19 | CS ÚRS 2024 01 |  | základní |  | 0 | 0.01184 | 16.5766 | 0 | 0 | 4 | K | 3 |  |  |  | ROZPOCET | [5 empty] | 1502996.19 | 0 | 0 | 0 | 0 | 1 | 1502996.19 | 4 | -1741478617
| Online PSC |  | https://podminky.urs.cz/item/CS_URS_2024_01/622221061 | [14 empty] | Online PSC | 3
| VV |  | tl. 200 mm | [14 empty] | VV | 3 | 1 | True | 0 | ROZPOCET
| VV |  | 4NP | [14 empty] | VV | 3 | 1 | True | 0 | ROZPOCET
| VV |  | (9,05+4,8)*3,25 |  | 45.013 | [12 empty] | VV | 3 | 2 | True | 0 | ROZPOCET
| VV |  | -1,5*1,3 |  | -1.95 | [12 empty] | VV | 3 | 2 | True | 0 | ROZPOCET
| VV |  | Mezisoučet |  | 43.063 | [12 empty] | VV | 3 | 3 | True | 0 | ROZPOCET
| VV |  | tl. 250 mm | [14 empty] | VV | 3 | 1 | True | 0 | ROZPOCET
| VV |  | pohled jižní | [14 empty] | VV | 3 | 1 | True | 0 | ROZPOCET
| VV |  | 18,1*16,025 |  | 290.053 | [12 empty] | VV | 3 | 2 | True | 0 | ROZPOCET
| VV |  | odpočet plochy panelů a oken | [14 empty] | VV | 3 | 1 | True | 0 | ROZPOCET
| VV |  | -16,0*14,4 |  | -230.4 | [12 empty] | VV | 3 | 2 | True | 0 | ROZPOCET
| VV |  | pohled východní | [14 empty] | VV | 3 | 1 | True | 0 | ROZPOCET
| VV |  | 2PP | [14 empty] | VV | 3 | 1 | True | 0 | ROZPOCET
| VV |  | 33,6*3,26 |  | 109.536 | [12 empty] | VV | 3 | 2 | True | 0 | ROZPOCET
| VV |  | -0,5*3,26 |  | -1.63 | [12 empty] | VV | 3 | 2 | True | 0 | ROZPOCET
| VV |  | -7,56*2,0 |  | -15.12 | [12 empty] | VV | 3 | 2 | True | 0 | ROZPOCET
| VV |  | -2,8*2,0 |  | -5.6 | [12 empty] | VV | 3 | 2 | True | 0 | ROZPOCET
| VV |  | -1,06*2,93 |  | -3.106 | [12 empty] | VV | 3 | 2 | True | 0 | ROZPOCET
| VV |  | -8,6*3,65/2 |  | -15.695 | [12 empty] | VV | 3 | 2 | True | 0 | ROZPOCET
| VV |  | 1PP-3NP | [14 empty] | VV | 3 | 1 | True | 0 | ROZPOCET
| VV |  | 37,95*16,025 |  | 608.149 | [12 empty] | VV | 3 | 2 | True | 0 | ROZPOCET
| VV |  | 1PP | [14 empty] | VV | 3 | 1 | True | 0 | ROZPOCET
| VV |  | -3,37*3,6 |  | -12.132 | [12 empty] | VV | 3 | 2 | True | 0 | ROZPOCET
| VV |  | -6,3*2,0*2 |  | -25.2 | [12 empty] | VV | 3 | 2 | True | 0 | ROZPOCET
| VV |  | -9,55*2,0 |  | -19.1 | [12 empty] | VV | 3 | 2 | True | 0 | ROZPOCET
| VV |  | 1NP | [14 empty] | VV | 3 | 1 | True | 0 | ROZPOCET
| VV |  | -3,37*3,6 |  | -12.132 | [12 empty] | VV | 3 | 2 | True | 0 | ROZPOCET
| VV |  | -7,895*2,0 |  | -15.79 | [12 empty] | VV | 3 | 2 | True | 0 | ROZPOCET
| VV |  | -5,085*2,0 |  | -10.17 | [12 empty] | VV | 3 | 2 | True | 0 | ROZPOCET
| VV |  | -7,515*2,0 |  | -15.03 | [12 empty] | VV | 3 | 2 | True | 0 | ROZPOCET
| VV |  | 2NP | [14 empty] | VV | 3 | 1 | True | 0 | ROZPOCET
| VV |  | -3,31*3,43 |  | -11.353 | [12 empty] | VV | 3 | 2 | True | 0 | ROZPOCET
| VV |  | -6,3*2,0 |  | -12.6 | [12 empty] | VV | 3 | 2 | True | 0 | ROZPOCET
| VV |  | -7,26*2,0 |  | -14.52 | [12 empty] | VV | 3 | 2 | True | 0 | ROZPOCET
| VV |  | -7,515*2,0 |  | -15.03 | [12 empty] | VV | 3 | 2 | True | 0 | ROZPOCET
| VV |  | 3NP | [14 empty] | VV | 3 | 1 | True | 0 | ROZPOCET
| VV |  | -7,84*2,0 |  | -15.68 | [12 empty] | VV | 3 | 2 | True | 0 | ROZPOCET
| VV |  | -9,0*2,0 |  | -18 | [12 empty] | VV | 3 | 2 | True | 0 | ROZPOCET
| VV |  | -5,05*2,0 |  | -10.1 | [12 empty] | VV | 3 | 2 | True | 0 | ROZPOCET
| VV |  | pohled západní | [14 empty] | VV | 3 | 1 | True | 0 | ROZPOCET
| VV |  | 2PP | [14 empty] | VV | 3 | 1 | True | 0 | ROZPOCET
| VV |  | 33,6*3,1 |  | 104.16 | [12 empty] | VV | 3 | 2 | True | 0 | ROZPOCET
| VV |  | -1,8*2,1 |  | -3.78 | [12 empty] | VV | 3 | 2 | True | 0 | ROZPOCET
| VV |  | -7,265*2,0 |  | -14.53 | [12 empty] | VV | 3 | 2 | True | 0 | ROZPOCET
| VV |  | -2,44*2,0 |  | -4.88 | [12 empty] | VV | 3 | 2 | True | 0 | ROZPOCET
| VV |  | 1PP-3NP | [14 empty] | VV | 3 | 1 | True | 0 | ROZPOCET
| VV |  | 37,95*16,025 |  | 608.149 | [12 empty] | VV | 3 | 2 | True | 0 | ROZPOCET
| VV |  | 1PP | [14 empty] | VV | 3 | 1 | True | 0 | ROZPOCET
| VV |  | -7,58*2,0 |  | -15.16 | [12 empty] | VV | 3 | 2 | True | 0 | ROZPOCET
| VV |  | -3,31*2,0 |  | -6.62 | [12 empty] | VV | 3 | 2 | True | 0 | ROZPOCET
| VV |  | -8,67*2,0 |  | -17.34 | [12 empty] | VV | 3 | 2 | True | 0 | ROZPOCET
| VV |  | -6,32*2,0 |  | -12.64 | [12 empty] | VV | 3 | 2 | True | 0 | ROZPOCET
| VV |  | 1NP | [14 empty] | VV | 3 | 1 | True | 0 | ROZPOCET
| VV |  | -7,58*2,0 |  | -15.16 | [12 empty] | VV | 3 | 2 | True | 0 | ROZPOCET
| VV |  | -9,63*2,0 |  | -19.26 | [12 empty] | VV | 3 | 2 | True | 0 | ROZPOCET
| VV |  | -1,66*2,18 |  | -3.619 | [12 empty] | VV | 3 | 2 | True | 0 | ROZPOCET
| VV |  | -4,05*2,0 |  | -8.1 | [12 empty] | VV | 3 | 2 | True | 0 | ROZPOCET
| VV |  | 2NP | [14 empty] | VV | 3 | 1 | True | 0 | ROZPOCET
| VV |  | -9,3*2,0 |  | -18.6 | [12 empty] | VV | 3 | 2 | True | 0 | ROZPOCET
| VV |  | -4,5*2,0 |  | -9 | [12 empty] | VV | 3 | 2 | True | 0 | ROZPOCET
| VV |  | -2,58*2,0 |  | -5.16 | [12 empty] | VV | 3 | 2 | True | 0 | ROZPOCET
| VV |  | -1,66*2,18 |  | -3.619 | [12 empty] | VV | 3 | 2 | True | 0 | ROZPOCET
| VV |  | -2,76*2,0 |  | -5.52 | [12 empty] | VV | 3 | 2 | True | 0 | ROZPOCET
| VV |  | 3NP | [14 empty] | VV | 3 | 1 | True | 0 | ROZPOCET
| VV |  | -9,3*2,0 |  | -18.6 | [12 empty] | VV | 3 | 2 | True | 0 | ROZPOCET
| VV |  | -4,5*2,0 |  | -9 | [12 empty] | VV | 3 | 2 | True | 0 | ROZPOCET
| VV |  | -3,48*2,0 |  | -6.96 | [12 empty] | VV | 3 | 2 | True | 0 | ROZPOCET
| VV |  | -1,6*2,18 |  | -3.488 | [12 empty] | VV | 3 | 2 | True | 0 | ROZPOCET
| VV |  | -5,43*2,0 |  | -10.86 | [12 empty] | VV | 3 | 2 | True | 0 | ROZPOCET
| VV |  | pohled severní | [14 empty] | VV | 3 | 1 | True | 0 | ROZPOCET
| VV |  | 18,1*(15,125+15,555)/2 |  | 277.654 | [12 empty] | VV | 3 | 2 | True | 0 | ROZPOCET
| VV |  | angl. dvorky | [14 empty] | VV | 3 | 1 | True | 0 | ROZPOCET
| VV |  | 1,3*2*1,0 |  | 2.6 | [12 empty] | VV | 3 | 2 | True | 0 | ROZPOCET
| VV |  | -0,7*0,7*2 |  | -0.98 | [12 empty] | VV | 3 | 2 | True | 0 | ROZPOCET
| VV |  | 1PP | [14 empty] | VV | 3 | 1 | True | 0 | ROZPOCET
| VV |  | -5,575*2,6 |  | -14.495 | [12 empty] | VV | 3 | 2 | True | 0 | ROZPOCET
| VV |  | 1NP | [14 empty] | VV | 3 | 1 | True | 0 | ROZPOCET
| VV |  | -4,5*2,0*2 |  | -18 | [12 empty] | VV | 3 | 2 | True | 0 | ROZPOCET
| VV |  | 2NP | [14 empty] | VV | 3 | 1 | True | 0 | ROZPOCET
| VV |  | -12,6*2,0 |  | -25.2 | [12 empty] | VV | 3 | 2 | True | 0 | ROZPOCET
| VV |  | 3NP | [14 empty] | VV | 3 | 1 | True | 0 | ROZPOCET
| VV |  | -3,6*2,0 |  | -7.2 | [12 empty] | VV | 3 | 2 | True | 0 | ROZPOCET
| VV |  | -7,1*2,0 |  | -14.2 | [12 empty] | VV | 3 | 2 | True | 0 | ROZPOCET
| VV |  | odpočet soklové části | [14 empty] | VV | 3 | 1 | True | 0 | ROZPOCET
| VV |  | -22,909 |  | -22.909 | [12 empty] | VV | 3 | 2 | True | 0 | ROZPOCET
| VV |  | odpočet části atiky nad spoj. krčkem | [14 empty] | VV | 3 | 1 | True | 0 | ROZPOCET
| VV |  | -2,8*0,8 |  | -2.24 | [12 empty] | VV | 3 | 2 | True | 0 | ROZPOCET
| VV |  | ke skl. Z03 | [14 empty] | VV | 3 | 1 | True | 0 | ROZPOCET
| VV |  | 75,6+26,8+15,4+0,35*16,0*3 |  | 134.6 | [12 empty] | VV | 3 | 2 | True | 0 | ROZPOCET
| VV |  | Mezisoučet |  | 1339.393 | [12 empty] | VV | 3 | 3 | True | 0 | ROZPOCET
| VV |  | tl. 300 mm | [14 empty] | VV | 3 | 1 | True | 0 | ROZPOCET
| VV |  | u vchodu 2PP | [14 empty] | VV | 3 | 1 | True | 0 | ROZPOCET
| VV |  | 5,1*3,45 |  | 17.595 | [12 empty] | VV | 3 | 2 | True | 0 | ROZPOCET
| VV |  | Součet |  | 1400.051 | [12 empty] | VV | 3 | 4 | True | 1 | ROZPOCET
132 | M | 63142034 | deska tepelně izolační minerální kontaktních fasád podélné vlákno λ=0,035-0,036 tl 260mm | m2 | 1406.363 | 820.9344 | 1154531.77 | CS ÚRS 2024 01 |  | základní |  | 0 | 0.0312 | 43.8785 | 0 | 0 | 8 | M | 3 |  |  |  | ROZPOCET | [5 empty] | 1154531.77 | 0 | 0 | 0 | 0 | 1 | 1154531.77 | 4 | -143266559
| VV |  | tl. izolantu 250mm | [14 empty] | VV | 3 | 1 | True | 0 | ROZPOCET
| VV |  | 1339,393*1,05 |  | 1406.363 | [12 empty] | VV | 3 | 2 | True | 1 | ROZPOCET
133 | M | 63142031 | deska tepelně izolační minerální kontaktních fasád podélné vlákno λ=0,035-0,036 tl 200mm | m2 | 45.216 | 631.488 | 28553.36 | CS ÚRS 2024 01 |  | základní |  | 0 | 0.031 | 1.4017 | 0 | 0 | 8 | M | 3 |  |  |  | ROZPOCET | [5 empty] | 28553.36 | 0 | 0 | 0 | 0 | 1 | 28553.36 | 4 | -171503293
| VV |  | 43,063*1,05 |  | 45.216 | [12 empty] | VV | 3 | 2 | True | 1 | ROZPOCET
134 | M | 63142036 | deska tepelně izolační minerální kontaktních fasád podélné vlákno λ=0,035-0,036 tl 300mm | m2 | 18.475 | 947.232 | 17500.11 | CS ÚRS 2024 01 |  | základní |  | 0 | 0.0465 | 0.85909 | 0 | 0 | 8 | M | 3 |  |  |  | ROZPOCET | [5 empty] | 17500.11 | 0 | 0 | 0 | 0 | 1 | 17500.11 | 4 | 985419553
| VV |  | 17,595*1,05 |  | 18.475 | [12 empty] | VV | 3 | 2 | True | 1 | ROZPOCET
135 | K | 622221241 | Montáž druhé vrstvy kontaktního zateplení lepením a mechanickým kotvením z desek z minerální vlny (dodávka ve specifikaci) na vnější stěny, na podklad betonový nebo z lehčeného betonu, z tvárnic keramických nebo vápenopískových, celkové tloušťky izolace přes 320 mm | m2 | 143.59 | 830.6496 | 119272.98 | CS ÚRS 2024 01 |  | základní |  | 0 | 0.00809 | 1.1616 | 0 | 0 | 4 | K | 3 |  |  |  | ROZPOCET | [5 empty] | 119272.98 | 0 | 0 | 0 | 0 | 1 | 119272.98 | 4 | 1054132052
| Online PSC |  | https://podminky.urs.cz/item/CS_URS_2024_01/622221241 | [14 empty] | Online PSC | 3
| VV |  | přesah budovy nad 2PP | [14 empty] | VV | 3 | 1 | True | 0 | ROZPOCET
| VV |  | 240mm+80mm (do celkové tl. 550mm) - výměra montáže 2x | [14 empty] | VV | 3 | 1 | True | 0 | ROZPOCET
| VV |  | 4,45*18,1-0,35*(17,6+3,7*2) |  | 71.795 | [12 empty] | VV | 3 | 2 | True | 0 | ROZPOCET
| VV |  | druhá vrstva | [14 empty] | VV | 3 | 1 | True | 0 | ROZPOCET
| VV |  | 71,795 |  | 71.795 | [12 empty] | VV | 3 | 2 | True | 0 | ROZPOCET
| VV |  | Součet |  | 143.59 | [12 empty] | VV | 3 | 4 | True | 1 | ROZPOCET
136 | M | 63152269 | deska tepelně izolační minerální kontaktních fasád podélné vlákno λ=0,034 tl 240mm | m2 | 75.385 | 757.7856 | 57125.67 | CS ÚRS 2024 01 |  | základní |  | 0 | 0.037 | 2.7892 | 0 | 0 | 8 | M | 3 |  |  |  | ROZPOCET | [5 empty] | 57125.67 | 0 | 0 | 0 | 0 | 1 | 57125.67 | 4 | 647038885
| VV |  | 71,795*1,05 |  | 75.385 | [12 empty] | VV | 3 | 2 | True | 1 | ROZPOCET
137 | M | 63152262 | deska tepelně izolační minerální kontaktních fasád podélné vlákno λ=0,034 tl 80mm | m2 | 75.385 | 252.5952 | 19041.89 | CS ÚRS 2024 01 |  | základní |  | 0 | 0.013 | 0.98001 | 0 | 0 | 8 | M | 3 |  |  |  | ROZPOCET | [5 empty] | 19041.89 | 0 | 0 | 0 | 0 | 1 | 19041.89 | 4 | -576930155
| VV |  | 71,795*1,05 |  | 75.385 | [12 empty] | VV | 3 | 2 | True | 1 | ROZPOCET
138 | K | 622225144 | Oprava kontaktního zateplení z desek z minerální vlny jednotlivých malých ploch tloušťky přes 160 mm stěn, plochy jednotlivě přes 0,5 do 1,0 m2 | kus | 15 | 1991.616 | 29874.24 | CS ÚRS 2024 01 |  | základní |  | 0 | 0.03466 | 0.5199 | 0 | 0 | 4 | K | 3 |  |  |  | ROZPOCET | [5 empty] | 29874.24 | 0 | 0 | 0 | 0 | 1 | 29874.24 | 4 | -143877555
| Online PSC |  | https://podminky.urs.cz/item/CS_URS_2024_01/622225144 | [14 empty] | Online PSC | 3
| VV |  | k výpisu dle OV05 (výpis ostatních výrobků) | [14 empty] | VV | 3 | 1 | True | 0 | ROZPOCET
| VV |  | do JC promítnout veškeré náklady a řešení detailů | [14 empty] | VV | 3 | 1 | True | 0 | ROZPOCET
| VV |  | po otvorech (ostění+nadpraží): | [14 empty] | VV | 3 | 1 | True | 0 | ROZPOCET
| VV |  | "1PP" 1*3 |  | 3 | [12 empty] | VV | 3 | 2 | True | 0 | ROZPOCET
| VV |  | "1NP-3NP" 3*3 |  | 9 | [12 empty] | VV | 3 | 2 | True | 0 | ROZPOCET
| VV |  | po nosnících | [14 empty] | VV | 3 | 1 | True | 0 | ROZPOCET
| VV |  | 3 |  | 3 | [12 empty] | VV | 3 | 2 | True | 0 | ROZPOCET
| VV |  | Součet |  | 15 | [12 empty] | VV | 3 | 4 | True | 1 | ROZPOCET
139 | K | 622231111 | Montáž kontaktního zateplení lepením a mechanickým kotvením z desek z fenolické pěny (dodávka ve specifikaci) na vnější stěny, na podklad betonový nebo z lehčeného betonu, z tvárnic keramických nebo vápenopískových, tloušťky desek přes 40 do 80 mm | m2 | 8 | 786.9312 | 6295.45 | CS ÚRS 2024 01 |  | základní |  | 0 | 0.01335 | 0.1068 | 0 | 0 | 4 | K | 3 |  |  |  | ROZPOCET | [5 empty] | 6295.45 | 0 | 0 | 0 | 0 | 1 | 6295.45 | 4 | -568593207
| Online PSC |  | https://podminky.urs.cz/item/CS_URS_2024_01/622231111 | [14 empty] | Online PSC | 3
| VV |  | k výrobku OV07 - Obklad sloupů a otvorů na VZT ve 4.NP | [14 empty] | VV | 3 | 1 | True | 0 | ROZPOCET
| VV |  | 8,0 |  | 8 | [12 empty] | VV | 3 | 2 | True | 1 | ROZPOCET
140 | M | 28376803 | deska fenolická tepelně izolační fasádní λ=0,020 tl 50mm | m2 | 8.4 | 852.0192 | 7156.96 | CS ÚRS 2024 01 |  | základní |  | 0 | 0.0015 | 0.0126 | 0 | 0 | 8 | M | 3 |  |  |  | ROZPOCET | [5 empty] | 7156.96 | 0 | 0 | 0 | 0 | 1 | 7156.96 | 4 | -1095607053
| VV |  | 8,0*1,05 |  | 8.4 | [12 empty] | VV | 3 | 2 | True | 1 | ROZPOCET
141 | K | 622251101 | Montáž kontaktního zateplení lepením a mechanickým kotvením Příplatek k cenám za zápustnou montáž kotev s použitím tepelněizolačních zátek na vnější stěny z polystyrenu | m2 | 103.586 | 19.4304 | 2012.72 | CS ÚRS 2024 01 |  | základní |  | 0 | 8e-05 | 0.0082869 | 0 | 0 | 4 | K | 3 |  |  |  | ROZPOCET | [5 empty] | 2012.72 | 0 | 0 | 0 | 0 | 1 | 2012.72 | 4 | -903348305
| Online PSC |  | https://podminky.urs.cz/item/CS_URS_2024_01/622251101 | [14 empty] | Online PSC | 3
| VV |  | 8,0+26,679+57,827+11,08 |  | 103.586 | [12 empty] | VV | 3 | 2 | True | 1 | ROZPOCET
142 | K | 622251105 | Montáž kontaktního zateplení lepením a mechanickým kotvením Příplatek k cenám za zápustnou montáž kotev s použitím tepelněizolačních zátek na vnější stěny z minerální vlny | m2 | 1766.821 | 19.4304 | 34330.04 | CS ÚRS 2024 01 |  | základní |  | 0 | 8e-05 | 0.14135 | 0 | 0 | 4 | K | 3 |  |  |  | ROZPOCET | [5 empty] | 34330.04 | 0 | 0 | 0 | 0 | 1 | 34330.04 | 4 | -1329242537
| Online PSC |  | https://podminky.urs.cz/item/CS_URS_2024_01/622251105 | [14 empty] | Online PSC | 3
| VV |  | 223,18+1400,051+143,59 |  | 1766.821 | [12 empty] | VV | 3 | 2 | True | 1 | ROZPOCET
143 | K | 622531012 | Omítka tenkovrstvá silikonová vnějších ploch probarvená bez penetrace zatíraná (škrábaná), zrnitost 1,5 mm stěn | m2 | 1835.076 | 364.32 | 668554.89 | CS ÚRS 2024 01 |  | základní |  | 0 | 0.00285 | 5.23 | 0 | 0 | 4 | K | 3 |  |  |  | ROZPOCET | [5 empty] | 668554.89 | 0 | 0 | 0 | 0 | 1 | 668554.89 | 4 | -1559564573
| Online PSC |  | https://podminky.urs.cz/item/CS_URS_2024_01/622531012 | [14 empty] | Online PSC | 3
| VV |  | plochy ZS | [14 empty] | VV | 3 | 1 | True | 0 | ROZPOCET
| VV |  | 8,0+0,795+26,679+223,18+1400,051 |  | 1658.705 | [12 empty] | VV | 3 | 2 | True | 0 | ROZPOCET
| VV |  | ostění | [14 empty] | VV | 3 | 1 | True | 0 | ROZPOCET
| VV |  | 4NP - na obvodové zděné stěně tl. 150mm | [14 empty] | VV | 3 | 1 | True | 0 | ROZPOCET
| VV |  | (1,5+1,3)*2*0,15 |  | 0.84 | [12 empty] | VV | 3 | 2 | True | 0 | ROZPOCET
| VV |  | (1,65+0,86)*2*0,15 |  | 0.753 | [12 empty] | VV | 3 | 2 | True | 0 | ROZPOCET
| VV |  | (0,9+2,18*2)*0,15 |  | 0.789 | [12 empty] | VV | 3 | 2 | True | 0 | ROZPOCET
| VV |  | (1,35+0,86)*2*0,15 |  | 0.663 | [12 empty] | VV | 3 | 2 | True | 0 | ROZPOCET
| VV |  | (1,25+0,86)*2*0,15 |  | 0.633 | [12 empty] | VV | 3 | 2 | True | 0 | ROZPOCET
| VV |  | (0,96+2,18*2)*0,15 |  | 0.798 | [12 empty] | VV | 3 | 2 | True | 0 | ROZPOCET
| VV |  | (1,48+0,86)*2*0,15 |  | 0.702 | [12 empty] | VV | 3 | 2 | True | 0 | ROZPOCET
| VV |  | (0,9+0,7)*2*0,15 |  | 0.48 | [12 empty] | VV | 3 | 2 | True | 0 | ROZPOCET
| VV |  | (0,96+2,18*2)*0,15 |  | 0.798 | [12 empty] | VV | 3 | 2 | True | 0 | ROZPOCET
| VV |  | (2,0+2,0)*2*0,15 |  | 1.2 | [12 empty] | VV | 3 | 2 | True | 0 | ROZPOCET
| VV |  | Mezisoučet |  | 1666.361 | [12 empty] | VV | 3 | 3 | True | 0 | ROZPOCET
| VV |  | tl. 200 mm | [14 empty] | VV | 3 | 1 | True | 0 | ROZPOCET
| VV |  | 4NP | [14 empty] | VV | 3 | 1 | True | 0 | ROZPOCET
| VV |  | (1,5+1,3)*2*0,2 |  | 1.12 | [12 empty] | VV | 3 | 2 | True | 0 | ROZPOCET
| VV |  | Mezisoučet |  | 1.12 | [12 empty] | VV | 3 | 3 | True | 0 | ROZPOCET
| VV |  | tl. 250 mm | [14 empty] | VV | 3 | 1 | True | 0 | ROZPOCET
| VV |  | pohled východní | [14 empty] | VV | 3 | 1 | True | 0 | ROZPOCET
| VV |  | 2PP | [14 empty] | VV | 3 | 1 | True | 0 | ROZPOCET
| VV |  | (7,56+2,0)*2*0,25 |  | 4.78 | [12 empty] | VV | 3 | 2 | True | 0 | ROZPOCET
| VV |  | (2,8+2,0)*2*0,25 |  | 2.4 | [12 empty] | VV | 3 | 2 | True | 0 | ROZPOCET
| VV |  | (1,06+2,93*2)*0,25 |  | 1.73 | [12 empty] | VV | 3 | 2 | True | 0 | ROZPOCET
| VV |  | 1PP | [14 empty] | VV | 3 | 1 | True | 0 | ROZPOCET
| VV |  | (3,37+3,6*2)*0,25 |  | 2.643 | [12 empty] | VV | 3 | 2 | True | 0 | ROZPOCET
| VV |  | (6,3+2,0)*2*0,25*2 |  | 8.3 | [12 empty] | VV | 3 | 2 | True | 0 | ROZPOCET
| VV |  | (9,55+2,0)*2*0,25 |  | 5.775 | [12 empty] | VV | 3 | 2 | True | 0 | ROZPOCET
| VV |  | 1NP | [14 empty] | VV | 3 | 1 | True | 0 | ROZPOCET
| VV |  | 3,6*2*0,25 |  | 1.8 | [12 empty] | VV | 3 | 2 | True | 0 | ROZPOCET
| VV |  | (7,895+2,0)*2*0,25 |  | 4.948 | [12 empty] | VV | 3 | 2 | True | 0 | ROZPOCET
| VV |  | (5,085+2,0)*2*0,25 |  | 3.543 | [12 empty] | VV | 3 | 2 | True | 0 | ROZPOCET
| VV |  | (7,515+2,0)*2*0,25 |  | 4.758 | [12 empty] | VV | 3 | 2 | True | 0 | ROZPOCET
| VV |  | 2NP | [14 empty] | VV | 3 | 1 | True | 0 | ROZPOCET
| VV |  | (3,31+3,43*2)*0,25 |  | 2.543 | [12 empty] | VV | 3 | 2 | True | 0 | ROZPOCET
| VV |  | (6,3+2,0)*2*0,25 |  | 4.15 | [12 empty] | VV | 3 | 2 | True | 0 | ROZPOCET
| VV |  | (7,26+2,0)*2*0,25 |  | 4.63 | [12 empty] | VV | 3 | 2 | True | 0 | ROZPOCET
| VV |  | (7,515+2,0)*2*0,25 |  | 4.758 | [12 empty] | VV | 3 | 2 | True | 0 | ROZPOCET
| VV |  | 3NP | [14 empty] | VV | 3 | 1 | True | 0 | ROZPOCET
| VV |  | (7,84+2,0)*2*0,25 |  | 4.92 | [12 empty] | VV | 3 | 2 | True | 0 | ROZPOCET
| VV |  | (9,0+2,0)*2*0,25 |  | 5.5 | [12 empty] | VV | 3 | 2 | True | 0 | ROZPOCET
| VV |  | (5,05+2,0)*2*0,25 |  | 3.525 | [12 empty] | VV | 3 | 2 | True | 0 | ROZPOCET
| VV |  | pohled západní | [14 empty] | VV | 3 | 1 | True | 0 | ROZPOCET
| VV |  | 2PP | [14 empty] | VV | 3 | 1 | True | 0 | ROZPOCET
| VV |  | (1,8+2,1*2)*0,25 |  | 1.5 | [12 empty] | VV | 3 | 2 | True | 0 | ROZPOCET
| VV |  | (7,265+2,0)*2*0,25 |  | 4.633 | [12 empty] | VV | 3 | 2 | True | 0 | ROZPOCET
| VV |  | (2,44+2,0)*2*0,25 |  | 2.22 | [12 empty] | VV | 3 | 2 | True | 0 | ROZPOCET
| VV |  | 1PP | [14 empty] | VV | 3 | 1 | True | 0 | ROZPOCET
| VV |  | (7,58+2,0)*2*0,25 |  | 4.79 | [12 empty] | VV | 3 | 2 | True | 0 | ROZPOCET
| VV |  | (3,31+2,0)*2*0,25 |  | 2.655 | [12 empty] | VV | 3 | 2 | True | 0 | ROZPOCET
| VV |  | (8,67+2,0)*2*0,25 |  | 5.335 | [12 empty] | VV | 3 | 2 | True | 0 | ROZPOCET
| VV |  | (6,32+2,0)*2*0,25 |  | 4.16 | [12 empty] | VV | 3 | 2 | True | 0 | ROZPOCET
| VV |  | 1NP | [14 empty] | VV | 3 | 1 | True | 0 | ROZPOCET
| VV |  | (7,58+2,0)*2*0,25 |  | 4.79 | [12 empty] | VV | 3 | 2 | True | 0 | ROZPOCET
| VV |  | (9,63+2,0)*2*0,25 |  | 5.815 | [12 empty] | VV | 3 | 2 | True | 0 | ROZPOCET
| VV |  | (1,66+2,18*2)*0,25 |  | 1.505 | [12 empty] | VV | 3 | 2 | True | 0 | ROZPOCET
| VV |  | (4,05+2,0)*2*0,25 |  | 3.025 | [12 empty] | VV | 3 | 2 | True | 0 | ROZPOCET
| VV |  | 2NP | [14 empty] | VV | 3 | 1 | True | 0 | ROZPOCET
| VV |  | (9,3+2,0)*2*0,25 |  | 5.65 | [12 empty] | VV | 3 | 2 | True | 0 | ROZPOCET
| VV |  | (4,5+2,0)*2*0,25 |  | 3.25 | [12 empty] | VV | 3 | 2 | True | 0 | ROZPOCET
| VV |  | (2,58+2,0)*2*0,25 |  | 2.29 | [12 empty] | VV | 3 | 2 | True | 0 | ROZPOCET
| VV |  | (1,66+2,18*2)*0,25 |  | 1.505 | [12 empty] | VV | 3 | 2 | True | 0 | ROZPOCET
| VV |  | (2,76+2,0)*2*0,25 |  | 2.38 | [12 empty] | VV | 3 | 2 | True | 0 | ROZPOCET
| VV |  | 3NP | [14 empty] | VV | 3 | 1 | True | 0 | ROZPOCET
| VV |  | (9,3+2,0)*2*0,25 |  | 5.65 | [12 empty] | VV | 3 | 2 | True | 0 | ROZPOCET
| VV |  | (4,5+2,0)*2*0,25 |  | 3.25 | [12 empty] | VV | 3 | 2 | True | 0 | ROZPOCET
| VV |  | (3,48+2,0)*2*0,25 |  | 2.74 | [12 empty] | VV | 3 | 2 | True | 0 | ROZPOCET
| VV |  | (1,6+2,18*2)*0,25 |  | 1.49 | [12 empty] | VV | 3 | 2 | True | 0 | ROZPOCET
| VV |  | (5,43+2,0)*2*0,25 |  | 3.715 | [12 empty] | VV | 3 | 2 | True | 0 | ROZPOCET
| VV |  | pohled severní | [14 empty] | VV | 3 | 1 | True | 0 | ROZPOCET
| VV |  | angl. dvorky | [14 empty] | VV | 3 | 1 | True | 0 | ROZPOCET
| VV |  | 0,7*4*0,25 |  | 0.7 | [12 empty] | VV | 3 | 2 | True | 0 | ROZPOCET
| VV |  | 1PP | [14 empty] | VV | 3 | 1 | True | 0 | ROZPOCET
| VV |  | (5,575+2,6*2)*0,25 |  | 2.694 | [12 empty] | VV | 3 | 2 | True | 0 | ROZPOCET
| VV |  | 1NP | [14 empty] | VV | 3 | 1 | True | 0 | ROZPOCET
| VV |  | (4,5+2,0)*2*0,25*2 |  | 6.5 | [12 empty] | VV | 3 | 2 | True | 0 | ROZPOCET
| VV |  | 2NP | [14 empty] | VV | 3 | 1 | True | 0 | ROZPOCET
| VV |  | (12,6+2,0)*2*0,25 |  | 7.3 | [12 empty] | VV | 3 | 2 | True | 0 | ROZPOCET
| VV |  | 3NP | [14 empty] | VV | 3 | 1 | True | 0 | ROZPOCET
| VV |  | (3,6+2,0)*2*0,25 |  | 2.8 | [12 empty] | VV | 3 | 2 | True | 0 | ROZPOCET
| VV |  | (7,1+2,0)*2*0,25 |  | 4.55 | [12 empty] | VV | 3 | 2 | True | 0 | ROZPOCET
| VV |  | Mezisoučet |  | 167.595 | [12 empty] | VV | 3 | 3 | True | 0 | ROZPOCET
| VV |  | Součet |  | 1835.076 | [12 empty] | VV | 3 | 4 | True | 1 | ROZPOCET
144 | K | 713191233 | Montáž tepelné izolace stavebních konstrukcí - doplňky a konstrukční součásti stěn a sloupů překrytí fólií položenou volně s přelepením spojů | m2 | 134.6 | 97.152 | 13076.66 | CS ÚRS 2024 01 |  | základní |  | 0 | 1e-05 | 0.001346 | 0 | 0 | 16 | K | 3 |  |  |  | ROZPOCET | [5 empty] | 13076.66 | 0 | 0 | 0 | 0 | 1 | 13076.66 | 16 | 1350012765
| Online PSC |  | https://podminky.urs.cz/item/CS_URS_2024_01/713191233 | [14 empty] | Online PSC | 3
| VV |  | černá fólie ke skl Z03 | [14 empty] | VV | 3 | 1 | True | 0 | ROZPOCET
| VV |  | 75,6+26,8+15,4+0,35*16,0*3 |  | 134.6 | [12 empty] | VV | 3 | 2 | True | 1 | ROZPOCET
145 | M | 28329040 | fólie kontaktní difuzně propustná pro doplňkovou hydroizolační vrstvu skládaných větraných fasád s otevřenými spárami (spára max 50 mm, max.40% plochy) | m2 | 141.33 | 184.5888 | 26087.94 | CS ÚRS 2024 01 |  | základní |  | 0 | 0.00028 | 0.039572 | 0 | 0 | 32 | M | 3 |  |  |  | ROZPOCET | [5 empty] | 26087.94 | 0 | 0 | 0 | 0 | 1 | 26087.94 | 16 | 1106118329
| VV |  | 134,6*1,05 |  | 141.33 | [12 empty] | VV | 3 | 2 | True | 1 | ROZPOCET
146 | K | Z03.02 | Fasádní panelsklo, bronzová barva RAL 1019, systémové řešení s FVE panely (stejný design), kotvení - D+M | m2 | 26.8 | 8646.528 | 231726.95 |  |  | základní |  | 0 | 0.03 | 0.804 | 0 | 0 | 4 | K | 3 |  |  |  | ROZPOCET | [5 empty] | 231726.95 | 0 | 0 | 0 | 0 | 1 | 231726.95 | 4 | 1825686124
| VV |  | ke skl. Z03 | [14 empty] | VV | 3 | 1 | True | 0 | ROZPOCET
| VV |  | viz výkaz ploch v.č.D.1.1.15 | [14 empty] | VV | 3 | 1 | True | 0 | ROZPOCET
| VV |  | "2" 26,8 |  | 26.8 | [12 empty] | VV | 3 | 2 | True | 1 | ROZPOCET
147 | K | Z03.03 | Fasádní panel hliník, barva RAL 7016, kotvení - D+M | m2 | 15.4 | 8646.528 | 133156.53 |  |  | základní |  | 0 | 0.01 | 0.154 | 0 | 0 | 4 | K | 3 |  |  |  | ROZPOCET | [5 empty] | 133156.53 | 0 | 0 | 0 | 0 | 1 | 133156.53 | 4 | -1076132603
| VV |  | ke skl. Z03 | [14 empty] | VV | 3 | 1 | True | 0 | ROZPOCET
| VV |  | viz výkaz ploch v.č.D.1.1.15 | [14 empty] | VV | 3 | 1 | True | 0 | ROZPOCET
| VV |  | "3" 15,4 |  | 15.4 | [12 empty] | VV | 3 | 2 | True | 1 | ROZPOCET
148 | K | Z03.04 | Fasádní hliníkový C profil 350x57 mm tl. 4mm, barva RAL 7016, kotvení - D+M | bm | 48 | 2671.68 | 128240.64 |  |  | základní |  | 0 | 0.019 | 0.912 | 0 | 0 | 4 | K | 3 |  |  |  | ROZPOCET | [5 empty] | 128240.64 | 0 | 0 | 0 | 0 | 1 | 128240.64 | 4 | 2108697902
| VV |  | ke skl. Z03 | [14 empty] | VV | 3 | 1 | True | 0 | ROZPOCET
| VV |  | viz výkaz ploch v.č.D.1.1.15 | [14 empty] | VV | 3 | 1 | True | 0 | ROZPOCET
| VV |  | "4" 16,0*3 |  | 48 | [12 empty] | VV | 3 | 2 | True | 1 | ROZPOCET
149 | K | Z03.KCE.FVE | Fasádní podkladní rošt se stěnovými konzolami, sloupkovou hrazdou pro kotvení FVE desek s háčky, systémové řešení - D+M | m2 | 134.6 | 3886.08 | 523066.37 |  |  | základní |  | 0 | 0.02 | 2.692 | 0 | 0 | 4 | K | 3 |  |  |  | ROZPOCET | [5 empty] | 523066.37 | 0 | 0 | 0 | 0 | 1 | 523066.37 | 4 | -1402691848
| VV |  | ke skl. Z03 viz také výrobek ZV37 | [14 empty] | VV | 3 | 1 | True | 0 | ROZPOCET
| VV |  | viz výkaz ploch v.č.D.1.1.15 | [14 empty] | VV | 3 | 1 | True | 0 | ROZPOCET
| VV |  | "1" 75,6 |  | 75.6 | [12 empty] | VV | 3 | 2 | True | 0 | ROZPOCET
| VV |  | "2" 26,8 |  | 26.8 | [12 empty] | VV | 3 | 2 | True | 0 | ROZPOCET
| VV |  | "3" 15,4 |  | 15.4 | [12 empty] | VV | 3 | 2 | True | 0 | ROZPOCET
| VV |  | "4" 0,35*16,0*3 |  | 16.8 | [12 empty] | VV | 3 | 2 | True | 0 | ROZPOCET
| VV |  | Součet |  | 134.6 | [12 empty] | VV | 3 | 4 | True | 1 | ROZPOCET
| D | 63 | Podlahy a podlahové konstrukce |  |  |  | 2162278.83 |  |  |  |  | 0 |  | 536.881 |  | 0 | 1 | D | 2 |  |  |  | ROZPOCET | [11 empty] | 2162278.83
150 | K | 632451103 | Potěr cementový samonivelační ze suchých směsí tloušťky přes 5 do 10 mm | m2 | 2688.76 | 218.592 | 587741.43 | CS ÚRS 2024 01 |  | základní |  | 0 | 0.0204 | 54.8507 | 0 | 0 | 4 | K | 3 |  |  |  | ROZPOCET | [5 empty] | 587741.43 | 0 | 0 | 0 | 0 | 1 | 587741.43 | 4 | -1863404624
| Online PSC |  | https://podminky.urs.cz/item/CS_URS_2024_01/632451103 | [14 empty] | Online PSC | 3
| VV |  | D01 |  | 452.18 | [12 empty] | VV | 3 | 2 | True | 0 | ROZPOCET
| VV |  | D02 |  | 2186.9 | [12 empty] | VV | 3 | 2 | True | 0 | ROZPOCET
| VV |  | D05 |  | 35.58 | [12 empty] | VV | 3 | 2 | True | 0 | ROZPOCET
| VV |  | D09 |  | 14.1 | [12 empty] | VV | 3 | 2 | True | 0 | ROZPOCET
| VV |  | Součet |  | 2688.76 | [12 empty] | VV | 3 | 4 | True | 1 | ROZPOCET
151 | K | 632451254 | Potěr cementový samonivelační litý tř. C 30, tl. přes 45 do 50 mm | m2 | 3133.54 | 374.0352 | 1172054.26 | CS ÚRS 2024 01 |  | základní |  | 0 | 0.11 | 344.6894 | 0 | 0 | 4 | K | 3 |  |  |  | ROZPOCET | [5 empty] | 1172054.26 | 0 | 0 | 0 | 0 | 1 | 1172054.26 | 4 | 1376431373
| Online PSC |  | https://podminky.urs.cz/item/CS_URS_2024_01/632451254 | [14 empty] | Online PSC | 3
| VV |  | D01 |  | 452.18 | [12 empty] | VV | 3 | 2 | True | 0 | ROZPOCET
| VV |  | D02 |  | 2186.9 | [12 empty] | VV | 3 | 2 | True | 0 | ROZPOCET
| VV |  | D03 |  | 364.25 | [12 empty] | VV | 3 | 2 | True | 0 | ROZPOCET
| VV |  | D05 |  | 35.58 | [12 empty] | VV | 3 | 2 | True | 0 | ROZPOCET
| VV |  | D06 |  | 80.53 | [12 empty] | VV | 3 | 2 | True | 0 | ROZPOCET
| VV |  | D09 |  | 14.1 | [12 empty] | VV | 3 | 2 | True | 0 | ROZPOCET
| VV |  | Součet |  | 3133.54 | [12 empty] | VV | 3 | 4 | True | 1 | ROZPOCET
152 | K | 632451293 | Potěr cementový samonivelační litý Příplatek k cenám za každých dalších i započatých 5 mm tloušťky přes 50 mm tř. C 30 | m2 | 12439.53 | 24.288 | 302131.3 | CS ÚRS 2024 01 |  | základní |  | 0 | 0.011 | 136.8348 | 0 | 0 | 4 | K | 3 |  |  |  | ROZPOCET | [5 empty] | 302131.3 | 0 | 0 | 0 | 0 | 1 | 302131.3 | 4 | 1582815383
| Online PSC |  | https://podminky.urs.cz/item/CS_URS_2024_01/632451293 | [14 empty] | Online PSC | 3
| VV |  | uvažováno bez 10mm samonivelační stěrky (viz skladby) | [14 empty] | VV | 3 | 1 | True | 0 | ROZPOCET
| VV |  | D01*4 |  | 1808.72 | [12 empty] | VV | 3 | 2 | True | 0 | ROZPOCET
| VV |  | D02*4 |  | 8747.6 | [12 empty] | VV | 3 | 2 | True | 0 | ROZPOCET
| VV |  | D03*4 |  | 1457 | [12 empty] | VV | 3 | 2 | True | 0 | ROZPOCET
| VV |  | D05*4 |  | 142.32 | [12 empty] | VV | 3 | 2 | True | 0 | ROZPOCET
| VV |  | D06*3 |  | 241.59 | [12 empty] | VV | 3 | 2 | True | 0 | ROZPOCET
| VV |  | D09*3 |  | 42.3 | [12 empty] | VV | 3 | 2 | True | 0 | ROZPOCET
| VV |  | Součet |  | 12439.53 | [12 empty] | VV | 3 | 4 | True | 1 | ROZPOCET
153 | K | 632481213 | Separační vrstva k oddělení podlahových vrstev z polyetylénové fólie | m2 | 3446.894 | 11.6544 | 40171.48 | CS ÚRS 2024 01 |  | základní |  | 0 | 0.00013 | 0.4481 | 0 | 0 | 4 | K | 3 |  |  |  | ROZPOCET | [5 empty] | 40171.48 | 0 | 0 | 0 | 0 | 1 | 40171.48 | 4 | -894411875
| Online PSC |  | https://podminky.urs.cz/item/CS_URS_2024_01/632481213 | [14 empty] | Online PSC | 3
| VV |  | 10% na vytažení a detaily | [14 empty] | VV | 3 | 1 | True | 0 | ROZPOCET
| VV |  | D01*1,1 |  | 497.398 | [12 empty] | VV | 3 | 2 | True | 0 | ROZPOCET
| VV |  | D02*1,1 |  | 2405.59 | [12 empty] | VV | 3 | 2 | True | 0 | ROZPOCET
| VV |  | D03*1,1 |  | 400.675 | [12 empty] | VV | 3 | 2 | True | 0 | ROZPOCET
| VV |  | D05*1,1 |  | 39.138 | [12 empty] | VV | 3 | 2 | True | 0 | ROZPOCET
| VV |  | D06*1,1 |  | 88.583 | [12 empty] | VV | 3 | 2 | True | 0 | ROZPOCET
| VV |  | D09*1,1 |  | 15.51 | [12 empty] | VV | 3 | 2 | True | 0 | ROZPOCET
| VV |  | Součet |  | 3446.894 | [12 empty] | VV | 3 | 4 | True | 1 | ROZPOCET
154 | K | 633811111 | Povrchová úprava betonových podlah broušení nerovností do 2 mm (stržení šlemu) | m2 | 3119.44 | 4.8576 | 15152.99 | CS ÚRS 2024 01 |  | základní |  | 0 | 0 | 0 | 0 | 0 | 4 | K | 3 |  |  |  | ROZPOCET | [5 empty] | 15152.99 | 0 | 0 | 0 | 0 | 1 | 15152.99 | 4 | 1694644213
| Online PSC |  | https://podminky.urs.cz/item/CS_URS_2024_01/633811111 | [14 empty] | Online PSC | 3
| VV |  | D01 |  | 452.18 | [12 empty] | VV | 3 | 2 | True | 0 | ROZPOCET
| VV |  | D02 |  | 2186.9 | [12 empty] | VV | 3 | 2 | True | 0 | ROZPOCET
| VV |  | D03 |  | 364.25 | [12 empty] | VV | 3 | 2 | True | 0 | ROZPOCET
| VV |  | D05 |  | 35.58 | [12 empty] | VV | 3 | 2 | True | 0 | ROZPOCET
| VV |  | D06 |  | 80.53 | [12 empty] | VV | 3 | 2 | True | 0 | ROZPOCET
| VV |  | Součet |  | 3119.44 | [12 empty] | VV | 3 | 4 | True | 1 | ROZPOCET
155 | K | 634112126 | Obvodová dilatace mezi stěnou a mazaninou nebo potěrem podlahovým páskem z pěnového PE s fólií tl. do 10 mm, výšky 100 mm | m | 2897.067 | 15.5424 | 45027.37 | CS ÚRS 2024 01 |  | základní |  | 0 | 2e-05 | 0.057941 | 0 | 0 | 4 | K | 3 |  |  |  | ROZPOCET | [5 empty] | 45027.37 | 0 | 0 | 0 | 0 | 1 | 45027.37 | 4 | 1220044686
| Online PSC |  | https://podminky.urs.cz/item/CS_URS_2024_01/634112126 | [14 empty] | Online PSC | 3
| VV |  | 2PP | [14 empty] | VV | 3 | 1 | True | 0 | ROZPOCET
| VV |  | m. 010 | [14 empty] | VV | 3 | 1 | True | 0 | ROZPOCET
| VV |  | 3,75*2 |  | 7.5 | [12 empty] | VV | 3 | 2 | True | 0 | ROZPOCET
| VV |  | m. 011 | [14 empty] | VV | 3 | 1 | True | 0 | ROZPOCET
| VV |  | (3,42+5,775*2) |  | 14.97 | [12 empty] | VV | 3 | 2 | True | 0 | ROZPOCET
| VV |  | m. 012 | [14 empty] | VV | 3 | 1 | True | 0 | ROZPOCET
| VV |  | (3,75+5,75)*2 |  | 19 | [12 empty] | VV | 3 | 2 | True | 0 | ROZPOCET
| VV |  | m. 020 | [14 empty] | VV | 3 | 1 | True | 0 | ROZPOCET
| VV |  | (6,6+5,9)*2 |  | 25 | [12 empty] | VV | 3 | 2 | True | 0 | ROZPOCET
| VV |  | m. 030 | [14 empty] | VV | 3 | 1 | True | 0 | ROZPOCET
| VV |  | (2,9+2,2)*2 |  | 10.2 | [12 empty] | VV | 3 | 2 | True | 0 | ROZPOCET
| VV |  | m. 040 | [14 empty] | VV | 3 | 1 | True | 0 | ROZPOCET
| VV |  | (1,9+2,1)*2 |  | 8 | [12 empty] | VV | 3 | 2 | True | 0 | ROZPOCET
| VV |  | m. 050 | [14 empty] | VV | 3 | 1 | True | 0 | ROZPOCET
| VV |  | (0,9+1,1)*2 |  | 4 | [12 empty] | VV | 3 | 2 | True | 0 | ROZPOCET
| VV |  | m. 060 | [14 empty] | VV | 3 | 1 | True | 0 | ROZPOCET
| VV |  | (0,9+1,1)*2 |  | 4 | [12 empty] | VV | 3 | 2 | True | 0 | ROZPOCET
| VV |  | m. 070 | [14 empty] | VV | 3 | 1 | True | 0 | ROZPOCET
| VV |  | (2,21+1,9)*2 |  | 8.22 | [12 empty] | VV | 3 | 2 | True | 0 | ROZPOCET
| VV |  | m. 080 | [14 empty] | VV | 3 | 1 | True | 0 | ROZPOCET
| VV |  | (1,2+0,9)*2 |  | 4.2 | [12 empty] | VV | 3 | 2 | True | 0 | ROZPOCET
| VV |  | m. 090 | [14 empty] | VV | 3 | 1 | True | 0 | ROZPOCET
| VV |  | (1,2+0,9)*2 |  | 4.2 | [12 empty] | VV | 3 | 2 | True | 0 | ROZPOCET
| VV |  | m. 100 | [14 empty] | VV | 3 | 1 | True | 0 | ROZPOCET
| VV |  | (2,21+1,9)*2 |  | 8.22 | [12 empty] | VV | 3 | 2 | True | 0 | ROZPOCET
| VV |  | m. 110 | [14 empty] | VV | 3 | 1 | True | 0 | ROZPOCET
| VV |  | (1,2+0,9)*2 |  | 4.2 | [12 empty] | VV | 3 | 2 | True | 0 | ROZPOCET
| VV |  | m. 120 | [14 empty] | VV | 3 | 1 | True | 0 | ROZPOCET
| VV |  | (1,2+0,9)*2 |  | 4.2 | [12 empty] | VV | 3 | 2 | True | 0 | ROZPOCET
| VV |  | m. 130 | [14 empty] | VV | 3 | 1 | True | 0 | ROZPOCET
| VV |  | (0,9+1,7)*2 |  | 5.2 | [12 empty] | VV | 3 | 2 | True | 0 | ROZPOCET
| VV |  | m. 140 | [14 empty] | VV | 3 | 1 | True | 0 | ROZPOCET
| VV |  | (0,9+1,55)*2 |  | 4.9 | [12 empty] | VV | 3 | 2 | True | 0 | ROZPOCET
| VV |  | m. 150 | [14 empty] | VV | 3 | 1 | True | 0 | ROZPOCET
| VV |  | (1,66+1,65)*2 |  | 6.62 | [12 empty] | VV | 3 | 2 | True | 0 | ROZPOCET
| VV |  | m. 160 | [14 empty] | VV | 3 | 1 | True | 0 | ROZPOCET
| VV |  | (9,5+5,55+0,6)*2 |  | 31.3 | [12 empty] | VV | 3 | 2 | True | 0 | ROZPOCET
| VV |  | m. 170 | [14 empty] | VV | 3 | 1 | True | 0 | ROZPOCET
| VV |  | (4,245+5,7)*2 |  | 19.89 | [12 empty] | VV | 3 | 2 | True | 0 | ROZPOCET
| VV |  | m. 180 | [14 empty] | VV | 3 | 1 | True | 0 | ROZPOCET
| VV |  | (3,5+5,7+0,25)*2 |  | 18.9 | [12 empty] | VV | 3 | 2 | True | 0 | ROZPOCET
| VV |  | m. 190 | [14 empty] | VV | 3 | 1 | True | 0 | ROZPOCET
| VV |  | (12,6+2,5)*2 |  | 30.2 | [12 empty] | VV | 3 | 2 | True | 0 | ROZPOCET
| VV |  | m. 200 | [14 empty] | VV | 3 | 1 | True | 0 | ROZPOCET
| VV |  | (2,2+5,7)*2 |  | 15.8 | [12 empty] | VV | 3 | 2 | True | 0 | ROZPOCET
| VV |  | m. 210 | [14 empty] | VV | 3 | 1 | True | 0 | ROZPOCET
| VV |  | (2,925+3,55)*2 |  | 12.95 | [12 empty] | VV | 3 | 2 | True | 0 | ROZPOCET
| VV |  | m. 220 | [14 empty] | VV | 3 | 1 | True | 0 | ROZPOCET
| VV |  | (0,95+1,5)*2 |  | 4.9 | [12 empty] | VV | 3 | 2 | True | 0 | ROZPOCET
| VV |  | m. 230 | [14 empty] | VV | 3 | 1 | True | 0 | ROZPOCET
| VV |  | (2,925+2,05)*2 |  | 9.95 | [12 empty] | VV | 3 | 2 | True | 0 | ROZPOCET
| VV |  | m. 240 | [14 empty] | VV | 3 | 1 | True | 0 | ROZPOCET
| VV |  | (4,85+5,7)*2 |  | 21.1 | [12 empty] | VV | 3 | 2 | True | 0 | ROZPOCET
| VV |  | m. 241 | [14 empty] | VV | 3 | 1 | True | 0 | ROZPOCET
| VV |  | (2,15+3,55)*2 |  | 11.4 | [12 empty] | VV | 3 | 2 | True | 0 | ROZPOCET
| VV |  | m. 242 | [14 empty] | VV | 3 | 1 | True | 0 | ROZPOCET
| VV |  | (2,15+2,0)*2 |  | 8.3 | [12 empty] | VV | 3 | 2 | True | 0 | ROZPOCET
| VV |  | m.243 | [14 empty] | VV | 3 | 1 | True | 0 | ROZPOCET
| VV |  | (2,0+3,0)*2 |  | 10 | [12 empty] | VV | 3 | 2 | True | 0 | ROZPOCET
| VV |  | m. 250 | [14 empty] | VV | 3 | 1 | True | 0 | ROZPOCET
| VV |  | (1,4+1,0)*2 |  | 4.8 | [12 empty] | VV | 3 | 2 | True | 0 | ROZPOCET
| VV |  | m.260 | [14 empty] | VV | 3 | 1 | True | 0 | ROZPOCET
| VV |  | (1,6+8,85*2) |  | 19.3 | [12 empty] | VV | 3 | 2 | True | 0 | ROZPOCET
| VV |  | m. 270 | [14 empty] | VV | 3 | 1 | True | 0 | ROZPOCET
| VV |  | (6,0+5,05)*2 |  | 22.1 | [12 empty] | VV | 3 | 2 | True | 0 | ROZPOCET
| VV |  | m. 280 | [14 empty] | VV | 3 | 1 | True | 0 | ROZPOCET
| VV |  | (4,65+2,79+4,55)*2 |  | 23.98 | [12 empty] | VV | 3 | 2 | True | 0 | ROZPOCET
| VV |  | m. 290 | [14 empty] | VV | 3 | 1 | True | 0 | ROZPOCET
| VV |  | (1,5+1,0)*2 |  | 5 | [12 empty] | VV | 3 | 2 | True | 0 | ROZPOCET
| VV |  | m. 300 | [14 empty] | VV | 3 | 1 | True | 0 | ROZPOCET
| VV |  | (1,575+1,0)*2 |  | 5.15 | [12 empty] | VV | 3 | 2 | True | 0 | ROZPOCET
| VV |  | m. 310 | [14 empty] | VV | 3 | 1 | True | 0 | ROZPOCET
| VV |  | (6,0+3,5)*2 |  | 19 | [12 empty] | VV | 3 | 2 | True | 0 | ROZPOCET
| VV |  | m. 320 | [14 empty] | VV | 3 | 1 | True | 0 | ROZPOCET
| VV |  | (4,65+2,85)*2 |  | 15 | [12 empty] | VV | 3 | 2 | True | 0 | ROZPOCET
| VV |  | m. 330 | [14 empty] | VV | 3 | 1 | True | 0 | ROZPOCET
| VV |  | (1,8+0,9)*2 |  | 5.4 | [12 empty] | VV | 3 | 2 | True | 0 | ROZPOCET
| VV |  | m. 340 | [14 empty] | VV | 3 | 1 | True | 0 | ROZPOCET
| VV |  | (3,5+5,65+0,125)*2 |  | 18.55 | [12 empty] | VV | 3 | 2 | True | 0 | ROZPOCET
| VV |  | m. 350 | [14 empty] | VV | 3 | 1 | True | 0 | ROZPOCET
| VV |  | (3,5+5,65)*2 |  | 18.3 | [12 empty] | VV | 3 | 2 | True | 0 | ROZPOCET
| VV |  | m. 360 | [14 empty] | VV | 3 | 1 | True | 0 | ROZPOCET
| VV |  | (2,12+5,65)*2 |  | 15.54 | [12 empty] | VV | 3 | 2 | True | 0 | ROZPOCET
| VV |  | m. 370 | [14 empty] | VV | 3 | 1 | True | 0 | ROZPOCET
| VV |  | (2,105+5,7)*2 |  | 15.61 | [12 empty] | VV | 3 | 2 | True | 0 | ROZPOCET
| VV |  | Mezisoučet |  | 525.05 | [12 empty] | VV | 3 | 3 | True | 0 | ROZPOCET
| VV |  | 1PP | [14 empty] | VV | 3 | 1 | True | 0 | ROZPOCET
| VV |  | m. 010 | [14 empty] | VV | 3 | 1 | True | 0 | ROZPOCET
| VV |  | 4,65 |  | 4.65 | [12 empty] | VV | 3 | 2 | True | 0 | ROZPOCET
| VV |  | (3,42+5,775*2) |  | 14.97 | [12 empty] | VV | 3 | 2 | True | 0 | ROZPOCET
| VV |  | m. 020 | [14 empty] | VV | 3 | 1 | True | 0 | ROZPOCET
| VV |  | (37,05+0,2+11,4+5,85+1,075*3+0,8)*2 |  | 117.05 | [12 empty] | VV | 3 | 2 | True | 0 | ROZPOCET
| VV |  | m. 030 | [14 empty] | VV | 3 | 1 | True | 0 | ROZPOCET
| VV |  | (4,05+5,7+0,15)*2 |  | 19.8 | [12 empty] | VV | 3 | 2 | True | 0 | ROZPOCET
| VV |  | m. 040 | [14 empty] | VV | 3 | 1 | True | 0 | ROZPOCET
| VV |  | (3,62+5,8)*2 |  | 18.84 | [12 empty] | VV | 3 | 2 | True | 0 | ROZPOCET
| VV |  | m. 050 | [14 empty] | VV | 3 | 1 | True | 0 | ROZPOCET
| VV |  | (1,9+2,15)*2 |  | 8.1 | [12 empty] | VV | 3 | 2 | True | 0 | ROZPOCET
| VV |  | m. 060 | [14 empty] | VV | 3 | 1 | True | 0 | ROZPOCET
| VV |  | (1,9+2,1)*2 |  | 8 | [12 empty] | VV | 3 | 2 | True | 0 | ROZPOCET
| VV |  | m. 070 | [14 empty] | VV | 3 | 1 | True | 0 | ROZPOCET
| VV |  | (0,9+1,1)*2 |  | 4 | [12 empty] | VV | 3 | 2 | True | 0 | ROZPOCET
| VV |  | m. 080 | [14 empty] | VV | 3 | 1 | True | 0 | ROZPOCET
| VV |  | (0,9+1,1)*2 |  | 4 | [12 empty] | VV | 3 | 2 | True | 0 | ROZPOCET
| VV |  | m. 090 | [14 empty] | VV | 3 | 1 | True | 0 | ROZPOCET
| VV |  | (2,6+1,9+1,05)*2 |  | 11.1 | [12 empty] | VV | 3 | 2 | True | 0 | ROZPOCET
| VV |  | m. 100 | [14 empty] | VV | 3 | 1 | True | 0 | ROZPOCET
| VV |  | (0,96+1,75)*2 |  | 5.42 | [12 empty] | VV | 3 | 2 | True | 0 | ROZPOCET
| VV |  | m. 110 | [14 empty] | VV | 3 | 1 | True | 0 | ROZPOCET
| VV |  | (2,21+1,9)*2 |  | 8.22 | [12 empty] | VV | 3 | 2 | True | 0 | ROZPOCET
| VV |  | m. 120 | [14 empty] | VV | 3 | 1 | True | 0 | ROZPOCET
| VV |  | (1,2+0,9)*2 |  | 4.2 | [12 empty] | VV | 3 | 2 | True | 0 | ROZPOCET
| VV |  | m. 130 | [14 empty] | VV | 3 | 1 | True | 0 | ROZPOCET
| VV |  | (1,35+0,9)*2 |  | 4.5 | [12 empty] | VV | 3 | 2 | True | 0 | ROZPOCET
| VV |  | m. 140 | [14 empty] | VV | 3 | 1 | True | 0 | ROZPOCET
| VV |  | (0,9+1,7)*2 |  | 5.2 | [12 empty] | VV | 3 | 2 | True | 0 | ROZPOCET
| VV |  | m. 150 | [14 empty] | VV | 3 | 1 | True | 0 | ROZPOCET
| VV |  | (1,0+1,55)*2 |  | 5.1 | [12 empty] | VV | 3 | 2 | True | 0 | ROZPOCET
| VV |  | m. 160 | [14 empty] | VV | 3 | 1 | True | 0 | ROZPOCET
| VV |  | (1,55+1,7)*2 |  | 6.5 | [12 empty] | VV | 3 | 2 | True | 0 | ROZPOCET
| VV |  | m. 170 | [14 empty] | VV | 3 | 1 | True | 0 | ROZPOCET
| VV |  | (3,3+5,7)*2 |  | 18 | [12 empty] | VV | 3 | 2 | True | 0 | ROZPOCET
| VV |  | m. 180 | [14 empty] | VV | 3 | 1 | True | 0 | ROZPOCET
| VV |  | (3,315+5,7)*2 |  | 18.03 | [12 empty] | VV | 3 | 2 | True | 0 | ROZPOCET
| VV |  | m. 190 | [14 empty] | VV | 3 | 1 | True | 0 | ROZPOCET
| VV |  | (3,31+5,7)*2 |  | 18.02 | [12 empty] | VV | 3 | 2 | True | 0 | ROZPOCET
| VV |  | m. 200 | [14 empty] | VV | 3 | 1 | True | 0 | ROZPOCET
| VV |  | (3,315+5,7)*2 |  | 18.03 | [12 empty] | VV | 3 | 2 | True | 0 | ROZPOCET
| VV |  | m. 210 | [14 empty] | VV | 3 | 1 | True | 0 | ROZPOCET
| VV |  | (3,31+5,7)*2 |  | 18.02 | [12 empty] | VV | 3 | 2 | True | 0 | ROZPOCET
| VV |  | m. 220 | [14 empty] | VV | 3 | 1 | True | 0 | ROZPOCET
| VV |  | (3,31+5,7)*2 |  | 18.02 | [12 empty] | VV | 3 | 2 | True | 0 | ROZPOCET
| VV |  | m. 240 | [14 empty] | VV | 3 | 1 | True | 0 | ROZPOCET
| VV |  | (3,36+5,625)*2 |  | 17.97 | [12 empty] | VV | 3 | 2 | True | 0 | ROZPOCET
| VV |  | m. 250 | [14 empty] | VV | 3 | 1 | True | 0 | ROZPOCET
| VV |  | (3,355+5,625)*2 |  | 17.96 | [12 empty] | VV | 3 | 2 | True | 0 | ROZPOCET
| VV |  | m. 260 | [14 empty] | VV | 3 | 1 | True | 0 | ROZPOCET
| VV |  | (2,25+0,925+0,125)*2 |  | 6.6 | [12 empty] | VV | 3 | 2 | True | 0 | ROZPOCET
| VV |  | m. 270 | [14 empty] | VV | 3 | 1 | True | 0 | ROZPOCET
| VV |  | (3,36+5,625)*2 |  | 17.97 | [12 empty] | VV | 3 | 2 | True | 0 | ROZPOCET
| VV |  | m. 280 | [14 empty] | VV | 3 | 1 | True | 0 | ROZPOCET
| VV |  | (3,36+5,625)*2 |  | 17.97 | [12 empty] | VV | 3 | 2 | True | 0 | ROZPOCET
| VV |  | m. 290 | [14 empty] | VV | 3 | 1 | True | 0 | ROZPOCET
| VV |  | (2,43+0,925+0,125)*2 |  | 6.96 | [12 empty] | VV | 3 | 2 | True | 0 | ROZPOCET
| VV |  | m. 300 | [14 empty] | VV | 3 | 1 | True | 0 | ROZPOCET
| VV |  | (3,325+5,625)*2 |  | 17.9 | [12 empty] | VV | 3 | 2 | True | 0 | ROZPOCET
| VV |  | m. 310 | [14 empty] | VV | 3 | 1 | True | 0 | ROZPOCET
| VV |  | (3,325+5,625)*2 |  | 17.9 | [12 empty] | VV | 3 | 2 | True | 0 | ROZPOCET
| VV |  | m. 320 | [14 empty] | VV | 3 | 1 | True | 0 | ROZPOCET
| VV |  | (2,48+0,925)*2 |  | 6.81 | [12 empty] | VV | 3 | 2 | True | 0 | ROZPOCET
| VV |  | m. 330 | [14 empty] | VV | 3 | 1 | True | 0 | ROZPOCET
| VV |  | (3,293+5,625+0,125)*2 |  | 18.086 | [12 empty] | VV | 3 | 2 | True | 0 | ROZPOCET
| VV |  | Mezisoučet |  | 503.896 | [12 empty] | VV | 3 | 3 | True | 0 | ROZPOCET
| VV |  | 1NP | [14 empty] | VV | 3 | 1 | True | 0 | ROZPOCET
| VV |  | m. 010 | [14 empty] | VV | 3 | 1 | True | 0 | ROZPOCET
| VV |  | (0,125+4,7+2,995) |  | 7.82 | [12 empty] | VV | 3 | 2 | True | 0 | ROZPOCET
| VV |  | (3,42+0,05+5,75*2) |  | 14.97 | [12 empty] | VV | 3 | 2 | True | 0 | ROZPOCET
| VV |  | m. 020 | [14 empty] | VV | 3 | 1 | True | 0 | ROZPOCET
| VV |  | (12,5+17,2+0,8)*2 |  | 61 | [12 empty] | VV | 3 | 2 | True | 0 | ROZPOCET
| VV |  | m. 030 | [14 empty] | VV | 3 | 1 | True | 0 | ROZPOCET
| VV |  | (4,2+5,7)*2 |  | 19.8 | [12 empty] | VV | 3 | 2 | True | 0 | ROZPOCET
| VV |  | m. 040 | [14 empty] | VV | 3 | 1 | True | 0 | ROZPOCET
| VV |  | (3,47+5,7)*2 |  | 18.34 | [12 empty] | VV | 3 | 2 | True | 0 | ROZPOCET
| VV |  | m. 050 | [14 empty] | VV | 3 | 1 | True | 0 | ROZPOCET
| VV |  | (1,9+2,15)*2 |  | 8.1 | [12 empty] | VV | 3 | 2 | True | 0 | ROZPOCET
| VV |  | m. 060 | [14 empty] | VV | 3 | 1 | True | 0 | ROZPOCET
| VV |  | (1,9+2,1)*2 |  | 8 | [12 empty] | VV | 3 | 2 | True | 0 | ROZPOCET
| VV |  | m. 070 | [14 empty] | VV | 3 | 1 | True | 0 | ROZPOCET
| VV |  | (0,9+1,25)*2 |  | 4.3 | [12 empty] | VV | 3 | 2 | True | 0 | ROZPOCET
| VV |  | m. 080 | [14 empty] | VV | 3 | 1 | True | 0 | ROZPOCET
| VV |  | (0,9+1,1)*2 |  | 4 | [12 empty] | VV | 3 | 2 | True | 0 | ROZPOCET
| VV |  | m. 090 | [14 empty] | VV | 3 | 1 | True | 0 | ROZPOCET
| VV |  | (2,6+1,9+1,05)*2 |  | 11.1 | [12 empty] | VV | 3 | 2 | True | 0 | ROZPOCET
| VV |  | m. 100 | [14 empty] | VV | 3 | 1 | True | 0 | ROZPOCET
| VV |  | (0,96+1,9)*2 |  | 5.72 | [12 empty] | VV | 3 | 2 | True | 0 | ROZPOCET
| VV |  | m. 110 | [14 empty] | VV | 3 | 1 | True | 0 | ROZPOCET
| VV |  | (1,95+1,65)*2 |  | 7.2 | [12 empty] | VV | 3 | 2 | True | 0 | ROZPOCET
| VV |  | m. 120 | [14 empty] | VV | 3 | 1 | True | 0 | ROZPOCET
| VV |  | (0,9+1,95)*2 |  | 5.7 | [12 empty] | VV | 3 | 2 | True | 0 | ROZPOCET
| VV |  | m. 130 | [14 empty] | VV | 3 | 1 | True | 0 | ROZPOCET
| VV |  | (0,95+1,8)*2 |  | 5.5 | [12 empty] | VV | 3 | 2 | True | 0 | ROZPOCET
| VV |  | m. 140 | [14 empty] | VV | 3 | 1 | True | 0 | ROZPOCET
| VV |  | (8,0*2+2,5+0,4*2) |  | 19.3 | [12 empty] | VV | 3 | 2 | True | 0 | ROZPOCET
| VV |  | (16,405+17,2+6,39+5,85+3,4+0,4*2*2+(0,4+0,9)*2)*2 |  | 106.89 | [12 empty] | VV | 3 | 2 | True | 0 | ROZPOCET
| VV |  | m. 150 | [14 empty] | VV | 3 | 1 | True | 0 | ROZPOCET
| VV |  | (1,61+1,65)*2 |  | 6.52 | [12 empty] | VV | 3 | 2 | True | 0 | ROZPOCET
| VV |  | m. 151 | [14 empty] | VV | 3 | 1 | True | 0 | ROZPOCET
| VV |  | (1,61+1,95)*2 |  | 7.12 | [12 empty] | VV | 3 | 2 | True | 0 | ROZPOCET
| VV |  | m. 160 | [14 empty] | VV | 3 | 1 | True | 0 | ROZPOCET
| VV |  | (4,115+5,75)*2 |  | 19.73 | [12 empty] | VV | 3 | 2 | True | 0 | ROZPOCET
| VV |  | m. 180 | [14 empty] | VV | 3 | 1 | True | 0 | ROZPOCET
| VV |  | (5,7+3,1)*2 |  | 17.6 | [12 empty] | VV | 3 | 2 | True | 0 | ROZPOCET
| VV |  | m. 190 | [14 empty] | VV | 3 | 1 | True | 0 | ROZPOCET
| VV |  | (2,1+1,15)*2 |  | 6.5 | [12 empty] | VV | 3 | 2 | True | 0 | ROZPOCET
| VV |  | m. 200 | [14 empty] | VV | 3 | 1 | True | 0 | ROZPOCET
| VV |  | (1,2+1,15)*2 |  | 4.7 | [12 empty] | VV | 3 | 2 | True | 0 | ROZPOCET
| VV |  | m. 210 | [14 empty] | VV | 3 | 1 | True | 0 | ROZPOCET
| VV |  | (2,15+1,15)*2 |  | 6.6 | [12 empty] | VV | 3 | 2 | True | 0 | ROZPOCET
| VV |  | m. 220 | [14 empty] | VV | 3 | 1 | True | 0 | ROZPOCET
| VV |  | (1,2+1,15)*2 |  | 4.7 | [12 empty] | VV | 3 | 2 | True | 0 | ROZPOCET
| VV |  | m. 230 | [14 empty] | VV | 3 | 1 | True | 0 | ROZPOCET
| VV |  | (2,15+1,85)*2 |  | 8 | [12 empty] | VV | 3 | 2 | True | 0 | ROZPOCET
| VV |  | m. 240 | [14 empty] | VV | 3 | 1 | True | 0 | ROZPOCET
| VV |  | (3,8+1,85)*2 |  | 11.3 | [12 empty] | VV | 3 | 2 | True | 0 | ROZPOCET
| VV |  | m. 250 | [14 empty] | VV | 3 | 1 | True | 0 | ROZPOCET
| VV |  | (2,29+1,15)*2 |  | 6.88 | [12 empty] | VV | 3 | 2 | True | 0 | ROZPOCET
| VV |  | m. 260 | [14 empty] | VV | 3 | 1 | True | 0 | ROZPOCET
| VV |  | (2,15+2,4)*2 |  | 9.1 | [12 empty] | VV | 3 | 2 | True | 0 | ROZPOCET
| VV |  | m. 270 | [14 empty] | VV | 3 | 1 | True | 0 | ROZPOCET
| VV |  | (2,15+1,8)*2 |  | 7.9 | [12 empty] | VV | 3 | 2 | True | 0 | ROZPOCET
| VV |  | m. 280 | [14 empty] | VV | 3 | 1 | True | 0 | ROZPOCET
| VV |  | (2,15+0,25+2,3)*2 |  | 9.4 | [12 empty] | VV | 3 | 2 | True | 0 | ROZPOCET
| VV |  | m. 290 | [14 empty] | VV | 3 | 1 | True | 0 | ROZPOCET
| VV |  | (5,595+4,25)*2 |  | 19.69 | [12 empty] | VV | 3 | 2 | True | 0 | ROZPOCET
| VV |  | m. 291 | [14 empty] | VV | 3 | 1 | True | 0 | ROZPOCET
| VV |  | (5,595+4,4)*2 |  | 19.99 | [12 empty] | VV | 3 | 2 | True | 0 | ROZPOCET
| VV |  | m. 300 | [14 empty] | VV | 3 | 1 | True | 0 | ROZPOCET
| VV |  | (0,95+1,65)*2 |  | 5.2 | [12 empty] | VV | 3 | 2 | True | 0 | ROZPOCET
| VV |  | m. 310 | [14 empty] | VV | 3 | 1 | True | 0 | ROZPOCET
| VV |  | (0,95+1,65)*2 |  | 5.2 | [12 empty] | VV | 3 | 2 | True | 0 | ROZPOCET
| VV |  | m. 320 | [14 empty] | VV | 3 | 1 | True | 0 | ROZPOCET
| VV |  | (2,15+1,75)*2 |  | 7.8 | [12 empty] | VV | 3 | 2 | True | 0 | ROZPOCET
| VV |  | Mezisoučet |  | 491.67 | [12 empty] | VV | 3 | 3 | True | 0 | ROZPOCET
| VV |  | 2NP | [14 empty] | VV | 3 | 1 | True | 0 | ROZPOCET
| VV |  | m. 010 | [14 empty] | VV | 3 | 1 | True | 0 | ROZPOCET
| VV |  | (0,125+4,7+2,995)*2,4 |  | 18.768 | [12 empty] | VV | 3 | 2 | True | 0 | ROZPOCET
| VV |  | (3,42+0,05+5,75*2)*3,23 |  | 48.353 | [12 empty] | VV | 3 | 2 | True | 0 | ROZPOCET
| VV |  | m. 020 | [14 empty] | VV | 3 | 1 | True | 0 | ROZPOCET
| VV |  | (37,05+17,2+9,05+5,85*2+0,4*2)*2 |  | 151.6 | [12 empty] | VV | 3 | 2 | True | 0 | ROZPOCET
| VV |  | m. 030 | [14 empty] | VV | 3 | 1 | True | 0 | ROZPOCET
| VV |  | (11,08+7,33+5,7+2,7*2+0,125+0,25*2)*2 |  | 60.27 | [12 empty] | VV | 3 | 2 | True | 0 | ROZPOCET
| VV |  | m. 040 | [14 empty] | VV | 3 | 1 | True | 0 | ROZPOCET
| VV |  | (3,5+5,7)*2 |  | 18.4 | [12 empty] | VV | 3 | 2 | True | 0 | ROZPOCET
| VV |  | m. 050 | [14 empty] | VV | 3 | 1 | True | 0 | ROZPOCET
| VV |  | (1,9+2,15)*2 |  | 8.1 | [12 empty] | VV | 3 | 2 | True | 0 | ROZPOCET
| VV |  | m. 060 | [14 empty] | VV | 3 | 1 | True | 0 | ROZPOCET
| VV |  | (1,9+2,1)*2 |  | 8 | [12 empty] | VV | 3 | 2 | True | 0 | ROZPOCET
| VV |  | m. 070 | [14 empty] | VV | 3 | 1 | True | 0 | ROZPOCET
| VV |  | (0,9+1,1)*2 |  | 4 | [12 empty] | VV | 3 | 2 | True | 0 | ROZPOCET
| VV |  | m. 080 | [14 empty] | VV | 3 | 1 | True | 0 | ROZPOCET
| VV |  | (0,9+1,1)*2 |  | 4 | [12 empty] | VV | 3 | 2 | True | 0 | ROZPOCET
| VV |  | m. 090 | [14 empty] | VV | 3 | 1 | True | 0 | ROZPOCET
| VV |  | (2,65+1,9+1,05)*2 |  | 11.2 | [12 empty] | VV | 3 | 2 | True | 0 | ROZPOCET
| VV |  | m. 100 | [14 empty] | VV | 3 | 1 | True | 0 | ROZPOCET
| VV |  | (0,9+1,75)*2 |  | 5.3 | [12 empty] | VV | 3 | 2 | True | 0 | ROZPOCET
| VV |  | m. 110 | [14 empty] | VV | 3 | 1 | True | 0 | ROZPOCET
| VV |  | (2,21+1,9)*2 |  | 8.22 | [12 empty] | VV | 3 | 2 | True | 0 | ROZPOCET
| VV |  | m. 120 | [14 empty] | VV | 3 | 1 | True | 0 | ROZPOCET
| VV |  | (1,2+0,9)*2 |  | 4.2 | [12 empty] | VV | 3 | 2 | True | 0 | ROZPOCET
| VV |  | m. 130 | [14 empty] | VV | 3 | 1 | True | 0 | ROZPOCET
| VV |  | (1,2+0,9)*2 |  | 4.2 | [12 empty] | VV | 3 | 2 | True | 0 | ROZPOCET
| VV |  | m. 140 | [14 empty] | VV | 3 | 1 | True | 0 | ROZPOCET
| VV |  | (0,9+1,7)*2 |  | 5.2 | [12 empty] | VV | 3 | 2 | True | 0 | ROZPOCET
| VV |  | m. 150 | [14 empty] | VV | 3 | 1 | True | 0 | ROZPOCET
| VV |  | (0,9+1,6)*2 |  | 5 | [12 empty] | VV | 3 | 2 | True | 0 | ROZPOCET
| VV |  | m. 160 | [14 empty] | VV | 3 | 1 | True | 0 | ROZPOCET
| VV |  | (1,65+1,65)*2 |  | 6.6 | [12 empty] | VV | 3 | 2 | True | 0 | ROZPOCET
| VV |  | m. 170 | [14 empty] | VV | 3 | 1 | True | 0 | ROZPOCET
| VV |  | (4,38+5,7)*2 |  | 20.16 | [12 empty] | VV | 3 | 2 | True | 0 | ROZPOCET
| VV |  | m. 190 | [14 empty] | VV | 3 | 1 | True | 0 | ROZPOCET
| VV |  | (3,5+2,875)*2 |  | 12.75 | [12 empty] | VV | 3 | 2 | True | 0 | ROZPOCET
| VV |  | m. 200 | [14 empty] | VV | 3 | 1 | True | 0 | ROZPOCET
| VV |  | (3,5+2,675+0,25)*2 |  | 12.85 | [12 empty] | VV | 3 | 2 | True | 0 | ROZPOCET
| VV |  | m. 210 | [14 empty] | VV | 3 | 1 | True | 0 | ROZPOCET
| VV |  | (6,205+0,2+3,7)*2 |  | 20.21 | [12 empty] | VV | 3 | 2 | True | 0 | ROZPOCET
| VV |  | m. 220 | [14 empty] | VV | 3 | 1 | True | 0 | ROZPOCET
| VV |  | (9,04+8,7+0,05)*2 |  | 35.58 | [12 empty] | VV | 3 | 2 | True | 0 | ROZPOCET
| VV |  | m. 230 | [14 empty] | VV | 3 | 1 | True | 0 | ROZPOCET
| VV |  | (3,46+4,35)*2 |  | 15.62 | [12 empty] | VV | 3 | 2 | True | 0 | ROZPOCET
| VV |  | m. 240 | [14 empty] | VV | 3 | 1 | True | 0 | ROZPOCET
| VV |  | (3,46+4,2)*2 |  | 15.32 | [12 empty] | VV | 3 | 2 | True | 0 | ROZPOCET
| VV |  | m. 250 | [14 empty] | VV | 3 | 1 | True | 0 | ROZPOCET
| VV |  | (6,875+3,045)*2 |  | 19.84 | [12 empty] | VV | 3 | 2 | True | 0 | ROZPOCET
| VV |  | m. 260 | [14 empty] | VV | 3 | 1 | True | 0 | ROZPOCET
| VV |  | (4,125+5,5)*2 |  | 19.25 | [12 empty] | VV | 3 | 2 | True | 0 | ROZPOCET
| VV |  | m. 270 | [14 empty] | VV | 3 | 1 | True | 0 | ROZPOCET
| VV |  | (2,6+0,7+4,155)*2 |  | 14.91 | [12 empty] | VV | 3 | 2 | True | 0 | ROZPOCET
| VV |  | m. 271 | [14 empty] | VV | 3 | 1 | True | 0 | ROZPOCET
| VV |  | (2,6+1,2)*2 |  | 7.6 | [12 empty] | VV | 3 | 2 | True | 0 | ROZPOCET
| VV |  | Mezisoučet |  | 565.501 | [12 empty] | VV | 3 | 3 | True | 0 | ROZPOCET
| VV |  | 3NP | [14 empty] | VV | 3 | 1 | True | 0 | ROZPOCET
| VV |  | m. 010 | [14 empty] | VV | 3 | 1 | True | 0 | ROZPOCET
| VV |  | (0,125+4,7+2,995)*2,4 |  | 18.768 | [12 empty] | VV | 3 | 2 | True | 0 | ROZPOCET
| VV |  | (3,42+0,05+5,75*2)*3,23 |  | 48.353 | [12 empty] | VV | 3 | 2 | True | 0 | ROZPOCET
| VV |  | -1,58*2,34*2 |  | -7.394 | [12 empty] | VV | 3 | 2 | True | 0 | ROZPOCET
| VV |  | (1,58+2,34*2)*0,25*2 |  | 3.13 | [12 empty] | VV | 3 | 2 | True | 0 | ROZPOCET
| VV |  | m. 020 | [14 empty] | VV | 3 | 1 | True | 0 | ROZPOCET
| VV |  | (8,45+11,35+0,8*2)*2 |  | 42.8 | [12 empty] | VV | 3 | 2 | True | 0 | ROZPOCET
| VV |  | m. 030 | [14 empty] | VV | 3 | 1 | True | 0 | ROZPOCET
| VV |  | (6,13+5,7+0,125+0,55)*2 |  | 25.01 | [12 empty] | VV | 3 | 2 | True | 0 | ROZPOCET
| VV |  | m. 040 | [14 empty] | VV | 3 | 1 | True | 0 | ROZPOCET
| VV |  | (3,15+5,7+0,25)*2 |  | 18.2 | [12 empty] | VV | 3 | 2 | True | 0 | ROZPOCET
| VV |  | m. 050 | [14 empty] | VV | 3 | 1 | True | 0 | ROZPOCET
| VV |  | (2,5+5,7)*2 |  | 16.4 | [12 empty] | VV | 3 | 2 | True | 0 | ROZPOCET
| VV |  | m. 060 | [14 empty] | VV | 3 | 1 | True | 0 | ROZPOCET
| VV |  | (2,5+5,7)*2 |  | 16.4 | [12 empty] | VV | 3 | 2 | True | 0 | ROZPOCET
| VV |  | m. 070 | [14 empty] | VV | 3 | 1 | True | 0 | ROZPOCET
| VV |  | (1,9+2,15)*2 |  | 8.1 | [12 empty] | VV | 3 | 2 | True | 0 | ROZPOCET
| VV |  | m. 080 | [14 empty] | VV | 3 | 1 | True | 0 | ROZPOCET
| VV |  | (1,9+2,1)*2 |  | 8 | [12 empty] | VV | 3 | 2 | True | 0 | ROZPOCET
| VV |  | m. 090 | [14 empty] | VV | 3 | 1 | True | 0 | ROZPOCET
| VV |  | (0,9+1,25)*2 |  | 4.3 | [12 empty] | VV | 3 | 2 | True | 0 | ROZPOCET
| VV |  | m. 100 | [14 empty] | VV | 3 | 1 | True | 0 | ROZPOCET
| VV |  | (0,9+1,1)*2 |  | 4 | [12 empty] | VV | 3 | 2 | True | 0 | ROZPOCET
| VV |  | m. 110 | [14 empty] | VV | 3 | 1 | True | 0 | ROZPOCET
| VV |  | (2,66+1,9+1,05)*2 |  | 11.22 | [12 empty] | VV | 3 | 2 | True | 0 | ROZPOCET
| VV |  | m. 120 | [14 empty] | VV | 3 | 1 | True | 0 | ROZPOCET
| VV |  | (0,9+1,75)*2 |  | 5.3 | [12 empty] | VV | 3 | 2 | True | 0 | ROZPOCET
| VV |  | m. 130 | [14 empty] | VV | 3 | 1 | True | 0 | ROZPOCET
| VV |  | (2,21+1,9)*2 |  | 8.22 | [12 empty] | VV | 3 | 2 | True | 0 | ROZPOCET
| VV |  | m. 140 | [14 empty] | VV | 3 | 1 | True | 0 | ROZPOCET
| VV |  | (1,2+0,9)*2 |  | 4.2 | [12 empty] | VV | 3 | 2 | True | 0 | ROZPOCET
| VV |  | m. 150 | [14 empty] | VV | 3 | 1 | True | 0 | ROZPOCET
| VV |  | (1,35+0,9)*2 |  | 4.5 | [12 empty] | VV | 3 | 2 | True | 0 | ROZPOCET
| VV |  | m. 160 | [14 empty] | VV | 3 | 1 | True | 0 | ROZPOCET
| VV |  | (0,9+1,7)*2 |  | 5.2 | [12 empty] | VV | 3 | 2 | True | 0 | ROZPOCET
| VV |  | m. 170 | [14 empty] | VV | 3 | 1 | True | 0 | ROZPOCET
| VV |  | (0,9+1,55)*2 |  | 4.9 | [12 empty] | VV | 3 | 2 | True | 0 | ROZPOCET
| VV |  | m. 180 | [14 empty] | VV | 3 | 1 | True | 0 | ROZPOCET
| VV |  | (1,65+1,7)*2 |  | 6.7 | [12 empty] | VV | 3 | 2 | True | 0 | ROZPOCET
| VV |  | m. 190 | [14 empty] | VV | 3 | 1 | True | 0 | ROZPOCET
| VV |  | (2,215+2,92)*2 |  | 10.27 | [12 empty] | VV | 3 | 2 | True | 0 | ROZPOCET
| VV |  | m. 200 | [14 empty] | VV | 3 | 1 | True | 0 | ROZPOCET
| VV |  | (2,215+2,92)*2 |  | 10.27 | [12 empty] | VV | 3 | 2 | True | 0 | ROZPOCET
| VV |  | m. 210 | [14 empty] | VV | 3 | 1 | True | 0 | ROZPOCET
| VV |  | (4,58+2,63)*2 |  | 14.42 | [12 empty] | VV | 3 | 2 | True | 0 | ROZPOCET
| VV |  | m. 230 | [14 empty] | VV | 3 | 1 | True | 0 | ROZPOCET
| VV |  | (3,505+5,7)*2 |  | 18.41 | [12 empty] | VV | 3 | 2 | True | 0 | ROZPOCET
| VV |  | m. 240 | [14 empty] | VV | 3 | 1 | True | 0 | ROZPOCET
| VV |  | (3,505+5,7)*2 |  | 18.41 | [12 empty] | VV | 3 | 2 | True | 0 | ROZPOCET
| VV |  | m. 260 | [14 empty] | VV | 3 | 1 | True | 0 | ROZPOCET
| VV |  | (22,7+5,85*2+2,5+3,0)*2 |  | 79.8 | [12 empty] | VV | 3 | 2 | True | 0 | ROZPOCET
| VV |  | m. 270 | [14 empty] | VV | 3 | 1 | True | 0 | ROZPOCET
| VV |  | (2,735+5,7)*2 |  | 16.87 | [12 empty] | VV | 3 | 2 | True | 0 | ROZPOCET
| VV |  | m. 280 | [14 empty] | VV | 3 | 1 | True | 0 | ROZPOCET
| VV |  | (1,5+2,85)*2 |  | 8.7 | [12 empty] | VV | 3 | 2 | True | 0 | ROZPOCET
| VV |  | m. 290 | [14 empty] | VV | 3 | 1 | True | 0 | ROZPOCET
| VV |  | (2,74+5,7)*2 |  | 16.88 | [12 empty] | VV | 3 | 2 | True | 0 | ROZPOCET
| VV |  | m. 300 | [14 empty] | VV | 3 | 1 | True | 0 | ROZPOCET
| VV |  | (3,94+2,85+0,05)*2 |  | 13.68 | [12 empty] | VV | 3 | 2 | True | 0 | ROZPOCET
| VV |  | m. 310 | [14 empty] | VV | 3 | 1 | True | 0 | ROZPOCET
| VV |  | (3,05+2,85)*2 |  | 11.8 | [12 empty] | VV | 3 | 2 | True | 0 | ROZPOCET
| VV |  | m. 320 | [14 empty] | VV | 3 | 1 | True | 0 | ROZPOCET
| VV |  | (4,2+5,7+0,25)*2 |  | 20.3 | [12 empty] | VV | 3 | 2 | True | 0 | ROZPOCET
| VV |  | m. 340 | [14 empty] | VV | 3 | 1 | True | 0 | ROZPOCET
| VV |  | (2,8+5,7)*2 |  | 17 | [12 empty] | VV | 3 | 2 | True | 0 | ROZPOCET
| VV |  | m. 340 | [14 empty] | VV | 3 | 1 | True | 0 | ROZPOCET
| VV |  | (1,5+2,85)*2 |  | 8.7 | [12 empty] | VV | 3 | 2 | True | 0 | ROZPOCET
| VV |  | m. 350 | [14 empty] | VV | 3 | 1 | True | 0 | ROZPOCET
| VV |  | (2,45+2,85)*2 |  | 10.6 | [12 empty] | VV | 3 | 2 | True | 0 | ROZPOCET
| VV |  | m. 360 | [14 empty] | VV | 3 | 1 | True | 0 | ROZPOCET
| VV |  | (1,5+2,85+0,05)*2 |  | 8.8 | [12 empty] | VV | 3 | 2 | True | 0 | ROZPOCET
| VV |  | m. 370 | [14 empty] | VV | 3 | 1 | True | 0 | ROZPOCET
| VV |  | (2,8+5,7+0,25)*2 |  | 17.5 | [12 empty] | VV | 3 | 2 | True | 0 | ROZPOCET
| VV |  | m. 380 | [14 empty] | VV | 3 | 1 | True | 0 | ROZPOCET
| VV |  | (2,8+5,7)*2 |  | 17 | [12 empty] | VV | 3 | 2 | True | 0 | ROZPOCET
| VV |  | m. 390 | [14 empty] | VV | 3 | 1 | True | 0 | ROZPOCET
| VV |  | (1,5+1,85)*2 |  | 6.7 | [12 empty] | VV | 3 | 2 | True | 0 | ROZPOCET
| VV |  | m. 400 | [14 empty] | VV | 3 | 1 | True | 0 | ROZPOCET
| VV |  | (5,425+8,7+0,4*2)*2 |  | 29.85 | [12 empty] | VV | 3 | 2 | True | 0 | ROZPOCET
| VV |  | Mezisoučet |  | 612.267 | [12 empty] | VV | 3 | 3 | True | 0 | ROZPOCET
| VV |  | 4NP | [14 empty] | VV | 3 | 1 | True | 0 | ROZPOCET
| VV |  | m. 010 | [14 empty] | VV | 3 | 1 | True | 0 | ROZPOCET
| VV |  | (3,42+8,2)*2*3,035 |  | 70.533 | [12 empty] | VV | 3 | 2 | True | 0 | ROZPOCET
| VV |  | m. 020 | [14 empty] | VV | 3 | 1 | True | 0 | ROZPOCET
| VV |  | (3,42+2,64+0,05*2)*2 |  | 12.32 | [12 empty] | VV | 3 | 2 | True | 0 | ROZPOCET
| VV |  | m. 020 | [14 empty] | VV | 3 | 1 | True | 0 | ROZPOCET
| VV |  | (3,42+3,91)*2 |  | 14.66 | [12 empty] | VV | 3 | 2 | True | 0 | ROZPOCET
| VV |  | m. 030 | [14 empty] | VV | 3 | 1 | True | 0 | ROZPOCET
| VV |  | (22,8+15,1+0,2*3+0,4*2*4)*2 |  | 83.4 | [12 empty] | VV | 3 | 2 | True | 0 | ROZPOCET
| VV |  | m. 040 | [14 empty] | VV | 3 | 1 | True | 0 | ROZPOCET
| VV |  | (4,4+4,485)*2 |  | 17.77 | [12 empty] | VV | 3 | 2 | True | 0 | ROZPOCET
| VV |  | Součet |  | 2897.067 | [12 empty] | VV | 3 | 4 | True | 1 | ROZPOCET
| D | 9 | Ostatní konstrukce a práce, bourání |  |  |  | 2224165.79 |  |  |  |  | 0 |  | 2.89 |  | 4.2423 | 1 | D | 1 |  |  |  | ROZPOCET | [11 empty] | 2224165.79
| D | 94 | Lešení a stavební výtahy |  |  |  | 882847.8 |  |  |  |  | 0 |  | 0.43965 |  | 0 | 1 | D | 2 |  |  |  | ROZPOCET | [11 empty] | 882847.8
156 | K | 941321121 | Lešení řadové modulové těžké pracovní s podlahami s provozním zatížením tř. 4 do 300 kg/m2 šířky tř. SW12 od 1,2 do 1,5 m, výšky výšky do 10 m montáž | m2 | 36.89 | 971.52 | 35839.37 | CS ÚRS 2024 01 |  | základní |  | 0 | 0 | 0 | 0 | 0 | 4 | K | 3 |  |  |  | ROZPOCET | [5 empty] | 35839.37 | 0 | 0 | 0 | 0 | 1 | 35839.37 | 4 | -874558383
| Online PSC |  | https://podminky.urs.cz/item/CS_URS_2024_01/941321121 | [14 empty] | Online PSC | 3
| VV |  | pod spoj. mostem | [14 empty] | VV | 3 | 1 | True | 0 | ROZPOCET
| VV |  | 3,5*2*(7,07-1,8) |  | 36.89 | [12 empty] | VV | 3 | 2 | True | 1 | ROZPOCET
157 | K | 941321122 | Lešení řadové modulové těžké pracovní s podlahami s provozním zatížením tř. 4 do 300 kg/m2 šířky tř. SW12 od 1,2 do 1,5 m, výšky výšky přes 10 do 25 m montáž | m2 | 1925.409 | 63.1488 | 121587.27 | CS ÚRS 2024 01 |  | základní |  | 0 | 0 | 0 | 0 | 0 | 4 | K | 3 |  |  |  | ROZPOCET | [5 empty] | 121587.27 | 0 | 0 | 0 | 0 | 1 | 121587.27 | 4 | -935503123
| Online PSC |  | https://podminky.urs.cz/item/CS_URS_2024_01/941321122 | [14 empty] | Online PSC | 3
| VV |  | pohled jižní | [14 empty] | VV | 3 | 1 | True | 0 | ROZPOCET
| VV |  | (18,1+1,2)*(19,215-1,8) |  | 336.11 | [12 empty] | VV | 3 | 2 | True | 0 | ROZPOCET
| VV |  | pohled východní | [14 empty] | VV | 3 | 1 | True | 0 | ROZPOCET
| VV |  | (37,95+1,2)*(19,24-1,8) |  | 682.776 | [12 empty] | VV | 3 | 2 | True | 0 | ROZPOCET
| VV |  | -8,65*3,64/2 |  | -15.743 | [12 empty] | VV | 3 | 2 | True | 0 | ROZPOCET
| VV |  | pohled západní | [14 empty] | VV | 3 | 1 | True | 0 | ROZPOCET
| VV |  | (37,95+1,2)*(19,09-1,8) |  | 676.904 | [12 empty] | VV | 3 | 2 | True | 0 | ROZPOCET
| VV |  | -2,8*5,7 |  | -15.96 | [12 empty] | VV | 3 | 2 | True | 0 | ROZPOCET
| VV |  | pohled severní | [14 empty] | VV | 3 | 1 | True | 0 | ROZPOCET
| VV |  | (18,1+1,2)*(15,34-1,8) |  | 261.322 | [12 empty] | VV | 3 | 2 | True | 0 | ROZPOCET
| VV |  | Součet |  | 1925.409 | [12 empty] | VV | 3 | 4 | True | 1 | ROZPOCET
158 | K | 941321221 | Lešení řadové modulové těžké pracovní s podlahami s provozním zatížením tř. 4 do 300 kg/m2 šířky tř. SW12 od 1,2 do 1,5 m, výšky výšky do 10 m příplatek k ceně za každý den použití | m2 | 3320.1 | 1.1616 | 3856.63 | CS ÚRS 2024 01 |  | základní |  | 0 | 0 | 0 | 0 | 0 | 4 | K | 3 |  |  |  | ROZPOCET | [5 empty] | 3856.63 | 0 | 0 | 0 | 0 | 1 | 3856.63 | 4 | -570778984
| Online PSC |  | https://podminky.urs.cz/item/CS_URS_2024_01/941321221 | [14 empty] | Online PSC | 3
| VV |  | 36,89*90 |  | 3320.1 | [12 empty] | VV | 3 | 2 | True | 1 | ROZPOCET
159 | K | 941321222 | Lešení řadové modulové těžké pracovní s podlahami s provozním zatížením tř. 4 do 300 kg/m2 šířky tř. SW12 od 1,2 do 1,5 m, výšky výšky přes 10 do 25 m příplatek k ceně za každý den použití | m2 | 173286.81 | 1.1616 | 201289.96 | CS ÚRS 2024 01 |  | základní |  | 0 | 0 | 0 | 0 | 0 | 4 | K | 3 |  |  |  | ROZPOCET | [5 empty] | 201289.96 | 0 | 0 | 0 | 0 | 1 | 201289.96 | 4 | -462628907
| Online PSC |  | https://podminky.urs.cz/item/CS_URS_2024_01/941321222 | [14 empty] | Online PSC | 3
| VV |  | 1925,409*90 |  | 173286.81 | [12 empty] | VV | 3 | 2 | True | 1 | ROZPOCET
160 | K | 941321821 | Lešení řadové modulové těžké pracovní s podlahami s provozním zatížením tř. 4 do 300 kg/m2 šířky tř. SW12 od 1,2 do 1,5 m, výšky výšky do 10 m demontáž | m2 | 36.89 | 194.304 | 7167.87 | CS ÚRS 2024 01 |  | základní |  | 0 | 0 | 0 | 0 | 0 | 4 | K | 3 |  |  |  | ROZPOCET | [5 empty] | 7167.87 | 0 | 0 | 0 | 0 | 1 | 7167.87 | 4 | 2090461875
| Online PSC |  | https://podminky.urs.cz/item/CS_URS_2024_01/941321821 | [14 empty] | Online PSC | 3
| VV |  | 36,89 |  | 36.89 | [12 empty] | VV | 3 | 2 | True | 1 | ROZPOCET
161 | K | 941321822 | Lešení řadové modulové těžké pracovní s podlahami s provozním zatížením tř. 4 do 300 kg/m2 šířky tř. SW12 od 1,2 do 1,5 m, výšky výšky přes 10 do 25 m demontáž | m2 | 1925.409 | 48.576 | 93528.67 | CS ÚRS 2024 01 |  | základní |  | 0 | 0 | 0 | 0 | 0 | 4 | K | 3 |  |  |  | ROZPOCET | [5 empty] | 93528.67 | 0 | 0 | 0 | 0 | 1 | 93528.67 | 4 | -2079938790
| Online PSC |  | https://podminky.urs.cz/item/CS_URS_2024_01/941321822 | [14 empty] | Online PSC | 3
| VV |  | 1925,409 |  | 1925.409 | [12 empty] | VV | 3 | 2 | True | 1 | ROZPOCET
162 | K | 944511111 | Síť ochranná zavěšená na konstrukci lešení z textilie z umělých vláken montáž | m2 | 1925.409 | 4.8576 | 9352.87 | CS ÚRS 2024 01 |  | základní |  | 0 | 0 | 0 | 0 | 0 | 4 | K | 3 |  |  |  | ROZPOCET | [5 empty] | 9352.87 | 0 | 0 | 0 | 0 | 1 | 9352.87 | 4 | 2121946379
| Online PSC |  | https://podminky.urs.cz/item/CS_URS_2024_01/944511111 | [14 empty] | Online PSC | 3
| VV |  | 1925,409 |  | 1925.409 | [12 empty] | VV | 3 | 2 | True | 1 | ROZPOCET
163 | K | 944511211 | Síť ochranná zavěšená na konstrukci lešení z textilie z umělých vláken příplatek k ceně za každý den použití | m2 | 173286.81 | 0.192 | 33271.07 | CS ÚRS 2024 01 |  | základní |  | 0 | 0 | 0 | 0 | 0 | 4 | K | 3 |  |  |  | ROZPOCET | [5 empty] | 33271.07 | 0 | 0 | 0 | 0 | 1 | 33271.07 | 4 | 115601241
| Online PSC |  | https://podminky.urs.cz/item/CS_URS_2024_01/944511211 | [14 empty] | Online PSC | 3
| VV |  | 1925,409*90 |  | 173286.81 | [12 empty] | VV | 3 | 2 | True | 1 | ROZPOCET
164 | K | 944511811 | Síť ochranná zavěšená na konstrukci lešení z textilie z umělých vláken demontáž | m2 | 1925.409 | 4.8576 | 9352.87 | CS ÚRS 2024 01 |  | základní |  | 0 | 0 | 0 | 0 | 0 | 4 | K | 3 |  |  |  | ROZPOCET | [5 empty] | 9352.87 | 0 | 0 | 0 | 0 | 1 | 9352.87 | 4 | 1023024606
| Online PSC |  | https://podminky.urs.cz/item/CS_URS_2024_01/944511811 | [14 empty] | Online PSC | 3
| VV |  | 1925,409 |  | 1925.409 | [12 empty] | VV | 3 | 2 | True | 1 | ROZPOCET
165 | K | 949101111 | Lešení pomocné pracovní pro objekty pozemních staveb pro zatížení do 150 kg/m2, o výšce lešeňové podlahy do 1,9 m | m2 | 3381.948 | 48.576 | 164281.51 | CS ÚRS 2024 01 |  | základní |  | 0 | 0.00013 | 0.43965 | 0 | 0 | 4 | K | 3 |  |  |  | ROZPOCET | [5 empty] | 164281.51 | 0 | 0 | 0 | 0 | 1 | 164281.51 | 4 | 510856547
| Online PSC |  | https://podminky.urs.cz/item/CS_URS_2024_01/949101111 | [14 empty] | Online PSC | 3
| VV |  | pod přesahem střechy 2PP | [14 empty] | VV | 3 | 1 | True | 0 | ROZPOCET
| VV |  | 18,1*4,4 |  | 79.64 | [12 empty] | VV | 3 | 2 | True | 0 | ROZPOCET
| VV |  | most | [14 empty] | VV | 3 | 1 | True | 0 | ROZPOCET
| VV |  | 2,82*4,5*4 |  | 50.76 | [12 empty] | VV | 3 | 2 | True | 0 | ROZPOCET
| VV |  | vstup 1PP | [14 empty] | VV | 3 | 1 | True | 0 | ROZPOCET
| VV |  | 6,0*1,5 |  | 9 | [12 empty] | VV | 3 | 2 | True | 0 | ROZPOCET
| VV |  | fasáda 4NP | [14 empty] | VV | 3 | 1 | True | 0 | ROZPOCET
| VV |  | (27,2+15,82+1,2*2)*2*1,2 |  | 109.008 | [12 empty] | VV | 3 | 2 | True | 0 | ROZPOCET
| VV |  | pro vnitřní povrchové úpravy | [14 empty] | VV | 3 | 1 | True | 0 | ROZPOCET
| VV |  | D01 |  | 452.18 | [12 empty] | VV | 3 | 2 | True | 0 | ROZPOCET
| VV |  | D02 |  | 2186.9 | [12 empty] | VV | 3 | 2 | True | 0 | ROZPOCET
| VV |  | D03 |  | 364.25 | [12 empty] | VV | 3 | 2 | True | 0 | ROZPOCET
| VV |  | D05 |  | 35.58 | [12 empty] | VV | 3 | 2 | True | 0 | ROZPOCET
| VV |  | D06 |  | 80.53 | [12 empty] | VV | 3 | 2 | True | 0 | ROZPOCET
| VV |  | D09 |  | 14.1 | [12 empty] | VV | 3 | 2 | True | 0 | ROZPOCET
| VV |  | Součet |  | 3381.948 | [12 empty] | VV | 3 | 4 | True | 1 | ROZPOCET
166 | K | 949111122 | Lešení lehké kozové trubkové ve schodišti o výšce lešeňové podlahy přes 1,5 do 3,5 m montáž | sada | 1 | 9715.2 | 9715.2 | CS ÚRS 2024 01 |  | základní |  | 0 | 0 | 0 | 0 | 0 | 4 | K | 3 |  |  |  | ROZPOCET | [5 empty] | 9715.2 | 0 | 0 | 0 | 0 | 1 | 9715.2 | 4 | -1344284463
| Online PSC |  | https://podminky.urs.cz/item/CS_URS_2024_01/949111122 | [14 empty] | Online PSC | 3
| VV |  | 1 |  | 1 | [12 empty] | VV | 3 | 2 | True | 1 | ROZPOCET
167 | K | 949111222 | Lešení lehké kozové trubkové ve schodišti o výšce lešeňové podlahy přes 1,5 do 3,5 m příplatek k ceně za každý den použití | sada | 90 | 194.304 | 17487.36 | CS ÚRS 2024 01 |  | základní |  | 0 | 0 | 0 | 0 | 0 | 4 | K | 3 |  |  |  | ROZPOCET | [5 empty] | 17487.36 | 0 | 0 | 0 | 0 | 1 | 17487.36 | 4 | 2142838432
| Online PSC |  | https://podminky.urs.cz/item/CS_URS_2024_01/949111222 | [14 empty] | Online PSC | 3
| VV |  | 90 |  | 90 | [12 empty] | VV | 3 | 2 | True | 1 | ROZPOCET
168 | K | 949111822 | Lešení lehké kozové trubkové ve schodišti o výšce lešeňové podlahy přes 1,5 do 3,5 m demontáž | sada | 1 | 5829.12 | 5829.12 | CS ÚRS 2024 01 |  | základní |  | 0 | 0 | 0 | 0 | 0 | 4 | K | 3 |  |  |  | ROZPOCET | [5 empty] | 5829.12 | 0 | 0 | 0 | 0 | 1 | 5829.12 | 4 | 73381891
| Online PSC |  | https://podminky.urs.cz/item/CS_URS_2024_01/949111822 | [14 empty] | Online PSC | 3
| VV |  | 1 |  | 1 | [12 empty] | VV | 3 | 2 | True | 1 | ROZPOCET
169 | K | 949321112 | Lešení dílcové do šachet (výtahových, potrubních) o půdorysné ploše do 6 m2, výšky přes 10 do 20 m montáž | m | 2 | 22966.7328 | 45933.47 | CS ÚRS 2024 01 |  | základní |  | 0 | 0 | 0 | 0 | 0 | 4 | K | 3 |  |  |  | ROZPOCET | [5 empty] | 45933.47 | 0 | 0 | 0 | 0 | 1 | 45933.47 | 4 | -1088653564
| Online PSC |  | https://podminky.urs.cz/item/CS_URS_2024_01/949321112 | [14 empty] | Online PSC | 3
| VV |  | 2 |  | 2 | [12 empty] | VV | 3 | 2 | True | 1 | ROZPOCET
170 | K | 949321211 | Lešení dílcové do šachet (výtahových, potrubních) o půdorysné ploše do 6 m2, výšky do 10 m příplatek k ceně za každý den použití | m | 180 | 582.912 | 104924.16 | CS ÚRS 2024 01 |  | základní |  | 0 | 0 | 0 | 0 | 0 | 4 | K | 3 |  |  |  | ROZPOCET | [5 empty] | 104924.16 | 0 | 0 | 0 | 0 | 1 | 104924.16 | 4 | 58099114
| Online PSC |  | https://podminky.urs.cz/item/CS_URS_2024_01/949321211 | [14 empty] | Online PSC | 3
| VV |  | 2*90 |  | 180 | [12 empty] | VV | 3 | 2 | True | 1 | ROZPOCET
171 | K | 949321812 | Lešení dílcové do šachet (výtahových, potrubních) o půdorysné ploše do 6 m2, výšky přes 10 do 20 m demontáž | m | 2 | 9715.2 | 19430.4 | CS ÚRS 2024 01 |  | základní |  | 0 | 0 | 0 | 0 | 0 | 4 | K | 3 |  |  |  | ROZPOCET | [5 empty] | 19430.4 | 0 | 0 | 0 | 0 | 1 | 19430.4 | 4 | -1578381806
| Online PSC |  | https://podminky.urs.cz/item/CS_URS_2024_01/949321812 | [14 empty] | Online PSC | 3
| VV |  | 2 |  | 2 | [12 empty] | VV | 3 | 2 | True | 1 | ROZPOCET
| D | 95 | Různé dokončovací konstrukce a práce pozemních staveb |  |  |  | 1099245.64 |  |  |  |  | 0 |  | 2.3767 |  | 0 | 1 | D | 2 |  |  |  | ROZPOCET | [11 empty] | 1099245.64
172 | K | 95.01OV05 | Manipulace s vybouranými Al otvorovými prvky rozměru 1000x2100mm, přesun a uložení do skladu investora | kus | 1 | 2400 | 2400 |  |  | základní |  | 0 | 0 | 0 | 0 | 0 | 4 | K | 3 |  |  |  | ROZPOCET | [5 empty] | 2400 | 0 | 0 | 0 | 0 | 1 | 2400 | 4 | -86672579
| VV |  | k výpisu dle OV05 (výpis ostatních výrobků) | [14 empty] | VV | 3 | 1 | True | 0 | ROZPOCET
| VV |  | 1 |  | 1 | [12 empty] | VV | 3 | 2 | True | 1 | ROZPOCET
173 | K | 95.02OV05 | Manipulace s vybouranými Al otvorovými prvky rozměru 2500x2800mm, přesun a uložení do skladu investora | kus | 3 | 2400 | 7200 |  |  | základní |  | 0 | 0 | 0 | 0 | 0 | 4 | K | 3 |  |  |  | ROZPOCET | [5 empty] | 7200 | 0 | 0 | 0 | 0 | 1 | 7200 | 4 | 714998347
| VV |  | k výpisu dle OV05 (výpis ostatních výrobků) | [14 empty] | VV | 3 | 1 | True | 0 | ROZPOCET
| VV |  | 3 |  | 3 | [12 empty] | VV | 3 | 2 | True | 1 | ROZPOCET
174 | K | 952901111 | Vyčištění budov nebo objektů před předáním do užívání budov bytové nebo občanské výstavby, světlé výšky podlaží do 4 m | m2 | 4182.272 | 33.6 | 140524.34 | CS ÚRS 2024 01 |  | základní |  | 0 | 4e-05 | 0.16729 | 0 | 0 | 4 | K | 3 |  |  |  | ROZPOCET | [5 empty] | 140524.34 | 0 | 0 | 0 | 0 | 1 | 140524.34 | 4 | -1186539613
| Online PSC |  | https://podminky.urs.cz/item/CS_URS_2024_01/952901111 | [14 empty] | Online PSC | 3
| VV |  | 2PP | [14 empty] | VV | 3 | 1 | True | 0 | ROZPOCET
| VV |  | 33,6*18,1 |  | 608.16 | [12 empty] | VV | 3 | 2 | True | 0 | ROZPOCET
| VV |  | 1,4*5,45*1/3 |  | 2.543 | [12 empty] | VV | 3 | 2 | True | 0 | ROZPOCET
| VV |  | 1PP | [14 empty] | VV | 3 | 1 | True | 0 | ROZPOCET
| VV |  | 37,95*18,1 |  | 686.895 | [12 empty] | VV | 3 | 2 | True | 0 | ROZPOCET
| VV |  | 1,5*5,575*1/3 |  | 2.788 | [12 empty] | VV | 3 | 2 | True | 0 | ROZPOCET
| VV |  | 1NP | [14 empty] | VV | 3 | 1 | True | 0 | ROZPOCET
| VV |  | 37,95*18,1 |  | 686.895 | [12 empty] | VV | 3 | 2 | True | 0 | ROZPOCET
| VV |  | 2NP | [14 empty] | VV | 3 | 1 | True | 0 | ROZPOCET
| VV |  | 37,95*18,1 |  | 686.895 | [12 empty] | VV | 3 | 2 | True | 0 | ROZPOCET
| VV |  | 3NP | [14 empty] | VV | 3 | 1 | True | 0 | ROZPOCET
| VV |  | 37,95*18,1 |  | 686.895 | [12 empty] | VV | 3 | 2 | True | 0 | ROZPOCET
| VV |  | 4NP | [14 empty] | VV | 3 | 1 | True | 0 | ROZPOCET
| VV |  | 27,2*16,0 |  | 435.2 | [12 empty] | VV | 3 | 2 | True | 0 | ROZPOCET
| VV |  | (38,13*18,18-27,2*16,0)*1/3 |  | 86.001 | [12 empty] | VV | 3 | 2 | True | 0 | ROZPOCET
| VV |  | budova P2 | [14 empty] | VV | 3 | 1 | True | 0 | ROZPOCET
| VV |  | napojení a OV27 | [14 empty] | VV | 3 | 1 | True | 0 | ROZPOCET
| VV |  | 300,0 |  | 300 | [12 empty] | VV | 3 | 2 | True | 0 | ROZPOCET
| VV |  | Součet |  | 4182.272 | [12 empty] | VV | 3 | 4 | True | 1 | ROZPOCET
175 | K | 953946112 | Montáž atypických ocelových konstrukcí profilů hmotnosti do 13 kg/m, hmotnosti konstrukce přes 1 do 2,5 t | t | 1.55 | 17487.36 | 27105.41 | CS ÚRS 2024 01 |  | základní |  | 0 | 0 | 0 | 0 | 0 | 4 | K | 3 |  |  |  | ROZPOCET | [5 empty] | 27105.41 | 0 | 0 | 0 | 0 | 1 | 27105.41 | 4 | -427328018
| Online PSC |  | https://podminky.urs.cz/item/CS_URS_2024_01/953946112 | [14 empty] | Online PSC | 3
| VV |  | do JC promítnout kotvení | [14 empty] | VV | 3 | 1 | True | 0 | ROZPOCET
| VV |  | rám chileru viz v.č.11 (SKŘ) | [14 empty] | VV | 3 | 1 | True | 0 | ROZPOCET
| VV |  | 1,55 |  | 1.55 | [12 empty] | VV | 3 | 2 | True | 1 | ROZPOCET
176 | M | 154.11.01 | Materiál a výroba ocelové kce rámu chileru dle v.č. D.1.2.11, ocel S235, EXC2, spoj. prvky, kotvy, výrobní. dok. doprava | kg | 1550 | 68.0064 | 105409.92 |  |  | základní |  | 0 | 0.001 | 1.55 | 0 | 0 | 8 | M | 3 |  |  |  | ROZPOCET | [5 empty] | 105409.92 | 0 | 0 | 0 | 0 | 1 | 105409.92 | 4 | 336241130
| VV |  | vč. prořezu | [14 empty] | VV | 3 | 1 | True | 0 | ROZPOCET
| VV |  | 1550 |  | 1550 | [12 empty] | VV | 3 | 2 | True | 1 | ROZPOCET
177 | K | 953943125 | Osazování drobných kovových předmětů výrobků ostatních jinde neuvedených do betonu se zajištěním polohy k bednění či k výztuži před zabetonováním hmotnosti přes 30 do 120 kg/kus | kus | 57 | 1440 | 82080 | CS ÚRS 2024 01 |  | základní |  | 0 | 0.00068 | 0.03876 | 0 | 0 | 4 | K | 3 |  |  |  | ROZPOCET | [5 empty] | 82080 | 0 | 0 | 0 | 0 | 1 | 82080 | 4 | -695678067
| Online PSC |  | https://podminky.urs.cz/item/CS_URS_2024_01/953943125 | [14 empty] | Online PSC | 3
| VV |  | kovové prvky | [14 empty] | VV | 3 | 1 | True | 0 | ROZPOCET
| VV |  | strop nad 2PP | [14 empty] | VV | 3 | 1 | True | 0 | ROZPOCET
| VV |  | OS1-0-U200+P15-1180 | [14 empty] | VV | 3 | 1 | True | 0 | ROZPOCET
| VV |  | 4 |  | 4 | [12 empty] | VV | 3 | 2 | True | 0 | ROZPOCET
| VV |  | strop nad 1PP | [14 empty] | VV | 3 | 1 | True | 0 | ROZPOCET
| VV |  | OS1-1-U200+P15-2000 | [14 empty] | VV | 3 | 1 | True | 0 | ROZPOCET
| VV |  | 10 |  | 10 | [12 empty] | VV | 3 | 2 | True | 0 | ROZPOCET
| VV |  | OS3-1-2xU200-3350 | [14 empty] | VV | 3 | 1 | True | 0 | ROZPOCET
| VV |  | 4 |  | 4 | [12 empty] | VV | 3 | 2 | True | 0 | ROZPOCET
| VV |  | OS4-1-U300-2515 | [14 empty] | VV | 3 | 1 | True | 0 | ROZPOCET
| VV |  | 1 |  | 1 | [12 empty] | VV | 3 | 2 | True | 0 | ROZPOCET
| VV |  | strop nad 1NP | [14 empty] | VV | 3 | 1 | True | 0 | ROZPOCET
| VV |  | OS1-1-U200+P15-2000 | [14 empty] | VV | 3 | 1 | True | 0 | ROZPOCET
| VV |  | 13 |  | 13 | [12 empty] | VV | 3 | 2 | True | 0 | ROZPOCET
| VV |  | OS4-1-U300-2515 | [14 empty] | VV | 3 | 1 | True | 0 | ROZPOCET
| VV |  | 1 |  | 1 | [12 empty] | VV | 3 | 2 | True | 0 | ROZPOCET
| VV |  | strop nad 2NP | [14 empty] | VV | 3 | 1 | True | 0 | ROZPOCET
| VV |  | OS1-1-U200+P15-2000 | [14 empty] | VV | 3 | 1 | True | 0 | ROZPOCET
| VV |  | 8 |  | 8 | [12 empty] | VV | 3 | 2 | True | 0 | ROZPOCET
| VV |  | OS4-1-U300-2515 | [14 empty] | VV | 3 | 1 | True | 0 | ROZPOCET
| VV |  | 1 |  | 1 | [12 empty] | VV | 3 | 2 | True | 0 | ROZPOCET
| VV |  | strop nad 3NP | [14 empty] | VV | 3 | 1 | True | 0 | ROZPOCET
| VV |  | OS1-1-U200+P15-2000 | [14 empty] | VV | 3 | 1 | True | 0 | ROZPOCET
| VV |  | 10 |  | 10 | [12 empty] | VV | 3 | 2 | True | 0 | ROZPOCET
| VV |  | OS4-1-U300-2515 | [14 empty] | VV | 3 | 1 | True | 0 | ROZPOCET
| VV |  | 1 |  | 1 | [12 empty] | VV | 3 | 2 | True | 0 | ROZPOCET
| VV |  | Mezisoučet |  | 53 | [12 empty] | VV | 3 | 3 | True | 0 | ROZPOCET
| VV |  | U300 viz v.č. 10 (SKŘ) | [14 empty] | VV | 3 | 1 | True | 0 | ROZPOCET
| VV |  | 4 |  | 4 | [12 empty] | VV | 3 | 2 | True | 0 | ROZPOCET
| VV |  | Součet |  | 57 | [12 empty] | VV | 3 | 4 | True | 1 | ROZPOCET
178 | K | 953961115 | Kotva chemická s vyvrtáním otvoru do betonu, železobetonu nebo tvrdého kamene tmel, velikost M 20, hloubka 170 mm | kus | 24 | 354.24 | 8501.76 | CS ÚRS 2024 01 |  | základní |  | 0 | 7e-05 | 0.00168 | 0 | 0 | 4 | K | 3 |  |  |  | ROZPOCET | [5 empty] | 8501.76 | 0 | 0 | 0 | 0 | 1 | 8501.76 | 4 | -671881191
| Online PSC |  | https://podminky.urs.cz/item/CS_URS_2024_01/953961115 | [14 empty] | Online PSC | 3
| VV |  | kotvení U300 viz v.č. 10 (SKŘ) | [14 empty] | VV | 3 | 1 | True | 0 | ROZPOCET
| VV |  | 6*4 |  | 24 | [12 empty] | VV | 3 | 2 | True | 1 | ROZPOCET
179 | M | OS.553 | Kovové doplňkové prvky statiky - výroba, dodávka | kg | 6977.066 | 82.5792 | 576160.53 |  |  | základní |  | 0 | 0 | 0 | 0 | 0 | 8 | M | 3 |  |  |  | ROZPOCET | [5 empty] | 576160.53 | 0 | 0 | 0 | 0 | 1 | 576160.53 | 4 | 130932883
| VV |  | kovové prvky | [14 empty] | VV | 3 | 1 | True | 0 | ROZPOCET
| VV |  | strop nad 2PP | [14 empty] | VV | 3 | 1 | True | 0 | ROZPOCET
| VV |  | 315,0 |  | 315 | [12 empty] | VV | 3 | 2 | True | 0 | ROZPOCET
| VV |  | strop nad 1PP | [14 empty] | VV | 3 | 1 | True | 0 | ROZPOCET
| VV |  | 2710,0 |  | 2710 | [12 empty] | VV | 3 | 2 | True | 0 | ROZPOCET
| VV |  | strop nad 1NP | [14 empty] | VV | 3 | 1 | True | 0 | ROZPOCET
| VV |  | 1950,0 |  | 1950 | [12 empty] | VV | 3 | 2 | True | 0 | ROZPOCET
| VV |  | strop nad 2NP | [14 empty] | VV | 3 | 1 | True | 0 | ROZPOCET
| VV |  | 1280,0 |  | 1280 | [12 empty] | VV | 3 | 2 | True | 0 | ROZPOCET
| VV |  | strop nad 3NP | [14 empty] | VV | 3 | 1 | True | 0 | ROZPOCET
| VV |  | 209,8 |  | 209.8 | [12 empty] | VV | 3 | 2 | True | 0 | ROZPOCET
| VV |  | Mezisoučet |  | 6464.8 | [12 empty] | VV | 3 | 3 | True | 0 | ROZPOCET
| VV |  | U300 viz v.č. 10 (SKŘ) | [14 empty] | VV | 3 | 1 | True | 0 | ROZPOCET
| VV |  | 2,52*4*46,2*1,1 |  | 512.266 | [12 empty] | VV | 3 | 2 | True | 0 | ROZPOCET
| VV |  | Součet |  | 6977.066 | [12 empty] | VV | 3 | 4 | True | 1 | ROZPOCET
180 | K | PL.01 | Pryžové ložisko při uložení ocel. profilu U300 dl.2,52m, podrobně viz SKŘ v.č.10 - D+M | ks | 4 | 4320 | 17280 |  |  | základní |  | 0 | 0 | 0 | 0 | 0 | 4 | K | 3 |  |  |  | ROZPOCET | [5 empty] | 17280 | 0 | 0 | 0 | 0 | 1 | 17280 | 4 | 1988013256
181 | K | 953943211 | Osazování drobných kovových předmětů kotvených do stěny hasicího přístroje | kus | 48 | 384 | 18432 | CS ÚRS 2024 01 |  | základní |  | 0 | 0.00018 | 0.00864 | 0 | 0 | 4 | K | 3 |  |  |  | ROZPOCET | [5 empty] | 18432 | 0 | 0 | 0 | 0 | 1 | 18432 | 4 | -770323394
| Online PSC |  | https://podminky.urs.cz/item/CS_URS_2024_01/953943211 | [14 empty] | Online PSC | 3
| VV |  | OV01 | [14 empty] | VV | 3 | 1 | True | 0 | ROZPOCET
| VV |  | 1 |  | 1 | [12 empty] | VV | 3 | 2 | True | 0 | ROZPOCET
| VV |  | OV02 | [14 empty] | VV | 3 | 1 | True | 0 | ROZPOCET
| VV |  | 47 |  | 47 | [12 empty] | VV | 3 | 2 | True | 0 | ROZPOCET
| VV |  | Součet |  | 48 | [12 empty] | VV | 3 | 4 | True | 1 | ROZPOCET
182 | M | 44932114 | přístroj hasicí ruční práškový PG 6 LE | kus | 48 | 1152 | 55296 | CS ÚRS 2024 01 |  | základní |  | 0 | 0.012 | 0.576 | 0 | 0 | 8 | M | 3 |  |  |  | ROZPOCET | [5 empty] | 55296 | 0 | 0 | 0 | 0 | 1 | 55296 | 4 | 1671499761
| P |  | Poznámka k položce: přesný typ volit dle PD | [14 empty] | P | 3
| VV |  | OV01 | [14 empty] | VV | 3 | 1 | True | 0 | ROZPOCET
| VV |  | 1 |  | 1 | [12 empty] | VV | 3 | 2 | True | 0 | ROZPOCET
| VV |  | OV02 | [14 empty] | VV | 3 | 1 | True | 0 | ROZPOCET
| VV |  | 47 |  | 47 | [12 empty] | VV | 3 | 2 | True | 0 | ROZPOCET
| VV |  | Součet |  | 48 | [12 empty] | VV | 3 | 4 | True | 1 | ROZPOCET
183 | K | 953966112 | Montáž ochranných prvků stěn do zdravotnických zařízení antibakteriálních samolepicích rohový profil | m | 156 | 134.4 | 20966.4 | CS ÚRS 2024 01 |  | základní |  | 0 | 0 | 0 | 0 | 0 | 4 | K | 3 |  |  |  | ROZPOCET | [5 empty] | 20966.4 | 0 | 0 | 0 | 0 | 1 | 20966.4 | 4 | -2136492834
| Online PSC |  | https://podminky.urs.cz/item/CS_URS_2024_01/953966112 | [14 empty] | Online PSC | 3
| VV |  | OV04 | [14 empty] | VV | 3 | 1 | True | 0 | ROZPOCET
| VV |  | 1,5*104 |  | 156 | [12 empty] | VV | 3 | 2 | True | 1 | ROZPOCET
184 | M | 28342040 | profil ochranný rohový antibakteriální vinyl, do v 2m š křídla 53mm, úhel 80-150°, hrana duté jádro, Bs2d0, samolepící pásky | m | 171.6 | 220.8 | 37889.28 | CS ÚRS 2024 01 |  | základní |  | 0 | 0.0002 | 0.03432 | 0 | 0 | 8 | M | 3 |  |  |  | ROZPOCET | [5 empty] | 37889.28 | 0 | 0 | 0 | 0 | 1 | 37889.28 | 4 | -1888644979
| P |  | Poznámka k položce: přesný typ dle PD | [14 empty] | P | 3
| VV |  | 156*1,1 |  | 171.6 | [12 empty] | VV | 3 | 2 | True | 1 | ROZPOCET
| D | 96 | Bourání konstrukcí |  |  |  | 242072.35 |  |  |  |  | 0 |  | 0.0737 |  | 4.2423 | 1 | D | 2 |  |  |  | ROZPOCET | [11 empty] | 242072.35
185 | K | 966081123 | Bourání kontaktního zateplení včetně povrchové úpravy omítkou nebo nátěrem malých ploch, jakékoli tloušťky, včetně vyřezání z polystyrénových desek, plochy jednotlivě přes 1,0 do 2,0 m2 | kus | 1 | 3110.4 | 3110.4 | CS ÚRS 2024 01 |  | základní |  | 0 | 0 | 0 | 0.03 | 0.03 | 4 | K | 3 |  |  |  | ROZPOCET | [5 empty] | 3110.4 | 0 | 0 | 0 | 0 | 1 | 3110.4 | 4 | 1195093393
| Online PSC |  | https://podminky.urs.cz/item/CS_URS_2024_01/966081123 | [14 empty] | Online PSC | 3
| VV |  | k výpisu dle OV05 (výpis ostatních výrobků) | [14 empty] | VV | 3 | 1 | True | 0 | ROZPOCET
| VV |  | "1PP" 1 |  | 1 | [12 empty] | VV | 3 | 2 | True | 1 | ROZPOCET
186 | K | 966081125 | Bourání kontaktního zateplení včetně povrchové úpravy omítkou nebo nátěrem malých ploch, jakékoli tloušťky, včetně vyřezání z polystyrénových desek, plochy jednotlivě přes 2,0 do 4,0 m2 | kus | 3 | 4300.8 | 12902.4 | CS ÚRS 2024 01 |  | základní |  | 0 | 0 | 0 | 0.06 | 0.18 | 4 | K | 3 |  |  |  | ROZPOCET | [5 empty] | 12902.4 | 0 | 0 | 0 | 0 | 1 | 12902.4 | 4 | 82418538
| Online PSC |  | https://podminky.urs.cz/item/CS_URS_2024_01/966081125 | [14 empty] | Online PSC | 3
| VV |  | k výpisu dle OV05 (výpis ostatních výrobků) | [14 empty] | VV | 3 | 1 | True | 0 | ROZPOCET
| VV |  | "1NP-3NP" 3 |  | 3 | [12 empty] | VV | 3 | 2 | True | 1 | ROZPOCET
187 | K | 967042712 | Odsekání zdiva z kamene nebo betonu plošné, tl. do 100 mm | m2 | 0.42 | 12081.6 | 5074.27 | CS ÚRS 2024 01 |  | základní |  | 0 | 0 | 0 | 0.25 | 0.105 | 4 | K | 3 |  |  |  | ROZPOCET | [5 empty] | 5074.27 | 0 | 0 | 0 | 0 | 1 | 5074.27 | 4 | 1508301538
| Online PSC |  | https://podminky.urs.cz/item/CS_URS_2024_01/967042712 | [14 empty] | Online PSC | 3
| VV |  | k výpisu dle OV05 (výpis ostatních výrobků) | [14 empty] | VV | 3 | 1 | True | 0 | ROZPOCET
| VV |  | u bouraných dveří | [14 empty] | VV | 3 | 1 | True | 0 | ROZPOCET
| VV |  | 0,2*2,1 |  | 0.42 | [12 empty] | VV | 3 | 2 | True | 1 | ROZPOCET
188 | K | 968072356 | Vybourání kovových rámů oken s křídly, dveřních zárubní, vrat, stěn, ostění nebo obkladů okenních rámů s křídly zdvojených, plochy do 4 m2 | m2 | 2.1 | 1152 | 2419.2 | CS ÚRS 2024 01 |  | základní |  | 0 | 0 | 0 | 0.053 | 0.1113 | 4 | K | 3 |  |  |  | ROZPOCET | [5 empty] | 2419.2 | 0 | 0 | 0 | 0 | 1 | 2419.2 | 4 | 793217294
| Online PSC |  | https://podminky.urs.cz/item/CS_URS_2024_01/968072356 | [14 empty] | Online PSC | 3
| VV |  | k výpisu dle OV05 (výpis ostatních výrobků) | [14 empty] | VV | 3 | 1 | True | 0 | ROZPOCET
| VV |  | Al dveře | [14 empty] | VV | 3 | 1 | True | 0 | ROZPOCET
| VV |  | 1,0*2,1 |  | 2.1 | [12 empty] | VV | 3 | 2 | True | 1 | ROZPOCET
189 | K | 968072357 | Vybourání kovových rámů oken s křídly, dveřních zárubní, vrat, stěn, ostění nebo obkladů okenních rámů s křídly zdvojených, plochy přes 4 m2 | m2 | 21 | 1363.2 | 28627.2 | CS ÚRS 2024 01 |  | základní |  | 0 | 0 | 0 | 0.05 | 1.05 | 4 | K | 3 |  |  |  | ROZPOCET | [5 empty] | 28627.2 | 0 | 0 | 0 | 0 | 1 | 28627.2 | 4 | 1598339838
| Online PSC |  | https://podminky.urs.cz/item/CS_URS_2024_01/968072357 | [14 empty] | Online PSC | 3
| VV |  | k výpisu dle OV05 (výpis ostatních výrobků) | [14 empty] | VV | 3 | 1 | True | 0 | ROZPOCET
| VV |  | 2,5*2,8*3 |  | 21 | [12 empty] | VV | 3 | 2 | True | 1 | ROZPOCET
190 | K | 971052651 | Vybourání a prorážení otvorů v železobetonových příčkách a zdech základových nebo nadzákladových, plochy do 4 m2, tl. do 600 mm | m3 | 0.54 | 32640 | 17625.6 | CS ÚRS 2024 01 |  | základní |  | 0 | 0 | 0 | 2.4 | 1.296 | 4 | K | 3 |  |  |  | ROZPOCET | [5 empty] | 17625.6 | 0 | 0 | 0 | 0 | 1 | 17625.6 | 4 | 833491743
| Online PSC |  | https://podminky.urs.cz/item/CS_URS_2024_01/971052651 | [14 empty] | Online PSC | 3
| VV |  | k výpisu dle OV06 (výpis ostatních výrobků) | [14 empty] | VV | 3 | 1 | True | 0 | ROZPOCET
| VV |  | 1,5*1,8*0,2 |  | 0.54 | [12 empty] | VV | 3 | 2 | True | 1 | ROZPOCET
191 | K | 977151124 | Jádrové vrty diamantovými korunkami do stavebních materiálů (železobetonu, betonu, cihel, obkladů, dlažeb, kamene) průměru přes 150 do 180 mm | m | 26.25 | 5241.6 | 137592 | CS ÚRS 2024 01 |  | základní |  | 0 | 0.00279 | 0.073237 | 0.056 | 1.47 | 4 | K | 3 |  |  |  | ROZPOCET | [5 empty] | 137592 | 0 | 0 | 0 | 0 | 1 | 137592 | 4 | 283937912
| Online PSC |  | https://podminky.urs.cz/item/CS_URS_2024_01/977151124 | [14 empty] | Online PSC | 3
| VV |  | vykázáno projektantem ASŘ (předpoklad pro ZTI) | [14 empty] | VV | 3 | 1 | True | 0 | ROZPOCET
| VV |  | koordinovat s profesemi | [14 empty] | VV | 3 | 1 | True | 0 | ROZPOCET
| VV |  | 0,25*105 |  | 26.25 | [12 empty] | VV | 3 | 2 | True | 1 | ROZPOCET
192 | K | 977212111 | Řezání konstrukcí diamantovým lanem železobetonových s výztuží průměru do 16 mm | m2 | 1.32 | 26304 | 34721.28 | CS ÚRS 2024 01 |  | základní |  | 0 | 0.00035 | 0.000462 | 0 | 0 | 4 | K | 3 |  |  |  | ROZPOCET | [5 empty] | 34721.28 | 0 | 0 | 0 | 0 | 1 | 34721.28 | 4 | 1019880520
| Online PSC |  | https://podminky.urs.cz/item/CS_URS_2024_01/977212111 | [14 empty] | Online PSC | 3
| VV |  | nebo diam. pilou | [14 empty] | VV | 3 | 1 | True | 0 | ROZPOCET
| VV |  | k výpisu dle OV06 (výpis ostatních výrobků) | [14 empty] | VV | 3 | 1 | True | 0 | ROZPOCET
| VV |  | (1,5*2+1,8*2)*0,2 |  | 1.32 | [12 empty] | VV | 3 | 2 | True | 1 | ROZPOCET
| D | 997 | Přesun sutě |  |  |  | 651492.5 |  |  |  |  | 0 |  | 0 |  | 0 | 1 | D | 1 |  |  |  | ROZPOCET | [11 empty] | 651492.5
193 | K | 997006012 | Úprava stavebního odpadu třídění ruční | t | 523.227 | 48 | 25114.9 | CS ÚRS 2024 01 |  | základní |  | 0 | 0 | 0 | 0 | 0 | 4 | K | 2 |  |  |  | ROZPOCET | [5 empty] | 25114.9 | 0 | 0 | 0 | 0 | 1 | 25114.9 | 4 | 120581591
| Online PSC |  | https://podminky.urs.cz/item/CS_URS_2024_01/997006012 | [14 empty] | Online PSC | 2
| P |  | Poznámka k položce: oddíl 997 řeší pouze vzniklou suť v rámci bouracích prací a napojení krčku a koridoru na stávající objekt P3. Položky oddílu 997 neřeší běžný a průběžný úklid vzniklých odpadů v průběhu stavby, tyto náklady promítnout do položek VRN | [14 empty] | P | 2
194 | K | 997006512 | Vodorovná doprava suti na skládku s naložením na dopravní prostředek a složením přes 100 m do 1 km | t | 523.227 | 432 | 226034.06 | CS ÚRS 2024 01 |  | základní |  | 0 | 0 | 0 | 0 | 0 | 4 | K | 2 |  |  |  | ROZPOCET | [5 empty] | 226034.06 | 0 | 0 | 0 | 0 | 1 | 226034.06 | 4 | 1376000838
| Online PSC |  | https://podminky.urs.cz/item/CS_URS_2024_01/997006512 | [14 empty] | Online PSC | 2
195 | K | 997006519 | Vodorovná doprava suti na skládku Příplatek k ceně -6512 za každý další i započatý 1 km | t | 9941.313 | 9.6 | 95436.6 | CS ÚRS 2024 01 |  | základní |  | 0 | 0 | 0 | 0 | 0 | 4 | K | 2 |  |  |  | ROZPOCET | [5 empty] | 95436.6 | 0 | 0 | 0 | 0 | 1 | 95436.6 | 4 | 148306344
| Online PSC |  | https://podminky.urs.cz/item/CS_URS_2024_01/997006519 | [14 empty] | Online PSC | 2
| VV |  | 523,227*19 'Přepočtené koeficientem množství |  | 9941.313 | [12 empty] | VV | 2 | 2 | False | 1 | ROZPOCET
196 | K | 997013602 | Poplatek za uložení stavebního odpadu na skládce (skládkovné) z armovaného betonu zatříděného do Katalogu odpadů pod kódem 17 01 01 | t | 500.348 | 528 | 264183.74 | CS ÚRS 2024 01 |  | základní |  | 0 | 0 | 0 | 0 | 0 | 4 | K | 2 |  |  |  | ROZPOCET | [5 empty] | 264183.74 | 0 | 0 | 0 | 0 | 1 | 264183.74 | 4 | -1253392551
| Online PSC |  | https://podminky.urs.cz/item/CS_URS_2024_01/997013602 | [14 empty] | Online PSC | 2
197 | K | 997013631 | Poplatek za uložení stavebního odpadu na skládce (skládkovné) směsného stavebního a demoličního zatříděného do Katalogu odpadů pod kódem 17 09 04 | t | 2.545 | 9600 | 24432 | CS ÚRS 2024 01 |  | základní |  | 0 | 0 | 0 | 0 | 0 | 4 | K | 2 |  |  |  | ROZPOCET | [5 empty] | 24432 | 0 | 0 | 0 | 0 | 1 | 24432 | 4 | -2061757667
| Online PSC |  | https://podminky.urs.cz/item/CS_URS_2024_01/997013631 | [14 empty] | Online PSC | 2
| VV |  | 4,242*0,6 'Přepočtené koeficientem množství |  | 2.545 | [12 empty] | VV | 2 | 2 | False | 1 | ROZPOCET
198 | K | 997013814 | Poplatek za uložení stavebního odpadu na skládce (skládkovné) z izolačních materiálů zatříděného do Katalogu odpadů pod kódem 17 06 04 | t | 1.697 | 9600 | 16291.2 | CS ÚRS 2024 01 |  | základní |  | 0 | 0 | 0 | 0 | 0 | 4 | K | 2 |  |  |  | ROZPOCET | [5 empty] | 16291.2 | 0 | 0 | 0 | 0 | 1 | 16291.2 | 4 | -419638380
| Online PSC |  | https://podminky.urs.cz/item/CS_URS_2024_01/997013814 | [14 empty] | Online PSC | 2
| VV |  | 4,242*0,4 'Přepočtené koeficientem množství |  | 1.697 | [12 empty] | VV | 2 | 2 | False | 1 | ROZPOCET
| D | 998 | Přesun hmot |  |  |  | 745454.12 |  |  |  |  | 0 |  | 0 |  | 0 | 1 | D | 1 |  |  |  | ROZPOCET | [11 empty] | 745454.12
199 | K | 998011003 | Přesun hmot pro budovy občanské výstavby, bydlení, výrobu a služby s nosnou svislou konstrukcí zděnou z cihel, tvárnic nebo kamene vodorovná dopravní vzdálenost do 100 m základní pro budovy výšky přes 12 do 24 m | t | 8173.839 | 91.2 | 745454.12 | CS ÚRS 2024 01 |  | základní |  | 0 | 0 | 0 | 0 | 0 | 4 | K | 2 |  |  |  | ROZPOCET | [5 empty] | 745454.12 | 0 | 0 | 0 | 0 | 1 | 745454.12 | 4 | 1343133003
| Online PSC |  | https://podminky.urs.cz/item/CS_URS_2024_01/998011003 | [14 empty] | Online PSC | 2
| D | PSV | Práce a dodávky PSV |  |  |  | 47275025.39 |  |  |  |  | 0 |  | 392.0414 |  | 1.1617 | 2 | D | 0 |  |  |  | ROZPOCET | [11 empty] | 47275025.39
| D | 711 | Izolace proti vodě, vlhkosti a plynům |  |  |  | 718530.62 |  |  |  |  | 0 |  | 12.4011 |  | 0 | 2 | D | 1 |  |  |  | ROZPOCET | [11 empty] | 718530.62
200 | K | 711111001 | Provedení izolace proti zemní vlhkosti natěradly a tmely za studena na ploše vodorovné V nátěrem penetračním | m2 | 590.288 | 25.2576 | 14909.26 | CS ÚRS 2024 01 |  | základní |  | 0 | 0 | 0 | 0 | 0 | 16 | K | 2 |  |  |  | ROZPOCET | [5 empty] | 14909.26 | 0 | 0 | 0 | 0 | 1 | 14909.26 | 16 | 297218992
| Online PSC |  | https://podminky.urs.cz/item/CS_URS_2024_01/711111001 | [14 empty] | Online PSC | 2
| VV |  | pod základovou deskou | [14 empty] | VV | 2 | 1 | True | 0 | ROZPOCET
| VV |  | 33,0*17,6 |  | 580.8 | [12 empty] | VV | 2 | 2 | True | 0 | ROZPOCET
| VV |  | u vstupu 1PP | [14 empty] | VV | 2 | 1 | True | 0 | ROZPOCET
| VV |  | 1,65*5,75 |  | 9.488 | [12 empty] | VV | 2 | 2 | True | 0 | ROZPOCET
| VV |  | Součet |  | 590.288 | [12 empty] | VV | 2 | 4 | True | 1 | ROZPOCET
201 | K | 711112001 | Provedení izolace proti zemní vlhkosti natěradly a tmely za studena na ploše svislé S nátěrem penetračním | m2 | 227.006 | 27.2064 | 6176.02 | CS ÚRS 2024 01 |  | základní |  | 0 | 0 | 0 | 0 | 0 | 16 | K | 2 |  |  |  | ROZPOCET | [5 empty] | 6176.02 | 0 | 0 | 0 | 0 | 1 | 6176.02 | 16 | -521188136
| Online PSC |  | https://podminky.urs.cz/item/CS_URS_2024_01/711112001 | [14 empty] | Online PSC | 2
| VV |  | pohled jižní | [14 empty] | VV | 2 | 1 | True | 0 | ROZPOCET
| VV |  | 17,6*1,0 |  | 17.6 | [12 empty] | VV | 2 | 2 | True | 0 | ROZPOCET
| VV |  | -(5,6+5,67)*0,3 |  | -3.381 | [12 empty] | VV | 2 | 2 | True | 0 | ROZPOCET
| VV |  | pohled východní | [14 empty] | VV | 2 | 1 | True | 0 | ROZPOCET
| VV |  | 33,1*1,0 |  | 33.1 | [12 empty] | VV | 2 | 2 | True | 0 | ROZPOCET
| VV |  | -1,06*0,3 |  | -0.318 | [12 empty] | VV | 2 | 2 | True | 0 | ROZPOCET
| VV |  | 8,6*3,65/2 |  | 15.695 | [12 empty] | VV | 2 | 2 | True | 0 | ROZPOCET
| VV |  | pohled západní | [14 empty] | VV | 2 | 1 | True | 0 | ROZPOCET
| VV |  | 33,1*1,0 |  | 33.1 | [12 empty] | VV | 2 | 2 | True | 0 | ROZPOCET
| VV |  | 7,5*4,0 |  | 30 | [12 empty] | VV | 2 | 2 | True | 0 | ROZPOCET
| VV |  | -1,5*1,8 |  | -2.7 | [12 empty] | VV | 2 | 2 | True | 0 | ROZPOCET
| VV |  | pohled severní | [14 empty] | VV | 2 | 1 | True | 0 | ROZPOCET
| VV |  | 17,6*5,0 |  | 88 | [12 empty] | VV | 2 | 2 | True | 0 | ROZPOCET
| VV |  | -5,575*0,2 |  | -1.115 | [12 empty] | VV | 2 | 2 | True | 0 | ROZPOCET
| VV |  | -0,7*0,7*2 |  | -0.98 | [12 empty] | VV | 2 | 2 | True | 0 | ROZPOCET
| VV |  | prohlubeň výtahu | [14 empty] | VV | 2 | 1 | True | 0 | ROZPOCET
| VV |  | (4,83+3,5)*2*0,92 |  | 15.327 | [12 empty] | VV | 2 | 2 | True | 0 | ROZPOCET
| VV |  | u vstupu 1PP | [14 empty] | VV | 2 | 1 | True | 0 | ROZPOCET
| VV |  | 1,65*2*0,55 |  | 1.815 | [12 empty] | VV | 2 | 2 | True | 0 | ROZPOCET
| VV |  | 5,75*0,15 |  | 0.863 | [12 empty] | VV | 2 | 2 | True | 0 | ROZPOCET
| VV |  | Součet |  | 227.006 | [12 empty] | VV | 2 | 4 | True | 1 | ROZPOCET
202 | M | 11163153 | emulze asfaltová penetrační | litr | 215.674 | 66.0672 | 14248.98 | CS ÚRS 2024 01 |  | základní |  | 0 | 0.001 | 0.21567 | 0 | 0 | 32 | M | 2 |  |  |  | ROZPOCET | [5 empty] | 14248.98 | 0 | 0 | 0 | 0 | 1 | 14248.98 | 16 | -1895044312
| VV |  | 590,288*0,25 |  | 147.572 | [12 empty] | VV | 2 | 2 | True | 0 | ROZPOCET
| VV |  | 227,006*0,3 |  | 68.102 | [12 empty] | VV | 2 | 2 | True | 0 | ROZPOCET
| VV |  | Součet |  | 215.674 | [12 empty] | VV | 2 | 4 | True | 1 | ROZPOCET
203 | K | 711141559 | Provedení izolace proti zemní vlhkosti pásy přitavením NAIP na ploše vodorovné V | m2 | 1180.576 | 140.8704 | 166308.21 | CS ÚRS 2024 01 |  | základní |  | 0 | 0.0004 | 0.47223 | 0 | 0 | 16 | K | 2 |  |  |  | ROZPOCET | [5 empty] | 166308.21 | 0 | 0 | 0 | 0 | 1 | 166308.21 | 16 | 2122678332
| Online PSC |  | https://podminky.urs.cz/item/CS_URS_2024_01/711141559 | [14 empty] | Online PSC | 2
| VV |  | výměra 2x | [14 empty] | VV | 2 | 1 | True | 0 | ROZPOCET
| VV |  | 590,288*2 |  | 1180.576 | [12 empty] | VV | 2 | 2 | True | 1 | ROZPOCET
204 | K | 711142559 | Provedení izolace proti zemní vlhkosti pásy přitavením NAIP na ploše svislé S | m2 | 454.012 | 150.5856 | 68367.67 | CS ÚRS 2024 01 |  | základní |  | 0 | 0.0004 | 0.1816 | 0 | 0 | 16 | K | 2 |  |  |  | ROZPOCET | [5 empty] | 68367.67 | 0 | 0 | 0 | 0 | 1 | 68367.67 | 16 | 918299343
| Online PSC |  | https://podminky.urs.cz/item/CS_URS_2024_01/711142559 | [14 empty] | Online PSC | 2
| VV |  | výměra 2x | [14 empty] | VV | 2 | 1 | True | 0 | ROZPOCET
| VV |  | 227,006*2 |  | 454.012 | [12 empty] | VV | 2 | 2 | True | 1 | ROZPOCET
205 | K | 711161273 | Provedení izolace proti zemní vlhkosti nopovou fólií na ploše svislé S z nopové fólie | m2 | 275.927 | 64.224 | 17721.14 | CS ÚRS 2024 01 |  | základní |  | 0 | 4e-05 | 0.011037 | 0 | 0 | 16 | K | 2 |  |  |  | ROZPOCET | [5 empty] | 17721.14 | 0 | 0 | 0 | 0 | 1 | 17721.14 | 16 | -1638842199
| Online PSC |  | https://podminky.urs.cz/item/CS_URS_2024_01/711161273 | [14 empty] | Online PSC | 2
| VV |  | na zateplení základových pasů a zdí | [14 empty] | VV | 2 | 1 | True | 0 | ROZPOCET
| VV |  | 37,281+238,646 |  | 275.927 | [12 empty] | VV | 2 | 2 | True | 1 | ROZPOCET
206 | M | 28323005 | fólie profilovaná (nopová) drenážní HDPE s výškou nopů 8mm | m2 | 289.723 | 42.624 | 12349.15 | CS ÚRS 2024 01 |  | základní |  | 0 | 0.0003 | 0.086917 | 0 | 0 | 32 | M | 2 |  |  |  | ROZPOCET | [5 empty] | 12349.15 | 0 | 0 | 0 | 0 | 1 | 12349.15 | 16 | -1649654902
| VV |  | 275,927*1,05 |  | 289.723 | [12 empty] | VV | 2 | 2 | True | 1 | ROZPOCET
207 | K | 711491172 | Provedení doplňků izolace proti vodě textilií na ploše vodorovné V vrstva ochranná | m2 | 580.8 | 61.344 | 35628.6 | CS ÚRS 2024 01 |  | základní |  | 0 | 0 | 0 | 0 | 0 | 16 | K | 2 |  |  |  | ROZPOCET | [5 empty] | 35628.6 | 0 | 0 | 0 | 0 | 1 | 35628.6 | 16 | -1588964671
| Online PSC |  | https://podminky.urs.cz/item/CS_URS_2024_01/711491172 | [14 empty] | Online PSC | 2
| VV |  | ochrana HI spodní stavby (viz skladby podlah) | [14 empty] | VV | 2 | 1 | True | 0 | ROZPOCET
| VV |  | 580,8 |  | 580.8 | [12 empty] | VV | 2 | 2 | True | 1 | ROZPOCET
208 | M | 69311202 | geotextilie netkaná separační, ochranná, filtrační, drenážní PES(70%)+PP(30%) 500g/m2 | m2 | 609.84 | 52.8 | 32199.55 | CS ÚRS 2024 01 |  | základní |  | 0 | 0.0005 | 0.30492 | 0 | 0 | 32 | M | 2 |  |  |  | ROZPOCET | [5 empty] | 32199.55 | 0 | 0 | 0 | 0 | 1 | 32199.55 | 16 | -1931649990
| VV |  | 580,8*1,05 |  | 609.84 | [12 empty] | VV | 2 | 2 | True | 1 | ROZPOCET
209 | K | 711745567 | Provedení detailů pásy přitavením spojů obrácených nebo zpětných se zesílením rš 500 mm NAIP | m | 143.57 | 223.4496 | 32080.66 | CS ÚRS 2024 01 |  | základní |  | 0 | 0.0002 | 0.028714 | 0 | 0 | 16 | K | 2 |  |  |  | ROZPOCET | [5 empty] | 32080.66 | 0 | 0 | 0 | 0 | 1 | 32080.66 | 16 | 492468486
| Online PSC |  | https://podminky.urs.cz/item/CS_URS_2024_01/711745567 | [14 empty] | Online PSC | 2
| VV |  | výměra 2x | [14 empty] | VV | 2 | 1 | True | 0 | ROZPOCET
| VV |  | viz např. detail D01 | [14 empty] | VV | 2 | 1 | True | 0 | ROZPOCET
| VV |  | po obvodu zákl. desky | [14 empty] | VV | 2 | 1 | True | 0 | ROZPOCET
| VV |  | (33,0+17,6)*2 |  | 101.2 | [12 empty] | VV | 2 | 2 | True | 0 | ROZPOCET
| VV |  | u prohlubně výtah. šachty | [14 empty] | VV | 2 | 1 | True | 0 | ROZPOCET
| VV |  | (4,83+3,5)*2*2 |  | 33.32 | [12 empty] | VV | 2 | 2 | True | 0 | ROZPOCET
| VV |  | u vstupu 1PP | [14 empty] | VV | 2 | 1 | True | 0 | ROZPOCET
| VV |  | 1,65*2+5,75 |  | 9.05 | [12 empty] | VV | 2 | 2 | True | 0 | ROZPOCET
| VV |  | Součet |  | 143.57 | [12 empty] | VV | 2 | 4 | True | 1 | ROZPOCET
210 | M | 62853004 | pás asfaltový natavitelný modifikovaný SBS s vložkou ze skleněné tkaniny a spalitelnou PE fólií nebo jemnozrnným minerálním posypem na horním povrchu tl 4,0mm | m2 | 1037.38 | 140.8704 | 146136.14 | CS ÚRS 2024 01 |  | základní |  | 0 | 0.0054 | 5.6019 | 0 | 0 | 32 | M | 2 |  |  |  | ROZPOCET | [5 empty] | 146136.14 | 0 | 0 | 0 | 0 | 1 | 146136.14 | 16 | 247362644
| VV |  | 590,288*1,15 |  | 678.831 | [12 empty] | VV | 2 | 2 | True | 0 | ROZPOCET
| VV |  | 227,006*1,2 |  | 272.407 | [12 empty] | VV | 2 | 2 | True | 0 | ROZPOCET
| VV |  | 143,57*0,5*1,2 |  | 86.142 | [12 empty] | VV | 2 | 2 | True | 0 | ROZPOCET
| VV |  | Součet |  | 1037.38 | [12 empty] | VV | 2 | 4 | True | 1 | ROZPOCET
211 | M | 62855001 | pás asfaltový natavitelný modifikovaný SBS s vložkou z polyesterové rohože a spalitelnou PE fólií nebo jemnozrnným minerálním posypem na horním povrchu tl 4,0mm | m2 | 1037.38 | 150.5856 | 156214.49 | CS ÚRS 2024 01 |  | základní |  | 0 | 0.0053 | 5.4981 | 0 | 0 | 32 | M | 2 |  |  |  | ROZPOCET | [5 empty] | 156214.49 | 0 | 0 | 0 | 0 | 1 | 156214.49 | 16 | -97694860
| VV |  | 1037,38 |  | 1037.38 | [12 empty] | VV | 2 | 2 | True | 1 | ROZPOCET
212 | K | 998711103 | Přesun hmot pro izolace proti vodě, vlhkosti a plynům stanovený z hmotnosti přesunovaného materiálu vodorovná dopravní vzdálenost do 50 m základní v objektech výšky přes 12 do 60 m | t | 12.401 | 1305.6 | 16190.75 | CS ÚRS 2024 01 |  | základní |  | 0 | 0 | 0 | 0 | 0 | 16 | K | 2 |  |  |  | ROZPOCET | [5 empty] | 16190.75 | 0 | 0 | 0 | 0 | 1 | 16190.75 | 16 | -316353391
| Online PSC |  | https://podminky.urs.cz/item/CS_URS_2024_01/998711103 | [14 empty] | Online PSC | 2
| D | 712 | Povlakové krytiny |  |  |  | 1919455.91 |  |  |  |  | 0 |  | 78.2037 |  | 0 | 2 | D | 1 |  |  |  | ROZPOCET | [11 empty] | 1919455.91
213 | K | 712311101 | Provedení povlakové krytiny střech plochých do 10° natěradly a tmely za studena nátěrem lakem penetračním nebo asfaltovým | m2 | 645.885 | 25.2576 | 16313.5 | CS ÚRS 2024 01 |  | základní |  | 0 | 0 | 0 | 0 | 0 | 16 | K | 2 |  |  |  | ROZPOCET | [5 empty] | 16313.5 | 0 | 0 | 0 | 0 | 1 | 16313.5 | 16 | 1206974710
| Online PSC |  | https://podminky.urs.cz/item/CS_URS_2024_01/712311101 | [14 empty] | Online PSC | 2
| VV |  | S01 |  | 189.346 | [12 empty] | VV | 2 | 2 | True | 0 | ROZPOCET
| VV |  | S02 |  | 396.449 | [12 empty] | VV | 2 | 2 | True | 0 | ROZPOCET
| VV |  | S03 |  | 13.05 | [12 empty] | VV | 2 | 2 | True | 0 | ROZPOCET
| VV |  | S04 |  | 47.04 | [12 empty] | VV | 2 | 2 | True | 0 | ROZPOCET
| VV |  | Součet |  | 645.885 | [12 empty] | VV | 2 | 4 | True | 1 | ROZPOCET
214 | K | 712341559 | Provedení povlakové krytiny střech plochých do 10° pásy přitavením NAIP v plné ploše | m2 | 645.885 | 140.8704 | 90986.08 | CS ÚRS 2024 01 |  | základní |  | 0 | 0.00088 | 0.56838 | 0 | 0 | 16 | K | 2 |  |  |  | ROZPOCET | [5 empty] | 90986.08 | 0 | 0 | 0 | 0 | 1 | 90986.08 | 16 | 1387042599
| Online PSC |  | https://podminky.urs.cz/item/CS_URS_2024_01/712341559 | [14 empty] | Online PSC | 2
| VV |  | S01 |  | 189.346 | [12 empty] | VV | 2 | 2 | True | 0 | ROZPOCET
| VV |  | S02 |  | 396.449 | [12 empty] | VV | 2 | 2 | True | 0 | ROZPOCET
| VV |  | S03 |  | 13.05 | [12 empty] | VV | 2 | 2 | True | 0 | ROZPOCET
| VV |  | S04 |  | 47.04 | [12 empty] | VV | 2 | 2 | True | 0 | ROZPOCET
| VV |  | Součet |  | 645.885 | [12 empty] | VV | 2 | 4 | True | 1 | ROZPOCET
215 | K | 712363352 | Povlakové krytiny střech plochých do 10° z tvarovaných poplastovaných lišt pro mPVC vnitřní koutová lišta rš 100 mm | m | 281.574 | 189.4464 | 53343.18 | CS ÚRS 2024 01 |  | základní |  | 0 | 0.0006 | 0.16894 | 0 | 0 | 16 | K | 2 |  |  |  | ROZPOCET | [5 empty] | 53343.18 | 0 | 0 | 0 | 0 | 1 | 53343.18 | 16 | 2016245282
| Online PSC |  | https://podminky.urs.cz/item/CS_URS_2024_01/712363352 | [14 empty] | Online PSC | 2
| VV |  | náběh vodorovné HI na svislou HI (viz detaily) | [14 empty] | VV | 2 | 1 | True | 0 | ROZPOCET
| VV |  | ke skl. S01 | [14 empty] | VV | 2 | 1 | True | 0 | ROZPOCET
| VV |  | 36,45*2 |  | 72.9 | [12 empty] | VV | 2 | 2 | True | 0 | ROZPOCET
| VV |  | 17,0*2 |  | 34 | [12 empty] | VV | 2 | 2 | True | 0 | ROZPOCET
| VV |  | (27,2+15,82)*2 |  | 86.04 | [12 empty] | VV | 2 | 2 | True | 0 | ROZPOCET
| VV |  | ke skl. S02 | [14 empty] | VV | 2 | 1 | True | 0 | ROZPOCET
| VV |  | (26,4+15,017)*2 |  | 82.834 | [12 empty] | VV | 2 | 2 | True | 0 | ROZPOCET
| VV |  | ke skl. S03 | [14 empty] | VV | 2 | 1 | True | 0 | ROZPOCET
| VV |  | 2,9*2 |  | 5.8 | [12 empty] | VV | 2 | 2 | True | 0 | ROZPOCET
| VV |  | Součet |  | 281.574 | [12 empty] | VV | 2 | 4 | True | 1 | ROZPOCET
216 | K | 712363353 | Povlakové krytiny střech plochých do 10° z tvarovaných poplastovaných lišt pro mPVC vnější koutová lišta rš 100 mm | m | 193.334 | 189.4464 | 36626.43 | CS ÚRS 2024 01 |  | základní |  | 0 | 0.0006 | 0.116 | 0 | 0 | 16 | K | 2 |  |  |  | ROZPOCET | [5 empty] | 36626.43 | 0 | 0 | 0 | 0 | 1 | 36626.43 | 16 | -1777238759
| Online PSC |  | https://podminky.urs.cz/item/CS_URS_2024_01/712363353 | [14 empty] | Online PSC | 2
| VV |  | náběh svislé HI na vodorovnou HI (atiky, viz detaily) | [14 empty] | VV | 2 | 1 | True | 0 | ROZPOCET
| VV |  | ke skl. S01 | [14 empty] | VV | 2 | 1 | True | 0 | ROZPOCET
| VV |  | (36,45+17,0)*2 |  | 106.9 | [12 empty] | VV | 2 | 2 | True | 0 | ROZPOCET
| VV |  | ke skl. S02 | [14 empty] | VV | 2 | 1 | True | 0 | ROZPOCET
| VV |  | (26,6+15,217)*2 |  | 83.634 | [12 empty] | VV | 2 | 2 | True | 0 | ROZPOCET
| VV |  | ke skl. S03 | [14 empty] | VV | 2 | 1 | True | 0 | ROZPOCET
| VV |  | 2,8 |  | 2.8 | [12 empty] | VV | 2 | 2 | True | 0 | ROZPOCET
| VV |  | Součet |  | 193.334 | [12 empty] | VV | 2 | 4 | True | 1 | ROZPOCET
217 | K | 712363355 | Povlakové krytiny střech plochých do 10° z tvarovaných poplastovaných lišt pro mPVC okapnice rš 150 mm | m | 101.5 | 238.0224 | 24159.27 | CS ÚRS 2024 01 |  | základní |  | 0 | 0.0009 | 0.09135 | 0 | 0 | 16 | K | 2 |  |  |  | ROZPOCET | [5 empty] | 24159.27 | 0 | 0 | 0 | 0 | 1 | 24159.27 | 16 | 512973712
| Online PSC |  | https://podminky.urs.cz/item/CS_URS_2024_01/712363355 | [14 empty] | Online PSC | 2
| VV |  | "KV02" 101,5 |  | 101.5 | [12 empty] | VV | 2 | 2 | True | 1 | ROZPOCET
218 | K | 712363357 | Povlakové krytiny střech plochých do 10° z tvarovaných poplastovaných lišt pro mPVC okapnice rš 250 mm | m | 4.5 | 257.4528 | 1158.54 | CS ÚRS 2024 01 |  | základní |  | 0 | 0.0015 | 0.00675 | 0 | 0 | 16 | K | 2 |  |  |  | ROZPOCET | [5 empty] | 1158.54 | 0 | 0 | 0 | 0 | 1 | 1158.54 | 16 | 1983188447
| Online PSC |  | https://podminky.urs.cz/item/CS_URS_2024_01/712363357 | [14 empty] | Online PSC | 2
| VV |  | "KV09" 4,5 |  | 4.5 | [12 empty] | VV | 2 | 2 | True | 1 | ROZPOCET
219 | K | 712363358 | Povlakové krytiny střech plochých do 10° z tvarovaných poplastovaných lišt pro mPVC závětrná lišta rš 250 mm | m | 199 | 257.4528 | 51233.11 | CS ÚRS 2024 01 |  | základní |  | 0 | 0.0015 | 0.2985 | 0 | 0 | 16 | K | 2 |  |  |  | ROZPOCET | [5 empty] | 51233.11 | 0 | 0 | 0 | 0 | 1 | 51233.11 | 16 | -241189273
| Online PSC |  | https://podminky.urs.cz/item/CS_URS_2024_01/712363358 | [14 empty] | Online PSC | 2
| VV |  | "KV01" 199,0 |  | 199 | [12 empty] | VV | 2 | 2 | True | 1 | ROZPOCET
220 | K | 712363384 | Povlakové krytiny střech plochých do 10° z tvarovaných poplastovaných lišt ostatní atypická výroba profilů o větší rš | m2 | 19.856 | 675.2064 | 13406.9 | CS ÚRS 2024 01 |  | základní |  | 0 | 0.0108 | 0.21444 | 0 | 0 | 16 | K | 2 |  |  |  | ROZPOCET | [5 empty] | 13406.9 | 0 | 0 | 0 | 0 | 1 | 13406.9 | 16 | -780708614
| Online PSC |  | https://podminky.urs.cz/item/CS_URS_2024_01/712363384 | [14 empty] | Online PSC | 2
| P |  | Poznámka k položce: atypická výroba z popl. plechu | [14 empty] | P | 2
| VV |  | "KV05 plech tl. 0,7mm" 15,0*0,41 |  | 6.15 | [12 empty] | VV | 2 | 2 | True | 0 | ROZPOCET
| VV |  | "KV06 plech tl. 0,7mm" 7,0*0,48 |  | 3.36 | [12 empty] | VV | 2 | 2 | True | 0 | ROZPOCET
| VV |  | "KV07" 4,5*0,15 |  | 0.675 | [12 empty] | VV | 2 | 2 | True | 0 | ROZPOCET
| VV |  | "KV08" 11,32*0,2 |  | 2.264 | [12 empty] | VV | 2 | 2 | True | 0 | ROZPOCET
| VV |  | "KV11" 14,7*0,3 |  | 4.41 | [12 empty] | VV | 2 | 2 | True | 0 | ROZPOCET
| VV |  | "KV12" 3,33*0,45*2 |  | 2.997 | [12 empty] | VV | 2 | 2 | True | 0 | ROZPOCET
| VV |  | Součet |  | 19.856 | [12 empty] | VV | 2 | 4 | True | 1 | ROZPOCET
221 | K | 712363624 | Provedení povlakové krytiny střech plochých do 10° z mechanicky kotvených hydroizolačních fólií včetně položení fólie a horkovzdušného svaření tl. tepelné izolace přes 240 mm budovy výšky přes 18 m, kotvené do betonu vnitřní pole | m2 | 246.336 | 310.8864 | 76582.51 | CS ÚRS 2024 01 |  | základní |  | 0 | 0.00024 | 0.059121 | 0 | 0 | 16 | K | 2 |  |  |  | ROZPOCET | [5 empty] | 76582.51 | 0 | 0 | 0 | 0 | 1 | 76582.51 | 16 | -723638056
| Online PSC |  | https://podminky.urs.cz/item/CS_URS_2024_01/712363624 | [14 empty] | Online PSC | 2
| VV |  | poměr vnitřní pole/krajní pole/rohové pole | [14 empty] | VV | 2 | 1 | True | 0 | ROZPOCET
| VV |  | S01*0,4 |  | 75.738 | [12 empty] | VV | 2 | 2 | True | 0 | ROZPOCET
| VV |  | S02*0,4 |  | 158.58 | [12 empty] | VV | 2 | 2 | True | 0 | ROZPOCET
| VV |  | S03*0,2 |  | 2.61 | [12 empty] | VV | 2 | 2 | True | 0 | ROZPOCET
| VV |  | S04*0,2 |  | 9.408 | [12 empty] | VV | 2 | 2 | True | 0 | ROZPOCET
| VV |  | Součet |  | 246.336 | [12 empty] | VV | 2 | 4 | True | 1 | ROZPOCET
222 | K | 712363625 | Provedení povlakové krytiny střech plochých do 10° z mechanicky kotvených hydroizolačních fólií včetně položení fólie a horkovzdušného svaření tl. tepelné izolace přes 240 mm budovy výšky přes 18 m, kotvené do betonu krajní pole | m2 | 270.372 | 335.1744 | 90621.77 | CS ÚRS 2024 01 |  | základní |  | 0 | 0.00038 | 0.10274 | 0 | 0 | 16 | K | 2 |  |  |  | ROZPOCET | [5 empty] | 90621.77 | 0 | 0 | 0 | 0 | 1 | 90621.77 | 16 | -142934293
| Online PSC |  | https://podminky.urs.cz/item/CS_URS_2024_01/712363625 | [14 empty] | Online PSC | 2
| VV |  | poměr vnitřní pole/krajní pole/rohové pole | [14 empty] | VV | 2 | 1 | True | 0 | ROZPOCET
| VV |  | S01*0,4 |  | 75.738 | [12 empty] | VV | 2 | 2 | True | 0 | ROZPOCET
| VV |  | S02*0,4 |  | 158.58 | [12 empty] | VV | 2 | 2 | True | 0 | ROZPOCET
| VV |  | S03*0,6 |  | 7.83 | [12 empty] | VV | 2 | 2 | True | 0 | ROZPOCET
| VV |  | S04*0,6 |  | 28.224 | [12 empty] | VV | 2 | 2 | True | 0 | ROZPOCET
| VV |  | Součet |  | 270.372 | [12 empty] | VV | 2 | 4 | True | 1 | ROZPOCET
223 | K | 712363626 | Provedení povlakové krytiny střech plochých do 10° z mechanicky kotvených hydroizolačních fólií včetně položení fólie a horkovzdušného svaření tl. tepelné izolace přes 240 mm budovy výšky přes 18 m, kotvené do betonu rohové pole | m2 | 129.177 | 354.6048 | 45806.78 | CS ÚRS 2024 01 |  | základní |  | 0 | 0.00052 | 0.067172 | 0 | 0 | 16 | K | 2 |  |  |  | ROZPOCET | [5 empty] | 45806.78 | 0 | 0 | 0 | 0 | 1 | 45806.78 | 16 | -1806980887
| Online PSC |  | https://podminky.urs.cz/item/CS_URS_2024_01/712363626 | [14 empty] | Online PSC | 2
| VV |  | poměr vnitřní pole/krajní pole/rohové pole | [14 empty] | VV | 2 | 1 | True | 0 | ROZPOCET
| VV |  | S01*0,2 |  | 37.869 | [12 empty] | VV | 2 | 2 | True | 0 | ROZPOCET
| VV |  | S02*0,2 |  | 79.29 | [12 empty] | VV | 2 | 2 | True | 0 | ROZPOCET
| VV |  | S03*0,2 |  | 2.61 | [12 empty] | VV | 2 | 2 | True | 0 | ROZPOCET
| VV |  | S04*0,2 |  | 9.408 | [12 empty] | VV | 2 | 2 | True | 0 | ROZPOCET
| VV |  | Součet |  | 129.177 | [12 empty] | VV | 2 | 4 | True | 1 | ROZPOCET
224 | K | 712391171 | Provedení povlakové krytiny střech plochých do 10° -ostatní práce provedení vrstvy textilní podkladní | m2 | 863.906 | 27.2064 | 23503.77 | CS ÚRS 2024 01 |  | základní |  | 0 | 0 | 0 | 0 | 0 | 16 | K | 2 |  |  |  | ROZPOCET | [5 empty] | 23503.77 | 0 | 0 | 0 | 0 | 1 | 23503.77 | 16 | -506270698
| Online PSC |  | https://podminky.urs.cz/item/CS_URS_2024_01/712391171 | [14 empty] | Online PSC | 2
| VV |  | pod hydroizolační fólií 500g/m2 | [14 empty] | VV | 2 | 1 | True | 0 | ROZPOCET
| VV |  | S01 |  | 189.346 | [12 empty] | VV | 2 | 2 | True | 0 | ROZPOCET
| VV |  | S01VH |  | 151.067 | [12 empty] | VV | 2 | 2 | True | 0 | ROZPOCET
| VV |  | S02 |  | 396.449 | [12 empty] | VV | 2 | 2 | True | 0 | ROZPOCET
| VV |  | S02VH |  | 58.624 | [12 empty] | VV | 2 | 2 | True | 0 | ROZPOCET
| VV |  | S03 |  | 13.05 | [12 empty] | VV | 2 | 2 | True | 0 | ROZPOCET
| VV |  | S03VH |  | 3.92 | [12 empty] | VV | 2 | 2 | True | 0 | ROZPOCET
| VV |  | S04 |  | 47.04 | [12 empty] | VV | 2 | 2 | True | 0 | ROZPOCET
| VV |  | S04VH |  | 4.41 | [12 empty] | VV | 2 | 2 | True | 0 | ROZPOCET
| VV |  | Součet |  | 863.906 | [12 empty] | VV | 2 | 4 | True | 1 | ROZPOCET
225 | M | 69311202 | geotextilie netkaná separační, ochranná, filtrační, drenážní PES(70%)+PP(30%) 500g/m2 | m2 | 1384.927 | 53.4336 | 74001.64 | CS ÚRS 2024 01 |  | základní |  | 0 | 0.0005 | 0.69246 | 0 | 0 | 32 | M | 2 |  |  |  | ROZPOCET | [5 empty] | 74001.64 | 0 | 0 | 0 | 0 | 1 | 74001.64 | 16 | 1130141290
| VV |  | podkladní 500g/m2 | [14 empty] | VV | 2 | 1 | True | 0 | ROZPOCET
| VV |  | S01*1,05 |  | 198.813 | [12 empty] | VV | 2 | 2 | True | 0 | ROZPOCET
| VV |  | S01VH*1,05 |  | 158.62 | [12 empty] | VV | 2 | 2 | True | 0 | ROZPOCET
| VV |  | S02*1,05 |  | 416.271 | [12 empty] | VV | 2 | 2 | True | 0 | ROZPOCET
| VV |  | S02VH*1,05 |  | 61.555 | [12 empty] | VV | 2 | 2 | True | 0 | ROZPOCET
| VV |  | S03*1,05 |  | 13.703 | [12 empty] | VV | 2 | 2 | True | 0 | ROZPOCET
| VV |  | S03VH*1,05 |  | 4.116 | [12 empty] | VV | 2 | 2 | True | 0 | ROZPOCET
| VV |  | S04*1,05 |  | 49.392 | [12 empty] | VV | 2 | 2 | True | 0 | ROZPOCET
| VV |  | S04VH*1,05 |  | 4.631 | [12 empty] | VV | 2 | 2 | True | 0 | ROZPOCET
| VV |  | ochranná 500g/m2 | [14 empty] | VV | 2 | 1 | True | 0 | ROZPOCET
| VV |  | S02*1,05 |  | 416.271 | [12 empty] | VV | 2 | 2 | True | 0 | ROZPOCET
| VV |  | S02VH*1,05 |  | 61.555 | [12 empty] | VV | 2 | 2 | True | 0 | ROZPOCET
| VV |  | Součet |  | 1384.927 | [12 empty] | VV | 2 | 4 | True | 1 | ROZPOCET
226 | M | 69311199 | geotextilie netkaná separační, ochranná, filtrační, drenážní PES(70%)+PP(30%) 300g/m2 | m2 | 357.433 | 31.0848 | 11110.73 | CS ÚRS 2024 01 |  | základní |  | 0 | 0.0003 | 0.10723 | 0 | 0 | 32 | M | 2 |  |  |  | ROZPOCET | [5 empty] | 11110.73 | 0 | 0 | 0 | 0 | 1 | 11110.73 | 16 | 1332762832
| VV |  | ochranná 300g/m2 | [14 empty] | VV | 2 | 1 | True | 0 | ROZPOCET
| VV |  | S01*1,05 |  | 198.813 | [12 empty] | VV | 2 | 2 | True | 0 | ROZPOCET
| VV |  | S01VH*1,05 |  | 158.62 | [12 empty] | VV | 2 | 2 | True | 0 | ROZPOCET
| VV |  | Součet |  | 357.433 | [12 empty] | VV | 2 | 4 | True | 1 | ROZPOCET
227 | M | 69311197 | geotextilie netkaná separační, ochranná, filtrační, drenážní PES(70%)+PP(30%) 200g/m2 | m2 | 56.338 | 23.3184 | 1313.71 | CS ÚRS 2024 01 |  | základní |  | 0 | 0.0002 | 0.011268 | 0 | 0 | 32 | M | 2 |  |  |  | ROZPOCET | [5 empty] | 1313.71 | 0 | 0 | 0 | 0 | 1 | 1313.71 | 16 | 693245996
| VV |  | nad HI pásy 200g/m2 | [14 empty] | VV | 2 | 1 | True | 0 | ROZPOCET
| VV |  | S04*1,05 |  | 49.392 | [12 empty] | VV | 2 | 2 | True | 0 | ROZPOCET
| VV |  | S04VS*1,05 |  | 6.946 | [12 empty] | VV | 2 | 2 | True | 0 | ROZPOCET
| VV |  | Součet |  | 56.338 | [12 empty] | VV | 2 | 4 | True | 1 | ROZPOCET
228 | K | 712391172 | Provedení povlakové krytiny střech plochých do 10° -ostatní práce provedení vrstvy textilní ochranné | m2 | 849.141 | 25.2576 | 21447.26 | CS ÚRS 2024 01 |  | základní |  | 0 | 0 | 0 | 0 | 0 | 16 | K | 2 |  |  |  | ROZPOCET | [5 empty] | 21447.26 | 0 | 0 | 0 | 0 | 1 | 21447.26 | 16 | -439250307
| Online PSC |  | https://podminky.urs.cz/item/CS_URS_2024_01/712391172 | [14 empty] | Online PSC | 2
| VV |  | nad hydroizolační fólií 300g/m2 | [14 empty] | VV | 2 | 1 | True | 0 | ROZPOCET
| VV |  | S01 |  | 189.346 | [12 empty] | VV | 2 | 2 | True | 0 | ROZPOCET
| VV |  | S01VH |  | 151.067 | [12 empty] | VV | 2 | 2 | True | 0 | ROZPOCET
| VV |  | nad hydroizolační fólií 500g/m2 | [14 empty] | VV | 2 | 1 | True | 0 | ROZPOCET
| VV |  | S02 |  | 396.449 | [12 empty] | VV | 2 | 2 | True | 0 | ROZPOCET
| VV |  | S02VH |  | 58.624 | [12 empty] | VV | 2 | 2 | True | 0 | ROZPOCET
| VV |  | nad HI pásy 200g/m2 | [14 empty] | VV | 2 | 1 | True | 0 | ROZPOCET
| VV |  | S04 |  | 47.04 | [12 empty] | VV | 2 | 2 | True | 0 | ROZPOCET
| VV |  | S04VS |  | 6.615 | [12 empty] | VV | 2 | 2 | True | 0 | ROZPOCET
| VV |  | Součet |  | 849.141 | [12 empty] | VV | 2 | 4 | True | 1 | ROZPOCET
229 | K | 712391382 | Provedení povlakové krytiny střech plochých do 10° -ostatní práce dokončení izolace násypem z hrubého kameniva frakce 16 - 22, tl. 50 mm | m2 | 396.449 | 105.8976 | 41983 | CS ÚRS 2024 01 |  | základní |  | 0 | 0 | 0 | 0 | 0 | 16 | K | 2 |  |  |  | ROZPOCET | [5 empty] | 41983 | 0 | 0 | 0 | 0 | 1 | 41983 | 16 | -1170616943
| Online PSC |  | https://podminky.urs.cz/item/CS_URS_2024_01/712391382 | [14 empty] | Online PSC | 2
| VV |  | S02 |  | 396.449 | [12 empty] | VV | 2 | 2 | True | 1 | ROZPOCET
230 | K | 712771271 | Provedení filtrační vrstvy vegetační střechy z textilií kladených volně s přesahem, sklon střechy do 5° | m2 | 644.375 | 17.4912 | 11270.89 | CS ÚRS 2024 01 |  | základní |  | 0 | 0 | 0 | 0 | 0 | 16 | K | 2 |  |  |  | ROZPOCET | [5 empty] | 11270.89 | 0 | 0 | 0 | 0 | 1 | 11270.89 | 16 | -1264778679
| Online PSC |  | https://podminky.urs.cz/item/CS_URS_2024_01/712771271 | [14 empty] | Online PSC | 2
| VV |  | S01 |  | 189.346 | [12 empty] | VV | 2 | 2 | True | 0 | ROZPOCET
| VV |  | S02 |  | 396.449 | [12 empty] | VV | 2 | 2 | True | 0 | ROZPOCET
| VV |  | vytažení | [14 empty] | VV | 2 | 1 | True | 0 | ROZPOCET
| VV |  | S01*0,1 |  | 18.935 | [12 empty] | VV | 2 | 2 | True | 0 | ROZPOCET
| VV |  | S02*0,1 |  | 39.645 | [12 empty] | VV | 2 | 2 | True | 0 | ROZPOCET
| VV |  | Součet |  | 644.375 | [12 empty] | VV | 2 | 4 | True | 1 | ROZPOCET
231 | M | 69311060 | geotextilie netkaná separační, ochranná, filtrační, drenážní PP 200g/m2 | m2 | 676.592 | 32.064 | 21694.25 | CS ÚRS 2024 01 |  | základní |  | 0 | 0.0002 | 0.13532 | 0 | 0 | 32 | M | 2 |  |  |  | ROZPOCET | [5 empty] | 21694.25 | 0 | 0 | 0 | 0 | 1 | 21694.25 | 16 | -1198930733
| VV |  | S01*1,05 |  | 198.813 | [12 empty] | VV | 2 | 2 | True | 0 | ROZPOCET
| VV |  | S02*1,05 |  | 416.271 | [12 empty] | VV | 2 | 2 | True | 0 | ROZPOCET
| VV |  | vytažení | [14 empty] | VV | 2 | 1 | True | 0 | ROZPOCET
| VV |  | S01*0,1*1,05 |  | 19.881 | [12 empty] | VV | 2 | 2 | True | 0 | ROZPOCET
| VV |  | S02*0,1*1,05 |  | 41.627 | [12 empty] | VV | 2 | 2 | True | 0 | ROZPOCET
| VV |  | Součet |  | 676.592 | [12 empty] | VV | 2 | 4 | True | 1 | ROZPOCET
232 | K | 712771333 | Provedení hydroakumulační vrstvy vegetační střechy z plastových nopových fólií s perforací, kladených volně s přesahem, sklon střechy do 5° | m2 | 585.795 | 26.2272 | 15363.76 | CS ÚRS 2024 01 |  | základní |  | 0 | 0 | 0 | 0 | 0 | 16 | K | 2 |  |  |  | ROZPOCET | [5 empty] | 15363.76 | 0 | 0 | 0 | 0 | 1 | 15363.76 | 16 | 119938643
| Online PSC |  | https://podminky.urs.cz/item/CS_URS_2024_01/712771333 | [14 empty] | Online PSC | 2
| VV |  | S01 |  | 189.346 | [12 empty] | VV | 2 | 2 | True | 0 | ROZPOCET
| VV |  | S02 |  | 396.449 | [12 empty] | VV | 2 | 2 | True | 0 | ROZPOCET
| VV |  | Součet |  | 585.795 | [12 empty] | VV | 2 | 4 | True | 1 | ROZPOCET
233 | M | 69334152 | fólie profilovaná (nopová) perforovaná HDPE s hydroakumulační a drenážní funkcí do vegetačních střech s výškou nopů 20mm | m2 | 644.375 | 135.0432 | 87018.46 | CS ÚRS 2024 01 |  | základní |  | 0 | 0.0008 | 0.5155 | 0 | 0 | 32 | M | 2 |  |  |  | ROZPOCET | [5 empty] | 87018.46 | 0 | 0 | 0 | 0 | 1 | 87018.46 | 16 | -297645173
| VV |  | S01*1,1 |  | 208.281 | [12 empty] | VV | 2 | 2 | True | 0 | ROZPOCET
| VV |  | S02*1,1 |  | 436.094 | [12 empty] | VV | 2 | 2 | True | 0 | ROZPOCET
| VV |  | Součet |  | 644.375 | [12 empty] | VV | 2 | 4 | True | 1 | ROZPOCET
234 | K | 712771401 | Provedení vegetační vrstvy vegetační střechy ze substrátu, tloušťky do 100 mm, sklon střechy do 5° | m2 | 585.795 | 82.5792 | 48374.48 | CS ÚRS 2024 01 |  | základní |  | 0 | 0 | 0 | 0 | 0 | 16 | K | 2 |  |  |  | ROZPOCET | [5 empty] | 48374.48 | 0 | 0 | 0 | 0 | 1 | 48374.48 | 16 | -1284306870
| Online PSC |  | https://podminky.urs.cz/item/CS_URS_2024_01/712771401 | [14 empty] | Online PSC | 2
| VV |  | S01 |  | 189.346 | [12 empty] | VV | 2 | 2 | True | 0 | ROZPOCET
| VV |  | S02 |  | 396.449 | [12 empty] | VV | 2 | 2 | True | 0 | ROZPOCET
| VV |  | Součet |  | 585.795 | [12 empty] | VV | 2 | 4 | True | 1 | ROZPOCET
235 | M | 10321225 | substrát vegetačních střech extenzivní s nízkým obsahem organické složky | m3 | 56.236 | 2516.2368 | 141503.09 | CS ÚRS 2024 01 |  | základní |  | 0 | 0.75 | 42.177 | 0 | 0 | 32 | M | 2 |  |  |  | ROZPOCET | [5 empty] | 141503.09 | 0 | 0 | 0 | 0 | 1 | 141503.09 | 16 | -358021047
| VV |  | S01*0,08*1,2 |  | 18.177 | [12 empty] | VV | 2 | 2 | True | 0 | ROZPOCET
| VV |  | S02*0,08*1,2 |  | 38.059 | [12 empty] | VV | 2 | 2 | True | 0 | ROZPOCET
| VV |  | Součet |  | 56.236 | [12 empty] | VV | 2 | 4 | True | 1 | ROZPOCET
236 | K | 712771601 | Provedení ochranných pásů vegetační střechy po obvodu střechy, v místech střešních prostupům napojení na zeď apod. z praného říčního kameniva, tloušťky do 100 mm, šířky do 500 mm | m3 | 11.559 | 2040.192 | 23582.58 | CS ÚRS 2024 01 |  | základní |  | 0 | 0 | 0 | 0 | 0 | 16 | K | 2 |  |  |  | ROZPOCET | [5 empty] | 23582.58 | 0 | 0 | 0 | 0 | 1 | 23582.58 | 16 | -931902115
| Online PSC |  | https://podminky.urs.cz/item/CS_URS_2024_01/712771601 | [14 empty] | Online PSC | 2
| VV |  | u skl. S01,02 (viz det.09) | [14 empty] | VV | 2 | 1 | True | 0 | ROZPOCET
| VV |  | š. x tl. x dl. | [14 empty] | VV | 2 | 1 | True | 0 | ROZPOCET
| VV |  | ke skl. S01 | [14 empty] | VV | 2 | 1 | True | 0 | ROZPOCET
| VV |  | 0,587*0,1*36,44*2 |  | 4.278 | [12 empty] | VV | 2 | 2 | True | 0 | ROZPOCET
| VV |  | 0,5*0,1*15,82*4 |  | 3.164 | [12 empty] | VV | 2 | 2 | True | 0 | ROZPOCET
| VV |  | 0,25*0,1*0,5*2 |  | 0.025 | [12 empty] | VV | 2 | 2 | True | 0 | ROZPOCET
| VV |  | ke skl. S02 | [14 empty] | VV | 2 | 1 | True | 0 | ROZPOCET
| VV |  | 0,5*0,1*(26,4+14,017)*2 |  | 4.042 | [12 empty] | VV | 2 | 2 | True | 0 | ROZPOCET
| VV |  | 0,5*0,1*0,5*2 |  | 0.05 | [12 empty] | VV | 2 | 2 | True | 0 | ROZPOCET
| VV |  | Součet |  | 11.559 | [12 empty] | VV | 2 | 4 | True | 1 | ROZPOCET
237 | M | 58337403 | kamenivo dekorační (kačírek) frakce 16/32 | t | 25.43 | 2720.256 | 69176.11 | CS ÚRS 2024 01 |  | základní |  | 0 | 1 | 25.43 | 0 | 0 | 32 | M | 2 |  |  |  | ROZPOCET | [5 empty] | 69176.11 | 0 | 0 | 0 | 0 | 1 | 69176.11 | 16 | -877339304
| VV |  | ke skl. S01, S02 | [14 empty] | VV | 2 | 1 | True | 0 | ROZPOCET
| VV |  | 11,559*2,2 |  | 25.43 | [12 empty] | VV | 2 | 2 | True | 1 | ROZPOCET
238 | K | 712771613 | Provedení ochranných pásů vegetační střechy osazení ochranné kačírkové lišty navařením na hydroizolaci | m | 321 | 204.0192 | 65490.16 | CS ÚRS 2024 01 |  | základní |  | 0 | 2e-05 | 0.00642 | 0 | 0 | 16 | K | 2 |  |  |  | ROZPOCET | [5 empty] | 65490.16 | 0 | 0 | 0 | 0 | 1 | 65490.16 | 16 | 1330949099
| Online PSC |  | https://podminky.urs.cz/item/CS_URS_2024_01/712771613 | [14 empty] | Online PSC | 2
| VV |  | "KV03" | [14 empty] | VV | 2 | 1 | True | 0 | ROZPOCET
| VV |  | 164,0 |  | 164 | [12 empty] | VV | 2 | 2 | True | 0 | ROZPOCET
| VV |  | "KV10" | [14 empty] | VV | 2 | 1 | True | 0 | ROZPOCET
| VV |  | 157,0 |  | 157 | [12 empty] | VV | 2 | 2 | True | 0 | ROZPOCET
| VV |  | Součet |  | 321 | [12 empty] | VV | 2 | 4 | True | 1 | ROZPOCET
239 | M | 69334023 | lišta kačírková Al výška 120mm | m | 337.05 | 213.7344 | 72039.18 | CS ÚRS 2024 01 |  | základní |  | 0 | 0.0005 | 0.16853 | 0 | 0 | 32 | M | 2 |  |  |  | ROZPOCET | [5 empty] | 72039.18 | 0 | 0 | 0 | 0 | 1 | 72039.18 | 16 | -1109471069
| VV |  | přesný typ volit dle PD a způsobu kotvení | [14 empty] | VV | 2 | 1 | True | 0 | ROZPOCET
| VV |  | "KV03" 164,0*1,05 |  | 172.2 | [12 empty] | VV | 2 | 2 | True | 0 | ROZPOCET
| VV |  | "KV10" 157,0*1,05 |  | 164.85 | [12 empty] | VV | 2 | 2 | True | 0 | ROZPOCET
| VV |  | Součet |  | 337.05 | [12 empty] | VV | 2 | 4 | True | 1 | ROZPOCET
240 | K | 712811101 | Provedení povlakové krytiny střech samostatným vytažením izolačního povlaku za studena na konstrukce převyšující úroveň střechy, nátěrem penetračním | m2 | 229.69 | 27.2064 | 6249.04 | CS ÚRS 2024 01 |  | základní |  | 0 | 0 | 0 | 0 | 0 | 16 | K | 2 |  |  |  | ROZPOCET | [5 empty] | 6249.04 | 0 | 0 | 0 | 0 | 1 | 6249.04 | 16 | 684705431
| Online PSC |  | https://podminky.urs.cz/item/CS_URS_2024_01/712811101 | [14 empty] | Online PSC | 2
| VV |  | S01VS |  | 166.915 | [12 empty] | VV | 2 | 2 | True | 0 | ROZPOCET
| VV |  | S02VS |  | 50.27 | [12 empty] | VV | 2 | 2 | True | 0 | ROZPOCET
| VV |  | S03VS |  | 5.89 | [12 empty] | VV | 2 | 2 | True | 0 | ROZPOCET
| VV |  | S04VS |  | 6.615 | [12 empty] | VV | 2 | 2 | True | 0 | ROZPOCET
| VV |  | Součet |  | 229.69 | [12 empty] | VV | 2 | 4 | True | 1 | ROZPOCET
241 | M | 11163153 | emulze asfaltová penetrační | litr | 262.674 | 66.0672 | 17354.14 | CS ÚRS 2024 01 |  | základní |  | 0 | 0.001 | 0.26267 | 0 | 0 | 32 | M | 2 |  |  |  | ROZPOCET | [5 empty] | 17354.14 | 0 | 0 | 0 | 0 | 1 | 17354.14 | 16 | 865126955
| VV |  | S01*0,3 |  | 56.804 | [12 empty] | VV | 2 | 2 | True | 0 | ROZPOCET
| VV |  | S02*0,3 |  | 118.935 | [12 empty] | VV | 2 | 2 | True | 0 | ROZPOCET
| VV |  | S03*0,3 |  | 3.915 | [12 empty] | VV | 2 | 2 | True | 0 | ROZPOCET
| VV |  | S04*0,3 |  | 14.112 | [12 empty] | VV | 2 | 2 | True | 0 | ROZPOCET
| VV |  | S01VS*0,3 |  | 50.075 | [12 empty] | VV | 2 | 2 | True | 0 | ROZPOCET
| VV |  | S02VS*0,3 |  | 15.081 | [12 empty] | VV | 2 | 2 | True | 0 | ROZPOCET
| VV |  | S03VS*0,3 |  | 1.767 | [12 empty] | VV | 2 | 2 | True | 0 | ROZPOCET
| VV |  | S04VS*0,3 |  | 1.985 | [12 empty] | VV | 2 | 2 | True | 0 | ROZPOCET
| VV |  | Součet |  | 262.674 | [12 empty] | VV | 2 | 4 | True | 1 | ROZPOCET
242 | K | 712841559 | Provedení povlakové krytiny střech samostatným vytažením izolačního povlaku pásy přitavením na konstrukce převyšující úroveň střechy, NAIP | m2 | 229.69 | 140.8704 | 32356.52 | CS ÚRS 2024 01 |  | základní |  | 0 | 0.00094 | 0.21591 | 0 | 0 | 16 | K | 2 |  |  |  | ROZPOCET | [5 empty] | 32356.52 | 0 | 0 | 0 | 0 | 1 | 32356.52 | 16 | 1289876438
| Online PSC |  | https://podminky.urs.cz/item/CS_URS_2024_01/712841559 | [14 empty] | Online PSC | 2
| VV |  | S01VS |  | 166.915 | [12 empty] | VV | 2 | 2 | True | 0 | ROZPOCET
| VV |  | S02VS |  | 50.27 | [12 empty] | VV | 2 | 2 | True | 0 | ROZPOCET
| VV |  | S03VS |  | 5.89 | [12 empty] | VV | 2 | 2 | True | 0 | ROZPOCET
| VV |  | S04VS |  | 6.615 | [12 empty] | VV | 2 | 2 | True | 0 | ROZPOCET
| VV |  | Součet |  | 229.69 | [12 empty] | VV | 2 | 4 | True | 1 | ROZPOCET
243 | M | 62856011 | pás asfaltový natavitelný modifikovaný SBS s vložkou z hliníkové fólie s textilií a spalitelnou PE fólií nebo jemnozrnným minerálním posypem na horním povrchu tl 4,0mm | m2 | 1018.396 | 150.5856 | 153355.77 | CS ÚRS 2024 01 |  | základní |  | 0 | 0.0047 | 4.7865 | 0 | 0 | 32 | M | 2 |  |  |  | ROZPOCET | [5 empty] | 153355.77 | 0 | 0 | 0 | 0 | 1 | 153355.77 | 16 | -1417195449
| VV |  | S01*1,15 |  | 217.748 | [12 empty] | VV | 2 | 2 | True | 0 | ROZPOCET
| VV |  | S02*1,15 |  | 455.916 | [12 empty] | VV | 2 | 2 | True | 0 | ROZPOCET
| VV |  | S03*1,15 |  | 15.008 | [12 empty] | VV | 2 | 2 | True | 0 | ROZPOCET
| VV |  | S04*1,15 |  | 54.096 | [12 empty] | VV | 2 | 2 | True | 0 | ROZPOCET
| VV |  | S01VS*1,2 |  | 200.298 | [12 empty] | VV | 2 | 2 | True | 0 | ROZPOCET
| VV |  | S02VS*1,2 |  | 60.324 | [12 empty] | VV | 2 | 2 | True | 0 | ROZPOCET
| VV |  | S03VS*1,2 |  | 7.068 | [12 empty] | VV | 2 | 2 | True | 0 | ROZPOCET
| VV |  | S04VS*1,2 |  | 7.938 | [12 empty] | VV | 2 | 2 | True | 0 | ROZPOCET
| VV |  | Součet |  | 1018.396 | [12 empty] | VV | 2 | 4 | True | 1 | ROZPOCET
244 | K | 712861705 | Provedení povlakové krytiny střech samostatným vytažením izolačního povlaku fólií na konstrukce převyšující úroveň střechy, přilepenou se svařovanými spoji | m2 | 218.021 | 179.7312 | 39185.18 | CS ÚRS 2024 01 |  | základní |  | 0 | 3e-05 | 0.0065406 | 0 | 0 | 16 | K | 2 |  |  |  | ROZPOCET | [5 empty] | 39185.18 | 0 | 0 | 0 | 0 | 1 | 39185.18 | 16 | -493113747
| Online PSC |  | https://podminky.urs.cz/item/CS_URS_2024_01/712861705 | [14 empty] | Online PSC | 2
| VV |  | S01VH |  | 151.067 | [12 empty] | VV | 2 | 2 | True | 0 | ROZPOCET
| VV |  | S02VH |  | 58.624 | [12 empty] | VV | 2 | 2 | True | 0 | ROZPOCET
| VV |  | S03VH |  | 3.92 | [12 empty] | VV | 2 | 2 | True | 0 | ROZPOCET
| VV |  | S04VH |  | 4.41 | [12 empty] | VV | 2 | 2 | True | 0 | ROZPOCET
| VV |  | Součet |  | 218.021 | [12 empty] | VV | 2 | 4 | True | 1 | ROZPOCET
245 | M | 28322000 | fólie hydroizolační střešní mPVC mechanicky kotvená šedá tl 2,0mm | m2 | 75.262 | 218.592 | 16451.67 | CS ÚRS 2024 01 |  | základní |  | 0 | 0.0025 | 0.18816 | 0 | 0 | 32 | M | 2 |  |  |  | ROZPOCET | [5 empty] | 16451.67 | 0 | 0 | 0 | 0 | 1 | 16451.67 | 16 | 1784080880
| VV |  | S03*1,1 |  | 14.355 | [12 empty] | VV | 2 | 2 | True | 0 | ROZPOCET
| VV |  | S03VH*1,1 |  | 4.312 | [12 empty] | VV | 2 | 2 | True | 0 | ROZPOCET
| VV |  | S04*1,1 |  | 51.744 | [12 empty] | VV | 2 | 2 | True | 0 | ROZPOCET
| VV |  | S04VH*1,1 |  | 4.851 | [12 empty] | VV | 2 | 2 | True | 0 | ROZPOCET
| VV |  | Součet |  | 75.262 | [12 empty] | VV | 2 | 4 | True | 1 | ROZPOCET
246 | M | 28329056 | fólie hydroizolační střešní TPO (FPO) určená pro mechanické kotvení nebo ke stabilizaci přitížením tl 2,0mm | m2 | 875.035 | 354.6048 | 310291.61 | CS ÚRS 2024 01 |  | základní |  | 0 | 0.00205 | 1.7938 | 0 | 0 | 32 | M | 2 |  |  |  | ROZPOCET | [5 empty] | 310291.61 | 0 | 0 | 0 | 0 | 1 | 310291.61 | 16 | -1136357774
| VV |  | S01*1,1 |  | 208.281 | [12 empty] | VV | 2 | 2 | True | 0 | ROZPOCET
| VV |  | S01VH*1,1 |  | 166.174 | [12 empty] | VV | 2 | 2 | True | 0 | ROZPOCET
| VV |  | S02*1,1 |  | 436.094 | [12 empty] | VV | 2 | 2 | True | 0 | ROZPOCET
| VV |  | S02VH*1,1 |  | 64.486 | [12 empty] | VV | 2 | 2 | True | 0 | ROZPOCET
| VV |  | Součet |  | 875.035 | [12 empty] | VV | 2 | 4 | True | 1 | ROZPOCET
247 | K | 712998001 | Provedení povlakové krytiny střech - ostatní práce montáž odvodňovacího prvku atikového chrliče z PVC na dešťovou vodu do DN 50 | kus | 4 | 728.64 | 2914.56 | CS ÚRS 2024 01 |  | základní |  | 0 | 5e-05 | 0.0002 | 0 | 0 | 16 | K | 2 |  |  |  | ROZPOCET | [5 empty] | 2914.56 | 0 | 0 | 0 | 0 | 1 | 2914.56 | 16 | 49021627
| Online PSC |  | https://podminky.urs.cz/item/CS_URS_2024_01/712998001 | [14 empty] | Online PSC | 2
| VV |  | ZV/08 | [14 empty] | VV | 2 | 1 | True | 0 | ROZPOCET
| VV |  | 4 |  | 4 | [12 empty] | VV | 2 | 2 | True | 1 | ROZPOCET
248 | M | 28342473 | chrlič atikový DN 50 s manžetou pro hydroizolaci z PVC-P | kus | 4 | 1593.2928 | 6373.17 | CS ÚRS 2024 01 |  | základní |  | 0 | 0.0007 | 0.0028 | 0 | 0 | 32 | M | 2 |  |  |  | ROZPOCET | [5 empty] | 6373.17 | 0 | 0 | 0 | 0 | 1 | 6373.17 | 16 | -1629384798
| VV |  | ZV/08 | [14 empty] | VV | 2 | 1 | True | 0 | ROZPOCET
| VV |  | 4 |  | 4 | [12 empty] | VV | 2 | 2 | True | 1 | ROZPOCET
249 | K | 712998106 | Provedení povlakové krytiny střech - ostatní práce montáž odvodňovacího prvku doplňků ochranného koše chrliče | kus | 4 | 340.032 | 1360.13 | CS ÚRS 2024 01 |  | základní |  | 0 | 0 | 0 | 0 | 0 | 16 | K | 2 |  |  |  | ROZPOCET | [5 empty] | 1360.13 | 0 | 0 | 0 | 0 | 1 | 1360.13 | 16 | 1204797365
| Online PSC |  | https://podminky.urs.cz/item/CS_URS_2024_01/712998106 | [14 empty] | Online PSC | 2
| VV |  | "KV04" 4 |  | 4 | [12 empty] | VV | 2 | 2 | True | 1 | ROZPOCET
250 | M | 69334330 | šachta kontrolní odvodnění vegetačních střech PA 400x400mm v 130mm | kus | 4 | 2370.5088 | 9482.04 | CS ÚRS 2024 01 |  | základní |  | 0 | 0.0025 | 0.01 | 0 | 0 | 32 | M | 2 |  |  |  | ROZPOCET | [5 empty] | 9482.04 | 0 | 0 | 0 | 0 | 1 | 9482.04 | 16 | 1228213080
| VV |  | "KV04" 4 |  | 4 | [12 empty] | VV | 2 | 2 | True | 1 | ROZPOCET
251 | K | 998712103 | Přesun hmot pro povlakové krytiny stanovený z hmotnosti přesunovaného materiálu vodorovná dopravní vzdálenost do 50 m základní v objektech výšky přes 12 do 24 m | t | 78.204 | 1214.4 | 94970.94 | CS ÚRS 2024 01 |  | základní |  | 0 | 0 | 0 | 0 | 0 | 16 | K | 2 |  |  |  | ROZPOCET | [5 empty] | 94970.94 | 0 | 0 | 0 | 0 | 1 | 94970.94 | 16 | -2145403355
| Online PSC |  | https://podminky.urs.cz/item/CS_URS_2024_01/998712103 | [14 empty] | Online PSC | 2
| D | 713 | Izolace tepelné |  |  |  | 2545522.34 |  |  |  |  | 0 |  | 19.4122 |  | 0 | 2 | D | 1 |  |  |  | ROZPOCET | [11 empty] | 2545522.34
252 | K | 713111127 | Montáž tepelné izolace stropů rohožemi, pásy, dílci, deskami, bloky (izolační materiál ve specifikaci) rovných spodem lepením celoplošně | m2 | 260 | 155.4432 | 40415.23 | CS ÚRS 2024 01 |  | základní |  | 0 | 0.006 | 1.56 | 0 | 0 | 16 | K | 2 |  |  |  | ROZPOCET | [5 empty] | 40415.23 | 0 | 0 | 0 | 0 | 1 | 40415.23 | 16 | -1463653379
| Online PSC |  | https://podminky.urs.cz/item/CS_URS_2024_01/713111127 | [14 empty] | Online PSC | 2
| VV |  | OV15 | [14 empty] | VV | 2 | 1 | True | 0 | ROZPOCET
| VV |  | 260,0 |  | 260 | [12 empty] | VV | 2 | 2 | True | 1 | ROZPOCET
253 | M | 63126384 | panel akustický povrch velice porézní skelná tkanina hrana zatřená rovná αw=0,95 Dnfw=42dB viditelný rastr š 24mm bílý tl 50mm | m2 | 273 | 711.1488 | 194143.62 | CS ÚRS 2024 01 |  | základní |  | 0 | 0.0061 | 1.6653 | 0 | 0 | 32 | M | 2 |  |  |  | ROZPOCET | [5 empty] | 194143.62 | 0 | 0 | 0 | 0 | 1 | 194143.62 | 16 | 726306736
| VV |  | do JC promítnout náklady na požadovaný typ dle PD | [14 empty] | VV | 2 | 1 | True | 0 | ROZPOCET
| VV |  | OV15 | [14 empty] | VV | 2 | 1 | True | 0 | ROZPOCET
| VV |  | 260,0*1,05 |  | 273 | [12 empty] | VV | 2 | 2 | True | 1 | ROZPOCET
254 | K | 713121111 | Montáž tepelné izolace podlah rohožemi, pásy, deskami, dílci, bloky (izolační materiál ve specifikaci) kladenými volně jednovrstvá | m2 | 2222.48 | 48.576 | 107959.19 | CS ÚRS 2024 01 |  | základní |  | 0 | 0 | 0 | 0 | 0 | 16 | K | 2 |  |  |  | ROZPOCET | [5 empty] | 107959.19 | 0 | 0 | 0 | 0 | 1 | 107959.19 | 16 | 171365053
| Online PSC |  | https://podminky.urs.cz/item/CS_URS_2024_01/713121111 | [14 empty] | Online PSC | 2
| VV |  | MV 40mm | [14 empty] | VV | 2 | 1 | True | 0 | ROZPOCET
| VV |  | D02 |  | 2186.9 | [12 empty] | VV | 2 | 2 | True | 0 | ROZPOCET
| VV |  | D05 |  | 35.58 | [12 empty] | VV | 2 | 2 | True | 0 | ROZPOCET
| VV |  | Součet |  | 2222.48 | [12 empty] | VV | 2 | 4 | True | 1 | ROZPOCET
255 | M | 28376554 | deska polystyrénová pro snížení kročejového hluku (max. zatížení 4 kN/m2) tl 40mm | m2 | 2333.604 | 77.7216 | 181371.44 | CS ÚRS 2024 01 |  | základní |  | 0 | 0.00052 | 1.2135 | 0 | 0 | 32 | M | 2 |  |  |  | ROZPOCET | [5 empty] | 181371.44 | 0 | 0 | 0 | 0 | 1 | 181371.44 | 16 | 540627150
| VV |  | D02*1,05 |  | 2296.245 | [12 empty] | VV | 2 | 2 | True | 0 | ROZPOCET
| VV |  | D05*1,05 |  | 37.359 | [12 empty] | VV | 2 | 2 | True | 0 | ROZPOCET
| VV |  | Součet |  | 2333.604 | [12 empty] | VV | 2 | 4 | True | 1 | ROZPOCET
256 | K | 713121121 | Montáž tepelné izolace podlah rohožemi, pásy, deskami, dílci, bloky (izolační materiál ve specifikaci) kladenými volně dvouvrstvá | m2 | 364.251 | 58.2912 | 21232.63 | CS ÚRS 2024 01 |  | základní |  | 0 | 0 | 0 | 0 | 0 | 16 | K | 2 |  |  |  | ROZPOCET | [5 empty] | 21232.63 | 0 | 0 | 0 | 0 | 1 | 21232.63 | 16 | 430765952
| Online PSC |  | https://podminky.urs.cz/item/CS_URS_2024_01/713121121 | [14 empty] | Online PSC | 2
| VV |  | XPS (75% plochy TM) tl.100mm | [14 empty] | VV | 2 | 1 | True | 0 | ROZPOCET
| VV |  | D03*0,75 |  | 273.188 | [12 empty] | VV | 2 | 2 | True | 0 | ROZPOCET
| VV |  | izolace antivibrační (PUR) (25% plochy TM) tl. 100mm | [14 empty] | VV | 2 | 1 | True | 0 | ROZPOCET
| VV |  | D03*0,25 |  | 91.063 | [12 empty] | VV | 2 | 2 | True | 0 | ROZPOCET
| VV |  | Součet |  | 364.251 | [12 empty] | VV | 2 | 4 | True | 1 | ROZPOCET
257 | M | 28376.R.SYL | Trvale pružné pásy/desky vyrobené na bázi polyatherurethanu (PUR) vhodné pro snížení vibrací a otřesů tl 120mm, pevnost dle zatížení viz PD | m3 | 9.562 | 5829.12 | 55738.05 |  |  | základní |  | 0 | 0.2 | 1.9124 | 0 | 0 | 32 | M | 2 |  |  |  | ROZPOCET | [5 empty] | 55738.05 | 0 | 0 | 0 | 0 | 1 | 55738.05 | 16 | 995057003
| VV |  | izolace antivibrační (PUR) (25% plochy TM) tl. 100mm | [14 empty] | VV | 2 | 1 | True | 0 | ROZPOCET
| VV |  | D03*0,25*0,1*1,05 |  | 9.562 | [12 empty] | VV | 2 | 2 | True | 1 | ROZPOCET
258 | M | 28376408 | deska XPS hrana polodrážková a hladký povrch 500kPA λ=0,035 | m3 | 28.685 | 4857.6 | 139340.26 | CS ÚRS 2024 01 |  | základní |  | 0 | 0.032 | 0.91792 | 0 | 0 | 32 | M | 2 |  |  |  | ROZPOCET | [5 empty] | 139340.26 | 0 | 0 | 0 | 0 | 1 | 139340.26 | 16 | 1524817177
| VV |  | D03*0,75*0,1*1,05 |  | 28.685 | [12 empty] | VV | 2 | 2 | True | 1 | ROZPOCET
259 | K | 713123112 | Montáž tepelně izolačního systému základové desky z XPS desek na vodorovné ploše jednovrstvého tloušťky izolace přes 100 do 200 mm | m2 | 551.237 | 260.16 | 143409.82 | CS ÚRS 2024 01 |  | základní |  | 0 | 3e-05 | 0.016537 | 0 | 0 | 16 | K | 2 |  |  |  | ROZPOCET | [5 empty] | 143409.82 | 0 | 0 | 0 | 0 | 1 | 143409.82 | 16 | -1385096340
| Online PSC |  | https://podminky.urs.cz/item/CS_URS_2024_01/713123112 | [14 empty] | Online PSC | 2
| VV |  | XPS tl. 200mm | [14 empty] | VV | 2 | 1 | True | 0 | ROZPOCET
| VV |  | ke skl. D01 a D06 a D09 (mezi nosné žb stěny) | [14 empty] | VV | 2 | 1 | True | 0 | ROZPOCET
| VV |  | plošně i pod příčkami | [14 empty] | VV | 2 | 1 | True | 0 | ROZPOCET
| VV |  | 32,6*17,1 |  | 557.46 | [12 empty] | VV | 2 | 2 | True | 0 | ROZPOCET
| VV |  | -0,25*(4,43*2+5,775*2) |  | -5.103 | [12 empty] | VV | 2 | 2 | True | 0 | ROZPOCET
| VV |  | -0,4*0,4*7 |  | -1.12 | [12 empty] | VV | 2 | 2 | True | 0 | ROZPOCET
| VV |  | Součet |  | 551.237 | [12 empty] | VV | 2 | 4 | True | 1 | ROZPOCET
260 | M | 28376652 | deska XPS hrana polodrážková a hladký povrch 500kPA λ=0,035 tl 200mm | m2 | 578.799 | 720 | 416735.28 | CS ÚRS 2024 01 |  | základní |  | 0 | 0.006 | 3.4728 | 0 | 0 | 32 | M | 2 |  |  |  | ROZPOCET | [5 empty] | 416735.28 | 0 | 0 | 0 | 0 | 1 | 416735.28 | 16 | 2133820098
| VV |  | 551,237*1,05 |  | 578.799 | [12 empty] | VV | 2 | 2 | True | 1 | ROZPOCET
261 | K | 713123211 | Montáž tepelně izolačního systému základové desky z XPS desek na svislé ploše přilepených nízkoexpanzní (PUR) pěnou jednovrstvého tloušťky izolace do 100 mm | m2 | 37.281 | 602.3424 | 22455.93 | CS ÚRS 2024 01 |  | základní |  | 0 | 5e-05 | 0.0018641 | 0 | 0 | 16 | K | 2 |  |  |  | ROZPOCET | [5 empty] | 22455.93 | 0 | 0 | 0 | 0 | 1 | 22455.93 | 16 | 2014909917
| Online PSC |  | https://podminky.urs.cz/item/CS_URS_2024_01/713123211 | [14 empty] | Online PSC | 2
| VV |  | XPS tl. 50mm | [14 empty] | VV | 2 | 1 | True | 0 | ROZPOCET
| VV |  | prohlubeň výtahu | [14 empty] | VV | 2 | 1 | True | 0 | ROZPOCET
| VV |  | (4,83+3,5+0,05*2)*2*0,92 |  | 15.511 | [12 empty] | VV | 2 | 2 | True | 0 | ROZPOCET
| VV |  | u vstupu 2PP | [14 empty] | VV | 2 | 1 | True | 0 | ROZPOCET
| VV |  | (5,6+5,67)*(0,45+0,55) |  | 11.27 | [12 empty] | VV | 2 | 2 | True | 0 | ROZPOCET
| VV |  | Mezisoučet |  | 26.781 | [12 empty] | VV | 2 | 3 | True | 0 | ROZPOCET
| VV |  | XPS tl. 100mm | [14 empty] | VV | 2 | 1 | True | 0 | ROZPOCET
| VV |  | u vstupu 1PP | [14 empty] | VV | 2 | 1 | True | 0 | ROZPOCET
| VV |  | (1,5*2+5,75)*1,2 |  | 10.5 | [12 empty] | VV | 2 | 2 | True | 0 | ROZPOCET
| VV |  | Mezisoučet |  | 10.5 | [12 empty] | VV | 2 | 3 | True | 0 | ROZPOCET
| VV |  | Součet |  | 37.281 | [12 empty] | VV | 2 | 4 | True | 1 | ROZPOCET
262 | M | 28376379 | deska XPS hrana polodrážková a hladký povrch 500kPA λ=0,035 tl 50mm | m2 | 28.12 | 174.8736 | 4917.45 | CS ÚRS 2024 01 |  | základní |  | 0 | 0.0015 | 0.04218 | 0 | 0 | 32 | M | 2 |  |  |  | ROZPOCET | [5 empty] | 4917.45 | 0 | 0 | 0 | 0 | 1 | 4917.45 | 16 | 1188134259
| VV |  | 26,781*1,05 |  | 28.12 | [12 empty] | VV | 2 | 2 | True | 1 | ROZPOCET
263 | M | 28376382 | deska XPS hrana polodrážková a hladký povrch 500kPA λ=0,035 tl 100mm | m2 | 11.025 | 336.144 | 3705.99 | CS ÚRS 2024 01 |  | základní |  | 0 | 0.003 | 0.033075 | 0 | 0 | 32 | M | 2 |  |  |  | ROZPOCET | [5 empty] | 3705.99 | 0 | 0 | 0 | 0 | 1 | 3705.99 | 16 | -62341808
| VV |  | 10,5*1,05 |  | 11.025 | [12 empty] | VV | 2 | 2 | True | 1 | ROZPOCET
264 | K | 713123212 | Montáž tepelně izolačního systému základové desky z XPS desek na svislé ploše přilepených nízkoexpanzní (PUR) pěnou jednovrstvého tloušťky izolace přes 100 do 200 mm | m2 | 3.498 | 602.3424 | 2106.99 | CS ÚRS 2024 01 |  | základní |  | 0 | 5e-05 | 0.0001749 | 0 | 0 | 16 | K | 2 |  |  |  | ROZPOCET | [5 empty] | 2106.99 | 0 | 0 | 0 | 0 | 1 | 2106.99 | 16 | -1649174535
| Online PSC |  | https://podminky.urs.cz/item/CS_URS_2024_01/713123212 | [14 empty] | Online PSC | 2
| VV |  | 2PP v místech sloupů | [14 empty] | VV | 2 | 1 | True | 0 | ROZPOCET
| VV |  | (0,55*4+0,45)*1,32 |  | 3.498 | [12 empty] | VV | 2 | 2 | True | 1 | ROZPOCET
265 | M | 28376460 | deska XPS hrana polodrážková a hladký povrch 500kPA λ=0,035 tl 160mm | m2 | 3.673 | 539.1936 | 1980.46 | CS ÚRS 2024 01 |  | základní |  | 0 | 0.0048 | 0.01763 | 0 | 0 | 32 | M | 2 |  |  |  | ROZPOCET | [5 empty] | 1980.46 | 0 | 0 | 0 | 0 | 1 | 1980.46 | 16 | -1795715265
| VV |  | dle PD XPS tl. 150mm - zohlednit v JC | [14 empty] | VV | 2 | 1 | True | 0 | ROZPOCET
| VV |  | 3,498*1,05 |  | 3.673 | [12 empty] | VV | 2 | 2 | True | 1 | ROZPOCET
266 | K | 713123213 | Montáž tepelně izolačního systému základové desky z XPS desek na svislé ploše přilepených nízkoexpanzní (PUR) pěnou jednovrstvého tloušťky izolace přes 200 do 300 mm | m2 | 238.646 | 602.3424 | 143746.6 | CS ÚRS 2024 01 |  | základní |  | 0 | 5e-05 | 0.011932 | 0 | 0 | 16 | K | 2 |  |  |  | ROZPOCET | [5 empty] | 143746.6 | 0 | 0 | 0 | 0 | 1 | 143746.6 | 16 | -1365560910
| Online PSC |  | https://podminky.urs.cz/item/CS_URS_2024_01/713123213 | [14 empty] | Online PSC | 2
| VV |  | tl. 250mm | [14 empty] | VV | 2 | 1 | True | 0 | ROZPOCET
| VV |  | pohled východní | [14 empty] | VV | 2 | 1 | True | 0 | ROZPOCET
| VV |  | 33,1*1,32 |  | 43.692 | [12 empty] | VV | 2 | 2 | True | 0 | ROZPOCET
| VV |  | 8,6*3,65/2 |  | 15.695 | [12 empty] | VV | 2 | 2 | True | 0 | ROZPOCET
| VV |  | pohled západní | [14 empty] | VV | 2 | 1 | True | 0 | ROZPOCET
| VV |  | 33,1*1,32 |  | 43.692 | [12 empty] | VV | 2 | 2 | True | 0 | ROZPOCET
| VV |  | 7,5*3,93 |  | 29.475 | [12 empty] | VV | 2 | 2 | True | 0 | ROZPOCET
| VV |  | -1,5*1,8 |  | -2.7 | [12 empty] | VV | 2 | 2 | True | 0 | ROZPOCET
| VV |  | pohled severní | [14 empty] | VV | 2 | 1 | True | 0 | ROZPOCET
| VV |  | 17,6*5,25 |  | 92.4 | [12 empty] | VV | 2 | 2 | True | 0 | ROZPOCET
| VV |  | -0,7*0,7*2 |  | -0.98 | [12 empty] | VV | 2 | 2 | True | 0 | ROZPOCET
| VV |  | Mezisoučet |  | 221.274 | [12 empty] | VV | 2 | 3 | True | 0 | ROZPOCET
| VV |  | tl. 300mm | [14 empty] | VV | 2 | 1 | True | 0 | ROZPOCET
| VV |  | pohled jižní | [14 empty] | VV | 2 | 1 | True | 0 | ROZPOCET
| VV |  | 17,6*1,32 |  | 23.232 | [12 empty] | VV | 2 | 2 | True | 0 | ROZPOCET
| VV |  | -(5,6+5,67)*0,52 |  | -5.86 | [12 empty] | VV | 2 | 2 | True | 0 | ROZPOCET
| VV |  | Mezisoučet |  | 17.372 | [12 empty] | VV | 2 | 3 | True | 0 | ROZPOCET
| VV |  | Součet |  | 238.646 | [12 empty] | VV | 2 | 4 | True | 1 | ROZPOCET
267 | M | 28376385 | deska XPS hrana rovná polo či pero drážka a hladký povrch | m3 | 63.556 | 3361.4592 | 213640.9 | CS ÚRS 2024 01 |  | základní |  | 0 | 0.03 | 1.9067 | 0 | 0 | 32 | M | 2 |  |  |  | ROZPOCET | [5 empty] | 213640.9 | 0 | 0 | 0 | 0 | 1 | 213640.9 | 16 | -799122335
| VV |  | 221,274*0,25*1,05 |  | 58.084 | [12 empty] | VV | 2 | 2 | True | 0 | ROZPOCET
| VV |  | 17,372*0,3*1,05 |  | 5.472 | [12 empty] | VV | 2 | 2 | True | 0 | ROZPOCET
| VV |  | Součet |  | 63.556 | [12 empty] | VV | 2 | 4 | True | 1 | ROZPOCET
268 | K | 713131141 | Montáž tepelné izolace stěn rohožemi, pásy, deskami, dílci, bloky (izolační materiál ve specifikaci) lepením celoplošně bez mechanického kotvení | m2 | 205.009 | 72.864 | 14937.78 | CS ÚRS 2024 01 |  | základní |  | 0 | 0.006 | 1.2301 | 0 | 0 | 16 | K | 2 |  |  |  | ROZPOCET | [5 empty] | 14937.78 | 0 | 0 | 0 | 0 | 1 | 14937.78 | 16 | 1343373602
| Online PSC |  | https://podminky.urs.cz/item/CS_URS_2024_01/713131141 | [14 empty] | Online PSC | 2
| VV |  | vnitřní plocha atiky ve 4NP viz detail D02 | [14 empty] | VV | 2 | 1 | True | 0 | ROZPOCET
| VV |  | XPS 100mm | [14 empty] | VV | 2 | 1 | True | 0 | ROZPOCET
| VV |  | (36,65+17,0)*2*0,8 |  | 85.84 | [12 empty] | VV | 2 | 2 | True | 0 | ROZPOCET
| VV |  | atika nad 4NP viz detail D09 | [14 empty] | VV | 2 | 1 | True | 0 | ROZPOCET
| VV |  | (26,6+15,217)*2*0,55 |  | 45.999 | [12 empty] | VV | 2 | 2 | True | 0 | ROZPOCET
| VV |  | Mezisoučet |  | 131.839 | [12 empty] | VV | 2 | 3 | True | 0 | ROZPOCET
| VV |  | PIR tl. 50mm (za žaluziové boxy) např. Detail D02 | [14 empty] | VV | 2 | 1 | True | 0 | ROZPOCET
| VV |  | "výměra projektant" | [14 empty] | VV | 2 | 1 | True | 0 | ROZPOCET
| VV |  | 0,27*271,0 |  | 73.17 | [12 empty] | VV | 2 | 2 | True | 0 | ROZPOCET
| VV |  | Součet |  | 205.009 | [12 empty] | VV | 2 | 4 | True | 1 | ROZPOCET
269 | M | 28376422 | deska XPS hrana polodrážková a hladký povrch 300kPA λ=0,035 tl 100mm | m2 | 138.431 | 412.896 | 57157.61 | CS ÚRS 2024 01 |  | základní |  | 0 | 0.003 | 0.41529 | 0 | 0 | 32 | M | 2 |  |  |  | ROZPOCET | [5 empty] | 57157.61 | 0 | 0 | 0 | 0 | 1 | 57157.61 | 16 | -990862013
| VV |  | 131,839*1,05 |  | 138.431 | [12 empty] | VV | 2 | 2 | True | 1 | ROZPOCET
270 | M | 28376525 | deska izolační PIR s oboustranným textilním rounem λ=0,026 tl 50mm | m2 | 80.487 | 264.2496 | 21268.66 | CS ÚRS 2024 01 |  | základní |  | 0 | 0.0015 | 0.12073 | 0 | 0 | 32 | M | 2 |  |  |  | ROZPOCET | [5 empty] | 21268.66 | 0 | 0 | 0 | 0 | 1 | 21268.66 | 16 | -1241895656
| VV |  | 73,17*1,1 |  | 80.487 | [12 empty] | VV | 2 | 2 | True | 1 | ROZPOCET
271 | K | 713141136 | Montáž tepelné izolace střech plochých rohožemi, pásy, deskami, dílci, bloky (izolační materiál ve specifikaci) přilepenými za studena jednovrstvá nízkoexpanzní (PUR) pěnou | m2 | 585.795 | 72.864 | 42683.37 | CS ÚRS 2024 01 |  | základní |  | 0 | 0.00012 | 0.070295 | 0 | 0 | 16 | K | 2 |  |  |  | ROZPOCET | [5 empty] | 42683.37 | 0 | 0 | 0 | 0 | 1 | 42683.37 | 16 | 99182905
| Online PSC |  | https://podminky.urs.cz/item/CS_URS_2024_01/713141136 | [14 empty] | Online PSC | 2
| VV |  | XPS tl. 100mm | [14 empty] | VV | 2 | 1 | True | 0 | ROZPOCET
| VV |  | S01 |  | 189.346 | [12 empty] | VV | 2 | 2 | True | 0 | ROZPOCET
| VV |  | S02 |  | 396.449 | [12 empty] | VV | 2 | 2 | True | 0 | ROZPOCET
| VV |  | Součet |  | 585.795 | [12 empty] | VV | 2 | 4 | True | 1 | ROZPOCET
272 | M | 28376422 | deska XPS hrana polodrážková a hladký povrch 300kPA λ=0,035 tl 100mm | m2 | 615.084 | 412.896 | 253965.72 | CS ÚRS 2024 01 |  | základní |  | 0 | 0.003 | 1.8453 | 0 | 0 | 32 | M | 2 |  |  |  | ROZPOCET | [5 empty] | 253965.72 | 0 | 0 | 0 | 0 | 1 | 253965.72 | 16 | 1310246791
| VV |  | S01*1,05 |  | 198.813 | [12 empty] | VV | 2 | 2 | True | 0 | ROZPOCET
| VV |  | S02*1,05 |  | 416.271 | [12 empty] | VV | 2 | 2 | True | 0 | ROZPOCET
| VV |  | Součet |  | 615.084 | [12 empty] | VV | 2 | 4 | True | 1 | ROZPOCET
273 | K | 713141212 | Montáž tepelné izolace střech plochých atikovými klíny přilepenými za studena nízkoexpanzní (PUR) pěnou | m | 290.774 | 72.864 | 21186.96 | CS ÚRS 2024 01 |  | základní |  | 0 | 3e-05 | 0.0087232 | 0 | 0 | 16 | K | 2 |  |  |  | ROZPOCET | [5 empty] | 21186.96 | 0 | 0 | 0 | 0 | 1 | 21186.96 | 16 | -1833448767
| Online PSC |  | https://podminky.urs.cz/item/CS_URS_2024_01/713141212 | [14 empty] | Online PSC | 2
| VV |  | viz detaily např. D02,D06,D09... - náběh parozábrany | [14 empty] | VV | 2 | 1 | True | 0 | ROZPOCET
| VV |  | ke skl. S01 | [14 empty] | VV | 2 | 1 | True | 0 | ROZPOCET
| VV |  | (36,65+17,2)*2 |  | 107.7 | [12 empty] | VV | 2 | 2 | True | 0 | ROZPOCET
| VV |  | (26,9+15,52)*2 |  | 84.84 | [12 empty] | VV | 2 | 2 | True | 0 | ROZPOCET
| VV |  | ke skl. S02 | [14 empty] | VV | 2 | 1 | True | 0 | ROZPOCET
| VV |  | (26,6+15,217)*2 |  | 83.634 | [12 empty] | VV | 2 | 2 | True | 0 | ROZPOCET
| VV |  | ke skl. S03 | [14 empty] | VV | 2 | 1 | True | 0 | ROZPOCET
| VV |  | (2,8+4,5)*2 |  | 14.6 | [12 empty] | VV | 2 | 2 | True | 0 | ROZPOCET
| VV |  | Součet |  | 290.774 | [12 empty] | VV | 2 | 4 | True | 1 | ROZPOCET
274 | M | 63152005 | klín atikový přechodný minerální plochých střech tl 50x50mm | m | 305.313 | 97.152 | 29661.77 | CS ÚRS 2024 01 |  | základní |  | 0 | 0.00038 | 0.11602 | 0 | 0 | 32 | M | 2 |  |  |  | ROZPOCET | [5 empty] | 29661.77 | 0 | 0 | 0 | 0 | 1 | 29661.77 | 16 | 869053084
| VV |  | 290,774*1,05 |  | 305.313 | [12 empty] | VV | 2 | 2 | True | 1 | ROZPOCET
275 | K | 713141336 | Montáž tepelné izolace střech plochých spádovými klíny v ploše přilepenými za studena nízkoexpanzní (PUR) pěnou | m2 | 1291.77 | 92.2944 | 119223.14 | CS ÚRS 2024 01 |  | základní |  | 0 | 0.00012 | 0.15501 | 0 | 0 | 16 | K | 2 |  |  |  | ROZPOCET | [5 empty] | 119223.14 | 0 | 0 | 0 | 0 | 1 | 119223.14 | 16 | 157139443
| Online PSC |  | https://podminky.urs.cz/item/CS_URS_2024_01/713141336 | [14 empty] | Online PSC | 2
| VV |  | pro montáž uvažovány 2 vrstvy | [14 empty] | VV | 2 | 1 | True | 0 | ROZPOCET
| VV |  | S01*2 |  | 378.692 | [12 empty] | VV | 2 | 2 | True | 0 | ROZPOCET
| VV |  | S02*2 |  | 792.898 | [12 empty] | VV | 2 | 2 | True | 0 | ROZPOCET
| VV |  | S03*2 |  | 26.1 | [12 empty] | VV | 2 | 2 | True | 0 | ROZPOCET
| VV |  | S04*2 |  | 94.08 | [12 empty] | VV | 2 | 2 | True | 0 | ROZPOCET
| VV |  | Součet |  | 1291.77 | [12 empty] | VV | 2 | 4 | True | 1 | ROZPOCET
276 | M | 28376142 | klín izolační spád do 5% EPS 150 | m3 | 103.806 | 2253.9264 | 233971.08 | CS ÚRS 2024 01 |  | základní |  | 0 | 0.025 | 2.5952 | 0 | 0 | 32 | M | 2 |  |  |  | ROZPOCET | [5 empty] | 233971.08 | 0 | 0 | 0 | 0 | 1 | 233971.08 | 16 | 1025074446
| VV |  | S01*(0,1+0,3)/2*1,1 |  | 41.656 | [12 empty] | VV | 2 | 2 | True | 0 | ROZPOCET
| VV |  | S02*(0,02+0,22)/2*1,1 |  | 52.331 | [12 empty] | VV | 2 | 2 | True | 0 | ROZPOCET
| VV |  | S03*(0,2+0,375)/2*1,1 |  | 4.127 | [12 empty] | VV | 2 | 2 | True | 0 | ROZPOCET
| VV |  | S04*(0,08+0,14)/2*1,1 |  | 5.692 | [12 empty] | VV | 2 | 2 | True | 0 | ROZPOCET
| VV |  | Součet |  | 103.806 | [12 empty] | VV | 2 | 4 | True | 1 | ROZPOCET
277 | K | 713141356 | Montáž tepelné izolace střech plochých spádovými klíny na zhlaví atiky šířky do 500 mm přilepenými za studena nízkoexpanzní (PUR) pěnou | m | 194.6 | 92.2944 | 17960.49 | CS ÚRS 2024 01 |  | základní |  | 0 | 0.0001 | 0.01946 | 0 | 0 | 16 | K | 2 |  |  |  | ROZPOCET | [5 empty] | 17960.49 | 0 | 0 | 0 | 0 | 1 | 17960.49 | 16 | -1734009941
| Online PSC |  | https://podminky.urs.cz/item/CS_URS_2024_01/713141356 | [14 empty] | Online PSC | 2
| VV |  | horní plocha atik | [14 empty] | VV | 2 | 1 | True | 0 | ROZPOCET
| VV |  | ke skl. S01 | [14 empty] | VV | 2 | 1 | True | 0 | ROZPOCET
| VV |  | 38,13*2 |  | 76.26 | [12 empty] | VV | 2 | 2 | True | 0 | ROZPOCET
| VV |  | 17,0*2 |  | 34 | [12 empty] | VV | 2 | 2 | True | 0 | ROZPOCET
| VV |  | ke skl. S02 | [14 empty] | VV | 2 | 1 | True | 0 | ROZPOCET
| VV |  | (27,2+14,97)*2 |  | 84.34 | [12 empty] | VV | 2 | 2 | True | 0 | ROZPOCET
| VV |  | Součet |  | 194.6 | [12 empty] | VV | 2 | 4 | True | 1 | ROZPOCET
278 | M | 28376105 | klín izolační z XPS spádový | m3 | 2.141 | 6193.44 | 13260.16 | CS ÚRS 2024 01 |  | základní |  | 0 | 0.03 | 0.06423 | 0 | 0 | 32 | M | 2 |  |  |  | ROZPOCET | [5 empty] | 13260.16 | 0 | 0 | 0 | 0 | 1 | 13260.16 | 16 | -169650296
| VV |  | 194,6*0,2*0,05*1,1 |  | 2.141 | [12 empty] | VV | 2 | 2 | True | 1 | ROZPOCET
279 | K | 998713103 | Přesun hmot pro izolace tepelné stanovený z hmotnosti přesunovaného materiálu vodorovná dopravní vzdálenost do 50 m s užitím mechanizace v objektech výšky přes 12 m do 24 m | t | 19.412 | 1408.704 | 27345.76 | CS ÚRS 2024 01 |  | základní |  | 0 | 0 | 0 | 0 | 0 | 16 | K | 2 |  |  |  | ROZPOCET | [5 empty] | 27345.76 | 0 | 0 | 0 | 0 | 1 | 27345.76 | 16 | 472867265
| Online PSC |  | https://podminky.urs.cz/item/CS_URS_2024_01/998713103 | [14 empty] | Online PSC | 2
| D | 762 | Konstrukce tesařské |  |  |  | 93568.25 |  |  |  |  | 0 |  | 2.5759 |  | 0.81 | 2 | D | 1 |  |  |  | ROZPOCET | [11 empty] | 93568.25
280 | K | 762361313 | Konstrukční vrstva pod klempířské prvky pro oplechování horních ploch zdí a nadezdívek (atik) z desek dřevoštěpkových šroubovaných do podkladu, tloušťky desky 25 mm | m2 | 111.837 | 607.2 | 67907.43 | CS ÚRS 2024 01 |  | základní |  | 0 | 0.01579 | 1.7659 | 0 | 0 | 16 | K | 2 |  |  |  | ROZPOCET | [5 empty] | 67907.43 | 0 | 0 | 0 | 0 | 1 | 67907.43 | 16 | -1298374290
| Online PSC |  | https://podminky.urs.cz/item/CS_URS_2024_01/762361313 | [14 empty] | Online PSC | 2
| VV |  | ke skl. S01 | [14 empty] | VV | 2 | 1 | True | 0 | ROZPOCET
| VV |  | 38,13*2*0,593 |  | 45.222 | [12 empty] | VV | 2 | 2 | True | 0 | ROZPOCET
| VV |  | 17,0*(0,893+0,793) |  | 28.662 | [12 empty] | VV | 2 | 2 | True | 0 | ROZPOCET
| VV |  | ke skl. S02 | [14 empty] | VV | 2 | 1 | True | 0 | ROZPOCET
| VV |  | (27,2+14,97)*2*0,45 |  | 37.953 | [12 empty] | VV | 2 | 2 | True | 0 | ROZPOCET
| VV |  | Součet |  | 111.837 | [12 empty] | VV | 2 | 4 | True | 1 | ROZPOCET
281 | K | 762431.R01 | Vzduchotěsná zástěna v budově P3 z OSB desek, podkonstrukce, vzduchotěsného utěsnění, pro opakované využití, vč. demontáže a likvidace celkem | m2 | 27 | 816 | 22032 |  |  | základní |  | 0 | 0.03 | 0.81 | 0.03 | 0.81 | 16 | K | 2 |  |  |  | ROZPOCET | [5 empty] | 22032 | 0 | 0 | 0 | 0 | 1 | 22032 | 16 | 1529407355
| VV |  | k výpisu dle OV05 (výpis ostatních výrobků) | [14 empty] | VV | 2 | 1 | True | 0 | ROZPOCET
| VV |  | provizorní | [14 empty] | VV | 2 | 1 | True | 0 | ROZPOCET
| VV |  | 27,0 |  | 27 | [12 empty] | VV | 2 | 2 | True | 1 | ROZPOCET
282 | K | 998762103 | Přesun hmot pro konstrukce tesařské stanovený z hmotnosti přesunovaného materiálu vodorovná dopravní vzdálenost do 50 m základní v objektech výšky přes 12 do 24 m | t | 2.576 | 1408.704 | 3628.82 | CS ÚRS 2024 01 |  | základní |  | 0 | 0 | 0 | 0 | 0 | 16 | K | 2 |  |  |  | ROZPOCET | [5 empty] | 3628.82 | 0 | 0 | 0 | 0 | 1 | 3628.82 | 16 | 1002957232
| Online PSC |  | https://podminky.urs.cz/item/CS_URS_2024_01/998762103 | [14 empty] | Online PSC | 2
| D | 763 | Konstrukce suché výstavby |  |  |  | 10546046.55 |  |  |  |  | 0 |  | 136.6062 |  | 0.063 | 2 | D | 1 |  |  |  | ROZPOCET | [11 empty] | 10546046.55
283 | K | 751581213 | Protipožární ochrana vzduchotechnického potrubí obklad přímého potrubí čtyřhranného, požární odolnost EI 60 | m2 | 46.5 | 2303.472 | 107111.45 | CS ÚRS 2024 01 |  | základní |  | 0 | 0.02211 | 1.0281 | 0 | 0 | 16 | K | 2 |  |  |  | ROZPOCET | [5 empty] | 107111.45 | 0 | 0 | 0 | 0 | 1 | 107111.45 | 16 | -587807349
| Online PSC |  | https://podminky.urs.cz/item/CS_URS_2024_01/751581213 | [14 empty] | Online PSC | 2
| VV |  | JC položky přizpůsobit obkladu ocelových sloupků viz OV13 | [14 empty] | VV | 2 | 1 | True | 0 | ROZPOCET
| VV |  | 0,75*2,0*31 |  | 46.5 | [12 empty] | VV | 2 | 2 | True | 1 | ROZPOCET
284 | K | 763131411 | Podhled ze sádrokartonových desek dvouvrstvá zavěšená spodní konstrukce z ocelových profilů CD, UD jednoduše opláštěná deskou standardní A, tl. 12,5 mm, bez izolace | m2 | 215.86 | 828.7104 | 178885.43 | CS ÚRS 2024 01 |  | základní |  | 0 | 0.0122 | 2.6335 | 0 | 0 | 16 | K | 2 |  |  |  | ROZPOCET | [5 empty] | 178885.43 | 0 | 0 | 0 | 0 | 1 | 178885.43 | 16 | 613413865
| Online PSC |  | https://podminky.urs.cz/item/CS_URS_2024_01/763131411 | [14 empty] | Online PSC | 2
| VV |  | H08 |  | 215.86 | [12 empty] | VV | 2 | 2 | True | 1 | ROZPOCET
285 | K | 763131451 | Podhled ze sádrokartonových desek dvouvrstvá zavěšená spodní konstrukce z ocelových profilů CD, UD jednoduše opláštěná deskou impregnovanou H2, tl. 12,5 mm, bez izolace | m2 | 63.14 | 860.7648 | 54348.69 | CS ÚRS 2024 01 |  | základní |  | 0 | 0.01259 | 0.79493 | 0 | 0 | 16 | K | 2 |  |  |  | ROZPOCET | [5 empty] | 54348.69 | 0 | 0 | 0 | 0 | 1 | 54348.69 | 16 | -18811742
| Online PSC |  | https://podminky.urs.cz/item/CS_URS_2024_01/763131451 | [14 empty] | Online PSC | 2
| VV |  | H09 |  | 63.14 | [12 empty] | VV | 2 | 2 | True | 1 | ROZPOCET
286 | K | 763131721 | Podhled ze sádrokartonových desek ostatní práce a konstrukce na podhledech ze sádrokartonových desek skokové změny výšky podhledu do 0,5 m | m | 129.505 | 723.7824 | 93733.44 | CS ÚRS 2024 01 |  | základní |  | 0 | 0.00438 | 0.56723 | 0 | 0 | 16 | K | 2 |  |  |  | ROZPOCET | [5 empty] | 93733.44 | 0 | 0 | 0 | 0 | 1 | 93733.44 | 16 | -544622270
| Online PSC |  | https://podminky.urs.cz/item/CS_URS_2024_01/763131721 | [14 empty] | Online PSC | 2
| VV |  | čela a čílka | [14 empty] | VV | 2 | 1 | True | 0 | ROZPOCET
| VV |  | 2PP | [14 empty] | VV | 2 | 1 | True | 0 | ROZPOCET
| VV |  | ke skl. H05 | [14 empty] | VV | 2 | 1 | True | 0 | ROZPOCET
| VV |  | 2,21+1,0+1,675 |  | 4.885 | [12 empty] | VV | 2 | 2 | True | 0 | ROZPOCET
| VV |  | 1PP | [14 empty] | VV | 2 | 1 | True | 0 | ROZPOCET
| VV |  | ke skl. H01 | [14 empty] | VV | 2 | 1 | True | 0 | ROZPOCET
| VV |  | 1,9+1,4 |  | 3.3 | [12 empty] | VV | 2 | 2 | True | 0 | ROZPOCET
| VV |  | ke skl. H03 | [14 empty] | VV | 2 | 1 | True | 0 | ROZPOCET
| VV |  | 0,65+4,2 |  | 4.85 | [12 empty] | VV | 2 | 2 | True | 0 | ROZPOCET
| VV |  | ke skl. H05 | [14 empty] | VV | 2 | 1 | True | 0 | ROZPOCET
| VV |  | 1,625+0,65+3,27 |  | 5.545 | [12 empty] | VV | 2 | 2 | True | 0 | ROZPOCET
| VV |  | ke skl. H08 | [14 empty] | VV | 2 | 1 | True | 0 | ROZPOCET
| VV |  | 0,713 |  | 0.713 | [12 empty] | VV | 2 | 2 | True | 0 | ROZPOCET
| VV |  | 1NP | [14 empty] | VV | 2 | 1 | True | 0 | ROZPOCET
| VV |  | ke skl. H01 | [14 empty] | VV | 2 | 1 | True | 0 | ROZPOCET
| VV |  | 1,4 |  | 1.4 | [12 empty] | VV | 2 | 2 | True | 0 | ROZPOCET
| VV |  | ke skl. H05 | [14 empty] | VV | 2 | 1 | True | 0 | ROZPOCET
| VV |  | 0,55+4,5*2+10,75 |  | 20.3 | [12 empty] | VV | 2 | 2 | True | 0 | ROZPOCET
| VV |  | 2NP | [14 empty] | VV | 2 | 1 | True | 0 | ROZPOCET
| VV |  | ke skl. H01 | [14 empty] | VV | 2 | 1 | True | 0 | ROZPOCET
| VV |  | 1,4+1,9 |  | 3.3 | [12 empty] | VV | 2 | 2 | True | 0 | ROZPOCET
| VV |  | ke skl. H08 | [14 empty] | VV | 2 | 1 | True | 0 | ROZPOCET
| VV |  | 2,71+10,75+4,575+7,85+4,5+0,55+4,5 |  | 35.435 | [12 empty] | VV | 2 | 2 | True | 0 | ROZPOCET
| VV |  | 3NP | [14 empty] | VV | 2 | 1 | True | 0 | ROZPOCET
| VV |  | ke skl. H01 | [14 empty] | VV | 2 | 1 | True | 0 | ROZPOCET
| VV |  | 1,9+1,4 |  | 3.3 | [12 empty] | VV | 2 | 2 | True | 0 | ROZPOCET
| VV |  | ke skl. H08 | [14 empty] | VV | 2 | 1 | True | 0 | ROZPOCET
| VV |  | 0,65*2+2,765+7,25+10,8+4,5+1,2+2,5+0,65+4,5+2,765+1,0+7,247 |  | 46.477 | [12 empty] | VV | 2 | 2 | True | 0 | ROZPOCET
| VV |  | Součet |  | 129.505 | [12 empty] | VV | 2 | 4 | True | 1 | ROZPOCET
287 | K | 763131722 | Podhled ze sádrokartonových desek ostatní práce a konstrukce na podhledech ze sádrokartonových desek skokové změny výšky podhledu přes 0,5 m | m | 39.838 | 762.6432 | 30382.18 | CS ÚRS 2024 01 |  | základní |  | 0 | 0.00663 | 0.26413 | 0 | 0 | 16 | K | 2 |  |  |  | ROZPOCET | [5 empty] | 30382.18 | 0 | 0 | 0 | 0 | 1 | 30382.18 | 16 | -389597096
| Online PSC |  | https://podminky.urs.cz/item/CS_URS_2024_01/763131722 | [14 empty] | Online PSC | 2
| VV |  | čela a čílka | [14 empty] | VV | 2 | 1 | True | 0 | ROZPOCET
| VV |  | 2PP | [14 empty] | VV | 2 | 1 | True | 0 | ROZPOCET
| VV |  | ke skl. H01 | [14 empty] | VV | 2 | 1 | True | 0 | ROZPOCET
| VV |  | 3,37+1,9 |  | 5.27 | [12 empty] | VV | 2 | 2 | True | 0 | ROZPOCET
| VV |  | 1PP | [14 empty] | VV | 2 | 1 | True | 0 | ROZPOCET
| VV |  | ke skl. H05 | [14 empty] | VV | 2 | 1 | True | 0 | ROZPOCET
| VV |  | 3,37+10,8+1,0+3,27+0,28+1,381+1,382+0,975 |  | 22.458 | [12 empty] | VV | 2 | 2 | True | 0 | ROZPOCET
| VV |  | 1NP | [14 empty] | VV | 2 | 1 | True | 0 | ROZPOCET
| VV |  | ke skl. H05 | [14 empty] | VV | 2 | 1 | True | 0 | ROZPOCET
| VV |  | 1,0+3,37 |  | 4.37 | [12 empty] | VV | 2 | 2 | True | 0 | ROZPOCET
| VV |  | 2NP | [14 empty] | VV | 2 | 1 | True | 0 | ROZPOCET
| VV |  | ke skl. H08 | [14 empty] | VV | 2 | 1 | True | 0 | ROZPOCET
| VV |  | 3,37+1,0 |  | 4.37 | [12 empty] | VV | 2 | 2 | True | 0 | ROZPOCET
| VV |  | 3NP | [14 empty] | VV | 2 | 1 | True | 0 | ROZPOCET
| VV |  | ke skl. H08 | [14 empty] | VV | 2 | 1 | True | 0 | ROZPOCET
| VV |  | 3,37 |  | 3.37 | [12 empty] | VV | 2 | 2 | True | 0 | ROZPOCET
| VV |  | Součet |  | 39.838 | [12 empty] | VV | 2 | 4 | True | 1 | ROZPOCET
288 | K | 763211124 | Příčka ze sádrovláknitých desek s nosnou konstrukcí z jednoduchých ocelových profilů UW, CW jednoduše opláštěná deskou tl. 12,5 mm příčka tl. 100 mm, profil 75, s izolací, EI do 60, Rw do 54 dB | m2 | 778.66 | 1476.7104 | 1149855.32 | CS ÚRS 2024 01 |  | základní |  | 0 | 0.03693 | 28.7559 | 0 | 0 | 16 | K | 2 |  |  |  | ROZPOCET | [5 empty] | 1149855.32 | 0 | 0 | 0 | 0 | 1 | 1149855.32 | 16 | 114933537
| Online PSC |  | https://podminky.urs.cz/item/CS_URS_2024_01/763211124 | [14 empty] | Online PSC | 2
| VV |  | P01 |  | 778.66 | [12 empty] | VV | 2 | 2 | True | 1 | ROZPOCET
289 | K | 763211128 | Příčka ze sádrovláknitých desek s nosnou konstrukcí z jednoduchých ocelových profilů UW, CW jednoduše opláštěná deskou tl. 12,5 mm příčka tl. 125 mm, profil 100, s izolací, EI do 60, Rw do 54 dB | m2 | 2417.3 | 1549.5744 | 3745786.2 | CS ÚRS 2024 01 |  | základní |  | 0 | 0.0372 | 89.9236 | 0 | 0 | 16 | K | 2 |  |  |  | ROZPOCET | [5 empty] | 3745786.2 | 0 | 0 | 0 | 0 | 1 | 3745786.2 | 16 | -1135494082
| Online PSC |  | https://podminky.urs.cz/item/CS_URS_2024_01/763211128 | [14 empty] | Online PSC | 2
| VV |  | ceníková položka stanovena parametry nejblíže požadované skladbě dle PD (skladba P02) skutečnost promítnout do JC položky (UW/CW profil š.125mm) | [14 empty] | VV | 2 | 1 | True | 0 | ROZPOCET
| VV |  | P02 |  | 2417.3 | [12 empty] | VV | 2 | 2 | True | 1 | ROZPOCET
290 | K | 763213123 | Příčka instalační ze sádrovláknitých desek s nosnou konstrukcí ze zdvojených ocelových profilů UW, CW s mezerou, CW profily navzájem spojeny páskem sádrovlákna jednoduše opláštěná deskou tl. 1 x 12,5 mm s izolací, EI 30, příčka tl. min. 185 mm, profil 75, Rw do 60 dB | m2 | 18.11 | 2086.8288 | 37792.47 | CS ÚRS 2024 01 |  | základní |  | 0 | 0.03752 | 0.67949 | 0 | 0 | 16 | K | 2 |  |  |  | ROZPOCET | [5 empty] | 37792.47 | 0 | 0 | 0 | 0 | 1 | 37792.47 | 16 | 73208942
| Online PSC |  | https://podminky.urs.cz/item/CS_URS_2024_01/763213123 | [14 empty] | Online PSC | 2
| VV |  | dle skladby P03, další vrstva opláštění viz položky níže | [14 empty] | VV | 2 | 1 | True | 0 | ROZPOCET
| VV |  | P03 |  | 18.11 | [12 empty] | VV | 2 | 2 | True | 1 | ROZPOCET
291 | K | 763213131 | Příčka instalační ze sádrovláknitých desek montáž desek na nosnou konstrukci oboustranně tl. 12,5 mm | m2 | 18.11 | 174.8736 | 3166.96 | CS ÚRS 2024 01 |  | základní |  | 0 | 0.00061 | 0.011047 | 0 | 0 | 16 | K | 2 |  |  |  | ROZPOCET | [5 empty] | 3166.96 | 0 | 0 | 0 | 0 | 1 | 3166.96 | 16 | -1069365777
| Online PSC |  | https://podminky.urs.cz/item/CS_URS_2024_01/763213131 | [14 empty] | Online PSC | 2
| VV |  | druhá vrstva SDVK desky ke skl. P03 z obou stran | [14 empty] | VV | 2 | 1 | True | 0 | ROZPOCET
| VV |  | P03 |  | 18.11 | [12 empty] | VV | 2 | 2 | True | 1 | ROZPOCET
292 | M | 59591291 | deska sádrovláknitá protipožární tl 12,5mm | m2 | 39.842 | 298.2528 | 11882.99 | CS ÚRS 2024 01 |  | základní |  | 0 | 0.015 | 0.59763 | 0 | 0 | 32 | M | 2 |  |  |  | ROZPOCET | [5 empty] | 11882.99 | 0 | 0 | 0 | 0 | 1 | 11882.99 | 16 | -104375968
| VV |  | P03*2*1,1 |  | 39.842 | [12 empty] | VV | 2 | 2 | True | 1 | ROZPOCET
293 | K | 763221121 | Stěna předsazená ze sádrovláknitých desek s nosnou konstrukcí z ocelových profilů CW, UW jednoduše opláštěná deskou tl. 12,5 mm s izolací , EI 30, Rw do 40 dB, stěna tl. 87,5 mm, profil 75 | m2 | 155.85 | 1096.848 | 170943.76 | CS ÚRS 2024 01 |  | základní |  | 0 | 0.02118 | 3.3009 | 0 | 0 | 16 | K | 2 |  |  |  | ROZPOCET | [5 empty] | 170943.76 | 0 | 0 | 0 | 0 | 1 | 170943.76 | 16 | 677793519
| Online PSC |  | https://podminky.urs.cz/item/CS_URS_2024_01/763221121 | [14 empty] | Online PSC | 2
| VV |  | ceníková položka stanovena parametry nejblíže požadované skladbě dle PD (skladba P04) skutečnost promítnout do JC položky | [14 empty] | VV | 2 | 1 | True | 0 | ROZPOCET
| VV |  | P04 |  | 155.85 | [12 empty] | VV | 2 | 2 | True | 1 | ROZPOCET
294 | K | 763264541 | Obklad ocelových nosníků sádrovláknitými deskami bez spodní konstrukce uzavřeného tvaru rozvinuté šíře přes 0,5 m do 0,75 m, opláštění deskou protipožární tl. 12,5 mm | m | 1.82 | 1350.4128 | 2457.75 | CS ÚRS 2024 01 |  | základní |  | 0 | 0.01666 | 0.030321 | 0 | 0 | 16 | K | 2 |  |  |  | ROZPOCET | [5 empty] | 2457.75 | 0 | 0 | 0 | 0 | 1 | 2457.75 | 16 | -1592271701
| Online PSC |  | https://podminky.urs.cz/item/CS_URS_2024_01/763264541 | [14 empty] | Online PSC | 2
| P |  | Poznámka k položce: vč. podkonstrukce, kotveno přímo do ocel. prvků | [14 empty] | P | 2
| VV |  | OV31 | [14 empty] | VV | 2 | 1 | True | 0 | ROZPOCET
| VV |  | 1,82 |  | 1.82 | [12 empty] | VV | 2 | 2 | True | 1 | ROZPOCET
295 | K | 763431001 | Montáž podhledu minerálního včetně zavěšeného roštu viditelného s panely vyjímatelnými, velikosti panelů do 0,36 m2 | m2 | 352.52 | 310.8864 | 109593.67 | CS ÚRS 2024 01 |  | základní |  | 0 | 0.00117 | 0.41245 | 0 | 0 | 16 | K | 2 |  |  |  | ROZPOCET | [5 empty] | 109593.67 | 0 | 0 | 0 | 0 | 1 | 109593.67 | 16 | -883236865
| Online PSC |  | https://podminky.urs.cz/item/CS_URS_2024_01/763431001 | [14 empty] | Online PSC | 2
| VV |  | typ rastru promítnout do JC položky dle požadavku PD | [14 empty] | VV | 2 | 1 | True | 0 | ROZPOCET
| VV |  | H01 |  | 219.3 | [12 empty] | VV | 2 | 2 | True | 0 | ROZPOCET
| VV |  | H02 |  | 133.22 | [12 empty] | VV | 2 | 2 | True | 0 | ROZPOCET
| VV |  | Součet |  | 352.52 | [12 empty] | VV | 2 | 4 | True | 1 | ROZPOCET
296 | M | 63126361 | panel akustický hygienický povrch porézní skelná tkanina hrana zatřená rovná αw=0,95 viditelný rastr š 24mm bílý tl 15mm | m2 | 370.146 | 1061.8752 | 393048.86 | CS ÚRS 2024 01 |  | základní |  | 0 | 0.0016 | 0.59223 | 0 | 0 | 32 | M | 2 |  |  |  | ROZPOCET | [5 empty] | 393048.86 | 0 | 0 | 0 | 0 | 1 | 393048.86 | 16 | -1454973447
| VV |  | H01*1,05 |  | 230.265 | [12 empty] | VV | 2 | 2 | True | 0 | ROZPOCET
| VV |  | H02*1,05 |  | 139.881 | [12 empty] | VV | 2 | 2 | True | 0 | ROZPOCET
| VV |  | Součet |  | 370.146 | [12 empty] | VV | 2 | 4 | True | 1 | ROZPOCET
297 | K | 763431012 | Montáž podhledu minerálního včetně zavěšeného roštu polozapuštěného s panely vyjímatelnými, velikosti panelů přes 0,36 m2 do 0,72 m2 | m2 | 2017.86 | 310.8864 | 627325.23 | CS ÚRS 2024 01 |  | základní |  | 0 | 0.00095 | 1.917 | 0 | 0 | 16 | K | 2 |  |  |  | ROZPOCET | [5 empty] | 627325.23 | 0 | 0 | 0 | 0 | 1 | 627325.23 | 16 | 1146375836
| Online PSC |  | https://podminky.urs.cz/item/CS_URS_2024_01/763431012 | [14 empty] | Online PSC | 2
| VV |  | H03 |  | 552.02 | [12 empty] | VV | 2 | 2 | True | 0 | ROZPOCET
| VV |  | H04 |  | 58.28 | [12 empty] | VV | 2 | 2 | True | 0 | ROZPOCET
| VV |  | H05 |  | 964.27 | [12 empty] | VV | 2 | 2 | True | 0 | ROZPOCET
| VV |  | H06 |  | 34.64 | [12 empty] | VV | 2 | 2 | True | 0 | ROZPOCET
| VV |  | H07 |  | 378.65 | [12 empty] | VV | 2 | 2 | True | 0 | ROZPOCET
| VV |  | zpětná montáž vč. koncových prvků (promítnout do JC) | [14 empty] | VV | 2 | 1 | True | 0 | ROZPOCET
| VV |  | OV27 (budova P2) | [14 empty] | VV | 2 | 1 | True | 0 | ROZPOCET
| VV |  | 30,0 |  | 30 | [12 empty] | VV | 2 | 2 | True | 0 | ROZPOCET
| VV |  | Součet |  | 2017.86 | [12 empty] | VV | 2 | 4 | True | 1 | ROZPOCET
298 | M | 63126317 | panel akustický povrch velice porézní skelná tkanina hrana zatřená polozapuštěná αw=0,95 zapuštěný rastr š 15mm bílý tl 20mm | m2 | 579.621 | 1385.3856 | 802998.59 | CS ÚRS 2024 01 |  | základní |  | 0 | 0.0021 | 1.2172 | 0 | 0 | 32 | M | 2 |  |  |  | ROZPOCET | [5 empty] | 802998.59 | 0 | 0 | 0 | 0 | 1 | 802998.59 | 16 | 2010793190
| VV |  | 1200/600mm | [14 empty] | VV | 2 | 1 | True | 0 | ROZPOCET
| VV |  | H03*1,05 |  | 579.621 | [12 empty] | VV | 2 | 2 | True | 1 | ROZPOCET
299 | M | 63126360 | panel akustický hygienický povrch porézní skelná tkanina hrana zatřená polozapuštěná αw=1,00 polozapuštěný rastr š 24mm bílý tl 15mm | m2 | 458.777 | 2368.5696 | 1086645.26 | CS ÚRS 2024 01 |  | základní |  | 0 | 0.0016 | 0.73404 | 0 | 0 | 32 | M | 2 |  |  |  | ROZPOCET | [5 empty] | 1086645.26 | 0 | 0 | 0 | 0 | 1 | 1086645.26 | 16 | 205898346
| VV |  | 1200/600mm | [14 empty] | VV | 2 | 1 | True | 0 | ROZPOCET
| VV |  | H04*1,05 |  | 61.194 | [12 empty] | VV | 2 | 2 | True | 0 | ROZPOCET
| VV |  | H07*1,05 |  | 397.583 | [12 empty] | VV | 2 | 2 | True | 0 | ROZPOCET
| VV |  | Součet |  | 458.777 | [12 empty] | VV | 2 | 4 | True | 1 | ROZPOCET
300 | M | 63126320 | panel akustický povrch velice porézní skelná tkanina hrana zatřená skrytá a rovná αw=0,90 viditelný rastr v jednom směru š 24mm bílý tl 20mm | m2 | 1048.856 | 1551.5136 | 1627314.35 | CS ÚRS 2024 01 |  | základní |  | 0 | 0.003 | 3.1466 | 0 | 0 | 32 | M | 2 |  |  |  | ROZPOCET | [5 empty] | 1627314.35 | 0 | 0 | 0 | 0 | 1 | 1627314.35 | 16 | -263836818
| VV |  | 1200/600mm | [14 empty] | VV | 2 | 1 | True | 0 | ROZPOCET
| VV |  | H05*1,05 |  | 1012.484 | [12 empty] | VV | 2 | 2 | True | 0 | ROZPOCET
| VV |  | H06*1,05 |  | 36.372 | [12 empty] | VV | 2 | 2 | True | 0 | ROZPOCET
| VV |  | Součet |  | 1048.856 | [12 empty] | VV | 2 | 4 | True | 1 | ROZPOCET
301 | K | 763431803 | Demontáž podhledu minerálního na zavěšeném na roštu skrytém | m2 | 30 | 184.5888 | 5537.66 | CS ÚRS 2024 01 |  | základní |  | 0 | 0 | 0 | 0.0021 | 0.063 | 16 | K | 2 |  |  |  | ROZPOCET | [5 empty] | 5537.66 | 0 | 0 | 0 | 0 | 1 | 5537.66 | 16 | -1270578832
| Online PSC |  | https://podminky.urs.cz/item/CS_URS_2024_01/763431803 | [14 empty] | Online PSC | 2
| VV |  | do JC promítnout demontáž koncových prvků | [14 empty] | VV | 2 | 1 | True | 0 | ROZPOCET
| VV |  | do JC promítnout šetrnou manipulaci a uskladnění | [14 empty] | VV | 2 | 1 | True | 0 | ROZPOCET
| VV |  | OV27 (budova P2) | [14 empty] | VV | 2 | 1 | True | 0 | ROZPOCET
| VV |  | 30,0 |  | 30 | [12 empty] | VV | 2 | 2 | True | 1 | ROZPOCET
302 | K | 998763303 | Přesun hmot pro konstrukce montované z desek sádrokartonových, sádrovláknitých, cementovláknitých nebo cementových stanovený z hmotnosti přesunovaného materiálu vodorovná dopravní vzdálenost do 50 m základní v objektech výšky přes 12 do 24 m | t | 136.606 | 2249.0688 | 307236.29 | CS ÚRS 2024 01 |  | základní |  | 0 | 0 | 0 | 0 | 0 | 16 | K | 2 |  |  |  | ROZPOCET | [5 empty] | 307236.29 | 0 | 0 | 0 | 0 | 1 | 307236.29 | 16 | -853156072
| Online PSC |  | https://podminky.urs.cz/item/CS_URS_2024_01/998763303 | [14 empty] | Online PSC | 2
| D | 764 | Konstrukce klempířské |  |  |  | 6514.94 |  |  |  |  | 0 |  | 0.04 |  | 0 | 2 | D | 1 |  |  |  | ROZPOCET | [11 empty] | 6514.94
303 | K | 764.01.OV05 | Zapravení atiky stávajícího objektu po napojení vytažení střešní HI spoj. krčku, vč. případného doplnění novými prvky celkem | bm | 4 | 1603.008 | 6412.03 |  |  | základní |  | 0 | 0.01 | 0.04 | 0 | 0 | 16 | K | 2 |  |  |  | ROZPOCET | [5 empty] | 6412.03 | 0 | 0 | 0 | 0 | 1 | 6412.03 | 16 | 1256800694
| P |  | Poznámka k položce: vč. případných podkladních vrstev | [14 empty] | P | 2
| VV |  | 4,0 |  | 4 | [12 empty] | VV | 2 | 2 | True | 0 | ROZPOCET
| VV |  | ostatní prvky z poplastovaného plechu dle výpisu klempířských výrobků jsou vykázány v oddíle 712 | [14 empty] | VV | 2 | 1 | True | 0 | ROZPOCET
| VV |  | Součet |  | 4 | [12 empty] | VV | 2 | 4 | True | 1 | ROZPOCET
304 | K | 998764103 | Přesun hmot pro konstrukce klempířské stanovený z hmotnosti přesunovaného materiálu vodorovná dopravní vzdálenost do 50 m základní v objektech výšky přes 12 do 24 m | t | 0.04 | 2572.8 | 102.91 | CS ÚRS 2024 01 |  | základní |  | 0 | 0 | 0 | 0 | 0 | 16 | K | 2 |  |  |  | ROZPOCET | [5 empty] | 102.91 | 0 | 0 | 0 | 0 | 1 | 102.91 | 16 | 1743055362
| Online PSC |  | https://podminky.urs.cz/item/CS_URS_2024_01/998764103 | [14 empty] | Online PSC | 2
| D | 766 | Konstrukce truhlářské |  |  |  | 45037.69 |  |  |  |  | 0 |  | 0.386 |  | 0 | 2 | D | 1 |  |  |  | ROZPOCET | [11 empty] | 45037.69
305 | K | TV01 | Dřevěná výdřeva na kotvení trezoru pro opiáty, 100x230mm - D+M | ks | 1 | 3120 | 3120 |  |  | základní |  | 0 | 0.001 | 0.001 | 0 | 0 | 16 | K | 2 |  |  |  | ROZPOCET | [5 empty] | 3120 | 0 | 0 | 0 | 0 | 1 | 3120 | 16 | -1772766388
306 | K | TV02 | Dřevěná výdřeva pod lůžkovou rampu,profil 70x40mm - D+M | bm | 385 | 107.52 | 41395.2 |  |  | základní |  | 0 | 0.001 | 0.385 | 0 | 0 | 16 | K | 2 |  |  |  | ROZPOCET | [5 empty] | 41395.2 | 0 | 0 | 0 | 0 | 1 | 41395.2 | 16 | -174848479
307 | K | 998766103 | Přesun hmot pro konstrukce truhlářské stanovený z hmotnosti přesunovaného materiálu vodorovná dopravní vzdálenost do 50 m základní v objektech výšky přes 12 do 24 m | t | 0.386 | 1353.6 | 522.49 | CS ÚRS 2024 01 |  | základní |  | 0 | 0 | 0 | 0 | 0 | 16 | K | 2 |  |  |  | ROZPOCET | [5 empty] | 522.49 | 0 | 0 | 0 | 0 | 1 | 522.49 | 16 | 590637972
| Online PSC |  | https://podminky.urs.cz/item/CS_URS_2024_01/998766103 | [14 empty] | Online PSC | 2
| D | 767 | Konstrukce zámečnické |  |  |  | 2736307.17 |  |  |  |  | 0 |  | 10.7069 |  | 0 | 2 | D | 1 |  |  |  | ROZPOCET | [11 empty] | 2736307.17
308 | K | 767.KV05 | Úhelník z poplastovaného plechu tl.3mm r.š. 270mm, kotvení a p.ú - D+M | bm | 15 | 1747.2 | 26208 |  |  | základní |  | 0 | 0.01 | 0.15 | 0 | 0 | 16 | K | 2 |  |  |  | ROZPOCET | [5 empty] | 26208 | 0 | 0 | 0 | 0 | 1 | 26208 | 16 | -2109181195
| VV |  | viz výpis klempířských výrobků | [14 empty] | VV | 2 | 1 | True | 0 | ROZPOCET
| VV |  | "KV05" 15,0 |  | 15 | [12 empty] | VV | 2 | 2 | True | 1 | ROZPOCET
309 | K | 767.KV06 | Úhelník z poplastovaného plechu tl.3mm r.š. 270mm, kotvení a p.ú - D+M | bm | 7 | 1747.2 | 12230.4 |  |  | základní |  | 0 | 0.01 | 0.07 | 0 | 0 | 16 | K | 2 |  |  |  | ROZPOCET | [5 empty] | 12230.4 | 0 | 0 | 0 | 0 | 1 | 12230.4 | 16 | 1593173276
| VV |  | viz výpis klempířských výrobků | [14 empty] | VV | 2 | 1 | True | 0 | ROZPOCET
| VV |  | "KV06" 7,0 |  | 7 | [12 empty] | VV | 2 | 2 | True | 1 | ROZPOCET
310 | K | 767531111 | Montáž vstupních čisticích zón z rohoží kovových nebo plastových | m2 | 31.81 | 316.8 | 10077.41 | CS ÚRS 2023 02 |  | základní |  | 0 | 0 | 0 | 0 | 0 | 16 | K | 2 |  |  |  | ROZPOCET | [5 empty] | 10077.41 | 0 | 0 | 0 | 0 | 1 | 10077.41 | 16 | -1251754590
| Online PSC |  | https://podminky.urs.cz/item/CS_URS_2023_02/767531111 | [14 empty] | Online PSC | 2
| VV |  | ZV/05 | [14 empty] | VV | 2 | 1 | True | 0 | ROZPOCET
| VV |  | 1,6*5,6 |  | 8.96 | [12 empty] | VV | 2 | 2 | True | 0 | ROZPOCET
| VV |  | 3,0*3,8 |  | 11.4 | [12 empty] | VV | 2 | 2 | True | 0 | ROZPOCET
| VV |  | 1,6*2,0 |  | 3.2 | [12 empty] | VV | 2 | 2 | True | 0 | ROZPOCET
| VV |  | ZV/06 | [14 empty] | VV | 2 | 1 | True | 0 | ROZPOCET
| VV |  | 1,5*5,5 |  | 8.25 | [12 empty] | VV | 2 | 2 | True | 0 | ROZPOCET
| VV |  | Součet |  | 31.81 | [12 empty] | VV | 2 | 4 | True | 1 | ROZPOCET
311 | M | 69752110 | rohož textilní provedení PA, hustý povrch, jemné dočištění | m2 | 25.916 | 5343.36 | 138478.52 | CS ÚRS 2024 01 |  | základní |  | 0 | 0.003 | 0.077748 | 0 | 0 | 32 | M | 2 |  |  |  | ROZPOCET | [5 empty] | 138478.52 | 0 | 0 | 0 | 0 | 1 | 138478.52 | 16 | -711747704
| P |  | Poznámka k položce: do JC promítnout požadovaný typ | [14 empty] | P | 2
| VV |  | ZV/05 | [14 empty] | VV | 2 | 1 | True | 0 | ROZPOCET
| VV |  | 1,6*5,6*1,1 |  | 9.856 | [12 empty] | VV | 2 | 2 | True | 0 | ROZPOCET
| VV |  | 3,0*3,8*1,1 |  | 12.54 | [12 empty] | VV | 2 | 2 | True | 0 | ROZPOCET
| VV |  | 1,6*2,0*1,1 |  | 3.52 | [12 empty] | VV | 2 | 2 | True | 0 | ROZPOCET
| VV |  | Součet |  | 25.916 | [12 empty] | VV | 2 | 4 | True | 1 | ROZPOCET
312 | M | 69752030 | rohož vstupní provedení hliník nebo mosaz/gumové vlnovky/ | m2 | 9.075 | 6800.64 | 61715.81 | CS ÚRS 2024 01 |  | základní |  | 0 | 0.01 | 0.09075 | 0 | 0 | 32 | M | 2 |  |  |  | ROZPOCET | [5 empty] | 61715.81 | 0 | 0 | 0 | 0 | 1 | 61715.81 | 16 | 1372742571
| P |  | Poznámka k položce: do JC promítnout požadovaný typ | [14 empty] | P | 2
| VV |  | ZV/06 | [14 empty] | VV | 2 | 1 | True | 0 | ROZPOCET
| VV |  | 1,5*5,5*1,1 |  | 9.075 | [12 empty] | VV | 2 | 2 | True | 1 | ROZPOCET
313 | K | 767531121 | Montáž vstupních čisticích zón z rohoží osazení rámu mosazného nebo hliníkového zapuštěného z L profilů | m | 49.2 | 115.2 | 5667.84 | CS ÚRS 2024 01 |  | základní |  | 0 | 0 | 0 | 0 | 0 | 16 | K | 2 |  |  |  | ROZPOCET | [5 empty] | 5667.84 | 0 | 0 | 0 | 0 | 1 | 5667.84 | 16 | 848484015
| Online PSC |  | https://podminky.urs.cz/item/CS_URS_2024_01/767531121 | [14 empty] | Online PSC | 2
| VV |  | ZV/05 | [14 empty] | VV | 2 | 1 | True | 0 | ROZPOCET
| VV |  | 1,6*2+5,6*2 |  | 14.4 | [12 empty] | VV | 2 | 2 | True | 0 | ROZPOCET
| VV |  | 3,0*2+3,8*2 |  | 13.6 | [12 empty] | VV | 2 | 2 | True | 0 | ROZPOCET
| VV |  | 1,6*2+2,0*2 |  | 7.2 | [12 empty] | VV | 2 | 2 | True | 0 | ROZPOCET
| VV |  | ZV/06 | [14 empty] | VV | 2 | 1 | True | 0 | ROZPOCET
| VV |  | 1,5*2+5,5*2 |  | 14 | [12 empty] | VV | 2 | 2 | True | 0 | ROZPOCET
| VV |  | Součet |  | 49.2 | [12 empty] | VV | 2 | 4 | True | 1 | ROZPOCET
314 | M | 69752160 | rám pro zapuštění profil L-30/30 25/25 20/30 15/30-Al | m | 54.12 | 359.4624 | 19454.11 | CS ÚRS 2024 01 |  | základní |  | 0 | 0.0002 | 0.010824 | 0 | 0 | 32 | M | 2 |  |  |  | ROZPOCET | [5 empty] | 19454.11 | 0 | 0 | 0 | 0 | 1 | 19454.11 | 16 | -1037353389
| P |  | Poznámka k položce: do JC promítnout požadovaný typ a černou barvu rámu | [14 empty] | P | 2
| VV |  | 49,2*1,1 |  | 54.12 | [12 empty] | VV | 2 | 2 | True | 1 | ROZPOCET
315 | K | ZV01 | Zábradlí schodiště v. 1000mm, dl. 1,5m, ocel/nerez, vč. doplňků, kotvení a PÚ - D+M | kus | 2 | 18216 | 36432 |  |  | základní |  | 0 | 0.19 | 0.38 | 0 | 0 | 16 | K | 2 |  |  |  | ROZPOCET | [5 empty] | 36432 | 0 | 0 | 0 | 0 | 1 | 36432 | 16 | 576302912
316 | K | ZV02a | Skleněné zábradlí 1000/1100mm, bezpečnostní sklo/nerez, vč. doplňků, kotvení a PÚ - D+M | kus | 2 | 11038.4064 | 22076.81 |  |  | základní |  | 0 | 0.044 | 0.088 | 0 | 0 | 16 | K | 2 |  |  |  | ROZPOCET | [5 empty] | 22076.81 | 0 | 0 | 0 | 0 | 1 | 22076.81 | 16 | 1732786750
317 | K | ZV02b | Skleněné zábradlí 800/1100mm, bezpečnostní sklo/nerez, vč. doplňků, kotvení a PÚ - D+M | kus | 8 | 10223.3088 | 81786.47 |  |  | základní |  | 0 | 0.035 | 0.28 | 0 | 0 | 16 | K | 2 |  |  |  | ROZPOCET | [5 empty] | 81786.47 | 0 | 0 | 0 | 0 | 1 | 81786.47 | 16 | -860326805
318 | K | ZV03 | Žebřík na střechu dl. 4900mm, ocel/pozink, záchytný systém, vč. doplňků, kotvení a PÚ - D+M | kus | 2 | 32448.768 | 64897.54 |  |  | základní |  | 0 | 0.25 | 0.5 | 0 | 0 | 16 | K | 2 |  |  |  | ROZPOCET | [5 empty] | 64897.54 | 0 | 0 | 0 | 0 | 1 | 64897.54 | 16 | -921729644
319 | K | ZV04 | Konzoly na jednotky chlazení, ocel/pozink, vč. osazení, doplňků, kotvení a PÚ - D+M | kus | 6 | 3303.168 | 19819.01 |  |  | základní |  | 0 | 0 | 0 | 0 | 0 | 16 | K | 2 |  |  |  | ROZPOCET | [5 empty] | 19819.01 | 0 | 0 | 0 | 0 | 1 | 19819.01 | 16 | 1806270347
320 | K | ZV07 | Podlahová dilatační lišta, Al profil+elastomerní pás, vč. doplňků, kotvení a PÚ - D+M | bm | 15 | 1152 | 17280 |  |  | základní |  | 0 | 0.01 | 0.15 | 0 | 0 | 16 | K | 2 |  |  |  | ROZPOCET | [5 empty] | 17280 | 0 | 0 | 0 | 0 | 1 | 17280 | 16 | -1955259542
| VV |  | 2,5*6 |  | 15 | [12 empty] | VV | 2 | 2 | True | 1 | ROZPOCET
321 | K | ZV09 | Zábradlí schodiště v. 1000mm, ocel/pozink, lak, vč. doplňků, kotvení a PÚ - D+M | bm | 45 | 8160.768 | 367234.56 |  |  | základní |  | 0 | 0.022 | 0.99 | 0 | 0 | 16 | K | 2 |  |  |  | ROZPOCET | [5 empty] | 367234.56 | 0 | 0 | 0 | 0 | 1 | 367234.56 | 16 | -1074547834
322 | K | ZV10 | Madlo venkovního schodiště, dl. 9,0m, ocel/nerez, vč. doplňků, kotvení a PÚ - D+M | kus | 1 | 3497.472 | 3497.47 |  |  | základní |  | 0 | 0.025 | 0.025 | 0 | 0 | 16 | K | 2 |  |  |  | ROZPOCET | [5 empty] | 3497.47 | 0 | 0 | 0 | 0 | 1 | 3497.47 | 16 | 211521137
323 | K | ZV11 | Zábradlí venkovního schodiště v. 1000mm, ocel/pozink, lak, výplňová síť, vč. doplňků, kotvení a PÚ - D+M | bm | 10.02 | 10492.416 | 105134.01 |  |  | základní |  | 0 | 0.006 | 0.06012 | 0 | 0 | 16 | K | 2 |  |  |  | ROZPOCET | [5 empty] | 105134.01 | 0 | 0 | 0 | 0 | 1 | 105134.01 | 16 | -1915220480
324 | K | ZV13 | Kotvící a záchytný systém pro údržbu střechy a fasády, ocel/nerez, vč. doplňků, kotvení a PÚ - D+M | sestava | 1 | 88301.4528 | 88301.45 |  |  | základní |  | 0 | 0.3 | 0.3 | 0 | 0 | 16 | K | 2 |  |  |  | ROZPOCET | [5 empty] | 88301.45 | 0 | 0 | 0 | 0 | 1 | 88301.45 | 16 | -161337543
| P |  | Poznámka k položce: navržený systém bude sloužit pouze pro údržbu střechy | [14 empty] | P | 2
| VV |  | 1 |  | 1 | [12 empty] | VV | 2 | 2 | True | 1 | ROZPOCET
325 | K | ZV14 | Zábradlí spoj. mostu v. 1100mm, ocel/nerez, vč. doplňků, kotvení a PÚ - D+M | bm | 27 | 12144 | 327888 |  |  | základní |  | 0 | 0.005 | 0.135 | 0 | 0 | 16 | K | 2 |  |  |  | ROZPOCET | [5 empty] | 327888 | 0 | 0 | 0 | 0 | 1 | 327888 | 16 | -1578644475
| VV |  | 4,5*2*3 |  | 27 | [12 empty] | VV | 2 | 2 | True | 1 | ROZPOCET
326 | K | ZV15 | Zábradlí venkovního schodiště v. 1000mm, ocel/pozink, lak, výplňová síť, vč. doplňků, kotvení a PÚ - D+M | bm | 22.91 | 10492.416 | 240381.25 |  |  | základní |  | 0 | 0.006 | 0.13746 | 0 | 0 | 16 | K | 2 |  |  |  | ROZPOCET | [5 empty] | 240381.25 | 0 | 0 | 0 | 0 | 1 | 240381.25 | 16 | 1081973632
327 | K | ZV16 | Ohrazení pro kontejnery, ocel. kce, svař. síť, střecha trapéz, ocel/pozink, vč. doplňků, kotvení a PÚ - D+M | kus | 1 | 137470.08 | 137470.08 |  |  | základní |  | 0 | 1.25 | 1.25 | 0 | 0 | 16 | K | 2 |  |  |  | ROZPOCET | [5 empty] | 137470.08 | 0 | 0 | 0 | 0 | 1 | 137470.08 | 16 | 1179481604
328 | K | ZV17 | Zábradlí schodiště v tech. místnosti v. 1000mm, ocel/pozink, vč. doplňků, kotvení a PÚ - D+M | kus | 5 | 8160.768 | 40803.84 |  |  | základní |  | 0 | 0.012 | 0.06 | 0 | 0 | 16 | K | 2 |  |  |  | ROZPOCET | [5 empty] | 40803.84 | 0 | 0 | 0 | 0 | 1 | 40803.84 | 16 | -191466693
329 | K | ZV18 | Zábrana proti vstupu do prostoru pod schodiště, ocel/lak, vč. doplňků, kotvení a PÚ - D+M | kus | 1 | 12241.152 | 12241.15 |  |  | základní |  | 0 | 0.006 | 0.006 | 0 | 0 | 16 | K | 2 |  |  |  | ROZPOCET | [5 empty] | 12241.15 | 0 | 0 | 0 | 0 | 1 | 12241.15 | 16 | 705279945
330 | K | ZV19 | Obslužná plošina v šachtě, ocel/pozink, pororošt, vč. doplňků, kotvení a PÚ - D+M | kus | 8 | 5051.904 | 40415.23 |  |  | základní |  | 0 | 0.003 | 0.024 | 0 | 0 | 16 | K | 2 |  |  |  | ROZPOCET | [5 empty] | 40415.23 | 0 | 0 | 0 | 0 | 1 | 40415.23 | 16 | -243677639
331 | K | ZV20 | Akustické jednostr. pohltivé panely - plný plech, min. vata, perfot. plech, dveře, vč. doplňků, kotvení a PÚ - D+M | m2 | 46 | 4760.448 | 218980.61 |  |  | základní |  | 0 | 0.08 | 3.68 | 0 | 0 | 16 | K | 2 |  |  |  | ROZPOCET | [5 empty] | 218980.61 | 0 | 0 | 0 | 0 | 1 | 218980.61 | 16 | 187559270
332 | K | ZV21 | Podpěrná kce VZT, ocel/pozink, pružná podložka z antivibračního separač. materiálu, vč. doplňků, kotvení a PÚ - D+M | kus | 1 | 14184.192 | 14184.19 |  |  | základní |  | 0 | 0.076 | 0.076 | 0 | 0 | 16 | K | 2 |  |  |  | ROZPOCET | [5 empty] | 14184.19 | 0 | 0 | 0 | 0 | 1 | 14184.19 | 16 | -438527894
333 | K | ZV22 | Nápis s označením pavilonu, nerez + LED pásky, vč. doplňků, kotvení a PÚ - D+M | kus | 2 | 25745.28 | 51490.56 |  |  | základní |  | 0 | 0.15 | 0.3 | 0 | 0 | 16 | K | 2 |  |  |  | ROZPOCET | [5 empty] | 51490.56 | 0 | 0 | 0 | 0 | 1 | 51490.56 | 16 | -125769371
334 | K | ZV23 | Nápis s označením pavilonu, broušený nerez + LED pásky, vč. doplňků, kotvení a PÚ - D+M | kus | 2 | 65966.208 | 131932.42 |  |  | základní |  | 0 | 0.12 | 0.24 | 0 | 0 | 16 | K | 2 |  |  |  | ROZPOCET | [5 empty] | 131932.42 | 0 | 0 | 0 | 0 | 1 | 131932.42 | 16 | -188604508
335 | K | ZV24 | Skleněná sestava spisovna, Al+bezp. sklo, vč. doplňků, kotvení a PÚ - D+M | kus | 1 | 34832.88 | 34832.88 |  |  | základní |  | 0 | 0.33 | 0.33 | 0 | 0 | 16 | K | 2 |  |  |  | ROZPOCET | [5 empty] | 34832.88 | 0 | 0 | 0 | 0 | 1 | 34832.88 | 16 | 1340670349
336 | K | ZV25 | Skleněná sestava recepce, Al+bezp. sklo, vč. doplňků, kotvení a PÚ - D+M | kus | 1 | 25914.3264 | 25914.33 |  |  | základní |  | 0 | 0.12 | 0.12 | 0 | 0 | 16 | K | 2 |  |  |  | ROZPOCET | [5 empty] | 25914.33 | 0 | 0 | 0 | 0 | 1 | 25914.33 | 16 | -517888290
337 | K | ZV26 | Mříž anglického dvorku, ocel/pozink, vč. doplňků, kotvení a PÚ - D+M | kus | 2 | 2428.8 | 4857.6 |  |  | základní |  | 0 | 0.015 | 0.03 | 0 | 0 | 16 | K | 2 |  |  |  | ROZPOCET | [5 empty] | 4857.6 | 0 | 0 | 0 | 0 | 1 | 4857.6 | 16 | 1227214128
338 | K | ZV27 | Ochrana sloupku RIS na parkovišti, ocel/pozink, vč. doplňků, kotvení a PÚ - D+M | kus | 1 | 6314.88 | 6314.88 |  |  | základní |  | 0 | 0.021 | 0.021 | 0 | 0 | 16 | K | 2 |  |  |  | ROZPOCET | [5 empty] | 6314.88 | 0 | 0 | 0 | 0 | 1 | 6314.88 | 16 | -1747737343
339 | K | ZV28 | Zástěna sprchový kout v. 1950mm, s dveřmi, nerez+bezp. sklo, vč. doplňků, kotvení a PÚ - D+M | kus | 3 | 15009.984 | 45029.95 |  |  | základní |  | 0 | 0.06 | 0.18 | 0 | 0 | 16 | K | 2 |  |  |  | ROZPOCET | [5 empty] | 45029.95 | 0 | 0 | 0 | 0 | 1 | 45029.95 | 16 | 797557575
340 | K | ZV29 | Zástěna sprchový kout v. 1950mm, s dveřmi, nerez+bezp. sklo, vč. doplňků, kotvení a PÚ - D+M | kus | 1 | 53627.904 | 53627.9 |  |  | základní |  | 0 | 0.19 | 0.19 | 0 | 0 | 16 | K | 2 |  |  |  | ROZPOCET | [5 empty] | 53627.9 | 0 | 0 | 0 | 0 | 1 | 53627.9 | 16 | -46685894
341 | K | ZV30 | Zástěna sprchový kout v. 1950mm, s dveřmi, nerez+bezp. sklo, vč. doplňků, kotvení a PÚ - D+M | kus | 1 | 95927.8848 | 95927.88 |  |  | základní |  | 0 | 0.34 | 0.34 | 0 | 0 | 16 | K | 2 |  |  |  | ROZPOCET | [5 empty] | 95927.88 | 0 | 0 | 0 | 0 | 1 | 95927.88 | 16 | 133879661
342 | K | ZV31 | Zástěna sprchový kout v. 1950mm, s dveřmi, nerez+bezp. sklo, vč. doplňků, kotvení a PÚ - D+M | kus | 1 | 24696.0384 | 24696.04 |  |  | základní |  | 0 | 0.07 | 0.07 | 0 | 0 | 16 | K | 2 |  |  |  | ROZPOCET | [5 empty] | 24696.04 | 0 | 0 | 0 | 0 | 1 | 24696.04 | 16 | -1415229488
343 | K | ZV32 | Zástěna sprchový kout v. 1950mm, s dveřmi, nerez+bezp. sklo, vč. doplňků, kotvení a PÚ - D+M | kus | 1 | 35013.5808 | 35013.58 |  |  | základní |  | 0 | 0.1 | 0.1 | 0 | 0 | 16 | K | 2 |  |  |  | ROZPOCET | [5 empty] | 35013.58 | 0 | 0 | 0 | 0 | 1 | 35013.58 | 16 | -1154414365
344 | K | ZV33 | Kryt otvoru pro CHÚC 685/2900mm, nerez perfor. plech v rámu, vč. doplňků, kotvení a PÚ - D+M | kus | 1 | 31088.64 | 31088.64 |  |  | základní |  | 0 | 0.015 | 0.015 | 0 | 0 | 16 | K | 2 |  |  |  | ROZPOCET | [5 empty] | 31088.64 | 0 | 0 | 0 | 0 | 1 | 31088.64 | 16 | -2018096698
345 | K | ZV34 | Schodiště na střechu ocel/pozink, pororošt, vč. doplňků, kotvení a PÚ - D+M | kus | 3 | 14184.192 | 42552.58 |  |  | základní |  | 0 | 0.04 | 0.12 | 0 | 0 | 16 | K | 2 |  |  |  | ROZPOCET | [5 empty] | 42552.58 | 0 | 0 | 0 | 0 | 1 | 42552.58 | 16 | 370708427
346 | K | ZV35 | Schodiště a zábradlí TM, ocel/pozink, pororošt, vč. doplňků, kotvení a PÚ - D+M | kus | 1 | 18264.576 | 18264.58 |  |  | základní |  | 0 | 0.1 | 0.1 | 0 | 0 | 16 | K | 2 |  |  |  | ROZPOCET | [5 empty] | 18264.58 | 0 | 0 | 0 | 0 | 1 | 18264.58 | 16 | 1400617746
347 | K | ZV36 | Zakrytí otvoru VZT 1000/830mm, ocel/pozink, pororošt, vč. doplňků, kotvení a PÚ - D+M | kus | 1 | 3400.32 | 3400.32 |  |  | základní |  | 0 | 0.01 | 0.01 | 0 | 0 | 16 | K | 2 |  |  |  | ROZPOCET | [5 empty] | 3400.32 | 0 | 0 | 0 | 0 | 1 | 3400.32 | 16 | -2122872998
348 | K | 998767103 | Přesun hmot pro zámečnické konstrukce stanovený z hmotnosti přesunovaného materiálu vodorovná dopravní vzdálenost do 50 m základní v objektech výšky přes 12 do 24 m | t | 10.707 | 1747.2 | 18707.27 | CS ÚRS 2024 01 |  | základní |  | 0 | 0 | 0 | 0 | 0 | 16 | K | 2 |  |  |  | ROZPOCET | [5 empty] | 18707.27 | 0 | 0 | 0 | 0 | 1 | 18707.27 | 16 | 511945174
| Online PSC |  | https://podminky.urs.cz/item/CS_URS_2024_01/998767103 | [14 empty] | Online PSC | 2
| D | 768 | Soupis veškerých dveří |  |  |  | 9399778.68 |  |  |  |  | 0 |  | 19.5502 |  | 0 | 2 | D | 1 |  |  |  | ROZPOCET | [11 empty] | 9399778.68
349 | K | 92.01 | Hliníkové automatické dveře, Sklo čiré bezpečnostní; Antracit, RAL 7016, celkový rozměr: 5 540×3 180 mm, PO: panikové kování - D+M | ks | 1 | 262207.4208 | 262207.42 |  |  | základní |  | 0 | 0.6166 | 0.6166 | 0 | 0 | 16 | K | 2 |  |  |  | ROZPOCET | [5 empty] | 262207.42 | 0 | 0 | 0 | 0 | 1 | 262207.42 | 16 | -1479781487
| P |  | Poznámka k položce: Rozetové kování; klika / koule; cylindrická vložka v SGK; čtečka karet; elektromechanický zámek + Polep bezpečnostní čtverce; Samostatný záložní UPS zdroj; Tlačítko nouzového otevření; Napojení na EPS podrobně viz výpis dveří | [14 empty] | P | 2
350 | K | 92.02 | Hliníkové automatické dveře, Sklo čiré bezpečnostní; Antracit, RAL 7016, celkový rozměr: 5 575×2 600 mm, PO: panikové kování - D+M | ks | 1 | 160838.0544 | 160838.05 |  |  | základní |  | 0 | 0.50778 | 0.50778 | 0 | 0 | 16 | K | 2 |  |  |  | ROZPOCET | [5 empty] | 160838.05 | 0 | 0 | 0 | 0 | 1 | 160838.05 | 16 | 619177007
| P |  | Poznámka k položce: automatické posuvné dveře, čidla přítomnosti + Polep bezpečnostní čtverce; Samostatný záložní UPS zdroj; Tlačítko nouzového otevření; Napojení na EPS podrobně viz výpis dveří | [14 empty] | P | 2
351 | K | 92.03L | HPL křídlo s ocelovou zárubní, bezfalcové, odolnost dveří na sníženou vlhkost vzduchu; Mezera u prahu 10 mm, Nerez ocel; RAL 9003 dopravní bílá, celkový rozměr: 1 000×2 150 mm, PO: bez požární odolnosti - D+M | ks | 1 | 20741.952 | 20741.95 |  |  | základní |  | 0 | 0.07525 | 0.07525 | 0 | 0 | 16 | K | 2 |  |  |  | ROZPOCET | [5 empty] | 20741.95 | 0 | 0 | 0 | 0 | 1 | 20741.95 | 16 | 1583983313
| P |  | Poznámka k položce: Rozetové kování; klika / klika; WC zámek; Madlo dle vyhl. 398/2006 Sb + podrobně viz výpis dveří | [14 empty] | P | 2
352 | K | 92.04P | HPL křídlo s ocelovou zárubní, bezfalcové, odolnost dveří na sníženou vlhkost vzduchu, Nerez ocel; RAL 9003 dopravní bílá, celkový rozměr: 800×2 150 mm, PO: bez požární odolnosti - D+M | ks | 1 | 18313.152 | 18313.15 |  |  | základní |  | 0 | 0.0602 | 0.0602 | 0 | 0 | 16 | K | 2 |  |  |  | ROZPOCET | [5 empty] | 18313.15 | 0 | 0 | 0 | 0 | 1 | 18313.15 | 16 | 392027368
| P |  | Poznámka k položce: Rozetové kování; klika / klika; WC zámek + podrobně viz výpis dveří | [14 empty] | P | 2
353 | K | 92.04L | HPL křídlo s ocelovou zárubní, bezfalcové, odolnost dveří na sníženou vlhkost vzduchu, Nerez ocel; RAL 9003 dopravní bílá, celkový rozměr: 800×2 150 mm, PO: bez požární odolnosti - D+M | ks | 2 | 18313.152 | 36626.3 |  |  | základní |  | 0 | 0.0602 | 0.1204 | 0 | 0 | 16 | K | 2 |  |  |  | ROZPOCET | [5 empty] | 36626.3 | 0 | 0 | 0 | 0 | 1 | 36626.3 | 16 | -2020877877
| P |  | Poznámka k položce: Rozetové kování; klika / klika; WC zámek + podrobně viz výpis dveří | [14 empty] | P | 2
354 | K | 92.041L | HPL křídlo s ocelovou zárubní, bezfalcové, odolnost dveří na sníženou vlhkost vzduchu; Mezera u prahu 10 mm, Nerez ocel; RAL 9003 dopravní bílá, celkový rozměr: 800×2 150 mm, PO: bez požární odolnosti - D+M | ks | 4 | 18313.152 | 73252.61 |  |  | základní |  | 0 | 0.0602 | 0.2408 | 0 | 0 | 16 | K | 2 |  |  |  | ROZPOCET | [5 empty] | 73252.61 | 0 | 0 | 0 | 0 | 1 | 73252.61 | 16 | -656087021
| P |  | Poznámka k položce: Rozetové kování; klika / klika; WC zámek + podrobně viz výpis dveří | [14 empty] | P | 2
355 | K | 92.04P.1 | HPL křídlo s ocelovou zárubní, bezfalcové, odolnost dveří na sníženou vlhkost vzduchu; Mezera u prahu 10 mm, Nerez ocel; RAL 9003 dopravní bílá, celkový rozměr: 800×2 150 mm, PO: bez požární odolnosti - D+M | ks | 4 | 18313.152 | 73252.61 |  |  | základní |  | 0 | 0.0602 | 0.2408 | 0 | 0 | 16 | K | 2 |  |  |  | ROZPOCET | [5 empty] | 73252.61 | 0 | 0 | 0 | 0 | 1 | 73252.61 | 16 | 799457044
| P |  | Poznámka k položce: Rozetové kování; klika / klika; WC zámek + podrobně viz výpis dveří | [14 empty] | P | 2
356 | K | 92.05L | HPL křídlo s ocelovou zárubní, bezfalcové, odolnost dveří na sníženou vlhkost vzduchu, Nerez ocel; RAL 9003 dopravní bílá, celkový rozměr: 800×2 150 mm, PO: bez požární odolnosti - D+M | ks | 1 | 18944.64 | 18944.64 |  |  | základní |  | 0 | 0.0602 | 0.0602 | 0 | 0 | 16 | K | 2 |  |  |  | ROZPOCET | [5 empty] | 18944.64 | 0 | 0 | 0 | 0 | 1 | 18944.64 | 16 | -2122539102
| P |  | Poznámka k položce: Rozetové kování; klika / klika; WC zámek + Větrací mřížka v barvě dveří 60 x 400 podrobně viz výpis dveří | [14 empty] | P | 2
357 | K | 92.05P | HPL křídlo s ocelovou zárubní, bezfalcové, odolnost dveří na sníženou vlhkost vzduchu, Nerez ocel; RAL 9003 dopravní bílá, celkový rozměr: 800×2 150 mm, PO: bez požární odolnosti - D+M | ks | 4 | 22733.568 | 90934.27 |  |  | základní |  | 0 | 0.0602 | 0.2408 | 0 | 0 | 16 | K | 2 |  |  |  | ROZPOCET | [5 empty] | 90934.27 | 0 | 0 | 0 | 0 | 1 | 90934.27 | 16 | -2106616037
| P |  | Poznámka k položce: Rozetové kování; madlo / plech; cylindrická vložka v SGK + Větrací mřížka v barvě dveří 60 x 400 podrobně viz výpis dveří | [14 empty] | P | 2
358 | K | 92.06L | Ocelové křídlo a zárubeň, bezfalcové, Nerez ocel; RAL 9003 dopravní bílá, celkový rozměr: 1 600×2 150 mm, PO: EI; 30; Sm200; DP1 - D+M | ks | 1 | 42892.608 | 42892.61 |  |  | základní |  | 0 | 0.09783 | 0.09783 | 0 | 0 | 16 | K | 2 |  |  |  | ROZPOCET | [5 empty] | 42892.61 | 0 | 0 | 0 | 0 | 1 | 42892.61 | 16 | -1815800202
| P |  | Poznámka k položce: Rozetové kování; Zámek uživatele pro šachetní dveře + Polep bezpečnostní čtverce podrobně viz výpis dveří | [14 empty] | P | 2
359 | K | 92.07P | HPL křídlo s ocelovou zárubní, bezfalcové, odolnost dveří na sníženou vlhkost vzduchu; Rw 37 dB, Nerez ocel; RAL 9003 dopravní bílá, celkový rozměr: 1 300×2 150 mm, PO: bez požární odolnosti - D+M | ks | 1 | 52753.536 | 52753.54 |  |  | základní |  | 0 | 0.09783 | 0.09783 | 0 | 0 | 16 | K | 2 |  |  |  | ROZPOCET | [5 empty] | 52753.54 | 0 | 0 | 0 | 0 | 1 | 52753.54 | 16 | 1334320371
| P |  | Poznámka k položce: Rozetové kování; klika / koule; cylindrická vložka v SGK + podrobně viz výpis dveří | [14 empty] | P | 2
360 | K | 92.07L | HPL křídlo s ocelovou zárubní, bezfalcové, odolnost dveří na sníženou vlhkost vzduchu; Rw 37 dB, Nerez ocel; RAL 9003 dopravní bílá, celkový rozměr: 1 300×2 150 mm, PO: bez požární odolnosti - D+M | ks | 3 | 52753.536 | 158260.61 |  |  | základní |  | 0 | 0.09783 | 0.29349 | 0 | 0 | 16 | K | 2 |  |  |  | ROZPOCET | [5 empty] | 158260.61 | 0 | 0 | 0 | 0 | 1 | 158260.61 | 16 | 1833087623
| P |  | Poznámka k položce: Rozetové kování; klika / koule; cylindrická vložka v SGK + podrobně viz výpis dveří | [14 empty] | P | 2
361 | K | 92.08 | Hliníkové automatické dveře, Sklo čiré bezpečnostní; Antracit, RAL 7016, celkový rozměr: 5 450×2 400 mm, PO: EI; 30; Sm200; DP1 - D+M | ks | 1 | 296006.6016 | 296006.6 |  |  | základní |  | 0 | 0.4578 | 0.4578 | 0 | 0 | 16 | K | 2 |  |  |  | ROZPOCET | [5 empty] | 296006.6 | 0 | 0 | 0 | 0 | 1 | 296006.6 | 16 | -908246482
| P |  | Poznámka k položce: automatické posuvné dveře, čidla přítomnosti + Polep bezpečnostní čtverce; Samostatný záložní UPS zdroj; Tlačítko nouzového otevření; Napojení na EPS podrobně viz výpis dveří | [14 empty] | P | 2
362 | K | 92.09L | Hliníkové křídlo a zárubeň, Nerez ocel; RAL 9003 dopravní bílá; Sklo čiré bezpečnostní, celkový rozměr: 1 600×2 150 mm, PO: EW; 30; C2; DP1; KZ - požární konzole; panikové kování - D+M | ks | 1 | 117083.7024 | 117083.7 |  |  | základní |  | 0 | 0.1204 | 0.1204 | 0 | 0 | 16 | K | 2 |  |  |  | ROZPOCET | [5 empty] | 117083.7 | 0 | 0 | 0 | 0 | 1 | 117083.7 | 16 | 967475531
| P |  | Poznámka k položce: Rozetové kování; klika / klika; cylindrická vložka v SGK + Polep bezpečnostní čtverce podrobně viz výpis dveří | [14 empty] | P | 2
363 | K | 92.10P | Ocelové křídlo a zárubeň, bezfalcové, Nerez ocel; RAL 9003 dopravní bílá, celkový rozměr: 900×2 150 mm, PO: EW; 60; C2; DP1 - D+M | ks | 1 | 36286.272 | 36286.27 |  |  | základní |  | 0 | 0.06773 | 0.06773 | 0 | 0 | 16 | K | 2 |  |  |  | ROZPOCET | [5 empty] | 36286.27 | 0 | 0 | 0 | 0 | 1 | 36286.27 | 16 | -617399118
| P |  | Poznámka k položce: Rozetové kování; klika / koule; cylindrická vložka v SGK + podrobně viz výpis dveří | [14 empty] | P | 2
364 | K | 92.10L | Ocelové křídlo a zárubeň, bezfalcové, Nerez ocel; RAL 9003 dopravní bílá, celkový rozměr: 900×2 150 mm, PO: EW; 60; C2; DP1 - D+M | ks | 2 | 36286.272 | 72572.54 |  |  | základní |  | 0 | 0.06773 | 0.13546 | 0 | 0 | 16 | K | 2 |  |  |  | ROZPOCET | [5 empty] | 72572.54 | 0 | 0 | 0 | 0 | 1 | 72572.54 | 16 | 1281953822
| P |  | Poznámka k položce: Rozetové kování; klika / koule; cylindrická vložka v SGK + podrobně viz výpis dveří | [14 empty] | P | 2
365 | K | 92.11P | Hliníkové křídlo a zárubeň, Nerez ocel; Sklo čiré bezpečnostní; Antracit, RAL 7016, celkový rozměr: 1 060×2 900 mm, PO: bez požární odolnosti; panikové kování - D+M | ks | 1 | 65347.3536 | 65347.35 |  |  | základní |  | 0 | 0.10759 | 0.10759 | 0 | 0 | 16 | K | 2 |  |  |  | ROZPOCET | [5 empty] | 65347.35 | 0 | 0 | 0 | 0 | 1 | 65347.35 | 16 | 694097545
| P |  | Poznámka k položce: Rozetové kování; klika / koule; cylindrická vložka v SGK; čtečka karet; elektromechanický zámek + podrobně viz výpis dveří | [14 empty] | P | 2
366 | K | 92.12P | HPL křídlo s ocelovou zárubní, bezfalcové, odolnost dveří na sníženou vlhkost vzduchu, Nerez ocel; RAL 9003 dopravní bílá, celkový rozměr: 1 000×2 150 mm, PO: bez požární odolnosti - D+M | ks | 1 | 18944.64 | 18944.64 |  |  | základní |  | 0 | 0.07525 | 0.07525 | 0 | 0 | 16 | K | 2 |  |  |  | ROZPOCET | [5 empty] | 18944.64 | 0 | 0 | 0 | 0 | 1 | 18944.64 | 16 | 527871554
| P |  | Poznámka k položce: Rozetové kování; klika / koule; cylindrická vložka v SGK + podrobně viz výpis dveří | [14 empty] | P | 2
367 | K | 92.13L | Ocelové křídlo a zárubeň, bezfalcové, Nerez ocel; RAL 9003 dopravní bílá, celkový rozměr: 1 600×2 150 mm, PO: EW; 30; C2; DP1; KZ - požární konzole - D+M | ks | 1 | 94480.32 | 94480.32 |  |  | základní |  | 0 | 0.1204 | 0.1204 | 0 | 0 | 16 | K | 2 |  |  |  | ROZPOCET | [5 empty] | 94480.32 | 0 | 0 | 0 | 0 | 1 | 94480.32 | 16 | -1974643541
| P |  | Poznámka k položce: Rozetové kování; klika / koule; cylindrická vložka v SGK; čtečka karet; elektromechanický zámek + podrobně viz výpis dveří | [14 empty] | P | 2
368 | K | 92.14P | HPL křídlo s ocelovou zárubní, bezfalcové, odolnost dveří na sníženou vlhkost vzduchu; Rw 37 dB, Nerez ocel; RAL 9003 dopravní bílá, celkový rozměr: 900×2 150 mm, PO: bez požární odolnosti - D+M | ks | 2 | 30748.608 | 61497.22 |  |  | základní |  | 0 | 0.06773 | 0.13546 | 0 | 0 | 16 | K | 2 |  |  |  | ROZPOCET | [5 empty] | 61497.22 | 0 | 0 | 0 | 0 | 1 | 61497.22 | 16 | 303079076
| P |  | Poznámka k položce: Rozetové kování; klika / koule; cylindrická vložka v SGK + podrobně viz výpis dveří | [14 empty] | P | 2
369 | K | 92.15L | Ocelové křídlo a zárubeň, bezfalcové, Nerez ocel; RAL 9003 dopravní bílá, celkový rozměr: 700×2 150 mm, PO: EI; 30; Sm200; DP1 - D+M | ks | 1 | 24385.152 | 24385.15 |  |  | základní |  | 0 | 0.05268 | 0.05268 | 0 | 0 | 16 | K | 2 |  |  |  | ROZPOCET | [5 empty] | 24385.15 | 0 | 0 | 0 | 0 | 1 | 24385.15 | 16 | 1819731286
| P |  | Poznámka k položce: Rozetové kování; Zámek uživatele pro šachetní dveře + podrobně viz výpis dveří | [14 empty] | P | 2
370 | K | 92.16L | Ocelové křídlo a zárubeň, bezfalcové, Nerez ocel; RAL 9003 dopravní bílá, celkový rozměr: 800×2 150 mm, PO: EW; 60; C2; DP1 - D+M | ks | 1 | 36286.272 | 36286.27 |  |  | základní |  | 0 | 0.0602 | 0.0602 | 0 | 0 | 16 | K | 2 |  |  |  | ROZPOCET | [5 empty] | 36286.27 | 0 | 0 | 0 | 0 | 1 | 36286.27 | 16 | -686973613
| P |  | Poznámka k položce: Rozetové kování; klika / koule + podrobně viz výpis dveří | [14 empty] | P | 2
371 | K | 92.17L | Ocelové křídlo a zárubeň, bezfalcové, Nerez ocel; RAL 9003 dopravní bílá, celkový rozměr: 900×2 150 mm, PO: EW; 45; C2; DP1 - D+M | ks | 1 | 33371.712 | 33371.71 |  |  | základní |  | 0 | 0.06773 | 0.06773 | 0 | 0 | 16 | K | 2 |  |  |  | ROZPOCET | [5 empty] | 33371.71 | 0 | 0 | 0 | 0 | 1 | 33371.71 | 16 | 1114388844
| P |  | Poznámka k položce: Rozetové kování; klika / koule; cylindrická vložka v SGK + podrobně viz výpis dveří | [14 empty] | P | 2
372 | K | 92.18L | Ocelové křídlo a zárubeň, bezfalcové, Nerez ocel; RAL 9003 dopravní bílá, celkový rozměr: 1 000×2 150 mm, PO: EW; 30; C2; DP1; panikové kování - D+M | ks | 3 | 66160.512 | 198481.54 |  |  | základní |  | 0 | 0.07525 | 0.22575 | 0 | 0 | 16 | K | 2 |  |  |  | ROZPOCET | [5 empty] | 198481.54 | 0 | 0 | 0 | 0 | 1 | 198481.54 | 16 | -1346331575
| P |  | Poznámka k položce: Rozetové kování; klika / koule; cylindrická vložka v SGK; čtečka karet; elektromechanický zámek + podrobně viz výpis dveří | [14 empty] | P | 2
373 | K | 92.19P | Ocelové křídlo a zárubeň, bezfalcové, Nerez ocel; RAL 9003 dopravní bílá, celkový rozměr: 800×2 150 mm, PO: EW; 45; C2; DP1 - D+M | ks | 1 | 33371.712 | 33371.71 |  |  | základní |  | 0 | 0.0602 | 0.0602 | 0 | 0 | 16 | K | 2 |  |  |  | ROZPOCET | [5 empty] | 33371.71 | 0 | 0 | 0 | 0 | 1 | 33371.71 | 16 | -188124173
| P |  | Poznámka k položce: Rozetové kování; klika / koule; cylindrická vložka v SGK + podrobně viz výpis dveří | [14 empty] | P | 2
374 | K | 92.20L | HPL křídlo s ocelovou zárubní, bezfalcové, odolnost dveří na sníženou vlhkost vzduchu, Nerez ocel; RAL 9003 dopravní bílá, celkový rozměr: 800×2 150 mm, PO: bez požární odolnosti - D+M | ks | 2 | 19576.128 | 39152.26 |  |  | základní |  | 0 | 0.0602 | 0.1204 | 0 | 0 | 16 | K | 2 |  |  |  | ROZPOCET | [5 empty] | 39152.26 | 0 | 0 | 0 | 0 | 1 | 39152.26 | 16 | 1428848388
| P |  | Poznámka k položce: Rozetové kování; klika / koule; cylindrická vložka v SGK + Větrací mřížka v barvě dveří 60 x 400 podrobně viz výpis dveří | [14 empty] | P | 2
375 | K | 92.21L | Hliníkové křídlo a zárubeň, Sklo čiré bezpečnostní; Antracit, RAL 7016, celkový rozměr: 3 270×3 180 mm, PO: EI; 30; Sm200; C2; DP1; boční světlík a nadsvětlík EI 60 DP1 - D+M | ks | 1 | 209040.0192 | 209040.02 |  |  | základní |  | 0 | 0.36395 | 0.36395 | 0 | 0 | 16 | K | 2 |  |  |  | ROZPOCET | [5 empty] | 209040.02 | 0 | 0 | 0 | 0 | 1 | 209040.02 | 16 | 587207578
| P |  | Poznámka k položce: Rozetové kování; klika / klika; cylindrická vložka v SGK + Polep bezpečnostní čtverce podrobně viz výpis dveří | [14 empty] | P | 2
376 | K | 91.01 | Hliníkové automatické dveře, RAL 9003 dopravní bílá; Sklo čiré bezpečnostní, celkový rozměr: 5 260×2 400 mm, PO: EI; 30; Sm200; DP1; boční světlík EI 45 DP1 - D+M | ks | 1 | 317778.3648 | 317778.36 |  |  | základní |  | 0 | 0.44184 | 0.44184 | 0 | 0 | 16 | K | 2 |  |  |  | ROZPOCET | [5 empty] | 317778.36 | 0 | 0 | 0 | 0 | 1 | 317778.36 | 16 | 1810042658
| P |  | Poznámka k položce: automatické posuvné dveře, čidla přítomnosti + Polep bezpečnostní čtverce; Samostatný záložní UPS zdroj; Tlačítko nouzového otevření; Napojení na EPS podrobně viz výpis dveří | [14 empty] | P | 2
377 | K | 91.02P | HPL křídlo s ocelovou zárubní, bezfalcové, odolnost dveří na sníženou vlhkost vzduchu; Rw 37 dB, Nerez ocel; RAL 9003 dopravní bílá, celkový rozměr: 1 300×2 150 mm, PO: bez požární odolnosti - D+M | ks | 6 | 52753.536 | 316521.22 |  |  | základní |  | 0 | 0.09783 | 0.58698 | 0 | 0 | 16 | K | 2 |  |  |  | ROZPOCET | [5 empty] | 316521.22 | 0 | 0 | 0 | 0 | 1 | 316521.22 | 16 | 162213116
| P |  | Poznámka k položce: Rozetové kování; klika / klika; WC zámek + Větrací mřížka v barvě dveří 60 x 400 podrobně viz výpis dveří | [14 empty] | P | 2
378 | K | 91.02L | HPL křídlo s ocelovou zárubní, bezfalcové, odolnost dveří na sníženou vlhkost vzduchu; Rw 37 dB, Nerez ocel; RAL 9003 dopravní bílá; RAL 7035 světle šedá, celkový rozměr: 1 300×2 150 mm, PO: bez požární odolnosti - D+M | ks | 7 | 52753.536 | 369274.75 |  |  | základní |  | 0 | 0.09783 | 0.68481 | 0 | 0 | 16 | K | 2 |  |  |  | ROZPOCET | [5 empty] | 369274.75 | 0 | 0 | 0 | 0 | 1 | 369274.75 | 16 | -532459674
| P |  | Poznámka k položce: Rozetové kování; klika / koule; cylindrická vložka v SGK + podrobně viz výpis dveří | [14 empty] | P | 2
380 | K | 91.03P | Ocelové křídlo a zárubeň, bezfalcové, Nerez ocel; RAL 9003 dopravní bílá, celkový rozměr: 800×2 150 mm, PO: EW; 30; C2; DP1 - D+M | ks | 3 | 33371.712 | 100115.14 |  |  | základní |  | 0 | 0.0602 | 0.1806 | 0 | 0 | 16 | K | 2 |  |  |  | ROZPOCET | [5 empty] | 100115.14 | 0 | 0 | 0 | 0 | 1 | 100115.14 | 16 | -170370444
| P |  | Poznámka k položce: Rozetové kování; klika / koule; cylindrická vložka v SGK + podrobně viz výpis dveří | [14 empty] | P | 2
381 | K | 91.04P | HPL křídlo s ocelovou zárubní, bezfalcové, odolnost dveří na sníženou vlhkost vzduchu, Nerez ocel; RAL 9003 dopravní bílá, celkový rozměr: 1 000×2 150 mm, PO: bez požární odolnosti - D+M | ks | 1 | 18944.64 | 18944.64 |  |  | základní |  | 0 | 0.07525 | 0.07525 | 0 | 0 | 16 | K | 2 |  |  |  | ROZPOCET | [5 empty] | 18944.64 | 0 | 0 | 0 | 0 | 1 | 18944.64 | 16 | -300778223
| P |  | Poznámka k položce: Rozetové kování; klika / koule; cylindrická vložka v SGK + podrobně viz výpis dveří | [14 empty] | P | 2
382 | K | 91.05L | HPL křídlo s ocelovou zárubní, bezfalcové, odolnost dveří na sníženou vlhkost vzduchu; Mezera u prahu 10 mm, Nerez ocel; RAL 9003 dopravní bílá, celkový rozměr: 1 000×2 150 mm, PO: bez požární odolnosti - D+M | ks | 1 | 20741.952 | 20741.95 |  |  | základní |  | 0 | 0.07525 | 0.07525 | 0 | 0 | 16 | K | 2 |  |  |  | ROZPOCET | [5 empty] | 20741.95 | 0 | 0 | 0 | 0 | 1 | 20741.95 | 16 | 2009037402
| P |  | Poznámka k položce: Rozetové kování; klika / klika; WC zámek; Madlo dle vyhl. 398/2006 Sb + podrobně viz výpis dveří | [14 empty] | P | 2
383 | K | 91.06P | HPL křídlo s ocelovou zárubní, bezfalcové, odolnost dveří na sníženou vlhkost vzduchu; Mezera u prahu 10 mm, Nerez ocel; RAL 9003 dopravní bílá, celkový rozměr: 800×2 150 mm, PO: bez požární odolnosti - D+M | ks | 1 | 18944.64 | 18944.64 |  |  | základní |  | 0 | 0.0602 | 0.0602 | 0 | 0 | 16 | K | 2 |  |  |  | ROZPOCET | [5 empty] | 18944.64 | 0 | 0 | 0 | 0 | 1 | 18944.64 | 16 | -1700683428
| P |  | Poznámka k položce: Rozetové kování; klika / koule; cylindrická vložka v SGK + podrobně viz výpis dveří | [14 empty] | P | 2
384 | K | 91.07L | HPL křídlo s ocelovou zárubní, bezfalcové, odolnost dveří na sníženou vlhkost vzduchu, Nerez ocel; RAL 9003 dopravní bílá, celkový rozměr: 800×2 150 mm, PO: bez požární odolnosti - D+M | ks | 1 | 18944.64 | 18944.64 |  |  | základní |  | 0 | 0.0602 | 0.0602 | 0 | 0 | 16 | K | 2 |  |  |  | ROZPOCET | [5 empty] | 18944.64 | 0 | 0 | 0 | 0 | 1 | 18944.64 | 16 | 559896526
| P |  | Poznámka k položce: Rozetové kování; klika / klika; WC zámek + Větrací mřížka v barvě dveří 60 x 400 podrobně viz výpis dveří | [14 empty] | P | 2
385 | K | 91.07P | HPL křídlo s ocelovou zárubní, bezfalcové, odolnost dveří na sníženou vlhkost vzduchu, Nerez ocel; RAL 9003 dopravní bílá, celkový rozměr: 800×2 150 mm, PO: bez požární odolnosti - D+M | ks | 1 | 22102.08 | 22102.08 |  |  | základní |  | 0 | 0.0602 | 0.0602 | 0 | 0 | 16 | K | 2 |  |  |  | ROZPOCET | [5 empty] | 22102.08 | 0 | 0 | 0 | 0 | 1 | 22102.08 | 16 | 445288778
| P |  | Poznámka k položce: Rozetové kování; klika / klika; madlo / plech; cylindrická vložka v SGK + podrobně viz výpis dveří | [14 empty] | P | 2
386 | K | 91.08L | HPL křídlo s ocelovou zárubní, bezfalcové, odolnost dveří na sníženou vlhkost vzduchu; Mezera u prahu 10 mm, Nerez ocel; RAL 9003 dopravní bílá, celkový rozměr: 800×2 150 mm, PO: bez požární odolnosti - D+M | ks | 3 | 18944.64 | 56833.92 |  |  | základní |  | 0 | 0.0602 | 0.1806 | 0 | 0 | 16 | K | 2 |  |  |  | ROZPOCET | [5 empty] | 56833.92 | 0 | 0 | 0 | 0 | 1 | 56833.92 | 16 | 1810315649
| P |  | Poznámka k položce: Rozetové kování; klika / klika; WC zámek + Větrací mřížka v barvě dveří 60 x 400 podrobně viz výpis dveří | [14 empty] | P | 2
387 | K | 91.08P | HPL křídlo s ocelovou zárubní, bezfalcové, odolnost dveří na sníženou vlhkost vzduchu; Mezera u prahu 10 mm, Nerez ocel; RAL 9003 dopravní bílá, celkový rozměr: 800×2 150 mm, PO: bez požární odolnosti - D+M | ks | 3 | 18944.64 | 56833.92 |  |  | základní |  | 0 | 0.0602 | 0.1806 | 0 | 0 | 16 | K | 2 |  |  |  | ROZPOCET | [5 empty] | 56833.92 | 0 | 0 | 0 | 0 | 1 | 56833.92 | 16 | -2006344165
| P |  | Poznámka k položce: Rozetové kování; klika / klika; WC zámek + podrobně viz výpis dveří | [14 empty] | P | 2
388 | K | 91.09L | HPL křídlo s ocelovou zárubní, bezfalcové, odolnost dveří na sníženou vlhkost vzduchu, Nerez ocel; RAL 9003 dopravní bílá, celkový rozměr: 900×2 150 mm, PO: bez požární odolnosti - D+M | ks | 1 | 23316.48 | 23316.48 |  |  | základní |  | 0 | 0.06773 | 0.06773 | 0 | 0 | 16 | K | 2 |  |  |  | ROZPOCET | [5 empty] | 23316.48 | 0 | 0 | 0 | 0 | 1 | 23316.48 | 16 | -353493452
| P |  | Poznámka k položce: Rozetové kování; klika / klika; cylindrická vložka v SGK; elektromagnetický zámek + podrobně viz výpis dveří | [14 empty] | P | 2
389 | K | 91.10L | Ocelové křídlo a zárubeň, bezfalcové, Nerez ocel; RAL 9003 dopravní bílá, celkový rozměr: 1 600×2 150 mm, PO: EI; 30; Sm200; DP1 - D+M | ks | 1 | 42892.608 | 42892.61 |  |  | základní |  | 0 | 0.09783 | 0.09783 | 0 | 0 | 16 | K | 2 |  |  |  | ROZPOCET | [5 empty] | 42892.61 | 0 | 0 | 0 | 0 | 1 | 42892.61 | 16 | 159622069
| P |  | Poznámka k položce: Rozetové kování; Zámek uživatele pro šachetní dveře + podrobně viz výpis dveří | [14 empty] | P | 2
390 | K | 91.11L | Ocelové křídlo a zárubeň, bezfalcové, Nerez ocel; RAL 9003 dopravní bílá, celkový rozměr: 700×2 150 mm, PO: EI; 30; Sm200; DP1 - D+M | ks | 1 | 24385.152 | 24385.15 |  |  | základní |  | 0 | 0.05268 | 0.05268 | 0 | 0 | 16 | K | 2 |  |  |  | ROZPOCET | [5 empty] | 24385.15 | 0 | 0 | 0 | 0 | 1 | 24385.15 | 16 | 1750883237
| P |  | Poznámka k položce: Rozetové kování; Zámek uživatele pro šachetní dveře + podrobně viz výpis dveří | [14 empty] | P | 2
391 | K | 91.12 | Hliníkové automatické dveře, Sklo čiré bezpečnostní; Antracit, RAL 7016, celkový rozměr: 5 735×3 230 mm, PO: bez požární odolnosti - D+M | ks | 1 | 194852.9088 | 194852.91 |  |  | základní |  | 0 | 0.64891 | 0.64891 | 0 | 0 | 16 | K | 2 |  |  |  | ROZPOCET | [5 empty] | 194852.91 | 0 | 0 | 0 | 0 | 1 | 194852.91 | 16 | -1589764860
| P |  | Poznámka k položce: čtečka karet; automatické posuvné dveře, čidla přítomnosti + Polep bezpečnostní čtverce; Samostatný záložní UPS zdroj; Tlačítko nouzového otevření podrobně viz výpis dveří | [14 empty] | P | 2
392 | K | 91.14 | Hliníkové automatické dveře, Sklo čiré bezpečnostní; Antracit, RAL 7016, celkový rozměr: 5 575×2 400 mm, PO: bez požární odolnosti - D+M | ks | 1 | 48143.6736 | 48143.67 |  |  | základní |  | 0 | 0.4872 | 0.4872 | 0 | 0 | 16 | K | 2 |  |  |  | ROZPOCET | [5 empty] | 48143.67 | 0 | 0 | 0 | 0 | 1 | 48143.67 | 16 | 102513628
| P |  | Poznámka k položce: automatické posuvné dveře, čidla přítomnosti + Polep bezpečnostní čtverce; Samostatný záložní UPS zdroj; Tlačítko nouzového otevření; Napojení na EPS podrobně viz výpis dveří | [14 empty] | P | 2
393 | K | 91.14L | Hliníkové křídlo a zárubeň, Antracit, RAL 7016; Barva 25 - antracit; Sklo - čiré, rychlé, celkový rozměr: 1 260×2 180 mm, PO: bez požární odolnosti; panikové kování - D+M | ks | 1 | 170372.544 | 170372.54 |  |  | základní |  | 0 | 0.09614 | 0.09614 | 0 | 0 | 16 | K | 2 |  |  |  | ROZPOCET | [5 empty] | 170372.54 | 0 | 0 | 0 | 0 | 1 | 170372.54 | 16 | -1551840922
| P |  | Poznámka k položce: klika / koule + Polep bezpečnostní čtverce; Výměna v budově P3 podrobně viz výpis dveří | [14 empty] | P | 2
394 | K | 91.15L | HPL křídlo s ocelovou zárubní, bezfalcové, odolnost dveří na sníženou vlhkost vzduchu, Nerez ocel; RAL 9003 dopravní bílá, celkový rozměr: 800×2 150 mm, PO: bez požární odolnosti - D+M | ks | 2 | 19576.128 | 39152.26 |  |  | základní |  | 0 | 0.0602 | 0.1204 | 0 | 0 | 16 | K | 2 |  |  |  | ROZPOCET | [5 empty] | 39152.26 | 0 | 0 | 0 | 0 | 1 | 39152.26 | 16 | 273006865
| P |  | Poznámka k položce: Rozetové kování; klika / koule; cylindrická vložka v SGK + Větrací mřížka v barvě dveří 60 x 400 podrobně viz výpis dveří | [14 empty] | P | 2
395 | K | 91.16P | Hliníkové křídlo a zárubeň, Nerez ocel; RAL 9003 dopravní bílá; Sklo čiré bezpečnostní; Vzduch, celkový rozměr: 900×3 230 mm, PO: bez požární odolnosti - D+M | ks | 1 | 87742.8288 | 87742.83 |  |  | základní |  | 0 | 0.10175 | 0.10175 | 0 | 0 | 16 | K | 2 |  |  |  | ROZPOCET | [5 empty] | 87742.83 | 0 | 0 | 0 | 0 | 1 | 87742.83 | 16 | -1878953468
| P |  | Poznámka k položce: Rozetové kování; klika / koule; cylindrická vložka v SGK + Polep bezpečnostní čtverce podrobně viz výpis dveří | [14 empty] | P | 2
396 | K | 91.17L | Ocelové křídlo a zárubeň, bezfalcové, Nerez ocel; RAL 9003 dopravní bílá, celkový rozměr: 500×2 150 mm, PO: EI; 30; Sm200; DP1 - D+M | ks | 1 | 25016.64 | 25016.64 |  |  | základní |  | 0 | 0.05644 | 0.05644 | 0 | 0 | 16 | K | 2 |  |  |  | ROZPOCET | [5 empty] | 25016.64 | 0 | 0 | 0 | 0 | 1 | 25016.64 | 16 | 2096810617
| P |  | Poznámka k položce: Rozetové kování; klika / koule; Zámek uživatele pro šachetní dveře + podrobně viz výpis dveří | [14 empty] | P | 2
397 | K | 01.01 | Hliníkové automatické dveře, RAL 9003 dopravní bílá; Sklo čiré bezpečnostní, celkový rozměr: 4 160×2 400 mm, PO: EI; 30; Sm200; DP1; boční světlík EI 45 DP1 - D+M | ks | 1 | 266559.8304 | 266559.83 |  |  | základní |  | 0 | 0.34944 | 0.34944 | 0 | 0 | 16 | K | 2 |  |  |  | ROZPOCET | [5 empty] | 266559.83 | 0 | 0 | 0 | 0 | 1 | 266559.83 | 16 | 813576527
| P |  | Poznámka k položce: automatické posuvné dveře, čidla přítomnosti + Polep bezpečnostní čtverce; Samostatný záložní UPS zdroj; Tlačítko nouzového otevření; Napojení na EPS podrobně viz výpis dveří | [14 empty] | P | 2
398 | K | 01.02P | HPL křídlo s ocelovou zárubní, bezfalcové, odolnost dveří na sníženou vlhkost vzduchu, Nerez ocel; RAL 9003 dopravní bílá, celkový rozměr: 800×2 150 mm, PO: EI; 30; Sm200; C2; DP3 - D+M | ks | 1 | 61788.672 | 61788.67 |  |  | základní |  | 0 | 0.0602 | 0.0602 | 0 | 0 | 16 | K | 2 |  |  |  | ROZPOCET | [5 empty] | 61788.67 | 0 | 0 | 0 | 0 | 1 | 61788.67 | 16 | -758228934
| P |  | Poznámka k položce: Rozetové kování; klika / klika; cylindrická vložka v SGK; čtečka karet; elektromagnetický zámek + podrobně viz výpis dveří | [14 empty] | P | 2
399 | K | 01.03L | HPL křídlo s ocelovou zárubní, bezfalcové, odolnost dveří na sníženou vlhkost vzduchu, Nerez ocel; RAL 9003 dopravní bílá, celkový rozměr: 800×2 150 mm, PO: bez požární odolnosti - D+M | ks | 2 | 18313.152 | 36626.3 |  |  | základní |  | 0 | 0.0602 | 0.1204 | 0 | 0 | 16 | K | 2 |  |  |  | ROZPOCET | [5 empty] | 36626.3 | 0 | 0 | 0 | 0 | 1 | 36626.3 | 16 | -1957991687
| P |  | Poznámka k položce: Rozetové kování; klika / klika; cylindrická vložka v SGK + podrobně viz výpis dveří | [14 empty] | P | 2
400 | K | 01.03P | HPL křídlo s ocelovou zárubní, bezfalcové, odolnost dveří na sníženou vlhkost vzduchu, Nerez ocel; RAL 9003 dopravní bílá, celkový rozměr: 800×2 150 mm, PO: bez požární odolnosti - D+M | ks | 3 | 18313.152 | 54939.46 |  |  | základní |  | 0 | 0.0602 | 0.1806 | 0 | 0 | 16 | K | 2 |  |  |  | ROZPOCET | [5 empty] | 54939.46 | 0 | 0 | 0 | 0 | 1 | 54939.46 | 16 | 442768302
| P |  | Poznámka k položce: Rozetové kování; klika / klika; cylindrická vložka v SGK + podrobně viz výpis dveří | [14 empty] | P | 2
401 | K | 01.04L | HPL křídlo s ocelovou zárubní, bezfalcové, odolnost dveří na sníženou vlhkost vzduchu, Nerez ocel; RAL 9003 dopravní bílá, celkový rozměr: 800×2 150 mm, PO: bez požární odolnosti - D+M | ks | 1 | 18944.64 | 18944.64 |  |  | základní |  | 0 | 0.0602 | 0.0602 | 0 | 0 | 16 | K | 2 |  |  |  | ROZPOCET | [5 empty] | 18944.64 | 0 | 0 | 0 | 0 | 1 | 18944.64 | 16 | 1268159760
| P |  | Poznámka k položce: Rozetové kování; klika / koule; cylindrická vložka v SGK + podrobně viz výpis dveří | [14 empty] | P | 2
402 | K | 01.05L | Ocelové křídlo a zárubeň, bezfalcové, Nerez ocel; RAL 9003 dopravní bílá, celkový rozměr: 700×2 150 mm, PO: EI; 30; Sm200; DP1 - D+M | ks | 1 | 24385.152 | 24385.15 |  |  | základní |  | 0 | 0.05268 | 0.05268 | 0 | 0 | 16 | K | 2 |  |  |  | ROZPOCET | [5 empty] | 24385.15 | 0 | 0 | 0 | 0 | 1 | 24385.15 | 16 | -1623018356
| P |  | Poznámka k položce: Rozetové kování; Zámek uživatele pro šachetní dveře + podrobně viz výpis dveří | [14 empty] | P | 2
403 | K | 01.06L | HPL křídlo s ocelovou zárubní, bezfalcové, odolnost dveří na sníženou vlhkost vzduchu; Mezera u prahu 10 mm, Nerez ocel; RAL 9003 dopravní bílá, celkový rozměr: 800×2 150 mm, PO: bez požární odolnosti - D+M | ks | 3 | 18313.152 | 54939.46 |  |  | základní |  | 0 | 0.0602 | 0.1806 | 0 | 0 | 16 | K | 2 |  |  |  | ROZPOCET | [5 empty] | 54939.46 | 0 | 0 | 0 | 0 | 1 | 54939.46 | 16 | -75508733
| P |  | Poznámka k položce: Rozetové kování; klika / klika; WC zámek + podrobně viz výpis dveří | [14 empty] | P | 2
404 | K | 01.06P | HPL křídlo s ocelovou zárubní, bezfalcové, odolnost dveří na sníženou vlhkost vzduchu; Mezera u prahu 10 mm, Nerez ocel; RAL 9003 dopravní bílá, celkový rozměr: 800×2 150 mm, PO: bez požární odolnosti - D+M | ks | 4 | 18313.152 | 73252.61 |  |  | základní |  | 0 | 0.0602 | 0.2408 | 0 | 0 | 16 | K | 2 |  |  |  | ROZPOCET | [5 empty] | 73252.61 | 0 | 0 | 0 | 0 | 1 | 73252.61 | 16 | -1948221058
| P |  | Poznámka k položce: Rozetové kování; klika / klika; WC zámek + podrobně viz výpis dveří | [14 empty] | P | 2
405 | K | 01.07P | Hliníkové křídlo a zárubeň; Rw 37 dB, Nerez ocel; RAL 9003 dopravní bílá, celkový rozměr: 1 300×2 150 mm, PO: bez požární odolnosti - D+M | ks | 1 | 37884.4224 | 37884.42 |  |  | základní |  | 0 | 0.09783 | 0.09783 | 0 | 0 | 16 | K | 2 |  |  |  | ROZPOCET | [5 empty] | 37884.42 | 0 | 0 | 0 | 0 | 1 | 37884.42 | 16 | 961596241
| P |  | Poznámka k položce: Rozetové kování; klika / koule; cylindrická vložka v SGK + podrobně viz výpis dveří | [14 empty] | P | 2
406 | K | 01.08P | HPL křídlo s ocelovou zárubní, bezfalcové, odolnost dveří na sníženou vlhkost vzduchu, Nerez ocel; RAL 9003 dopravní bílá, celkový rozměr: 1 000×2 150 mm, PO: bez požární odolnosti - D+M | ks | 1 | 18944.64 | 18944.64 |  |  | základní |  | 0 | 0.07525 | 0.07525 | 0 | 0 | 16 | K | 2 |  |  |  | ROZPOCET | [5 empty] | 18944.64 | 0 | 0 | 0 | 0 | 1 | 18944.64 | 16 | 1678944396
| P |  | Poznámka k položce: Rozetové kování; klika / koule; cylindrická vložka v SGK + podrobně viz výpis dveří | [14 empty] | P | 2
407 | K | 01.09P | HPL křídlo s ocelovou zárubní, bezfalcové, odolnost dveří na sníženou vlhkost vzduchu, Nerez ocel; RAL 9003 dopravní bílá, celkový rozměr: 900×2 150 mm, PO: bez požární odolnosti - D+M | ks | 1 | 19576.128 | 19576.13 |  |  | základní |  | 0 | 0.06773 | 0.06773 | 0 | 0 | 16 | K | 2 |  |  |  | ROZPOCET | [5 empty] | 19576.13 | 0 | 0 | 0 | 0 | 1 | 19576.13 | 16 | 1258558890
| P |  | Poznámka k položce: Rozetové kování; klika / koule; cylindrická vložka v SGK + Větrací mřížka v barvě dveří 60 x 400 podrobně viz výpis dveří | [14 empty] | P | 2
408 | K | 01.09P.1 | HPL křídlo s ocelovou zárubní, bezfalcové, odolnost dveří na sníženou vlhkost vzduchu; Mezera u prahu 10 mm, Nerez ocel; RAL 9003 dopravní bílá, celkový rozměr: 900×2 150 mm, PO: bez požární odolnosti - D+M | ks | 2 | 18944.64 | 37889.28 |  |  | základní |  | 0 | 0.06773 | 0.13546 | 0 | 0 | 16 | K | 2 |  |  |  | ROZPOCET | [5 empty] | 37889.28 | 0 | 0 | 0 | 0 | 1 | 37889.28 | 16 | -920239296
| P |  | Poznámka k položce: Rozetové kování; klika / koule; cylindrická vložka v SGK + podrobně viz výpis dveří | [14 empty] | P | 2
409 | K | 01.10P | HPL křídlo s ocelovou zárubní, bezfalcové, odolnost dveří na sníženou vlhkost vzduchu, Nerez ocel; RAL 9003 dopravní bílá, celkový rozměr: 800×2 150 mm, PO: bez požární odolnosti - D+M | ks | 1 | 22733.568 | 22733.57 |  |  | základní |  | 0 | 0.0602 | 0.0602 | 0 | 0 | 16 | K | 2 |  |  |  | ROZPOCET | [5 empty] | 22733.57 | 0 | 0 | 0 | 0 | 1 | 22733.57 | 16 | 1819068239
| P |  | Poznámka k položce: Rozetové kování; madlo / plech + Větrací mřížka v barvě dveří 60 x 400 podrobně viz výpis dveří | [14 empty] | P | 2
410 | K | 01.10L | HPL křídlo s ocelovou zárubní, bezfalcové, odolnost dveří na sníženou vlhkost vzduchu, Nerez ocel; RAL 9003 dopravní bílá, celkový rozměr: 800×2 150 mm, PO: bez požární odolnosti - D+M | ks | 2 | 22733.568 | 45467.14 |  |  | základní |  | 0 | 0.0602 | 0.1204 | 0 | 0 | 16 | K | 2 |  |  |  | ROZPOCET | [5 empty] | 45467.14 | 0 | 0 | 0 | 0 | 1 | 45467.14 | 16 | -465507795
| P |  | Poznámka k položce: Rozetové kování; madlo / plech + Větrací mřížka v barvě dveří 60 x 400 podrobně viz výpis dveří | [14 empty] | P | 2
411 | K | 01.11L | HPL křídlo s ocelovou zárubní, bezfalcové, odolnost dveří na sníženou vlhkost vzduchu, Nerez ocel; RAL 9003 dopravní bílá, celkový rozměr: 800×2 150 mm, PO: bez požární odolnosti - D+M | ks | 1 | 19576.128 | 19576.13 |  |  | základní |  | 0 | 0.0602 | 0.0602 | 0 | 0 | 16 | K | 2 |  |  |  | ROZPOCET | [5 empty] | 19576.13 | 0 | 0 | 0 | 0 | 1 | 19576.13 | 16 | 322388992
| P |  | Poznámka k položce: Rozetové kování; klika / koule; cylindrická vložka v SGK + Větrací mřížka v barvě dveří 60 x 400 podrobně viz výpis dveří | [14 empty] | P | 2
412 | K | 01.11P | HPL křídlo s ocelovou zárubní, bezfalcové, odolnost dveří na sníženou vlhkost vzduchu, Nerez ocel; RAL 9003 dopravní bílá, celkový rozměr: 800×2 150 mm, PO: bez požární odolnosti - D+M | ks | 1 | 19576.128 | 19576.13 |  |  | základní |  | 0 | 0.0602 | 0.0602 | 0 | 0 | 16 | K | 2 |  |  |  | ROZPOCET | [5 empty] | 19576.13 | 0 | 0 | 0 | 0 | 1 | 19576.13 | 16 | -1635044740
| P |  | Poznámka k položce: Rozetové kování; klika / koule; cylindrická vložka v SGK + Větrací mřížka v barvě dveří 60 x 400 podrobně viz výpis dveří | [14 empty] | P | 2
413 | K | 01.12L | Hliníkové křídlo a zárubeň; Rw 37 dB, Nerez ocel; RAL 9003 dopravní bílá; Sklo čiré bezpečnostní, celkový rozměr: 1 600×2 150 mm, PO: EW; 30; C2; DP3; KZ - požární konzole; panikové kování - D+M | ks | 1 | 106449.4464 | 106449.45 |  |  | základní |  | 0 | 0.1204 | 0.1204 | 0 | 0 | 16 | K | 2 |  |  |  | ROZPOCET | [5 empty] | 106449.45 | 0 | 0 | 0 | 0 | 1 | 106449.45 | 16 | 2091623812
| P |  | Poznámka k položce: Rozetové kování; klika / klika; cylindrická vložka v SGK; čtečka karet; elektromagnetický zámek + Polep bezpečnostní čtverce; Vstupní panel s-p podrobně viz výpis dveří | [14 empty] | P | 2
414 | K | 01.13P | HPL křídlo s ocelovou zárubní, bezfalcové, odolnost dveří na sníženou vlhkost vzduchu, Nerez ocel; RAL 9003 dopravní bílá, celkový rozměr: 800×2 150 mm, PO: EW; 30; C2; DP3 - D+M | ks | 1 | 43912.704 | 43912.7 |  |  | základní |  | 0 | 0.0602 | 0.0602 | 0 | 0 | 16 | K | 2 |  |  |  | ROZPOCET | [5 empty] | 43912.7 | 0 | 0 | 0 | 0 | 1 | 43912.7 | 16 | -897157178
| P |  | Poznámka k položce: Rozetové kování; klika / klika; cylindrická vložka v SGK + podrobně viz výpis dveří | [14 empty] | P | 2
415 | K | 01.14P | HPL křídlo s ocelovou zárubní, bezfalcové, odolnost dveří na sníženou vlhkost vzduchu, Nerez ocel; RAL 9003 dopravní bílá, celkový rozměr: 800×2 150 mm, PO: bez požární odolnosti - D+M | ks | 1 | 18313.152 | 18313.15 |  |  | základní |  | 0 | 0.0602 | 0.0602 | 0 | 0 | 16 | K | 2 |  |  |  | ROZPOCET | [5 empty] | 18313.15 | 0 | 0 | 0 | 0 | 1 | 18313.15 | 16 | 1724778822
| P |  | Poznámka k položce: Rozetové kování; klika / klika; cylindrická vložka v SGK + podrobně viz výpis dveří | [14 empty] | P | 2
416 | K | 01.16L | Ocelové křídlo a zárubeň, bezfalcové, Nerez ocel; RAL 9003 dopravní bílá, celkový rozměr: 2000×2 150 mm, PO: EI; 30; Sm200; DP1 - D+M | ks | 1 | 42892.608 | 42892.61 |  |  | základní |  | 0 | 0.1204 | 0.1204 | 0 | 0 | 16 | K | 2 |  |  |  | ROZPOCET | [5 empty] | 42892.61 | 0 | 0 | 0 | 0 | 1 | 42892.61 | 16 | 1926045977
| P |  | Poznámka k položce: Rozetové kování; Zámek uživatele pro šachetní dveře + podrobně viz výpis dveří | [14 empty] | P | 2
417 | K | 01.17L | Hliníkové automatické dveře, RAL 9003 dopravní bílá; Sklo čiré bezpečnostní, celkový rozměr: 1 000×2 900 mm, PO: bez požární odolnosti - D+M | ks | 2 | 91048.9152 | 182097.83 |  |  | základní |  | 0 | 0.1015 | 0.203 | 0 | 0 | 16 | K | 2 |  |  |  | ROZPOCET | [5 empty] | 182097.83 | 0 | 0 | 0 | 0 | 1 | 182097.83 | 16 | 751311329
| P |  | Poznámka k položce: automatické posuvné dveře, čidla přítomnosti + Polep bezpečnostní čtverce; Loketní otevírání podrobně viz výpis dveří | [14 empty] | P | 2
418 | K | 01.18P | Hliníkové automatické dveře, RAL 9003 dopravní bílá; Sklo čiré bezpečnostní, celkový rozměr: 1 460×2 900 mm, PO: bez požární odolnosti - D+M | ks | 1 | 114248.8128 | 114248.81 |  |  | základní |  | 0 | 0.14819 | 0.14819 | 0 | 0 | 16 | K | 2 |  |  |  | ROZPOCET | [5 empty] | 114248.81 | 0 | 0 | 0 | 0 | 1 | 114248.81 | 16 | 1750989196
| P |  | Poznámka k položce: automatické posuvné dveře, čidla přítomnosti + Polep bezpečnostní čtverce; Loketní otevírání; Medziskelní žaluzie, ruční ovládání podrobně viz výpis dveří | [14 empty] | P | 2
419 | K | 01.19L | HPL křídlo s ocelovou zárubní, bezfalcové, odolnost dveří na sníženou vlhkost vzduchu; Mezera u prahu 10 mm, Nerez ocel; RAL 9003 dopravní bílá, celkový rozměr: 1 000×2 150 mm, PO: bez požární odolnosti - D+M | ks | 1 | 20741.952 | 20741.95 |  |  | základní |  | 0 | 0.07525 | 0.07525 | 0 | 0 | 16 | K | 2 |  |  |  | ROZPOCET | [5 empty] | 20741.95 | 0 | 0 | 0 | 0 | 1 | 20741.95 | 16 | 1766251500
| P |  | Poznámka k položce: Rozetové kování; klika / klika; WC zámek; Madlo dle vyhl. 398/2006 Sb + podrobně viz výpis dveří | [14 empty] | P | 2
420 | K | 01.20L | Hliníkové křídlo a zárubeň, Nerez ocel; Sklo čiré bezpečnostní; Antracit, RAL 7016, celkový rozměr: 1 660×2 180 mm, PO: bez požární odolnosti; EI; 30; C2; DP1; KZ - požární konzole; panikové kování - D+M | ks | 1 | 109473.792 | 109473.79 |  |  | základní |  | 0 | 0.12666 | 0.12666 | 0 | 0 | 16 | K | 2 |  |  |  | ROZPOCET | [5 empty] | 109473.79 | 0 | 0 | 0 | 0 | 1 | 109473.79 | 16 | -427783162
| P |  | Poznámka k položce: Rozetové kování; klika / koule; cylindrická vložka v SGK; čtečka karet; elektromechanický zámek; mechanický panikový zámek, nad ním zámek se střelkou a blokováno reverzním otvíračem + Polep bezpečnostní čtverce podrobně viz výpis dveří | [14 empty] | P | 2
421 | K | 01.21P | Hliníkové křídlo a zárubeň, Nerez ocel; Sklo čiré bezpečnostní; Antracit, RAL 7016, celkový rozměr: 1 660×2 180 mm, PO: EI; 30; C2; DP1; KZ - požární konzole; panikové kování - D+M | ks | 1 | 114542.208 | 114542.21 |  |  | základní |  | 0 | 0.12666 | 0.12666 | 0 | 0 | 16 | K | 2 |  |  |  | ROZPOCET | [5 empty] | 114542.21 | 0 | 0 | 0 | 0 | 1 | 114542.21 | 16 | -354308099
| P |  | Poznámka k položce: Rozetové kování; klika / klika; cylindrická vložka v SGK + Polep bezpečnostní čtverce; Výměna v budově P3 podrobně viz výpis dveří | [14 empty] | P | 2
422 | K | 01.22L | Ocelové křídlo a zárubeň, bezfalcové, Nerez ocel; RAL 9003 dopravní bílá, celkový rozměr: 1 000×2 150 mm, PO: EW; 45; C2; DP1 - D+M | ks | 1 | 33371.712 | 33371.71 |  |  | základní |  | 0 | 0.07525 | 0.07525 | 0 | 0 | 16 | K | 2 |  |  |  | ROZPOCET | [5 empty] | 33371.71 | 0 | 0 | 0 | 0 | 1 | 33371.71 | 16 | 40525809
| P |  | Poznámka k položce: Rozetové kování; klika / koule; cylindrická vložka v SGK + podrobně viz výpis dveří | [14 empty] | P | 2
423 | K | 01.23L | Posuvné dveře do pouzdra, HPL křídlo, RAL 9003 dopravní bílá, celkový rozměr: 800×2 150 mm, PO: bez požární odolnosti - D+M | ks | 1 | 18993.216 | 18993.22 |  |  | základní |  | 0 | 0.0602 | 0.0602 | 0 | 0 | 16 | K | 2 |  |  |  | ROZPOCET | [5 empty] | 18993.22 | 0 | 0 | 0 | 0 | 1 | 18993.22 | 16 | -1009493693
| P |  | Poznámka k položce: madlo / madlo + Větrací mřížka v barvě dveří 60 x 400 podrobně viz výpis dveří | [14 empty] | P | 2
424 | K | 01.24L | HPL křídlo s ocelovou zárubní, bezfalcové, odolnost dveří na sníženou vlhkost vzduchu, Nerez ocel; RAL 9003 dopravní bílá; Sklo čiré bezpečnostní, celkový rozměr: 1 000×1 150 mm, PO: EI; 30; Sm200; C2; DP3 - D+M | ks | 1 | 61788.672 | 61788.67 |  |  | základní |  | 0 | 0.04025 | 0.04025 | 0 | 0 | 16 | K | 2 |  |  |  | ROZPOCET | [5 empty] | 61788.67 | 0 | 0 | 0 | 0 | 1 | 61788.67 | 16 | 1578240063
| P |  | Poznámka k položce: Rozetové kování; klika / klika; cylindrická vložka v SGK; čtečka karet; elektromagnetický zámek + podrobně viz výpis dveří | [14 empty] | P | 2
667 | K | 91.17P | Ocelové křídlo a zárubeň, bezfalcové, Nerez ocel; RAL 9003 dopravní bílá, celkový rozměr: 500×2 150 mm, PO: EI; 30; Sm200; DP1 - D+M | ks | 1 | 25016.64 | 25016.64 |  |  | základní |  | 0 | 0.05644 | 0.05644 | 0 | 0 | 16 | K | 2 |  |  |  | ROZPOCET | [5 empty] | 25016.64 | 0 | 0 | 0 | 0 | 1 | 25016.64 | 16 | 201420441
| P |  | Poznámka k položce: Rozetové kování; klika / koule; Zámek uživatele pro šachetní dveře + podrobně viz výpis dveří | [14 empty] | P | 2
425 | K | 02.02L | HPL křídlo s ocelovou zárubní, bezfalcové, odolnost dveří na sníženou vlhkost vzduchu, Nerez ocel; RAL 9003 dopravní bílá, celkový rozměr: 1 000×2 150 mm, PO: EW; 30; C2; DP3 - D+M | ks | 1 | 60817.152 | 60817.15 |  |  | základní |  | 0 | 0.07525 | 0.07525 | 0 | 0 | 16 | K | 2 |  |  |  | ROZPOCET | [5 empty] | 60817.15 | 0 | 0 | 0 | 0 | 1 | 60817.15 | 16 | 259017814
| P |  | Poznámka k položce: Rozetové kování; klika / koule; cylindrická vložka v SGK; čtečka karet; elektromechanický zámek + podrobně viz výpis dveří | [14 empty] | P | 2
426 | K | 02.02P | HPL křídlo s ocelovou zárubní, bezfalcové, odolnost dveří na sníženou vlhkost vzduchu, Nerez ocel; RAL 9003 dopravní bílá, celkový rozměr: 1 000×2 150 mm, PO: EW; 30; C2; DP3 - D+M | ks | 1 | 60817.152 | 60817.15 |  |  | základní |  | 0 | 0.07525 | 0.07525 | 0 | 0 | 16 | K | 2 |  |  |  | ROZPOCET | [5 empty] | 60817.15 | 0 | 0 | 0 | 0 | 1 | 60817.15 | 16 | 1367893312
| P |  | Poznámka k položce: Rozetové kování; klika / koule; cylindrická vložka v SGK + podrobně viz výpis dveří | [14 empty] | P | 2
427 | K | 02.03P | Ocelové křídlo a zárubeň, bezfalcové, Nerez ocel; RAL 9003 dopravní bílá, celkový rozměr: 2 050×2 150 mm, PO: EI; 30; Sm200; DP1 - D+M | ks | 1 | 42892.608 | 42892.61 |  |  | základní |  | 0 | 0.15426 | 0.15426 | 0 | 0 | 16 | K | 2 |  |  |  | ROZPOCET | [5 empty] | 42892.61 | 0 | 0 | 0 | 0 | 1 | 42892.61 | 16 | -1678868736
| P |  | Poznámka k položce: Rozetové kování; Zámek uživatele pro šachetní dveře + podrobně viz výpis dveří | [14 empty] | P | 2
428 | K | 02.04L | HPL křídlo s ocelovou zárubní, bezfalcové, odolnost dveří na sníženou vlhkost vzduchu; Rw 37 dB, Nerez ocel; RAL 9003 dopravní bílá, celkový rozměr: 1 200×2 150 mm, PO: bez požární odolnosti - D+M | ks | 1 | 32885.952 | 32885.95 |  |  | základní |  | 0 | 0.0903 | 0.0903 | 0 | 0 | 16 | K | 2 |  |  |  | ROZPOCET | [5 empty] | 32885.95 | 0 | 0 | 0 | 0 | 1 | 32885.95 | 16 | -1405791919
| P |  | Poznámka k položce: Rozetové kování; klika / klika; cylindrická vložka v SGK + podrobně viz výpis dveří | [14 empty] | P | 2
429 | K | 02.04aL | HPL křídlo s ocelovou zárubní, bezfalcové, odolnost dveří na sníženou vlhkost vzduchu; Rw 37 dB, Nerez ocel; RAL 9003 dopravní bílá, celkový rozměr: 1 200×2 150 mm, PO: bez požární odolnosti - D+M | ks | 1 | 32254.464 | 32254.46 |  |  | základní |  | 0 | 0.0903 | 0.0903 | 0 | 0 | 16 | K | 2 |  |  |  | ROZPOCET | [5 empty] | 32254.46 | 0 | 0 | 0 | 0 | 1 | 32254.46 | 16 | 160073423
| P |  | Poznámka k položce: Rozetové kování; klika / klika; WC zámek + Větrací mřížka v barvě dveří 60 x 400 podrobně viz výpis dveří | [14 empty] | P | 2
430 | K | 02.05L | HPL křídlo s ocelovou zárubní, bezfalcové, odolnost dveří na sníženou vlhkost vzduchu; Rw 37 dB, Nerez ocel; RAL 9003 dopravní bílá, celkový rozměr: 900×2 150 mm, PO: bez požární odolnosti - D+M | ks | 1 | 30117.12 | 30117.12 |  |  | základní |  | 0 | 0.06773 | 0.06773 | 0 | 0 | 16 | K | 2 |  |  |  | ROZPOCET | [5 empty] | 30117.12 | 0 | 0 | 0 | 0 | 1 | 30117.12 | 16 | -391332459
| P |  | Poznámka k položce: Rozetové kování; klika / klika; WC zámek + Větrací mřížka v barvě dveří 60 x 400 podrobně viz výpis dveří | [14 empty] | P | 2
431 | K | 02.06L | Ocelové křídlo a zárubeň, bezfalcové, Nerez ocel; RAL 9003 dopravní bílá, celkový rozměr: 700×2 150 mm, PO: EI; 30; Sm200; DP1 - D+M | ks | 1 | 24385.152 | 24385.15 |  |  | základní |  | 0 | 0.05268 | 0.05268 | 0 | 0 | 16 | K | 2 |  |  |  | ROZPOCET | [5 empty] | 24385.15 | 0 | 0 | 0 | 0 | 1 | 24385.15 | 16 | -2112530358
| P |  | Poznámka k položce: Rozetové kování; Zámek uživatele pro šachetní dveře + podrobně viz výpis dveří | [14 empty] | P | 2
432 | K | 02.07P | HPL křídlo s ocelovou zárubní, bezfalcové, odolnost dveří na sníženou vlhkost vzduchu; Rw 37 dB, Nerez ocel; RAL 9003 dopravní bílá, celkový rozměr: 1 200×2 150 mm, PO: bez požární odolnosti - D+M | ks | 1 | 32885.952 | 32885.95 |  |  | základní |  | 0 | 0.0903 | 0.0903 | 0 | 0 | 16 | K | 2 |  |  |  | ROZPOCET | [5 empty] | 32885.95 | 0 | 0 | 0 | 0 | 1 | 32885.95 | 16 | 485641512
| P |  | Poznámka k položce: Rozetové kování; klika / koule; cylindrická vložka v SGK + podrobně viz výpis dveří | [14 empty] | P | 2
433 | K | 02.08P | HPL křídlo s ocelovou zárubní, bezfalcové, odolnost dveří na sníženou vlhkost vzduchu; Rw 37 dB, Nerez ocel; RAL 9003 dopravní bílá, celkový rozměr: 1 200×2 150 mm, PO: bez požární odolnosti - D+M | ks | 1 | 32254.464 | 32254.46 |  |  | základní |  | 0 | 0.0903 | 0.0903 | 0 | 0 | 16 | K | 2 |  |  |  | ROZPOCET | [5 empty] | 32254.46 | 0 | 0 | 0 | 0 | 1 | 32254.46 | 16 | 1551095486
| P |  | Poznámka k položce: Rozetové kování; klika / klika; cylindrická vložka v SGK + podrobně viz výpis dveří | [14 empty] | P | 2
434 | K | 02.08aL | HPL křídlo s ocelovou zárubní, bezfalcové, odolnost dveří na sníženou vlhkost vzduchu; Rw 27 dB, Nerez ocel; RAL 9003 dopravní bílá, celkový rozměr: 1 200×2 150 mm, PO: bez požární odolnosti - D+M | ks | 1 | 21422.016 | 21422.02 |  |  | základní |  | 0 | 0.0903 | 0.0903 | 0 | 0 | 16 | K | 2 |  |  |  | ROZPOCET | [5 empty] | 21422.02 | 0 | 0 | 0 | 0 | 1 | 21422.02 | 16 | -1002660409
| P |  | Poznámka k položce: Rozetové kování; klika / klika; WC zámek + Větrací mřížka v barvě dveří 60 x 400 podrobně viz výpis dveří | [14 empty] | P | 2
435 | K | 02.09L | HPL křídlo s ocelovou zárubní, bezfalcové, odolnost dveří na sníženou vlhkost vzduchu; Rw 37 dB, Nerez ocel; RAL 9003 dopravní bílá, celkový rozměr: 1 300×2 150 mm, PO: bez požární odolnosti - D+M | ks | 1 | 52753.536 | 52753.54 |  |  | základní |  | 0 | 0.09783 | 0.09783 | 0 | 0 | 16 | K | 2 |  |  |  | ROZPOCET | [5 empty] | 52753.54 | 0 | 0 | 0 | 0 | 1 | 52753.54 | 16 | 679311327
| P |  | Poznámka k položce: Rozetové kování; klika / koule; cylindrická vložka v SGK + podrobně viz výpis dveří | [14 empty] | P | 2
436 | K | 02.09P | HPL křídlo s ocelovou zárubní, bezfalcové, odolnost dveří na sníženou vlhkost vzduchu; Rw 37 dB, Nerez ocel; RAL 9003 dopravní bílá, celkový rozměr: 1 300×2 150 mm, PO: bez požární odolnosti - D+M | ks | 1 | 52753.536 | 52753.54 |  |  | základní |  | 0 | 0.09783 | 0.09783 | 0 | 0 | 16 | K | 2 |  |  |  | ROZPOCET | [5 empty] | 52753.54 | 0 | 0 | 0 | 0 | 1 | 52753.54 | 16 | 252783023
| P |  | Poznámka k položce: Rozetové kování; klika / koule; cylindrická vložka v SGK + podrobně viz výpis dveří | [14 empty] | P | 2
437 | K | 02.10L | HPL křídlo s ocelovou zárubní, bezfalcové, odolnost dveří na sníženou vlhkost vzduchu; Rw 37 dB, Nerez ocel; RAL 9003 dopravní bílá, celkový rozměr: 1 000×2 150 mm, PO: bez požární odolnosti - D+M | ks | 2 | 32885.952 | 65771.9 |  |  | základní |  | 0 | 0.07525 | 0.1505 | 0 | 0 | 16 | K | 2 |  |  |  | ROZPOCET | [5 empty] | 65771.9 | 0 | 0 | 0 | 0 | 1 | 65771.9 | 16 | 1439451098
| P |  | Poznámka k položce: Rozetové kování; klika / koule; cylindrická vložka v SGK + podrobně viz výpis dveří | [14 empty] | P | 2
438 | K | 02.10P | HPL křídlo s ocelovou zárubní, bezfalcové, odolnost dveří na sníženou vlhkost vzduchu; Rw 37 dB, Nerez ocel; RAL 9003 dopravní bílá, celkový rozměr: 1 000×2 150 mm, PO: bez požární odolnosti - D+M | ks | 2 | 32885.952 | 65771.9 |  |  | základní |  | 0 | 0.07525 | 0.1505 | 0 | 0 | 16 | K | 2 |  |  |  | ROZPOCET | [5 empty] | 65771.9 | 0 | 0 | 0 | 0 | 1 | 65771.9 | 16 | -1078788906
| P |  | Poznámka k položce: Rozetové kování; klika / klika; WC zámek + podrobně viz výpis dveří | [14 empty] | P | 2
439 | K | 02.101P | HPL křídlo s ocelovou zárubní, bezfalcové, odolnost dveří na sníženou vlhkost vzduchu, Nerez ocel; RAL 9003 dopravní bílá, celkový rozměr: 1 000×2 150 mm, PO: bez požární odolnosti - D+M | ks | 1 | 18944.64 | 18944.64 |  |  | základní |  | 0 | 0.07525 | 0.07525 | 0 | 0 | 16 | K | 2 |  |  |  | ROZPOCET | [5 empty] | 18944.64 | 0 | 0 | 0 | 0 | 1 | 18944.64 | 16 | 716295590
| P |  | Poznámka k položce: Rozetové kování; klika / koule; cylindrická vložka v SGK + podrobně viz výpis dveří | [14 empty] | P | 2
440 | K | 02.103P | HPL křídlo s ocelovou zárubní, bezfalcové, odolnost dveří na sníženou vlhkost vzduchu; Mezera u prahu 10 mm, Nerez ocel; RAL 9003 dopravní bílá, celkový rozměr: 1 000×2 150 mm, PO: bez požární odolnosti - D+M | ks | 1 | 18944.64 | 18944.64 |  |  | základní |  | 0 | 0.07525 | 0.07525 | 0 | 0 | 16 | K | 2 |  |  |  | ROZPOCET | [5 empty] | 18944.64 | 0 | 0 | 0 | 0 | 1 | 18944.64 | 16 | 829144833
| P |  | Poznámka k položce: Rozetové kování; klika / koule; cylindrická vložka v SGK + podrobně viz výpis dveří | [14 empty] | P | 2
441 | K | 02.102P | HPL křídlo s ocelovou zárubní, bezfalcové, odolnost dveří na sníženou vlhkost vzduchu; Rw 37 dB, Nerez ocel; RAL 9003 dopravní bílá, celkový rozměr: 1 000×2 150 mm, PO: bez požární odolnosti - D+M | ks | 1 | 35120.448 | 35120.45 |  |  | základní |  | 0 | 0.07525 | 0.07525 | 0 | 0 | 16 | K | 2 |  |  |  | ROZPOCET | [5 empty] | 35120.45 | 0 | 0 | 0 | 0 | 1 | 35120.45 | 16 | -702182742
| P |  | Poznámka k položce: Rozetové kování; klika / klika; WC zámek; elektromagnetický zámek + Vstupní panel s-p podrobně viz výpis dveří | [14 empty] | P | 2
442 | K | 02.11P | Ocelové křídlo a zárubeň, bezfalcové, Nerez ocel; RAL 9003 dopravní bílá, celkový rozměr: 1 000×2 150 mm, PO: EW; 45; C2; DP1 - D+M | ks | 1 | 33371.712 | 33371.71 |  |  | základní |  | 0 | 0.07525 | 0.07525 | 0 | 0 | 16 | K | 2 |  |  |  | ROZPOCET | [5 empty] | 33371.71 | 0 | 0 | 0 | 0 | 1 | 33371.71 | 16 | -1775034593
| P |  | Poznámka k položce: Rozetové kování; klika / koule; cylindrická vložka v SGK + podrobně viz výpis dveří | [14 empty] | P | 2
443 | K | 02.12L | Hliníkové křídlo a zárubeň, Nerez ocel; Sklo čiré bezpečnostní; Antracit, RAL 7016, celkový rozměr: 1 660×2 180 mm, PO: EI; 30; C2; DP1; KZ - požární konzole; panikové kování - D+M | ks | 1 | 109473.792 | 109473.79 |  |  | základní |  | 0 | 0.12666 | 0.12666 | 0 | 0 | 16 | K | 2 |  |  |  | ROZPOCET | [5 empty] | 109473.79 | 0 | 0 | 0 | 0 | 1 | 109473.79 | 16 | -1771749456
| P |  | Poznámka k položce: Štítové kování; klika / klika; cylindrická vložka v SGK; čtečka karet; elektromechanický zámek; mechanický panikový zámek, nad ním zámek se střelkou a blokováno reverzním otvíračem + Polep bezpečnostní čtverce podrobně viz výpis dveří | [14 empty] | P | 2
444 | K | 02.13P | Hliníkové křídlo a zárubeň, Nerez ocel; Sklo čiré bezpečnostní; Antracit, RAL 7016, celkový rozměr: 1 660×2 180 mm, PO: EI; 30; C2; DP1; KZ - požární konzole; panikové kování - D+M | ks | 1 | 114542.208 | 114542.21 |  |  | základní |  | 0 | 0.12666 | 0.12666 | 0 | 0 | 16 | K | 2 |  |  |  | ROZPOCET | [5 empty] | 114542.21 | 0 | 0 | 0 | 0 | 1 | 114542.21 | 16 | -1055475050
| P |  | Poznámka k položce: Štítové kování; klika / klika; cylindrická vložka v SGK + Polep bezpečnostní čtverce; Výměna v budově P3 podrobně viz výpis dveří | [14 empty] | P | 2
445 | K | 02.14P | HPL křídlo s ocelovou zárubní, bezfalcové, odolnost dveří na sníženou vlhkost vzduchu; Mezera u prahu 10 mm, Nerez ocel; RAL 9003 dopravní bílá, celkový rozměr: 1 000×2 150 mm, PO: bez požární odolnosti - D+M | ks | 1 | 20741.952 | 20741.95 |  |  | základní |  | 0 | 0.07525 | 0.07525 | 0 | 0 | 16 | K | 2 |  |  |  | ROZPOCET | [5 empty] | 20741.95 | 0 | 0 | 0 | 0 | 1 | 20741.95 | 16 | 2069840574
| P |  | Poznámka k položce: Rozetové kování; klika / klika; WC zámek; Madlo dle vyhl. 398/2006 Sb + podrobně viz výpis dveří | [14 empty] | P | 2
446 | K | 02.15P | Ocelové křídlo a zárubeň, bezfalcové, Nerez ocel; RAL 9003 dopravní bílá, celkový rozměr: 900×2 150 mm, PO: EI; 30; Sm200; DP1 - D+M | ks | 1 | 24385.152 | 24385.15 |  |  | základní |  | 0 | 0.06773 | 0.06773 | 0 | 0 | 16 | K | 2 |  |  |  | ROZPOCET | [5 empty] | 24385.15 | 0 | 0 | 0 | 0 | 1 | 24385.15 | 16 | -905413540
| P |  | Poznámka k položce: Rozetové kování; Zámek uživatele pro šachetní dveře + podrobně viz výpis dveří | [14 empty] | P | 2
447 | K | 02.16L | HPL křídlo s ocelovou zárubní, bezfalcové, odolnost dveří na sníženou vlhkost vzduchu, Nerez ocel; RAL 9003 dopravní bílá, celkový rozměr: 800×2 150 mm, PO: bez požární odolnosti - D+M | ks | 2 | 19576.128 | 39152.26 |  |  | základní |  | 0 | 0.0602 | 0.1204 | 0 | 0 | 16 | K | 2 |  |  |  | ROZPOCET | [5 empty] | 39152.26 | 0 | 0 | 0 | 0 | 1 | 39152.26 | 16 | 557395741
| P |  | Poznámka k položce: Rozetové kování; klika / koule; cylindrická vložka v SGK + Větrací mřížka v barvě dveří 60 x 400 podrobně viz výpis dveří | [14 empty] | P | 2
448 | K | 02.17L | HPL křídlo s ocelovou zárubní, bezfalcové, odolnost dveří na sníženou vlhkost vzduchu; Mezera u prahu 10 mm, Nerez ocel; RAL 9003 dopravní bílá, celkový rozměr: 800×2 150 mm, PO: bez požární odolnosti - D+M | ks | 3 | 18313.152 | 54939.46 |  |  | základní |  | 0 | 0.0602 | 0.1806 | 0 | 0 | 16 | K | 2 |  |  |  | ROZPOCET | [5 empty] | 54939.46 | 0 | 0 | 0 | 0 | 1 | 54939.46 | 16 | -989834724
| P |  | Poznámka k položce: Rozetové kování; klika / klika; WC zámek + podrobně viz výpis dveří | [14 empty] | P | 2
449 | K | 02.17P | HPL křídlo s ocelovou zárubní, bezfalcové, odolnost dveří na sníženou vlhkost vzduchu; Mezera u prahu 10 mm, Nerez ocel; RAL 9003 dopravní bílá, celkový rozměr: 800×2 150 mm, PO: bez požární odolnosti - D+M | ks | 3 | 18313.152 | 54939.46 |  |  | základní |  | 0 | 0.0602 | 0.1806 | 0 | 0 | 16 | K | 2 |  |  |  | ROZPOCET | [5 empty] | 54939.46 | 0 | 0 | 0 | 0 | 1 | 54939.46 | 16 | -426216477
| P |  | Poznámka k položce: Rozetové kování; klika / klika; WC zámek + podrobně viz výpis dveří | [14 empty] | P | 2
450 | K | 02.18L | HPL křídlo s ocelovou zárubní, bezfalcové, odolnost dveří na sníženou vlhkost vzduchu, Nerez ocel; RAL 9003 dopravní bílá, celkový rozměr: 800×2 150 mm, PO: bez požární odolnosti - D+M | ks | 1 | 18993.216 | 18993.22 |  |  | základní |  | 0 | 0.0602 | 0.0602 | 0 | 0 | 16 | K | 2 |  |  |  | ROZPOCET | [5 empty] | 18993.22 | 0 | 0 | 0 | 0 | 1 | 18993.22 | 16 | 768629208
| P |  | Poznámka k položce: Rozetové kování; madlo / plech + Větrací mřížka v barvě dveří 60 x 400 podrobně viz výpis dveří | [14 empty] | P | 2
451 | K | 02.18P | HPL křídlo s ocelovou zárubní, bezfalcové, odolnost dveří na sníženou vlhkost vzduchu, Nerez ocel; RAL 9003 dopravní bílá, celkový rozměr: 800×2 150 mm, PO: bez požární odolnosti - D+M | ks | 1 | 18993.216 | 18993.22 |  |  | základní |  | 0 | 0.0602 | 0.0602 | 0 | 0 | 16 | K | 2 |  |  |  | ROZPOCET | [5 empty] | 18993.22 | 0 | 0 | 0 | 0 | 1 | 18993.22 | 16 | -286104969
| P |  | Poznámka k položce: Rozetové kování; madlo / plech + Větrací mřížka v barvě dveří 60 x 400 podrobně viz výpis dveří | [14 empty] | P | 2
452 | K | 02,01 | Hliníkové automatické dveře, RAL 9003 dopravní bílá; Sklo čiré bezpečnostní, celkový rozměr: 4 160×2 400 mm, PO: EI; 30; Sm200; DP1; boční světlík EI 45 DP1 - D+M | ks | 1 | 266559.8304 | 266559.83 |  |  | základní |  | 0 | 0.34944 | 0.34944 | 0 | 0 | 16 | K | 2 |  |  |  | ROZPOCET | [5 empty] | 266559.83 | 0 | 0 | 0 | 0 | 1 | 266559.83 | 16 | -1971629302
| P |  | Poznámka k položce: automatické posuvné dveře, čidla přítomnosti + Polep bezpečnostní čtverce; Samostatný záložní UPS zdroj; Tlačítko nouzového otevření; Napojení na EPS podrobně viz výpis dveří | [14 empty] | P | 2
453 | K | 03.01 | Hliníkové automatické dveře, RAL 9003 dopravní bílá; Sklo čiré bezpečnostní, celkový rozměr: 4 160×2 400 mm, PO: EI; 30; Sm200; DP1; boční světlík EI 45 DP1 - D+M | ks | 1 | 266559.8304 | 266559.83 |  |  | základní |  | 0 | 0.34944 | 0.34944 | 0 | 0 | 16 | K | 2 |  |  |  | ROZPOCET | [5 empty] | 266559.83 | 0 | 0 | 0 | 0 | 1 | 266559.83 | 16 | -2111255489
| P |  | Poznámka k položce: automatické posuvné dveře, čidla přítomnosti + Polep bezpečnostní čtverce; Samostatný záložní UPS zdroj; Tlačítko nouzového otevření; Napojení na EPS podrobně viz výpis dveří | [14 empty] | P | 2
454 | K | 03.02P | Ocelové křídlo a zárubeň, bezfalcové, Nerez ocel; RAL 9003 dopravní bílá, celkový rozměr: 1 600×2 150 mm, PO: EI; 30; Sm200; DP1 - D+M | ks | 1 | 42892.608 | 42892.61 |  |  | základní |  | 0 | 0.1204 | 0.1204 | 0 | 0 | 16 | K | 2 |  |  |  | ROZPOCET | [5 empty] | 42892.61 | 0 | 0 | 0 | 0 | 1 | 42892.61 | 16 | 146333998
| P |  | Poznámka k položce: Rozetové kování; Zámek uživatele pro šachetní dveře + podrobně viz výpis dveří | [14 empty] | P | 2
455 | K | 03.03L | Ocelové křídlo a zárubeň, bezfalcové, Nerez ocel; RAL 9003 dopravní bílá, celkový rozměr: 900×2 150 mm, PO: EI; 30; Sm200; DP1 - D+M | ks | 1 | 24385.152 | 24385.15 |  |  | základní |  | 0 | 0.06773 | 0.06773 | 0 | 0 | 16 | K | 2 |  |  |  | ROZPOCET | [5 empty] | 24385.15 | 0 | 0 | 0 | 0 | 1 | 24385.15 | 16 | 1379612188
| P |  | Poznámka k položce: Rozetové kování; Zámek uživatele pro šachetní dveře + podrobně viz výpis dveří | [14 empty] | P | 2
456 | K | 03.03P | Ocelové křídlo a zárubeň, bezfalcové, Nerez ocel; RAL 9003 dopravní bílá, celkový rozměr: 900×2 150 mm, PO: EI; 30; Sm200; DP1 - D+M | ks | 1 | 24385.152 | 24385.15 |  |  | základní |  | 0 | 0.06773 | 0.06773 | 0 | 0 | 16 | K | 2 |  |  |  | ROZPOCET | [5 empty] | 24385.15 | 0 | 0 | 0 | 0 | 1 | 24385.15 | 16 | 1062755997
| P |  | Poznámka k položce: Rozetové kování; Zámek uživatele pro šachetní dveře + podrobně viz výpis dveří | [14 empty] | P | 2
457 | K | 03.04L | HPL křídlo s ocelovou zárubní, bezfalcové, odolnost dveří na sníženou vlhkost vzduchu; Rw 37 dB, Nerez ocel; RAL 9003 dopravní bílá; Sklo čiré bezpečnostní, celkový rozměr: 1 600×2 150 mm, PO: bez požární odolnosti - D+M | ks | 1 | 66403.392 | 66403.39 |  |  | základní |  | 0 | 0.1204 | 0.1204 | 0 | 0 | 16 | K | 2 |  |  |  | ROZPOCET | [5 empty] | 66403.39 | 0 | 0 | 0 | 0 | 1 | 66403.39 | 16 | -1072701595
| P |  | Poznámka k položce: Rozetové kování; klika / klika; cylindrická vložka v SGK + Polep bezpečnostní čtverce podrobně viz výpis dveří | [14 empty] | P | 2
458 | K | 03.051L | HPL křídlo s ocelovou zárubní, bezfalcové, odolnost dveří na sníženou vlhkost vzduchu; Rw 27 dB; Mezera u prahu 10 mm, Nerez ocel; RAL 9003 dopravní bílá, celkový rozměr: 900×2 150 mm, PO: bez požární odolnosti - D+M | ks | 1 | 19284.672 | 19284.67 |  |  | základní |  | 0 | 0.06773 | 0.06773 | 0 | 0 | 16 | K | 2 |  |  |  | ROZPOCET | [5 empty] | 19284.67 | 0 | 0 | 0 | 0 | 1 | 19284.67 | 16 | 678871021
| P |  | Poznámka k položce: Rozetové kování; klika / klika; WC zámek + podrobně viz výpis dveří | [14 empty] | P | 2
459 | K | 03.05L | HPL křídlo s ocelovou zárubní, bezfalcové, odolnost dveří na sníženou vlhkost vzduchu; Rw 27 dB, Nerez ocel; RAL 9003 dopravní bílá, celkový rozměr: 900×2 150 mm, PO: bez požární odolnosti - D+M | ks | 3 | 19284.672 | 57854.02 |  |  | základní |  | 0 | 0.06773 | 0.20319 | 0 | 0 | 16 | K | 2 |  |  |  | ROZPOCET | [5 empty] | 57854.02 | 0 | 0 | 0 | 0 | 1 | 57854.02 | 16 | -2014409244
| P |  | Poznámka k položce: Rozetové kování; klika / klika; WC zámek + podrobně viz výpis dveří | [14 empty] | P | 2
460 | K | 03.05P | HPL křídlo s ocelovou zárubní, bezfalcové, odolnost dveří na sníženou vlhkost vzduchu; Rw 27 dB, Nerez ocel; RAL 9003 dopravní bílá, celkový rozměr: 900×2 150 mm, PO: bez požární odolnosti - D+M | ks | 3 | 19284.672 | 57854.02 |  |  | základní |  | 0 | 0.06773 | 0.20319 | 0 | 0 | 16 | K | 2 |  |  |  | ROZPOCET | [5 empty] | 57854.02 | 0 | 0 | 0 | 0 | 1 | 57854.02 | 16 | 717188036
| P |  | Poznámka k položce: Rozetové kování; klika / klika; WC zámek + podrobně viz výpis dveří | [14 empty] | P | 2
461 | K | 03.05aL | HPL křídlo s ocelovou zárubní, bezfalcové, odolnost dveří na sníženou vlhkost vzduchu, Nerez ocel; RAL 9003 dopravní bílá, celkový rozměr: 900×2 150 mm, PO: bez požární odolnosti - D+M | ks | 2 | 19576.128 | 39152.26 |  |  | základní |  | 0 | 0.06773 | 0.13546 | 0 | 0 | 16 | K | 2 |  |  |  | ROZPOCET | [5 empty] | 39152.26 | 0 | 0 | 0 | 0 | 1 | 39152.26 | 16 | 308813300
| P |  | Poznámka k položce: Rozetové kování; klika / koule; cylindrická vložka v SGK + Větrací mřížka v barvě dveří 60 x 400 podrobně viz výpis dveří | [14 empty] | P | 2
462 | K | 03.05aP | HPL křídlo s ocelovou zárubní, bezfalcové, odolnost dveří na sníženou vlhkost vzduchu; Mezera u prahu 10 mm, Nerez ocel; RAL 9003 dopravní bílá, celkový rozměr: 900×2 150 mm, PO: bez požární odolnosti - D+M | ks | 1 | 19576.128 | 19576.13 |  |  | základní |  | 0 | 0.06773 | 0.06773 | 0 | 0 | 16 | K | 2 |  |  |  | ROZPOCET | [5 empty] | 19576.13 | 0 | 0 | 0 | 0 | 1 | 19576.13 | 16 | -1970489803
| P |  | Poznámka k položce: Rozetové kování; klika / koule; cylindrická vložka v SGK + Větrací mřížka v barvě dveří 60 x 400 podrobně viz výpis dveří | [14 empty] | P | 2
463 | K | 03.05bL | HPL křídlo s ocelovou zárubní, bezfalcové, odolnost dveří na sníženou vlhkost vzduchu; Mezera u prahu 10 mm, Nerez ocel; RAL 9003 dopravní bílá, celkový rozměr: 900×2 150 mm, PO: bez požární odolnosti - D+M | ks | 1 | 18313.152 | 18313.15 |  |  | základní |  | 0 | 0.06773 | 0.06773 | 0 | 0 | 16 | K | 2 |  |  |  | ROZPOCET | [5 empty] | 18313.15 | 0 | 0 | 0 | 0 | 1 | 18313.15 | 16 | 1420448718
| P |  | Poznámka k položce: Rozetové kování; klika / klika; WC zámek + podrobně viz výpis dveří | [14 empty] | P | 2
464 | K | 03.06L | HPL křídlo s ocelovou zárubní, bezfalcové, odolnost dveří na sníženou vlhkost vzduchu; Mezera u prahu 10 mm, Nerez ocel; RAL 9003 dopravní bílá, celkový rozměr: 800×2 150 mm, PO: bez požární odolnosti - D+M | ks | 3 | 18313.152 | 54939.46 |  |  | základní |  | 0 | 0.0602 | 0.1806 | 0 | 0 | 16 | K | 2 |  |  |  | ROZPOCET | [5 empty] | 54939.46 | 0 | 0 | 0 | 0 | 1 | 54939.46 | 16 | 1972276221
| P |  | Poznámka k položce: Rozetové kování; klika / klika; WC zámek + podrobně viz výpis dveří | [14 empty] | P | 2
465 | K | 03.06P | HPL křídlo s ocelovou zárubní, bezfalcové, odolnost dveří na sníženou vlhkost vzduchu; Mezera u prahu 10 mm, Nerez ocel; RAL 9003 dopravní bílá, celkový rozměr: 800×2 150 mm, PO: bez požární odolnosti - D+M | ks | 3 | 18313.152 | 54939.46 |  |  | základní |  | 0 | 0.0602 | 0.1806 | 0 | 0 | 16 | K | 2 |  |  |  | ROZPOCET | [5 empty] | 54939.46 | 0 | 0 | 0 | 0 | 1 | 54939.46 | 16 | 940329895
| P |  | Poznámka k položce: Rozetové kování; klika / klika; WC zámek + podrobně viz výpis dveří | [14 empty] | P | 2
466 | K | 03.06aP | HPL křídlo s ocelovou zárubní, bezfalcové, odolnost dveří na sníženou vlhkost vzduchu, Nerez ocel; RAL 9003 dopravní bílá, celkový rozměr: 800×2 150 mm, PO: bez požární odolnosti - D+M | ks | 1 | 18944.64 | 18944.64 |  |  | základní |  | 0 | 0.0602 | 0.0602 | 0 | 0 | 16 | K | 2 |  |  |  | ROZPOCET | [5 empty] | 18944.64 | 0 | 0 | 0 | 0 | 1 | 18944.64 | 16 | 203234111
| P |  | Poznámka k položce: Rozetové kování; klika / klika; WC zámek + Větrací mřížka v barvě dveří 60 x 400 podrobně viz výpis dveří | [14 empty] | P | 2
467 | K | 03.06aL | HPL křídlo s ocelovou zárubní, bezfalcové, odolnost dveří na sníženou vlhkost vzduchu, Nerez ocel; RAL 9003 dopravní bílá, celkový rozměr: 800×2 150 mm, PO: bez požární odolnosti - D+M | ks | 2 | 18944.64 | 37889.28 |  |  | základní |  | 0 | 0.0602 | 0.1204 | 0 | 0 | 16 | K | 2 |  |  |  | ROZPOCET | [5 empty] | 37889.28 | 0 | 0 | 0 | 0 | 1 | 37889.28 | 16 | -62600504
| P |  | Poznámka k položce: Rozetové kování; klika / klika; WC zámek + Větrací mřížka v barvě dveří 60 x 400 podrobně viz výpis dveří | [14 empty] | P | 2
468 | K | 03.07L | HPL křídlo s ocelovou zárubní, bezfalcové, odolnost dveří na sníženou vlhkost vzduchu, Nerez ocel; RAL 9003 dopravní bílá, celkový rozměr: 800×2 150 mm, PO: bez požární odolnosti - D+M | ks | 1 | 18944.64 | 18944.64 |  |  | základní |  | 0 | 0.0602 | 0.0602 | 0 | 0 | 16 | K | 2 |  |  |  | ROZPOCET | [5 empty] | 18944.64 | 0 | 0 | 0 | 0 | 1 | 18944.64 | 16 | 1037660562
| P |  | Poznámka k položce: Rozetové kování; WC zámek + Větrací mřížka v barvě dveří 60 x 400 podrobně viz výpis dveří | [14 empty] | P | 2
469 | K | 03.07P | HPL křídlo s ocelovou zárubní, bezfalcové, odolnost dveří na sníženou vlhkost vzduchu, Nerez ocel; RAL 9003 dopravní bílá, celkový rozměr: 800×2 150 mm, PO: bez požární odolnosti - D+M | ks | 1 | 18993.216 | 18993.22 |  |  | základní |  | 0 | 0.0602 | 0.0602 | 0 | 0 | 16 | K | 2 |  |  |  | ROZPOCET | [5 empty] | 18993.22 | 0 | 0 | 0 | 0 | 1 | 18993.22 | 16 | -722518789
| P |  | Poznámka k položce: Rozetové kování; madlo / plech + Větrací mřížka v barvě dveří 60 x 400 podrobně viz výpis dveří | [14 empty] | P | 2
470 | K | 03.08aL | HPL křídlo s ocelovou zárubní, bezfalcové, odolnost dveří na sníženou vlhkost vzduchu, Nerez ocel; RAL 9003 dopravní bílá, celkový rozměr: 800×2 150 mm, PO: bez požární odolnosti - D+M | ks | 2 | 19576.128 | 39152.26 |  |  | základní |  | 0 | 0.0602 | 0.1204 | 0 | 0 | 16 | K | 2 |  |  |  | ROZPOCET | [5 empty] | 39152.26 | 0 | 0 | 0 | 0 | 1 | 39152.26 | 16 | 703782583
| P |  | Poznámka k položce: Rozetové kování; klika / koule; cylindrická vložka v SGK + Větrací mřížka v barvě dveří 60 x 400 podrobně viz výpis dveří | [14 empty] | P | 2
471 | K | 03.09L | HPL křídlo s ocelovou zárubní, bezfalcové, odolnost dveří na sníženou vlhkost vzduchu; Mezera u prahu 10 mm, Nerez ocel; RAL 9003 dopravní bílá, celkový rozměr: 1 000×2 150 mm, PO: bez požární odolnosti - D+M | ks | 1 | 21373.44 | 21373.44 |  |  | základní |  | 0 | 0.07525 | 0.07525 | 0 | 0 | 16 | K | 2 |  |  |  | ROZPOCET | [5 empty] | 21373.44 | 0 | 0 | 0 | 0 | 1 | 21373.44 | 16 | -1437519670
| P |  | Poznámka k položce: Rozetové kování; klika / klika; WC zámek; Madlo dle vyhl. 398/2006 Sb + Větrací mřížka v barvě dveří 60 x 400 podrobně viz výpis dveří | [14 empty] | P | 2
472 | K | 03.10P | HPL křídlo s ocelovou zárubní, bezfalcové, odolnost dveří na sníženou vlhkost vzduchu; Rw 37 dB, Nerez ocel; RAL 9003 dopravní bílá, celkový rozměr: 1 000×2 150 mm, PO: bez požární odolnosti - D+M | ks | 1 | 32885.952 | 32885.95 |  |  | základní |  | 0 | 0.07525 | 0.07525 | 0 | 0 | 16 | K | 2 |  |  |  | ROZPOCET | [5 empty] | 32885.95 | 0 | 0 | 0 | 0 | 1 | 32885.95 | 16 | -1167095182
| P |  | Poznámka k položce: Rozetové kování; klika / koule; cylindrická vložka v SGK + podrobně viz výpis dveří | [14 empty] | P | 2
473 | K | 03.101P | HPL křídlo s ocelovou zárubní, bezfalcové, odolnost dveří na sníženou vlhkost vzduchu; Rw 37 dB, Nerez ocel; RAL 9003 dopravní bílá, celkový rozměr: 1 000×2 150 mm, PO: bez požární odolnosti - D+M | ks | 1 | 35120.448 | 35120.45 |  |  | základní |  | 0 | 0.07525 | 0.07525 | 0 | 0 | 16 | K | 2 |  |  |  | ROZPOCET | [5 empty] | 35120.45 | 0 | 0 | 0 | 0 | 1 | 35120.45 | 16 | 1326721147
| P |  | Poznámka k položce: Rozetové kování; klika / koule; cylindrická vložka v SGK; elektromagnetický zámek + Vstupní panel s-p podrobně viz výpis dveří | [14 empty] | P | 2
474 | K | 03.10L | HPL křídlo s ocelovou zárubní, bezfalcové, odolnost dveří na sníženou vlhkost vzduchu; Rw 37 dB, Nerez ocel; RAL 9003 dopravní bílá, celkový rozměr: 1 000×2 150 mm, PO: bez požární odolnosti - D+M | ks | 2 | 32885.952 | 65771.9 |  |  | základní |  | 0 | 0.07525 | 0.1505 | 0 | 0 | 16 | K | 2 |  |  |  | ROZPOCET | [5 empty] | 65771.9 | 0 | 0 | 0 | 0 | 1 | 65771.9 | 16 | -1171985692
| P |  | Poznámka k položce: Rozetové kování; klika / koule; cylindrická vložka v SGK + podrobně viz výpis dveří | [14 empty] | P | 2
475 | K | 03.11L | Hliníkové křídlo a zárubeň, Nerez ocel; Sklo čiré bezpečnostní; Antracit, RAL 7016, celkový rozměr: 1 660×2 180 mm, PO: EI; 30; C2; DP1; KZ - požární konzole; panikové kování - D+M | ks | 1 | 109473.792 | 109473.79 |  |  | základní |  | 0 | 0.12666 | 0.12666 | 0 | 0 | 16 | K | 2 |  |  |  | ROZPOCET | [5 empty] | 109473.79 | 0 | 0 | 0 | 0 | 1 | 109473.79 | 16 | -1065054536
| P |  | Poznámka k položce: Rozetové kování; klika / koule; cylindrická vložka v SGK; čtečka karet; elektromechanický zámek; mechanický panikový zámek, nad ním zámek se střelkou a blokováno reverzním otvíračem + Polep bezpečnostní čtverce; Vstupní panel s-p podrobně viz výpis dveří | [14 empty] | P | 2
476 | K | 03.12P | Hliníkové křídlo a zárubeň, Nerez ocel; Sklo čiré bezpečnostní; Antracit, RAL 7016, celkový rozměr: 1 660×2 180 mm, PO: EI; 30; C2; DP1; KZ - požární konzole; panikové kování - D+M | ks | 1 | 113869.92 | 113869.92 |  |  | základní |  | 0 | 0.12666 | 0.12666 | 0 | 0 | 16 | K | 2 |  |  |  | ROZPOCET | [5 empty] | 113869.92 | 0 | 0 | 0 | 0 | 1 | 113869.92 | 16 | 2016073924
| P |  | Poznámka k položce: Rozetové kování; klika / koule; cylindrická vložka v SGK + Polep bezpečnostní čtverce; Výměna v budově P3 podrobně viz výpis dveří | [14 empty] | P | 2
477 | K | 03.13L | Hliníkové křídlo a zárubeň, RAL 9003 dopravní bílá; Sklo čiré bezpečnostní, celkový rozměr: 2 500×2 370 mm, PO: EW; 30; C2; DP3; KZ - požární konzole; panikové kování - D+M | ks | 1 | 149342.0544 | 149342.05 |  |  | základní |  | 0 | 0.20738 | 0.20738 | 0 | 0 | 16 | K | 2 |  |  |  | ROZPOCET | [5 empty] | 149342.05 | 0 | 0 | 0 | 0 | 1 | 149342.05 | 16 | 1624865335
| P |  | Poznámka k položce: Rozetové kování; klika / koule; cylindrická vložka v SGK; čtečka karet; elektromagnetický zámek + Polep bezpečnostní čtverce podrobně viz výpis dveří | [14 empty] | P | 2
478 | K | 03.14L | Ocelové křídlo a zárubeň, bezfalcové, Nerez ocel; RAL 9003 dopravní bílá, celkový rozměr: 700×2 150 mm, PO: bez požární odolnosti; EI; 30; Sm200; DP1 - D+M | ks | 1 | 24385.152 | 24385.15 |  |  | základní |  | 0 | 0.05268 | 0.05268 | 0 | 0 | 16 | K | 2 |  |  |  | ROZPOCET | [5 empty] | 24385.15 | 0 | 0 | 0 | 0 | 1 | 24385.15 | 16 | 1602743972
| P |  | Poznámka k položce: Rozetové kování; Zámek uživatele pro šachetní dveře + podrobně viz výpis dveří | [14 empty] | P | 2
479 | K | 03.16L | HPL křídlo s ocelovou zárubní, bezfalcové, odolnost dveří na sníženou vlhkost vzduchu; Rw 27 dB, Nerez ocel; RAL 9003 dopravní bílá, celkový rozměr: 900×2 150 mm, PO: bez požární odolnosti - D+M | ks | 2 | 19916.16 | 39832.32 |  |  | základní |  | 0 | 0.06773 | 0.13546 | 0 | 0 | 16 | K | 2 |  |  |  | ROZPOCET | [5 empty] | 39832.32 | 0 | 0 | 0 | 0 | 1 | 39832.32 | 16 | -1565551322
| P |  | Poznámka k položce: Rozetové kování; klika / koule; cylindrická vložka v SGK + podrobně viz výpis dveří | [14 empty] | P | 2
480 | K | 03.16L.1 | HPL křídlo s ocelovou zárubní, bezfalcové, odolnost dveří na sníženou vlhkost vzduchu, Nerez ocel; RAL 9003 dopravní bílá, celkový rozměr: 900×2 150 mm, PO: bez požární odolnosti - D+M | ks | 3 | 19916.16 | 59748.48 |  |  | základní |  | 0 | 0.06773 | 0.20319 | 0 | 0 | 16 | K | 2 |  |  |  | ROZPOCET | [5 empty] | 59748.48 | 0 | 0 | 0 | 0 | 1 | 59748.48 | 16 | -1148785494
| P |  | Poznámka k položce: Rozetové kování; klika / koule; cylindrická vložka v SGK + podrobně viz výpis dveří | [14 empty] | P | 2
481 | K | 03.17L | Posuvné dveře, HPL křídlo, RAL 9003 dopravní bílá; Kov - železo, celkový rozměr: 900×2 150 mm, PO: bez požární odolnosti - D+M | ks | 1 | 22830.72 | 22830.72 |  |  | základní |  | 0 | 0.06773 | 0.06773 | 0 | 0 | 16 | K | 2 |  |  |  | ROZPOCET | [5 empty] | 22830.72 | 0 | 0 | 0 | 0 | 1 | 22830.72 | 16 | -276166030
| P |  | Poznámka k položce: madlo / madlo + Kolejnice nahoře podrobně viz výpis dveří | [14 empty] | P | 2
482 | K | 04.05P | Hliníkové křídlo a zárubeň, RAL 7016 antracit; Nerez ocel, celkový rozměr: 960×2 180 mm, PO: bez požární odolnosti; panikové kování - D+M | ks | 1 | 75390.9216 | 75390.92 |  |  | základní |  | 0 | 0.07325 | 0.07325 | 0 | 0 | 16 | K | 2 |  |  |  | ROZPOCET | [5 empty] | 75390.92 | 0 | 0 | 0 | 0 | 1 | 75390.92 | 16 | -363756145
| P |  | Poznámka k položce: klika / koule; cylindrická vložka v SGK; elektromechanický zámek + Napojení na EPS; motor na otevření dveří při pokynu EPS podrobně viz výpis dveří | [14 empty] | P | 2
483 | K | 04.01P | Hliníkové křídlo a zárubeň, RAL 7016 antracit; Nerez ocel, celkový rozměr: 960×2 180 mm, PO: bez požární odolnosti; panikové kování - D+M | ks | 2 | 32254.464 | 64508.93 |  |  | základní |  | 0 | 0.07325 | 0.1465 | 0 | 0 | 16 | K | 2 |  |  |  | ROZPOCET | [5 empty] | 64508.93 | 0 | 0 | 0 | 0 | 1 | 64508.93 | 16 | 1667497925
| P |  | Poznámka k položce: Rozetové kování; klika / koule; cylindrická vložka v SGK + podrobně viz výpis dveří | [14 empty] | P | 2
484 | K | 04.02L | Ocelové křídlo a zárubeň, bezfalcové; Rw 32 dB, Nerez ocel; RAL 9003 dopravní bílá, celkový rozměr: 1 600×2 150 mm, PO: EI; 30; Sm200; DP3; KZ - požární konzole; panikové kování - D+M | ks | 1 | 111481.92 | 111481.92 |  |  | základní |  | 0 | 0.1204 | 0.1204 | 0 | 0 | 16 | K | 2 |  |  |  | ROZPOCET | [5 empty] | 111481.92 | 0 | 0 | 0 | 0 | 1 | 111481.92 | 16 | -1467549348
| P |  | Poznámka k položce: Rozetové kování; klika / koule; cylindrická vložka v SGK + podrobně viz výpis dveří | [14 empty] | P | 2
485 | K | 04.03L | Ocelové křídlo a zárubeň, bezfalcové, Nerez ocel; RAL 9003 dopravní bílá, celkový rozměr: 1 100×2 150 mm, PO: EI; 30; Sm200; C2; DP3 - D+M | ks | 1 | 25016.64 | 25016.64 |  |  | základní |  | 0 | 0.08278 | 0.08278 | 0 | 0 | 16 | K | 2 |  |  |  | ROZPOCET | [5 empty] | 25016.64 | 0 | 0 | 0 | 0 | 1 | 25016.64 | 16 | 583497923
| P |  | Poznámka k položce: Rozetové kování; klika / koule; cylindrická vložka v SGK + podrobně viz výpis dveří | [14 empty] | P | 2
486 | K | 04.03P | Ocelové křídlo a zárubeň, bezfalcové, Nerez ocel; RAL 9003 dopravní bílá, celkový rozměr: 1 100×2 150 mm, PO: EI; 30; Sm200; C2; DP3 - D+M | ks | 1 | 25016.64 | 25016.64 |  |  | základní |  | 0 | 0.08278 | 0.08278 | 0 | 0 | 16 | K | 2 |  |  |  | ROZPOCET | [5 empty] | 25016.64 | 0 | 0 | 0 | 0 | 1 | 25016.64 | 16 | -1896384269
| P |  | Poznámka k položce: Rozetové kování; klika / koule; cylindrická vložka v SGK + podrobně viz výpis dveří | [14 empty] | P | 2
487 | K | 04.04L | Ocelové křídlo a zárubeň, bezfalcové, Nerez ocel; RAL 9003 dopravní bílá, celkový rozměr: 1 100×2 150 mm, PO: EW; 30; C2; DP3 - D+M | ks | 1 | 24045.12 | 24045.12 |  |  | základní |  | 0 | 0.08278 | 0.08278 | 0 | 0 | 16 | K | 2 |  |  |  | ROZPOCET | [5 empty] | 24045.12 | 0 | 0 | 0 | 0 | 1 | 24045.12 | 16 | -913203075
| P |  | Poznámka k položce: Rozetové kování; klika / koule; cylindrická vložka v SGK + podrobně viz výpis dveří | [14 empty] | P | 2
488 | K | 92.22P | Ocelové křídlo a zárubeň, bezfalcové, Nerez ocel; RAL 9003 dopravní bílá, celkový rozměr: 500×2 150 mm, PO: EI; 30; Sm200; DP1 - D+M | ks | 1 | 25016.64 | 25016.64 |  |  | základní |  | 0 | 0.05644 | 0.05644 | 0 | 0 | 16 | K | 2 |  |  |  | ROZPOCET | [5 empty] | 25016.64 | 0 | 0 | 0 | 0 | 1 | 25016.64 | 16 | 1435525750
| P |  | Poznámka k položce: Rozetové kování; klika / koule; Zámek uživatele pro šachetní dveře + podrobně viz výpis dveří | [14 empty] | P | 2
489 | K | 998767103 | Přesun hmot pro zámečnické konstrukce stanovený z hmotnosti přesunovaného materiálu vodorovná dopravní vzdálenost do 50 m základní v objektech výšky přes 12 do 24 m | t | 19.55 | 1747.2 | 34157.76 | CS ÚRS 2024 01 |  | základní |  | 0 | 0 | 0 | 0 | 0 | 16 | K | 2 |  |  |  | ROZPOCET | [5 empty] | 34157.76 | 0 | 0 | 0 | 0 | 1 | 34157.76 | 16 | 873596408
| Online PSC |  | https://podminky.urs.cz/item/CS_URS_2024_01/998767103 | [14 empty] | Online PSC | 2
| D | 770 | Otvorové prvky z hliníkových profilů |  |  |  | 10925267 |  |  |  |  | 0 |  | 27.5569 |  | 0 | 2 | D | 1 |  |  |  | ROZPOCET | [11 empty] | 10925267
490 | K | LOP01 | Lehký obvodový plášť LOP 4500x3230mm EI30 DP1 vč. doplňků - D+M, podrobněji viz v.č. D.1.1.30 Výpis LOP | ks | 6 | 290586.4896 | 1743518.94 |  |  | základní |  | 0 | 0.47 | 2.82 | 0 | 0 | 16 | K | 2 |  |  |  | ROZPOCET | [5 empty] | 1743518.94 | 0 | 0 | 0 | 0 | 1 | 1743518.94 | 16 | 1358546359
491 | K | O92.01 | Hliníkové okno; Celoobvodové kování; Zvedač okenního křídla; Samoseř. bezp. uzavírací bod v rohu křídla 5 670×3 180 mm, PO: bez požární odolnosti - D+M | ks | 1 | 189858.3264 | 189858.33 |  |  | základní |  | 0 | 0.63107 | 0.63107 | 0 | 0 | 16 | K | 2 |  |  |  | ROZPOCET | [5 empty] | 189858.33 | 0 | 0 | 0 | 0 | 1 | 189858.33 | 16 | 144455739
| P |  | Poznámka k položce: Venkovní ocelový poplastovaný parapet tl. 0,7 mm v barvě okna + Polep bezpečnostní čtverce podrobně viz výpis oken | [14 empty] | P | 2
492 | K | O92.02 | Hliníkové okno; Celoobvodové kování; Zvedač okenního křídla; Samoseř. bezp. uzavírací bod v rohu křídla 2 500×2 000 mm, PO: bez požární odolnosti - D+M | ks | 1 | 54563.4816 | 54563.48 |  |  | základní |  | 0 | 0.175 | 0.175 | 0 | 0 | 16 | K | 2 |  |  |  | ROZPOCET | [5 empty] | 54563.48 | 0 | 0 | 0 | 0 | 1 | 54563.48 | 16 | 303209643
| P |  | Poznámka k položce: Venkovní ocelový poplastovaný parapet tl. 0,7 mm v barvě okna; Vnitřní DTD parapet tl. 20 mm v barvě okna bez nosu + Předokenní Z žaluzie, skryté pouzdro s el. pohonem, zapuštěné vodící lišty - vše s lakem v barvě oken; Rozšiřující rámy na překrytí nosných sloupků podrobně viz výpis oken | [14 empty] | P | 2
493 | K | O92.03 | Hliníkové okno; Celoobvodové kování; Zvedač okenního křídla; Samoseř. bezp. uzavírací bod v rohu křídla 7 265×2 000 mm, PO: bez požární odolnosti - D+M | ks | 1 | 188694.4416 | 188694.44 |  |  | základní |  | 0 | 0.50855 | 0.50855 | 0 | 0 | 16 | K | 2 |  |  |  | ROZPOCET | [5 empty] | 188694.44 | 0 | 0 | 0 | 0 | 1 | 188694.44 | 16 | 1009807733
| P |  | Poznámka k položce: Venkovní ocelový poplastovaný parapet tl. 0,7 mm v barvě okna; Vnitřní DTD parapet tl. 20 mm v barvě okna bez nosu + Předokenní Z žaluzie, skryté pouzdro s el. pohonem, zapuštěné vodící lišty - vše s lakem v barvě oken; Otevíravá okna opatřena sítí proti hmyzu; Rozšiřující rámy na překrytí nosných sloupků podrobně viz výpis oken | [14 empty] | P | 2
494 | K | O92.04 | Hliníkové okno; Celoobvodové kování; Zvedač okenního křídla; Samoseř. bezp. uzavírací bod v rohu křídla 2 800×2 000 mm, PO: EI; 60; DP1; krajní křídlo š. 1300 mm - D+M | ks | 1 | 96151.3344 | 96151.33 |  |  | základní |  | 0 | 0.196 | 0.196 | 0 | 0 | 16 | K | 2 |  |  |  | ROZPOCET | [5 empty] | 96151.33 | 0 | 0 | 0 | 0 | 1 | 96151.33 | 16 | 2145779287
| P |  | Poznámka k položce: Venkovní ocelový poplastovaný parapet tl. 0,7 mm v barvě okna; Vnitřní DTD parapet tl. 20 mm v barvě okna bez nosu + Předokenní Z žaluzie, skryté pouzdro s el. pohonem, zapuštěné vodící lišty - vše s lakem v barvě oken; Otevíravá okna opatřena sítí proti hmyzu podrobně viz výpis oken | [14 empty] | P | 2
495 | K | O92.05 | Hliníkové okno; Celoobvodové kování; Zvedač okenního křídla; Samoseř. bezp. uzavírací bod v rohu křídla 7 560×2 000 mm, PO: EI; 60; DP1; křídlo š. 1400 mm dle půdorysu - D+M | ks | 1 | 246196.7712 | 246196.77 |  |  | základní |  | 0 | 0.5292 | 0.5292 | 0 | 0 | 16 | K | 2 |  |  |  | ROZPOCET | [5 empty] | 246196.77 | 0 | 0 | 0 | 0 | 1 | 246196.77 | 16 | 1516050341
| P |  | Poznámka k položce: Venkovní ocelový poplastovaný parapet tl. 0,7 mm v barvě okna; Vnitřní DTD parapet tl. 20 mm v barvě okna bez nosu + Předokenní Z žaluzie, skryté pouzdro s el. pohonem, zapuštěné vodící lišty - vše s lakem v barvě oken; Otevíravá okna opatřena sítí proti hmyzu; Rozšiřující rámy na překrytí nosných sloupků podrobně viz výpis oken | [14 empty] | P | 2
496 | K | O91.01 | Hliníkové okno; Celoobvodové kování; Zvedač okenního křídla; Samoseř. bezp. uzavírací bod v rohu křídla ; Bezpečnostní sklo 1 000×2 700 mm, PO: bez požární odolnosti - D+M | ks | 2 | 42818.7744 | 85637.55 |  |  | základní |  | 0 | 0.0945 | 0.189 | 0 | 0 | 16 | K | 2 |  |  |  | ROZPOCET | [5 empty] | 85637.55 | 0 | 0 | 0 | 0 | 1 | 85637.55 | 16 | -1489567701
| P |  | Poznámka k položce: Venkovní ocelový poplastovaný parapet tl. 0,7 mm v barvě okna + Předokenní Z žaluzie, skryté pouzdro s el. pohonem, zapuštěné vodící lišty - vše s lakem v barvě oken; Otevíravá okna opatřena sítí proti hmyzu; Na rámu příprava na kotvení skleněného zábradlí podrobně viz výpis oken | [14 empty] | P | 2
497 | K | O91.02 | Hliníkové okno; Celoobvodové kování; Zvedač okenního křídla; Samoseř. bezp. uzavírací bod v rohu křídla ; Bezpečnostní sklo 2 000×2 700 mm, PO: bez požární odolnosti - D+M | ks | 1 | 72653.184 | 72653.18 |  |  | základní |  | 0 | 0.189 | 0.189 | 0 | 0 | 16 | K | 2 |  |  |  | ROZPOCET | [5 empty] | 72653.18 | 0 | 0 | 0 | 0 | 1 | 72653.18 | 16 | -1195232887
| P |  | Poznámka k položce: Venkovní ocelový poplastovaný parapet tl. 0,7 mm v barvě okna + Předokenní Z žaluzie, skryté pouzdro s el. pohonem, zapuštěné vodící lišty - vše s lakem v barvě oken; Otevíravá okna opatřena sítí proti hmyzu; Na rámu příprava na kotvení skleněného zábradlí podrobně viz výpis oken | [14 empty] | P | 2
498 | K | O91.03 | Hliníkové okno; Celoobvodové kování; Zvedač okenního křídla; Samoseř. bezp. uzavírací bod v rohu křídla ; Bezpečnostní sklo 1 000×2 700 mm, PO: bez požární odolnosti - D+M | ks | 2 | 33425.1456 | 66850.29 |  |  | základní |  | 0 | 0.0945 | 0.189 | 0 | 0 | 16 | K | 2 |  |  |  | ROZPOCET | [5 empty] | 66850.29 | 0 | 0 | 0 | 0 | 1 | 66850.29 | 16 | -250648580
| P |  | Poznámka k položce: Venkovní ocelový poplastovaný parapet tl. 0,7 mm v barvě okna + Předokenní Z žaluzie, skryté pouzdro s el. pohonem, zapuštěné vodící lišty - vše s lakem v barvě oken podrobně viz výpis oken | [14 empty] | P | 2
499 | K | O91.04 | Hliníkové okno; Celoobvodové kování; Zvedač okenního křídla; Samoseř. bezp. uzavírací bod v rohu křídla ; Bezpečnostní sklo 2 000×2 700 mm, PO: bez požární odolnosti - D+M | ks | 1 | 72653.184 | 72653.18 |  |  | základní |  | 0 | 0.189 | 0.189 | 0 | 0 | 16 | K | 2 |  |  |  | ROZPOCET | [5 empty] | 72653.18 | 0 | 0 | 0 | 0 | 1 | 72653.18 | 16 | -1313474814
| P |  | Poznámka k položce: Venkovní ocelový poplastovaný parapet tl. 0,7 mm v barvě okna + Předokenní Z žaluzie, skryté pouzdro s el. pohonem, zapuštěné vodící lišty - vše s lakem v barvě oken; Otevíravá okna opatřena sítí proti hmyzu; Na rámu příprava na kotvení skleněného zábradlí podrobně viz výpis oken | [14 empty] | P | 2
500 | K | O91.06 | Hliníkové okno; Celoobvodové kování; Zvedač okenního křídla; Samoseř. bezp. uzavírací bod v rohu křídla 6 300×2 000 mm, PO: bez požární odolnosti - D+M | ks | 1 | 164267.52 | 164267.52 |  |  | základní |  | 0 | 0.441 | 0.441 | 0 | 0 | 16 | K | 2 |  |  |  | ROZPOCET | [5 empty] | 164267.52 | 0 | 0 | 0 | 0 | 1 | 164267.52 | 16 | 1262320736
| P |  | Poznámka k položce: Venkovní ocelový poplastovaný parapet tl. 0,7 mm v barvě okna; Vnitřní DTD parapet tl. 20 mm v barvě okna bez nosu + Předokenní Z žaluzie, skryté pouzdro s el. pohonem, zapuštěné vodící lišty - vše s lakem v barvě oken; Otevíravá okna opatřena sítí proti hmyzu; Rozšiřující rámy na překrytí nosných sloupků podrobně viz výpis oken | [14 empty] | P | 2
501 | K | O91.07 | Hliníkové okno; Celoobvodové kování; Zvedač okenního křídla; Samoseř. bezp. uzavírací bod v rohu křídla 6 300×2 000 mm, PO: bez požární odolnosti - D+M | ks | 1 | 164273.3472 | 164273.35 |  |  | základní |  | 0 | 0.441 | 0.441 | 0 | 0 | 16 | K | 2 |  |  |  | ROZPOCET | [5 empty] | 164273.35 | 0 | 0 | 0 | 0 | 1 | 164273.35 | 16 | 386752844
| P |  | Poznámka k položce: Venkovní ocelový poplastovaný parapet tl. 0,7 mm v barvě okna; Vnitřní DTD parapet tl. 20 mm v barvě okna bez nosu + Předokenní Z žaluzie, skryté pouzdro s el. pohonem, zapuštěné vodící lišty - vše s lakem v barvě oken; Otevíravá okna opatřena sítí proti hmyzu; Rozšiřující rámy na překrytí nosných sloupků podrobně viz výpis oken | [14 empty] | P | 2
502 | K | O91.08 | Hliníkové okno; Celoobvodové kování; Zvedač okenního křídla; Samoseř. bezp. uzavírací bod v rohu křídla 9 550×2 000 mm, PO: bez požární odolnosti - D+M | ks | 1 | 254958.912 | 254958.91 |  |  | základní |  | 0 | 0.6685 | 0.6685 | 0 | 0 | 16 | K | 2 |  |  |  | ROZPOCET | [5 empty] | 254958.91 | 0 | 0 | 0 | 0 | 1 | 254958.91 | 16 | 217538229
| P |  | Poznámka k položce: Venkovní ocelový poplastovaný parapet tl. 0,7 mm v barvě okna; Vnitřní DTD parapet tl. 20 mm v barvě okna bez nosu + Předokenní Z žaluzie, skryté pouzdro s el. pohonem, zapuštěné vodící lišty - vše s lakem v barvě oken; Otevíravá okna opatřena sítí proti hmyzu; Rozšiřující rámy na překrytí nosných sloupků podrobně viz výpis oken | [14 empty] | P | 2
503 | K | O91.09 | Hliníkové okno; Celoobvodové kování; Zvedač okenního křídla; Samoseř. bezp. uzavírací bod v rohu křídla 1 500×3 230 mm, PO: bez požární odolnosti - D+M | ks | 2 | 47449.0368 | 94898.07 |  |  | základní |  | 0 | 0.16958 | 0.33916 | 0 | 0 | 16 | K | 2 |  |  |  | ROZPOCET | [5 empty] | 94898.07 | 0 | 0 | 0 | 0 | 1 | 94898.07 | 16 | 2028241471
| P |  | Poznámka k položce: Venkovní ocelový poplastovaný parapet tl. 0,7 mm v barvě okna + Polep bezpečnostní čtverce podrobně viz výpis oken | [14 empty] | P | 2
504 | K | O91.10 | Hliníkové okno; Celoobvodové kování; Zvedač okenního křídla; Samoseř. bezp. uzavírací bod v rohu křídla 6 320×2 000 mm, PO: bez požární odolnosti - D+M | ks | 1 | 168190.512 | 168190.51 |  |  | základní |  | 0 | 0.4424 | 0.4424 | 0 | 0 | 16 | K | 2 |  |  |  | ROZPOCET | [5 empty] | 168190.51 | 0 | 0 | 0 | 0 | 1 | 168190.51 | 16 | -2128191678
| P |  | Poznámka k položce: Venkovní ocelový poplastovaný parapet tl. 0,7 mm v barvě okna; Vnitřní DTD parapet tl. 20 mm v barvě okna bez nosu + Předokenní Z žaluzie, skryté pouzdro s el. pohonem, zapuštěné vodící lišty - vše s lakem v barvě oken; Otevíravá okna opatřena sítí proti hmyzu; Rozšiřující rámy na překrytí nosných sloupků podrobně viz výpis oken | [14 empty] | P | 2
505 | K | O91.11 | Hliníkové okno; Celoobvodové kování; Zvedač okenního křídla; Samoseř. bezp. uzavírací bod v rohu křídla 8 670×2 000 mm, PO: bez požární odolnosti - D+M | ks | 1 | 237770.7744 | 237770.77 |  |  | základní |  | 0 | 0.6069 | 0.6069 | 0 | 0 | 16 | K | 2 |  |  |  | ROZPOCET | [5 empty] | 237770.77 | 0 | 0 | 0 | 0 | 1 | 237770.77 | 16 | -1344564260
| P |  | Poznámka k položce: Venkovní ocelový poplastovaný parapet tl. 0,7 mm v barvě okna; Vnitřní DTD parapet tl. 20 mm v barvě okna bez nosu + Předokenní Z žaluzie, skryté pouzdro s el. pohonem, zapuštěné vodící lišty - vše s lakem v barvě oken; Otevíravá okna opatřena sítí proti hmyzu; Rozšiřující rámy na překrytí nosných sloupků podrobně viz výpis oken | [14 empty] | P | 2
506 | K | O91.12 | Hliníkové okno; Celoobvodové kování; Zvedač okenního křídla; Samoseř. bezp. uzavírací bod v rohu křídla 3 310×2 000 mm, PO: bez požární odolnosti - D+M | ks | 1 | 86407.9584 | 86407.96 |  |  | základní |  | 0 | 0.2317 | 0.2317 | 0 | 0 | 16 | K | 2 |  |  |  | ROZPOCET | [5 empty] | 86407.96 | 0 | 0 | 0 | 0 | 1 | 86407.96 | 16 | -666092181
| P |  | Poznámka k položce: Venkovní ocelový poplastovaný parapet tl. 0,7 mm v barvě okna; Vnitřní DTD parapet tl. 20 mm v barvě okna bez nosu + Předokenní Z žaluzie, skryté pouzdro s el. pohonem, zapuštěné vodící lišty - vše s lakem v barvě oken; Otevíravá okna opatřena sítí proti hmyzu podrobně viz výpis oken | [14 empty] | P | 2
507 | K | O91.13 | Hliníkové okno; Celoobvodové kování; Zvedač okenního křídla; Samoseř. bezp. uzavírací bod v rohu křídla 7 580×2 000 mm, PO: bez požární odolnosti - D+M | ks | 1 | 181865.6256 | 181865.63 |  |  | základní |  | 0 | 0.5306 | 0.5306 | 0 | 0 | 16 | K | 2 |  |  |  | ROZPOCET | [5 empty] | 181865.63 | 0 | 0 | 0 | 0 | 1 | 181865.63 | 16 | -996963552
| P |  | Poznámka k položce: Venkovní ocelový poplastovaný parapet tl. 0,7 mm v barvě okna; Vnitřní DTD parapet tl. 20 mm v barvě okna bez nosu + Předokenní Z žaluzie, skryté pouzdro s el. pohonem, zapuštěné vodící lišty - vše s lakem v barvě oken; Otevíravá okna opatřena sítí proti hmyzu; Rozšiřující rámy na překrytí nosných sloupků podrobně viz výpis oken | [14 empty] | P | 2
508 | K | O91.14a | Hliníkové okno interiérové, zasklení zaoblené; Bezpečnostní sklo 2 080×2 400 mm, PO: EI; 45; DP1 - D+M | ks | 1 | 109563.168 | 109563.17 |  |  | základní |  | 0 | 0.17472 | 0.17472 | 0 | 0 | 16 | K | 2 |  |  |  | ROZPOCET | [5 empty] | 109563.17 | 0 | 0 | 0 | 0 | 1 | 109563.17 | 16 | 665227357
| P |  | Poznámka k položce: + Polep bezpečnostní čtverce podrobně viz výpis oken | [14 empty] | P | 2
509 | K | O91.14b | Celoobvodové kování; Zvedač okenního křídla; Hliníkové okno interiérové, zasklení zaoblené; Bezpečnostní sklo 2 117×2 400 mm, PO: EI; 45; DP1 - D+M | ks | 1 | 110608.5216 | 110608.52 |  |  | základní |  | 0 | 0.17808 | 0.17808 | 0 | 0 | 16 | K | 2 |  |  |  | ROZPOCET | [5 empty] | 110608.52 | 0 | 0 | 0 | 0 | 1 | 110608.52 | 16 | -1364473637
| P |  | Poznámka k položce: + Polep bezpečnostní čtverce podrobně viz výpis oken | [14 empty] | P | 2
510 | K | O91.15 | Hliníkové okno; Bezpečnostní sklo 1 450×2 400 mm, PO: EI; 45; DP1 - D+M | ks | 1 | 76377.984 | 76377.98 |  |  | základní |  | 0 | 0.1218 | 0.1218 | 0 | 0 | 16 | K | 2 |  |  |  | ROZPOCET | [5 empty] | 76377.98 | 0 | 0 | 0 | 0 | 1 | 76377.98 | 16 | -1204980293
| P |  | Poznámka k položce: + Polep bezpečnostní čtverce podrobně viz výpis oken | [14 empty] | P | 2
511 | K | O91.16 | Hliníkové okno; Bezpečnostní sklo 1 531×2 400 mm, PO: EW; 45; DP1 - D+M | ks | 1 | 79991.0688 | 79991.07 |  |  | základní |  | 0 | 0.12852 | 0.12852 | 0 | 0 | 16 | K | 2 |  |  |  | ROZPOCET | [5 empty] | 79991.07 | 0 | 0 | 0 | 0 | 1 | 79991.07 | 16 | -1991926393
| P |  | Poznámka k položce: + Polep bezpečnostní čtverce podrobně viz výpis oken | [14 empty] | P | 2
512 | K | O01.01 | Hliníkové okno; Celoobvodové kování; Zvedač okenního křídla; Samoseř. bezp. uzavírací bod v rohu křídla ; Bezpečnostní sklo 2 000×2 700 mm, PO: bez požární odolnosti - D+M | ks | 1 | 72026.5536 | 72026.55 |  |  | základní |  | 0 | 0.189 | 0.189 | 0 | 0 | 16 | K | 2 |  |  |  | ROZPOCET | [5 empty] | 72026.55 | 0 | 0 | 0 | 0 | 1 | 72026.55 | 16 | 239859410
| P |  | Poznámka k položce: Venkovní ocelový poplastovaný parapet tl. 0,7 mm v barvě okna + Předokenní Z žaluzie, skryté pouzdro s el. pohonem, zapuštěné vodící lišty - vše s lakem v barvě oken; Otevíravá okna opatřena sítí proti hmyzu; Na rámu příprava na kotvení skleněného zábradlí podrobně viz výpis oken | [14 empty] | P | 2
513 | K | O01.02 | Hliníkové okno; Bezpečnostní sklo 1 000×2 700 mm, PO: bez požární odolnosti - D+M | ks | 4 | 33425.1456 | 133700.58 |  |  | základní |  | 0 | 0.0945 | 0.378 | 0 | 0 | 16 | K | 2 |  |  |  | ROZPOCET | [5 empty] | 133700.58 | 0 | 0 | 0 | 0 | 1 | 133700.58 | 16 | 1007709501
| P |  | Poznámka k položce: Venkovní ocelový poplastovaný parapet tl. 0,7 mm v barvě okna + Předokenní Z žaluzie, skryté pouzdro s el. pohonem, zapuštěné vodící lišty - vše s lakem v barvě oken podrobně viz výpis oken | [14 empty] | P | 2
514 | K | O01.03 | Hliníkové okno; Celoobvodové kování; Zvedač okenního křídla; Samoseř. bezp. uzavírací bod v rohu křídla ; Bezpečnostní sklo 2 000×2 700 mm, PO: bez požární odolnosti - D+M | ks | 1 | 72026.5536 | 72026.55 |  |  | základní |  | 0 | 0.189 | 0.189 | 0 | 0 | 16 | K | 2 |  |  |  | ROZPOCET | [5 empty] | 72026.55 | 0 | 0 | 0 | 0 | 1 | 72026.55 | 16 | -2133687479
| P |  | Poznámka k položce: Venkovní ocelový poplastovaný parapet tl. 0,7 mm v barvě okna + Předokenní Z žaluzie, skryté pouzdro s el. pohonem, zapuštěné vodící lišty - vše s lakem v barvě oken; Otevíravá okna opatřena sítí proti hmyzu; Na rámu příprava na kotvení skleněného zábradlí podrobně viz výpis oken | [14 empty] | P | 2
515 | K | O01.04 | Hliníkové okno; Celoobvodové kování; Zvedač okenního křídla; Samoseř. bezp. uzavírací bod v rohu křídla 7 895×2 000 mm, PO: bez požární odolnosti - D+M | ks | 1 | 197491.5552 | 197491.56 |  |  | základní |  | 0 | 0.553 | 0.553 | 0 | 0 | 16 | K | 2 |  |  |  | ROZPOCET | [5 empty] | 197491.56 | 0 | 0 | 0 | 0 | 1 | 197491.56 | 16 | 1054082741
| P |  | Poznámka k položce: Venkovní ocelový poplastovaný parapet tl. 0,7 mm v barvě okna; Vnitřní DTD parapet tl. 20 mm v barvě okna bez nosu + Předokenní Z žaluzie, skryté pouzdro s el. pohonem, zapuštěné vodící lišty - vše s lakem v barvě oken; Otevíravá okna opatřena sítí proti hmyzu; Rozšiřující rámy na překrytí nosných sloupků podrobně viz výpis oken | [14 empty] | P | 2
516 | K | O01.05 | Hliníkové okno; Celoobvodové kování; Zvedač okenního křídla; Samoseř. bezp. uzavírací bod v rohu křídla 5 085×2 000 mm, PO: bez požární odolnosti - D+M | ks | 1 | 120116.7936 | 120116.79 |  |  | základní |  | 0 | 0.357 | 0.357 | 0 | 0 | 16 | K | 2 |  |  |  | ROZPOCET | [5 empty] | 120116.79 | 0 | 0 | 0 | 0 | 1 | 120116.79 | 16 | 1928129331
| P |  | Poznámka k položce: Venkovní ocelový poplastovaný parapet tl. 0,7 mm v barvě okna; Vnitřní DTD parapet tl. 20 mm v barvě okna bez nosu + Předokenní Z žaluzie, skryté pouzdro s el. pohonem, zapuštěné vodící lišty - vše s lakem v barvě oken; Otevíravá okna opatřena sítí proti hmyzu; Rozšiřující rámy na překrytí nosných sloupků podrobně viz výpis oken | [14 empty] | P | 2
517 | K | O01.06 | Hliníkové okno; Celoobvodové kování; Zvedač okenního křídla; Samoseř. bezp. uzavírací bod v rohu křídla 7 515×2 000 mm, PO: bez požární odolnosti - D+M | ks | 1 | 179379.5136 | 179379.51 |  |  | základní |  | 0 | 0.5264 | 0.5264 | 0 | 0 | 16 | K | 2 |  |  |  | ROZPOCET | [5 empty] | 179379.51 | 0 | 0 | 0 | 0 | 1 | 179379.51 | 16 | 1888134420
| P |  | Poznámka k položce: Venkovní ocelový poplastovaný parapet tl. 0,7 mm v barvě okna; Vnitřní DTD parapet tl. 20 mm v barvě okna bez nosu + Předokenní Z žaluzie, skryté pouzdro s el. pohonem, zapuštěné vodící lišty - vše s lakem v barvě oken; Otevíravá okna opatřena sítí proti hmyzu; Rozšiřující rámy na překrytí nosných sloupků podrobně viz výpis oken | [14 empty] | P | 2
518 | K | O01.07 | Hliníkové okno; Celoobvodové kování; Zvedač okenního křídla; Samoseř. bezp. uzavírací bod v rohu křídla 4 500×2 000 mm, PO: bez požární odolnosti - D+M | ks | 1 | 120789.0816 | 120789.08 |  |  | základní |  | 0 | 0.315 | 0.315 | 0 | 0 | 16 | K | 2 |  |  |  | ROZPOCET | [5 empty] | 120789.08 | 0 | 0 | 0 | 0 | 1 | 120789.08 | 16 | -1467166378
| P |  | Poznámka k položce: Venkovní ocelový poplastovaný parapet tl. 0,7 mm v barvě okna; Vnitřní DTD parapet tl. 20 mm v barvě okna bez nosu + Předokenní Z žaluzie, skryté pouzdro s el. pohonem, zapuštěné vodící lišty - vše s lakem v barvě oken; Otevíravá okna opatřena sítí proti hmyzu podrobně viz výpis oken | [14 empty] | P | 2
519 | K | O01.08 | Hliníkové okno; Celoobvodové kování; Zvedač okenního křídla; Samoseř. bezp. uzavírací bod v rohu křídla 4 500×2 000 mm, PO: bez požární odolnosti - D+M | ks | 1 | 110220.8832 | 110220.88 |  |  | základní |  | 0 | 0.315 | 0.315 | 0 | 0 | 16 | K | 2 |  |  |  | ROZPOCET | [5 empty] | 110220.88 | 0 | 0 | 0 | 0 | 1 | 110220.88 | 16 | 57291078
| P |  | Poznámka k položce: Venkovní ocelový poplastovaný parapet tl. 0,7 mm v barvě okna; Vnitřní DTD parapet tl. 20 mm v barvě okna bez nosu + Předokenní Z žaluzie, skryté pouzdro s el. pohonem, zapuštěné vodící lišty - vše s lakem v barvě oken; Otevíravá okna opatřena sítí proti hmyzu podrobně viz výpis oken | [14 empty] | P | 2
520 | K | O01.09 | Hliníkové okno; Celoobvodové kování; Zvedač okenního křídla; Samoseř. bezp. uzavírací bod v rohu křídla 4 050×2 000 mm, PO: bez požární odolnosti - D+M | ks | 1 | 97564.896 | 97564.9 |  |  | základní |  | 0 | 0.2835 | 0.2835 | 0 | 0 | 16 | K | 2 |  |  |  | ROZPOCET | [5 empty] | 97564.9 | 0 | 0 | 0 | 0 | 1 | 97564.9 | 16 | 140785412
| P |  | Poznámka k položce: Venkovní ocelový poplastovaný parapet tl. 0,7 mm v barvě okna; Vnitřní DTD parapet tl. 20 mm v barvě okna bez nosu + Předokenní Z žaluzie, skryté pouzdro s el. pohonem, zapuštěné vodící lišty - vše s lakem v barvě oken; Otevíravá okna opatřena sítí proti hmyzu; Rozšiřující rámy na překrytí nosných sloupků podrobně viz výpis oken | [14 empty] | P | 2
521 | K | O01.10 | Hliníkové okno; Celoobvodové kování; Zvedač okenního křídla; Samoseř. bezp. uzavírací bod v rohu křídla 9 629×2 000 mm, PO: bez požární odolnosti - D+M | ks | 1 | 240162.6624 | 240162.66 |  |  | základní |  | 0 | 0.6741 | 0.6741 | 0 | 0 | 16 | K | 2 |  |  |  | ROZPOCET | [5 empty] | 240162.66 | 0 | 0 | 0 | 0 | 1 | 240162.66 | 16 | 868569574
| P |  | Poznámka k položce: Venkovní ocelový poplastovaný parapet tl. 0,7 mm v barvě okna; Vnitřní DTD parapet tl. 20 mm v barvě okna bez nosu + Předokenní Z žaluzie, skryté pouzdro s el. pohonem, zapuštěné vodící lišty - vše s lakem v barvě oken; Otevíravá okna opatřena sítí proti hmyzu; Rozšiřující rámy na překrytí nosných sloupků podrobně viz výpis oken | [14 empty] | P | 2
522 | K | O01.11 | Hliníkové okno; Celoobvodové kování; Zvedač okenního křídla; Samoseř. bezp. uzavírací bod v rohu křídla 7 580×2 000 mm, PO: bez požární odolnosti - D+M | ks | 1 | 179916.7584 | 179916.76 |  |  | základní |  | 0 | 0.5306 | 0.5306 | 0 | 0 | 16 | K | 2 |  |  |  | ROZPOCET | [5 empty] | 179916.76 | 0 | 0 | 0 | 0 | 1 | 179916.76 | 16 | 207454604
| P |  | Poznámka k položce: Venkovní ocelový poplastovaný parapet tl. 0,7 mm v barvě okna; Vnitřní DTD parapet tl. 20 mm v barvě okna bez nosu + Předokenní Z žaluzie, skryté pouzdro s el. pohonem, zapuštěné vodící lišty - vše s lakem v barvě oken; Otevíravá okna opatřena sítí proti hmyzu; Rozšiřující rámy na překrytí nosných sloupků podrobně viz výpis oken | [14 empty] | P | 2
523 | K | O01.12 | Hliníkové okno interiérové, zasklení zaoblené; Bezpečnostní sklo 2 040×2 400 mm, PO: EI; 45; DP1 - D+M | ks | 1 | 108215.6736 | 108215.67 |  |  | základní |  | 0 | 0.17136 | 0.17136 | 0 | 0 | 16 | K | 2 |  |  |  | ROZPOCET | [5 empty] | 108215.67 | 0 | 0 | 0 | 0 | 1 | 108215.67 | 16 | 1216764291
| P |  | Poznámka k položce: + Polep bezpečnostní čtverce podrobně viz výpis oken | [14 empty] | P | 2
524 | K | O01.13 | Hliníkové okno; Bezpečnostní sklo 1 450×2 400 mm, PO: EI; 45; DP1 - D+M | ks | 1 | 76918.1568 | 76918.16 |  |  | základní |  | 0 | 0.1218 | 0.1218 | 0 | 0 | 16 | K | 2 |  |  |  | ROZPOCET | [5 empty] | 76918.16 | 0 | 0 | 0 | 0 | 1 | 76918.16 | 16 | -410298634
| P |  | Poznámka k položce: + Polep bezpečnostní čtverce podrobně viz výpis oken | [14 empty] | P | 2
525 | K | O01.14 | Hliníkové okno; Bezpečnostní sklo 2 590×2 400 mm, PO: EI; 45; DP1 - D+M | ks | 1 | 107411.2512 | 107411.25 |  |  | základní |  | 0 | 0.21756 | 0.21756 | 0 | 0 | 16 | K | 2 |  |  |  | ROZPOCET | [5 empty] | 107411.25 | 0 | 0 | 0 | 0 | 1 | 107411.25 | 16 | -1554180767
| P |  | Poznámka k položce: + Polep bezpečnostní čtverce podrobně viz výpis oken | [14 empty] | P | 2
526 | K | O01.17 | Hliníkové okno; Zvedač okenního křídla; Samoseř. bezp. uzavírací bod v rohu křídla 4 350×1 950 mm, PO: bez požární odolnosti - D+M | ks | 1 | 117020.5536 | 117020.55 |  |  | základní |  | 0 | 0.29689 | 0.29689 | 0 | 0 | 16 | K | 2 |  |  |  | ROZPOCET | [5 empty] | 117020.55 | 0 | 0 | 0 | 0 | 1 | 117020.55 | 16 | 1711614189
| P |  | Poznámka k položce: Vnitřní DTD parapet tl. 20 mm v barvě okna bez nosu + podrobně viz výpis oken | [14 empty] | P | 2
527 | K | O01.18 | Samoseř. bezp. uzavírací bod v rohu křídla 2 545×1 950 mm, PO: bez požární odolnosti - D+M | ks | 1 | 34231.5072 | 34231.51 |  |  | základní |  | 0 | 0.17404 | 0.17404 | 0 | 0 | 16 | K | 2 |  |  |  | ROZPOCET | [5 empty] | 34231.51 | 0 | 0 | 0 | 0 | 1 | 34231.51 | 16 | 1814401745
| P |  | Poznámka k položce: Vnitřní DTD parapet tl. 20 mm v barvě okna bez nosu + podrobně viz výpis oken | [14 empty] | P | 2
528 | K | O01.19 | Hliníkové okno 1 695×1 950 mm, PO: bez požární odolnosti - D+M | ks | 1 | 25848.2592 | 25848.26 |  |  | základní |  | 0 | 0.11602 | 0.11602 | 0 | 0 | 16 | K | 2 |  |  |  | ROZPOCET | [5 empty] | 25848.26 | 0 | 0 | 0 | 0 | 1 | 25848.26 | 16 | 889974679
| P |  | Poznámka k položce: Vnitřní DTD parapet tl. 20 mm v barvě okna bez nosu + Meziskelní žaluzie, ruční ovládání podrobně viz výpis oken | [14 empty] | P | 2
529 | K | O01.20 | Hliníkové okno 5 850×1 950 mm, PO: bez požární odolnosti - D+M | ks | 1 | 95936.6304 | 95936.63 |  |  | základní |  | 0 | 0.39926 | 0.39926 | 0 | 0 | 16 | K | 2 |  |  |  | ROZPOCET | [5 empty] | 95936.63 | 0 | 0 | 0 | 0 | 1 | 95936.63 | 16 | -814392365
| P |  | Poznámka k položce: Vnitřní DTD parapet tl. 20 mm v barvě okna bez nosu + Meziskelní žaluzie, ruční ovládání podrobně viz výpis oken | [14 empty] | P | 2
530 | K | O03.03 | Hliníkové okno; Celoobvodové kování; Zvedač okenního křídla; Samoseř. bezp. uzavírací bod v rohu křídla ; Bezpečnostní sklo 2 000×2 900 mm, PO: bez požární odolnosti - D+M | ks | 1 | 87122.9952 | 87123 |  |  | základní |  | 0 | 0.203 | 0.203 | 0 | 0 | 16 | K | 2 |  |  |  | ROZPOCET | [5 empty] | 87123 | 0 | 0 | 0 | 0 | 1 | 87123 | 16 | 1620245231
| P |  | Poznámka k položce: Venkovní ocelový poplastovaný parapet tl. 0,7 mm v barvě okna; Vnitřní DTD parapet tl. 20 mm v barvě okna bez nosu + Předokenní Z žaluzie, skryté pouzdro s el. pohonem, zapuštěné vodící lišty - vše s lakem v barvě oken; Otevíravá okna opatřena sítí proti hmyzu; Polep bezpečnostní čtverce; Na rámu příprava na kotvení skleněného zábradlí podrobně viz výpis oken | [14 empty] | P | 2
531 | K | O91.05 | Hliníkové okno; Bezpečnostní sklo 3 370×3 600 mm, PO: bez požární odolnosti - D+M | ks | 1 | 96913.008 | 96913.01 |  |  | základní |  | 0 | 0.42462 | 0.42462 | 0 | 0 | 16 | K | 2 |  |  |  | ROZPOCET | [5 empty] | 96913.01 | 0 | 0 | 0 | 0 | 1 | 96913.01 | 16 | -217024121
| P |  | Poznámka k položce: Venkovní ocelový poplastovaný parapet tl. 0,7 mm v barvě okna + Polep bezpečnostní čtverce podrobně viz výpis oken | [14 empty] | P | 2
532 | K | O02.01 | Hliníkové okno; Celoobvodové kování; Zvedač okenního křídla; Samoseř. bezp. uzavírací bod v rohu křídla ; Bezpečnostní sklo 2 000×2 700 mm, PO: bez požární odolnosti - D+M | ks | 1 | 73360.4448 | 73360.44 |  |  | základní |  | 0 | 0.189 | 0.189 | 0 | 0 | 16 | K | 2 |  |  |  | ROZPOCET | [5 empty] | 73360.44 | 0 | 0 | 0 | 0 | 1 | 73360.44 | 16 | -1872212499
| P |  | Poznámka k položce: Venkovní ocelový poplastovaný parapet tl. 0,7 mm v barvě okna; Vnitřní DTD parapet tl. 20 mm v barvě okna bez nosu + Předokenní Z žaluzie, skryté pouzdro s el. pohonem, zapuštěné vodící lišty - vše s lakem v barvě oken; Otevíravá okna opatřena sítí proti hmyzu; Na rámu příprava na kotvení skleněného zábradlí podrobně viz výpis oken | [14 empty] | P | 2
533 | K | O02.02 | Hliníkové okno; Celoobvodové kování; Zvedač okenního křídla; Samoseř. bezp. uzavírací bod v rohu křídla ; Bezpečnostní sklo 1 000×2 700 mm, PO: bez požární odolnosti - D+M | ks | 4 | 34092.576 | 136370.3 |  |  | základní |  | 0 | 0.0945 | 0.378 | 0 | 0 | 16 | K | 2 |  |  |  | ROZPOCET | [5 empty] | 136370.3 | 0 | 0 | 0 | 0 | 1 | 136370.3 | 16 | -389634962
| P |  | Poznámka k položce: Venkovní ocelový poplastovaný parapet tl. 0,7 mm v barvě okna; Vnitřní DTD parapet tl. 20 mm v barvě okna bez nosu + Předokenní Z žaluzie, skryté pouzdro s el. pohonem, zapuštěné vodící lišty - vše s lakem v barvě oken podrobně viz výpis oken | [14 empty] | P | 2
534 | K | O02.03 | Hliníkové okno; Celoobvodové kování; Zvedač okenního křídla; Samoseř. bezp. uzavírací bod v rohu křídla ; Bezpečnostní sklo 2 000×2 700 mm, PO: bez požární odolnosti - D+M | ks | 1 | 73360.4448 | 73360.44 |  |  | základní |  | 0 | 0.189 | 0.189 | 0 | 0 | 16 | K | 2 |  |  |  | ROZPOCET | [5 empty] | 73360.44 | 0 | 0 | 0 | 0 | 1 | 73360.44 | 16 | -100986716
| P |  | Poznámka k položce: Venkovní ocelový poplastovaný parapet tl. 0,7 mm v barvě okna; Vnitřní DTD parapet tl. 20 mm v barvě okna bez nosu + Předokenní Z žaluzie, skryté pouzdro s el. pohonem, zapuštěné vodící lišty - vše s lakem v barvě oken; Otevíravá okna opatřena sítí proti hmyzu; Na rámu příprava na kotvení skleněného zábradlí podrobně viz výpis oken | [14 empty] | P | 2
535 | K | O02.04 | Hliníkové okno; Celoobvodové kování; Zvedač okenního křídla; Samoseř. bezp. uzavírací bod v rohu křídla ; Bezpečnostní sklo 3 370×3 600 mm, PO: bez požární odolnosti - D+M | ks | 1 | 96617.664 | 96617.66 |  |  | základní |  | 0 | 0.42462 | 0.42462 | 0 | 0 | 16 | K | 2 |  |  |  | ROZPOCET | [5 empty] | 96617.66 | 0 | 0 | 0 | 0 | 1 | 96617.66 | 16 | -949466142
| P |  | Poznámka k položce: Venkovní ocelový poplastovaný parapet tl. 0,7 mm v barvě okna; Vnitřní DTD parapet tl. 20 mm v barvě okna bez nosu + podrobně viz výpis oken | [14 empty] | P | 2
536 | K | O02.05 | Hliníkové okno; Celoobvodové kování; Zvedač okenního křídla; Samoseř. bezp. uzavírací bod v rohu křídla 6 300×2 000 mm, PO: bez požární odolnosti - D+M | ks | 1 | 161775.5712 | 161775.57 |  |  | základní |  | 0 | 0.441 | 0.441 | 0 | 0 | 16 | K | 2 |  |  |  | ROZPOCET | [5 empty] | 161775.57 | 0 | 0 | 0 | 0 | 1 | 161775.57 | 16 | 916869585
| P |  | Poznámka k položce: Venkovní ocelový poplastovaný parapet tl. 0,7 mm v barvě okna; Vnitřní DTD parapet tl. 20 mm v barvě okna bez nosu + Předokenní Z žaluzie, skryté pouzdro s el. pohonem, zapuštěné vodící lišty - vše s lakem v barvě oken; Otevíravá okna opatřena sítí proti hmyzu; Rozšiřující rámy na překrytí nosných sloupků podrobně viz výpis oken | [14 empty] | P | 2
537 | K | O02.06 | Hliníkové okno; Celoobvodové kování; Zvedač okenního křídla; Samoseř. bezp. uzavírací bod v rohu křídla 7 260×2 000 mm, PO: bez požární odolnosti - D+M | ks | 1 | 191950.9824 | 191950.98 |  |  | základní |  | 0 | 0.5082 | 0.5082 | 0 | 0 | 16 | K | 2 |  |  |  | ROZPOCET | [5 empty] | 191950.98 | 0 | 0 | 0 | 0 | 1 | 191950.98 | 16 | 368308678
| P |  | Poznámka k položce: Venkovní ocelový poplastovaný parapet tl. 0,7 mm v barvě okna; Vnitřní DTD parapet tl. 20 mm v barvě okna bez nosu + Předokenní Z žaluzie, skryté pouzdro s el. pohonem, zapuštěné vodící lišty - vše s lakem v barvě oken; Otevíravá okna opatřena sítí proti hmyzu; Rozšiřující rámy na překrytí nosných sloupků podrobně viz výpis oken | [14 empty] | P | 2
538 | K | O02.07 | Hliníkové okno; Celoobvodové kování; Zvedač okenního křídla; Samoseř. bezp. uzavírací bod v rohu křídla 7 515×2 000 mm, PO: bez požární odolnosti - D+M | ks | 1 | 188402.016 | 188402.02 |  |  | základní |  | 0 | 0.5264 | 0.5264 | 0 | 0 | 16 | K | 2 |  |  |  | ROZPOCET | [5 empty] | 188402.02 | 0 | 0 | 0 | 0 | 1 | 188402.02 | 16 | -1473826357
| P |  | Poznámka k položce: Venkovní ocelový poplastovaný parapet tl. 0,7 mm v barvě okna; Vnitřní DTD parapet tl. 20 mm v barvě okna bez nosu + Předokenní Z žaluzie, skryté pouzdro s el. pohonem, zapuštěné vodící lišty - vše s lakem v barvě oken; Otevíravá okna opatřena sítí proti hmyzu; Rozšiřující rámy na překrytí nosných sloupků podrobně viz výpis oken | [14 empty] | P | 2
539 | K | O02.08 | Hliníkové okno; Celoobvodové kování; Zvedač okenního křídla; Samoseř. bezp. uzavírací bod v rohu křídla 5 350×2 000 mm, PO: bez požární odolnosti - D+M | ks | 1 | 128011.3632 | 128011.36 |  |  | základní |  | 0 | 0.3745 | 0.3745 | 0 | 0 | 16 | K | 2 |  |  |  | ROZPOCET | [5 empty] | 128011.36 | 0 | 0 | 0 | 0 | 1 | 128011.36 | 16 | -1786032721
| P |  | Poznámka k položce: Venkovní ocelový poplastovaný parapet tl. 0,7 mm v barvě okna; Vnitřní DTD parapet tl. 20 mm v barvě okna bez nosu + Předokenní Z žaluzie, skryté pouzdro s el. pohonem, zapuštěné vodící lišty - vše s lakem v barvě oken; Otevíravá okna opatřena sítí proti hmyzu podrobně viz výpis oken | [14 empty] | P | 2
540 | K | O02.09 | Hliníkové okno; Celoobvodové kování; Zvedač okenního křídla; Samoseř. bezp. uzavírací bod v rohu křídla 7 250×2 000 mm, PO: bez požární odolnosti - D+M | ks | 1 | 196445.232 | 196445.23 |  |  | základní |  | 0 | 0.5075 | 0.5075 | 0 | 0 | 16 | K | 2 |  |  |  | ROZPOCET | [5 empty] | 196445.23 | 0 | 0 | 0 | 0 | 1 | 196445.23 | 16 | -611746834
| P |  | Poznámka k položce: Venkovní ocelový poplastovaný parapet tl. 0,7 mm v barvě okna; Vnitřní DTD parapet tl. 20 mm v barvě okna bez nosu + Předokenní Z žaluzie, skryté pouzdro s el. pohonem, zapuštěné vodící lišty - vše s lakem v barvě oken; Otevíravá okna opatřena sítí proti hmyzu podrobně viz výpis oken | [14 empty] | P | 2
541 | K | O02.10 | Hliníkové okno; Celoobvodové kování; Zvedač okenního křídla; Samoseř. bezp. uzavírací bod v rohu křídla 2 760×2 000 mm, PO: bez požární odolnosti - D+M | ks | 1 | 72263.5968 | 72263.6 |  |  | základní |  | 0 | 0.1932 | 0.1932 | 0 | 0 | 16 | K | 2 |  |  |  | ROZPOCET | [5 empty] | 72263.6 | 0 | 0 | 0 | 0 | 1 | 72263.6 | 16 | -1803015360
| P |  | Poznámka k položce: Venkovní ocelový poplastovaný parapet tl. 0,7 mm v barvě okna; Vnitřní DTD parapet tl. 20 mm v barvě okna bez nosu + Předokenní Z žaluzie, skryté pouzdro s el. pohonem, zapuštěné vodící lišty - vše s lakem v barvě oken; Otevíravá okna opatřena sítí proti hmyzu podrobně viz výpis oken | [14 empty] | P | 2
542 | K | O02.11 | Hliníkové okno; Celoobvodové kování; Zvedač okenního křídla; Samoseř. bezp. uzavírací bod v rohu křídla 2 580×2 000 mm, PO: bez požární odolnosti - D+M | ks | 1 | 68770.0128 | 68770.01 |  |  | základní |  | 0 | 0.1806 | 0.1806 | 0 | 0 | 16 | K | 2 |  |  |  | ROZPOCET | [5 empty] | 68770.01 | 0 | 0 | 0 | 0 | 1 | 68770.01 | 16 | -1179674381
| P |  | Poznámka k položce: Venkovní ocelový poplastovaný parapet tl. 0,7 mm v barvě okna; Vnitřní DTD parapet tl. 20 mm v barvě okna bez nosu + Předokenní Z žaluzie, skryté pouzdro s el. pohonem, zapuštěné vodící lišty - vše s lakem v barvě oken; Otevíravá okna opatřena sítí proti hmyzu podrobně viz výpis oken | [14 empty] | P | 2
543 | K | O02.12 | Hliníkové okno; Celoobvodové kování; Zvedač okenního křídla; Samoseř. bezp. uzavírací bod v rohu křídla 4 500×2 000 mm, PO: bez požární odolnosti - D+M | ks | 1 | 62909.808 | 62909.81 |  |  | základní |  | 0 | 0.315 | 0.315 | 0 | 0 | 16 | K | 2 |  |  |  | ROZPOCET | [5 empty] | 62909.81 | 0 | 0 | 0 | 0 | 1 | 62909.81 | 16 | -1954809040
| P |  | Poznámka k položce: Venkovní ocelový poplastovaný parapet tl. 0,7 mm v barvě okna; Vnitřní DTD parapet tl. 20 mm v barvě okna bez nosu + Rozšiřující rámy na překrytí nosných sloupků podrobně viz výpis oken | [14 empty] | P | 2
544 | K | O02.13 | Hliníkové okno; Celoobvodové kování; Zvedač okenního křídla; Samoseř. bezp. uzavírací bod v rohu křídla 9 300×2 000 mm, PO: bez požární odolnosti - D+M | ks | 1 | 237110.1408 | 237110.14 |  |  | základní |  | 0 | 0.651 | 0.651 | 0 | 0 | 16 | K | 2 |  |  |  | ROZPOCET | [5 empty] | 237110.14 | 0 | 0 | 0 | 0 | 1 | 237110.14 | 16 | -1510322807
| P |  | Poznámka k položce: Venkovní ocelový poplastovaný parapet tl. 0,7 mm v barvě okna; Vnitřní DTD parapet tl. 20 mm v barvě okna bez nosu + Předokenní Z žaluzie, skryté pouzdro s el. pohonem, zapuštěné vodící lišty - vše s lakem v barvě oken; Otevíravá okna opatřena sítí proti hmyzu; Rozšiřující rámy na překrytí nosných sloupků podrobně viz výpis oken | [14 empty] | P | 2
545 | K | O02.14 | Hliníkové okno; Bezpečnostní sklo 1 450×2 400 mm, PO: EI; 45; DP1 - D+M | ks | 1 | 77692.4544 | 77692.45 |  |  | základní |  | 0 | 0.1218 | 0.1218 | 0 | 0 | 16 | K | 2 |  |  |  | ROZPOCET | [5 empty] | 77692.45 | 0 | 0 | 0 | 0 | 1 | 77692.45 | 16 | 1154972191
| P |  | Poznámka k položce: + Polep bezpečnostní čtverce podrobně viz výpis oken | [14 empty] | P | 2
546 | K | O02.15 | Hliníkové okno interiérové, zasklení zaoblené; Bezpečnostní sklo 2 040×2 400 mm, PO: EI; 45; DP1 - D+M | ks | 1 | 109305.7152 | 109305.72 |  |  | základní |  | 0 | 0.17136 | 0.17136 | 0 | 0 | 16 | K | 2 |  |  |  | ROZPOCET | [5 empty] | 109305.72 | 0 | 0 | 0 | 0 | 1 | 109305.72 | 16 | -1970149174
| P |  | Poznámka k položce: + Polep bezpečnostní čtverce podrobně viz výpis oken | [14 empty] | P | 2
547 | K | O02.16 | Hliníkové okno; Bezpečnostní sklo 2 545×2 400 mm, PO: EI; 45; DP1 - D+M | ks | 1 | 105790.752 | 105790.75 |  |  | základní |  | 0 | 0.2142 | 0.2142 | 0 | 0 | 16 | K | 2 |  |  |  | ROZPOCET | [5 empty] | 105790.75 | 0 | 0 | 0 | 0 | 1 | 105790.75 | 16 | 1844661555
| P |  | Poznámka k položce: + Polep bezpečnostní čtverce podrobně viz výpis oken | [14 empty] | P | 2
548 | K | O02.17 | Hliníkové okno 3 000×2 080 mm, PO: bez požární odolnosti - D+M | ks | 2 | 42440.8512 | 84881.7 |  |  | základní |  | 0 | 0.2184 | 0.4368 | 0 | 0 | 16 | K | 2 |  |  |  | ROZPOCET | [5 empty] | 84881.7 | 0 | 0 | 0 | 0 | 1 | 84881.7 | 16 | -1626659609
| P |  | Poznámka k položce: Vnitřní DTD parapet tl. 20 mm v barvě okna bez nosu + podrobně viz výpis oken | [14 empty] | P | 2
549 | K | O03.04 | Hliníkové okno; Bezpečnostní sklo 3 370×3 430 mm, PO: bez požární odolnosti - D+M | ks | 1 | 95512.0704 | 95512.07 |  |  | základní |  | 0 | 0.40457 | 0.40457 | 0 | 0 | 16 | K | 2 |  |  |  | ROZPOCET | [5 empty] | 95512.07 | 0 | 0 | 0 | 0 | 1 | 95512.07 | 16 | 704491554
| P |  | Poznámka k položce: Venkovní ocelový poplastovaný parapet tl. 0,7 mm v barvě okna; Vnitřní DTD parapet tl. 20 mm v barvě okna bez nosu + Polep bezpečnostní čtverce podrobně viz výpis oken | [14 empty] | P | 2
550 | K | O03.01 | Hliníkové okno; Celoobvodové kování; Bezpečnostní sklo 1 000×2 900 mm, PO: bez požární odolnosti - D+M | ks | 4 | 40580.3904 | 162321.56 |  |  | základní |  | 0 | 0.1015 | 0.406 | 0 | 0 | 16 | K | 2 |  |  |  | ROZPOCET | [5 empty] | 162321.56 | 0 | 0 | 0 | 0 | 1 | 162321.56 | 16 | 948189742
| P |  | Poznámka k položce: Venkovní ocelový poplastovaný parapet tl. 0,7 mm v barvě okna; Vnitřní DTD parapet tl. 20 mm v barvě okna bez nosu + Předokenní Z žaluzie, skryté pouzdro s el. pohonem, zapuštěné vodící lišty - vše s lakem v barvě oken; Otevíravá okna opatřena sítí proti hmyzu; Polep bezpečnostní čtverce podrobně viz výpis oken | [14 empty] | P | 2
551 | K | O03.02 | Hliníkové okno; Celoobvodové kování; Zvedač okenního křídla; Samoseř. bezp. uzavírací bod v rohu křídla ; Bezpečnostní sklo 2 000×2 900 mm, PO: bez požární odolnosti - D+M | ks | 1 | 87122.9952 | 87123 |  |  | základní |  | 0 | 0.203 | 0.203 | 0 | 0 | 16 | K | 2 |  |  |  | ROZPOCET | [5 empty] | 87123 | 0 | 0 | 0 | 0 | 1 | 87123 | 16 | -1635468728
| P |  | Poznámka k položce: Venkovní ocelový poplastovaný parapet tl. 0,7 mm v barvě okna; Vnitřní DTD parapet tl. 20 mm v barvě okna bez nosu + Předokenní Z žaluzie, skryté pouzdro s el. pohonem, zapuštěné vodící lišty - vše s lakem v barvě oken; Otevíravá okna opatřena sítí proti hmyzu; Polep bezpečnostní čtverce; Na rámu příprava na kotvení skleněného zábradlí podrobně viz výpis oken | [14 empty] | P | 2
552 | K | O03.05 | Hliníkové okno; Celoobvodové kování; Zvedač okenního křídla; Samoseř. bezp. uzavírací bod v rohu křídla 7 900×2 000 mm, PO: bez požární odolnosti - D+M | ks | 1 | 206414.9664 | 206414.97 |  |  | základní |  | 0 | 0.553 | 0.553 | 0 | 0 | 16 | K | 2 |  |  |  | ROZPOCET | [5 empty] | 206414.97 | 0 | 0 | 0 | 0 | 1 | 206414.97 | 16 | 2063976806
| P |  | Poznámka k položce: Venkovní ocelový poplastovaný parapet tl. 0,7 mm v barvě okna; Vnitřní DTD parapet tl. 20 mm v barvě okna bez nosu + Předokenní Z žaluzie, skryté pouzdro s el. pohonem, zapuštěné vodící lišty - vše s lakem v barvě oken; Otevíravá okna opatřena sítí proti hmyzu podrobně viz výpis oken | [14 empty] | P | 2
553 | K | O03.06 | Hliníkové okno; Celoobvodové kování; Zvedač okenního křídla; Samoseř. bezp. uzavírací bod v rohu křídla 9 000×2 000 mm, PO: bez požární odolnosti - D+M | ks | 1 | 234724.0896 | 234724.09 |  |  | základní |  | 0 | 0.63 | 0.63 | 0 | 0 | 16 | K | 2 |  |  |  | ROZPOCET | [5 empty] | 234724.09 | 0 | 0 | 0 | 0 | 1 | 234724.09 | 16 | -1082688584
| P |  | Poznámka k položce: Venkovní ocelový poplastovaný parapet tl. 0,7 mm v barvě okna; Vnitřní DTD parapet tl. 20 mm v barvě okna bez nosu + Předokenní Z žaluzie, skryté pouzdro s el. pohonem, zapuštěné vodící lišty - vše s lakem v barvě oken; Otevíravá okna opatřena sítí proti hmyzu podrobně viz výpis oken | [14 empty] | P | 2
554 | K | O03.07 | Hliníkové okno; Celoobvodové kování; Zvedač okenního křídla; Samoseř. bezp. uzavírací bod v rohu křídla 5 050×2 000 mm, PO: bez požární odolnosti - D+M | ks | 1 | 138002.4768 | 138002.48 |  |  | základní |  | 0 | 0.3535 | 0.3535 | 0 | 0 | 16 | K | 2 |  |  |  | ROZPOCET | [5 empty] | 138002.48 | 0 | 0 | 0 | 0 | 1 | 138002.48 | 16 | 1743970057
| P |  | Poznámka k položce: Venkovní ocelový poplastovaný parapet tl. 0,7 mm v barvě okna; Vnitřní DTD parapet tl. 20 mm v barvě okna bez nosu + Předokenní Z žaluzie, skryté pouzdro s el. pohonem, zapuštěné vodící lišty - vše s lakem v barvě oken; Otevíravá okna opatřena sítí proti hmyzu podrobně viz výpis oken | [14 empty] | P | 2
555 | K | O03.08 | Hliníkové okno; Celoobvodové kování; Zvedač okenního křídla; Samoseř. bezp. uzavírací bod v rohu křídla 3 600×2 000 mm, PO: bez požární odolnosti - D+M | ks | 1 | 90924.5568 | 90924.56 |  |  | základní |  | 0 | 0.252 | 0.252 | 0 | 0 | 16 | K | 2 |  |  |  | ROZPOCET | [5 empty] | 90924.56 | 0 | 0 | 0 | 0 | 1 | 90924.56 | 16 | 569958323
| P |  | Poznámka k položce: Venkovní ocelový poplastovaný parapet tl. 0,7 mm v barvě okna; Vnitřní DTD parapet tl. 20 mm v barvě okna bez nosu + Předokenní Z žaluzie, skryté pouzdro s el. pohonem, zapuštěné vodící lišty - vše s lakem v barvě oken; Otevíravá okna opatřena sítí proti hmyzu podrobně viz výpis oken | [14 empty] | P | 2
556 | K | O03.09 | Hliníkové okno; Celoobvodové kování; Zvedač okenního křídla; Samoseř. bezp. uzavírací bod v rohu křídla 2 500×2 000 mm, PO: bez požární odolnosti - D+M | ks | 1 | 68667.0336 | 68667.03 |  |  | základní |  | 0 | 0.175 | 0.175 | 0 | 0 | 16 | K | 2 |  |  |  | ROZPOCET | [5 empty] | 68667.03 | 0 | 0 | 0 | 0 | 1 | 68667.03 | 16 | 839913388
| P |  | Poznámka k položce: Venkovní ocelový poplastovaný parapet tl. 0,7 mm v barvě okna; Vnitřní DTD parapet tl. 20 mm v barvě okna bez nosu + Předokenní Z žaluzie, skryté pouzdro s el. pohonem, zapuštěné vodící lišty - vše s lakem v barvě oken; Otevíravá okna opatřena sítí proti hmyzu podrobně viz výpis oken | [14 empty] | P | 2
557 | K | O03.10 | Hliníkové okno; Celoobvodové kování; Zvedač okenního křídla; Samoseř. bezp. uzavírací bod v rohu křídla 4 600×2 000 mm, PO: bez požární odolnosti - D+M | ks | 1 | 112302.8544 | 112302.85 |  |  | základní |  | 0 | 0.322 | 0.322 | 0 | 0 | 16 | K | 2 |  |  |  | ROZPOCET | [5 empty] | 112302.85 | 0 | 0 | 0 | 0 | 1 | 112302.85 | 16 | 1387032470
| P |  | Poznámka k položce: Venkovní ocelový poplastovaný parapet tl. 0,7 mm v barvě okna; Vnitřní DTD parapet tl. 20 mm v barvě okna bez nosu + Předokenní Z žaluzie, skryté pouzdro s el. pohonem, zapuštěné vodící lišty - vše s lakem v barvě oken; Otevíravá okna opatřena sítí proti hmyzu podrobně viz výpis oken | [14 empty] | P | 2
558 | K | O03.11 | Hliníkové okno; Celoobvodové kování; Zvedač okenního křídla; Samoseř. bezp. uzavírací bod v rohu křídla 5 490×2 000 mm, PO: bez požární odolnosti - D+M | ks | 1 | 145995.168 | 145995.17 |  |  | základní |  | 0 | 0.3843 | 0.3843 | 0 | 0 | 16 | K | 2 |  |  |  | ROZPOCET | [5 empty] | 145995.17 | 0 | 0 | 0 | 0 | 1 | 145995.17 | 16 | 1417424300
| P |  | Poznámka k položce: Venkovní ocelový poplastovaný parapet tl. 0,7 mm v barvě okna; Vnitřní DTD parapet tl. 20 mm v barvě okna bez nosu + Předokenní Z žaluzie, skryté pouzdro s el. pohonem, zapuštěné vodící lišty - vše s lakem v barvě oken; Otevíravá okna opatřena sítí proti hmyzu podrobně viz výpis oken | [14 empty] | P | 2
559 | K | O03.12 | Hliníkové okno; Celoobvodové kování; Zvedač okenního křídla; Samoseř. bezp. uzavírací bod v rohu křídla 3 480×2 000 mm, PO: bez požární odolnosti - D+M | ks | 1 | 98386.8 | 98386.8 |  |  | základní |  | 0 | 0.2436 | 0.2436 | 0 | 0 | 16 | K | 2 |  |  |  | ROZPOCET | [5 empty] | 98386.8 | 0 | 0 | 0 | 0 | 1 | 98386.8 | 16 | -484470582
| P |  | Poznámka k položce: Venkovní ocelový poplastovaný parapet tl. 0,7 mm v barvě okna; Vnitřní DTD parapet tl. 20 mm v barvě okna bez nosu + Předokenní Z žaluzie, skryté pouzdro s el. pohonem, zapuštěné vodící lišty - vše s lakem v barvě oken; Otevíravá okna opatřena sítí proti hmyzu podrobně viz výpis oken | [14 empty] | P | 2
560 | K | O03.13 | Hliníkové okno; Celoobvodové kování; Zvedač okenního křídla; Samoseř. bezp. uzavírací bod v rohu křídla 4 500×2 000 mm, PO: bez požární odolnosti - D+M | ks | 1 | 100754.4 | 100754.4 |  |  | základní |  | 0 | 0.315 | 0.315 | 0 | 0 | 16 | K | 2 |  |  |  | ROZPOCET | [5 empty] | 100754.4 | 0 | 0 | 0 | 0 | 1 | 100754.4 | 16 | -2053988882
| P |  | Poznámka k položce: Venkovní ocelový poplastovaný parapet tl. 0,7 mm v barvě okna; Vnitřní DTD parapet tl. 20 mm v barvě okna bez nosu + Předokenní Z žaluzie, skryté pouzdro s el. pohonem, zapuštěné vodící lišty - vše s lakem v barvě oken; Otevíravá okna opatřena sítí proti hmyzu podrobně viz výpis oken | [14 empty] | P | 2
561 | K | O03.14 | Hliníkové okno; Celoobvodové kování; Zvedač okenního křídla; Samoseř. bezp. uzavírací bod v rohu křídla 9 000×2 000 mm, PO: bez požární odolnosti - D+M | ks | 1 | 242760.4992 | 242760.5 |  |  | základní |  | 0 | 0.63 | 0.63 | 0 | 0 | 16 | K | 2 |  |  |  | ROZPOCET | [5 empty] | 242760.5 | 0 | 0 | 0 | 0 | 1 | 242760.5 | 16 | 269409651
| P |  | Poznámka k položce: Venkovní ocelový poplastovaný parapet tl. 0,7 mm v barvě okna; Vnitřní DTD parapet tl. 20 mm v barvě okna bez nosu + Předokenní Z žaluzie, skryté pouzdro s el. pohonem, zapuštěné vodící lišty - vše s lakem v barvě oken; Otevíravá okna opatřena sítí proti hmyzu podrobně viz výpis oken | [14 empty] | P | 2
562 | K | O03.15 | Hliníkové okno; Bezpečnostní sklo 1 450×2 400 mm, PO: EI; 30; DP1 - D+M | ks | 1 | 55447.5648 | 55447.56 |  |  | základní |  | 0 | 0.1218 | 0.1218 | 0 | 0 | 16 | K | 2 |  |  |  | ROZPOCET | [5 empty] | 55447.56 | 0 | 0 | 0 | 0 | 1 | 55447.56 | 16 | 1572968822
| P |  | Poznámka k položce: + Polep bezpečnostní čtverce podrobně viz výpis oken | [14 empty] | P | 2
563 | K | O03.16 | Hliníkové okno interiérové, zasklení zaoblené; Bezpečnostní sklo 2 040×2 400 mm, PO: EI; 30; DP1 - D+M | ks | 1 | 78009.168 | 78009.17 |  |  | základní |  | 0 | 0.17136 | 0.17136 | 0 | 0 | 16 | K | 2 |  |  |  | ROZPOCET | [5 empty] | 78009.17 | 0 | 0 | 0 | 0 | 1 | 78009.17 | 16 | -1344842745
| P |  | Poznámka k položce: + Polep bezpečnostní čtverce podrobně viz výpis oken | [14 empty] | P | 2
564 | K | O03.17 | Hliníkové okno; Bezpečnostní sklo 2 545×2 400 mm, PO: EI; 30; DP1 - D+M | ks | 1 | 75790.2144 | 75790.21 |  |  | základní |  | 0 | 0.2142 | 0.2142 | 0 | 0 | 16 | K | 2 |  |  |  | ROZPOCET | [5 empty] | 75790.21 | 0 | 0 | 0 | 0 | 1 | 75790.21 | 16 | 1729268138
| P |  | Poznámka k položce: + Polep bezpečnostní čtverce podrobně viz výpis oken | [14 empty] | P | 2
565 | K | 998767103 | Přesun hmot pro zámečnické konstrukce stanovený z hmotnosti přesunovaného materiálu vodorovná dopravní vzdálenost do 50 m základní v objektech výšky přes 12 do 24 m | t | 27.557 | 1747.2 | 48147.59 | CS ÚRS 2024 01 |  | základní |  | 0 | 0 | 0 | 0 | 0 | 16 | K | 2 |  |  |  | ROZPOCET | [5 empty] | 48147.59 | 0 | 0 | 0 | 0 | 1 | 48147.59 | 16 | 1784826714
| Online PSC |  | https://podminky.urs.cz/item/CS_URS_2024_01/998767103 | [14 empty] | Online PSC | 2
| D | 771 | Podlahy z dlaždic |  |  |  | 756116.33 |  |  |  |  | 0 |  | 14.2299 |  | 0 | 2 | D | 1 |  |  |  | ROZPOCET | [11 empty] | 756116.33
566 | K | 771111011 | Příprava podkladu před provedením dlažby vysátí podlah | m2 | 444.78 | 15.456 | 6874.52 | CS ÚRS 2024 01 |  | základní |  | 0 | 0 | 0 | 0 | 0 | 16 | K | 2 |  |  |  | ROZPOCET | [5 empty] | 6874.52 | 0 | 0 | 0 | 0 | 1 | 6874.52 | 16 | -1241879592
| Online PSC |  | https://podminky.urs.cz/item/CS_URS_2024_01/771111011 | [14 empty] | Online PSC | 2
| VV |  | D03 |  | 364.25 | [12 empty] | VV | 2 | 2 | True | 0 | ROZPOCET
| VV |  | D06 |  | 80.53 | [12 empty] | VV | 2 | 2 | True | 0 | ROZPOCET
| VV |  | Součet |  | 444.78 | [12 empty] | VV | 2 | 4 | True | 1 | ROZPOCET
567 | K | 771121011 | Příprava podkladu před provedením dlažby nátěr penetrační na podlahu | m2 | 462.26 | 34.9728 | 16166.53 | CS ÚRS 2024 01 |  | základní |  | 0 | 0.0003 | 0.13868 | 0 | 0 | 16 | K | 2 |  |  |  | ROZPOCET | [5 empty] | 16166.53 | 0 | 0 | 0 | 0 | 1 | 16166.53 | 16 | -1740077147
| Online PSC |  | https://podminky.urs.cz/item/CS_URS_2024_01/771121011 | [14 empty] | Online PSC | 2
| VV |  | pro dlažbu | [14 empty] | VV | 2 | 1 | True | 0 | ROZPOCET
| VV |  | D03 |  | 364.25 | [12 empty] | VV | 2 | 2 | True | 0 | ROZPOCET
| VV |  | D06 |  | 80.53 | [12 empty] | VV | 2 | 2 | True | 0 | ROZPOCET
| VV |  | pro soklík | [14 empty] | VV | 2 | 1 | True | 0 | ROZPOCET
| VV |  | 174,8*0,1 |  | 17.48 | [12 empty] | VV | 2 | 2 | True | 0 | ROZPOCET
| VV |  | Součet |  | 462.26 | [12 empty] | VV | 2 | 4 | True | 1 | ROZPOCET
568 | K | 771474112 | Montáž soklů z dlaždic keramických lepených cementovým flexibilním lepidlem rovných, výšky přes 65 do 90 mm | m | 174.8 | 179.7312 | 31417.01 | CS ÚRS 2024 01 |  | základní |  | 0 | 0.00043 | 0.075164 | 0 | 0 | 16 | K | 2 |  |  |  | ROZPOCET | [5 empty] | 31417.01 | 0 | 0 | 0 | 0 | 1 | 31417.01 | 16 | -1120816124
| Online PSC |  | https://podminky.urs.cz/item/CS_URS_2024_01/771474112 | [14 empty] | Online PSC | 2
| VV |  | 2PP | [14 empty] | VV | 2 | 1 | True | 0 | ROZPOCET
| VV |  | m. 230 | [14 empty] | VV | 2 | 1 | True | 0 | ROZPOCET
| VV |  | (2,925+2,05)*2 |  | 9.95 | [12 empty] | VV | 2 | 2 | True | 0 | ROZPOCET
| VV |  | -0,9 |  | -0.9 | [12 empty] | VV | 2 | 2 | True | 0 | ROZPOCET
| VV |  | m. 240 | [14 empty] | VV | 2 | 1 | True | 0 | ROZPOCET
| VV |  | (4,85+5,7)*2 |  | 21.1 | [12 empty] | VV | 2 | 2 | True | 0 | ROZPOCET
| VV |  | -1,5 |  | -1.5 | [12 empty] | VV | 2 | 2 | True | 0 | ROZPOCET
| VV |  | m. 241 | [14 empty] | VV | 2 | 1 | True | 0 | ROZPOCET
| VV |  | (2,15+3,55)*2 |  | 11.4 | [12 empty] | VV | 2 | 2 | True | 0 | ROZPOCET
| VV |  | -0,9*2 |  | -1.8 | [12 empty] | VV | 2 | 2 | True | 0 | ROZPOCET
| VV |  | m. 242 | [14 empty] | VV | 2 | 1 | True | 0 | ROZPOCET
| VV |  | (2,15+2,0)*2 |  | 8.3 | [12 empty] | VV | 2 | 2 | True | 0 | ROZPOCET
| VV |  | -0,9 |  | -0.9 | [12 empty] | VV | 2 | 2 | True | 0 | ROZPOCET
| VV |  | m.243 | [14 empty] | VV | 2 | 1 | True | 0 | ROZPOCET
| VV |  | (2,0+3,0)*2 |  | 10 | [12 empty] | VV | 2 | 2 | True | 0 | ROZPOCET
| VV |  | -0,9 |  | -0.9 | [12 empty] | VV | 2 | 2 | True | 0 | ROZPOCET
| VV |  | 4NP | [14 empty] | VV | 2 | 1 | True | 0 | ROZPOCET
| VV |  | m. 020 | [14 empty] | VV | 2 | 1 | True | 0 | ROZPOCET
| VV |  | (3,42+2,64+0,05*2)*2 |  | 12.32 | [12 empty] | VV | 2 | 2 | True | 0 | ROZPOCET
| VV |  | -1,0 |  | -1 | [12 empty] | VV | 2 | 2 | True | 0 | ROZPOCET
| VV |  | m. 020 | [14 empty] | VV | 2 | 1 | True | 0 | ROZPOCET
| VV |  | (3,42+3,91)*2 |  | 14.66 | [12 empty] | VV | 2 | 2 | True | 0 | ROZPOCET
| VV |  | -1,0 |  | -1 | [12 empty] | VV | 2 | 2 | True | 0 | ROZPOCET
| VV |  | m. 030 | [14 empty] | VV | 2 | 1 | True | 0 | ROZPOCET
| VV |  | (22,8+15,1+0,2*3+0,4*2*4)*2 |  | 83.4 | [12 empty] | VV | 2 | 2 | True | 0 | ROZPOCET
| VV |  | -1,0*2 |  | -2 | [12 empty] | VV | 2 | 2 | True | 0 | ROZPOCET
| VV |  | -1,5 |  | -1.5 | [12 empty] | VV | 2 | 2 | True | 0 | ROZPOCET
| VV |  | -0,8*2 |  | -1.6 | [12 empty] | VV | 2 | 2 | True | 0 | ROZPOCET
| VV |  | m. 040 | [14 empty] | VV | 2 | 1 | True | 0 | ROZPOCET
| VV |  | (4,4+4,485)*2 |  | 17.77 | [12 empty] | VV | 2 | 2 | True | 0 | ROZPOCET
| VV |  | -1,0 |  | -1 | [12 empty] | VV | 2 | 2 | True | 0 | ROZPOCET
| VV |  | Součet |  | 174.8 | [12 empty] | VV | 2 | 4 | True | 1 | ROZPOCET
569 | M | 59761184 | sokl keramický mrazuvzdorný povrch hladký/matný tl do 10mm výšky přes 65 do 90mm | m | 183.54 | 153.8208 | 28232.27 | CS ÚRS 2024 01 |  | základní |  | 0 | 0.00198 | 0.36341 | 0 | 0 | 32 | M | 2 |  |  |  | ROZPOCET | [5 empty] | 28232.27 | 0 | 0 | 0 | 0 | 1 | 28232.27 | 16 | 481874418
| VV |  | 174,8*1,05 |  | 183.54 | [12 empty] | VV | 2 | 2 | True | 1 | ROZPOCET
570 | K | 771574112 | Montáž podlah z dlaždic keramických lepených cementovým flexibilním lepidlem hladkých, tloušťky do 10 mm přes 9 do 12 ks/m2 | m2 | 444.78 | 544.0512 | 241983.09 | CS ÚRS 2024 01 |  | základní |  | 0 | 0.006 | 2.6687 | 0 | 0 | 16 | K | 2 |  |  |  | ROZPOCET | [5 empty] | 241983.09 | 0 | 0 | 0 | 0 | 1 | 241983.09 | 16 | 393630875
| Online PSC |  | https://podminky.urs.cz/item/CS_URS_2024_01/771574112 | [14 empty] | Online PSC | 2
| P |  | Poznámka k položce: vč. montáže veškerých lišt | [14 empty] | P | 2
| VV |  | D03 |  | 364.25 | [12 empty] | VV | 2 | 2 | True | 0 | ROZPOCET
| VV |  | D06 |  | 80.53 | [12 empty] | VV | 2 | 2 | True | 0 | ROZPOCET
| VV |  | Součet |  | 444.78 | [12 empty] | VV | 2 | 4 | True | 1 | ROZPOCET
571 | M | 59761128 | dlažba keramická slinutá nemrazuvzdorná R9/A povrch hladký/matný tl do 10mm přes 9 do 12ks/m2 | m2 | 467.02 | 378.8928 | 176950.52 | CS ÚRS 2024 01 |  | základní |  | 0 | 0.022 | 10.2744 | 0 | 0 | 32 | M | 2 |  |  |  | ROZPOCET | [5 empty] | 176950.52 | 0 | 0 | 0 | 0 | 1 | 176950.52 | 16 | 952525791
| P |  | Poznámka k položce: přesný typ dle PD | [14 empty] | P | 2
| VV |  | D03*1,05 |  | 382.463 | [12 empty] | VV | 2 | 2 | True | 0 | ROZPOCET
| VV |  | D06*1,05 |  | 84.557 | [12 empty] | VV | 2 | 2 | True | 0 | ROZPOCET
| VV |  | Součet |  | 467.02 | [12 empty] | VV | 2 | 4 | True | 1 | ROZPOCET
572 | K | 771591112 | Izolace podlahy pod dlažbu nátěrem nebo stěrkou ve dvou vrstvách | m2 | 444.78 | 427.4688 | 190129.57 | CS ÚRS 2024 01 |  | základní |  | 0 | 0.0015 | 0.66717 | 0 | 0 | 16 | K | 2 |  |  |  | ROZPOCET | [5 empty] | 190129.57 | 0 | 0 | 0 | 0 | 1 | 190129.57 | 16 | 1920452867
| Online PSC |  | https://podminky.urs.cz/item/CS_URS_2024_01/771591112 | [14 empty] | Online PSC | 2
| VV |  | D03 |  | 364.25 | [12 empty] | VV | 2 | 2 | True | 0 | ROZPOCET
| VV |  | D06 |  | 80.53 | [12 empty] | VV | 2 | 2 | True | 0 | ROZPOCET
| VV |  | Součet |  | 444.78 | [12 empty] | VV | 2 | 4 | True | 1 | ROZPOCET
573 | K | 771591115 | Podlahy - dokončovací práce spárování silikonem | m | 669.14 | 62.1792 | 41606.59 | CS ÚRS 2024 01 |  | základní |  | 0 | 3e-05 | 0.020074 | 0 | 0 | 16 | K | 2 |  |  |  | ROZPOCET | [5 empty] | 41606.59 | 0 | 0 | 0 | 0 | 1 | 41606.59 | 16 | -873972224
| Online PSC |  | https://podminky.urs.cz/item/CS_URS_2024_01/771591115 | [14 empty] | Online PSC | 2
| VV |  | styk obklad dlažba | [14 empty] | VV | 2 | 1 | True | 0 | ROZPOCET
| VV |  | 494,34 |  | 494.34 | [12 empty] | VV | 2 | 2 | True | 0 | ROZPOCET
| VV |  | styk soklík dlažba | [14 empty] | VV | 2 | 1 | True | 0 | ROZPOCET
| VV |  | 174,8 |  | 174.8 | [12 empty] | VV | 2 | 2 | True | 0 | ROZPOCET
| VV |  | Součet |  | 669.14 | [12 empty] | VV | 2 | 4 | True | 1 | ROZPOCET
574 | K | 771592011 | Čištění vnitřních ploch po položení dlažby podlah nebo schodišť chemickými prostředky | m2 | 444.78 | 26.592 | 11827.59 | CS ÚRS 2024 01 |  | základní |  | 0 | 5e-05 | 0.022239 | 0 | 0 | 16 | K | 2 |  |  |  | ROZPOCET | [5 empty] | 11827.59 | 0 | 0 | 0 | 0 | 1 | 11827.59 | 16 | 673242828
| Online PSC |  | https://podminky.urs.cz/item/CS_URS_2024_01/771592011 | [14 empty] | Online PSC | 2
| VV |  | pro dlažbu | [14 empty] | VV | 2 | 1 | True | 0 | ROZPOCET
| VV |  | D03 |  | 364.25 | [12 empty] | VV | 2 | 2 | True | 0 | ROZPOCET
| VV |  | D06 |  | 80.53 | [12 empty] | VV | 2 | 2 | True | 0 | ROZPOCET
| VV |  | pro soklík | [14 empty] | VV | 2 | 1 | True | 0 | ROZPOCET
| VV |  | 0 |  | 0 | [12 empty] | VV | 2 | 2 | True | 0 | ROZPOCET
| VV |  | Součet |  | 444.78 | [12 empty] | VV | 2 | 4 | True | 1 | ROZPOCET
575 | K | 998771103 | Přesun hmot pro podlahy z dlaždic stanovený z hmotnosti přesunovaného materiálu vodorovná dopravní vzdálenost do 50 m základní v objektech výšky přes 12 do 24 m | t | 14.23 | 768 | 10928.64 | CS ÚRS 2024 01 |  | základní |  | 0 | 0 | 0 | 0 | 0 | 16 | K | 2 |  |  |  | ROZPOCET | [5 empty] | 10928.64 | 0 | 0 | 0 | 0 | 1 | 10928.64 | 16 | -2023446626
| Online PSC |  | https://podminky.urs.cz/item/CS_URS_2024_01/998771103 | [14 empty] | Online PSC | 2
| D | 776 | Podlahy povlakové |  |  |  | 3498744.06 |  |  |  |  | 0 |  | 10.0811 |  | 0 | 2 | D | 1 |  |  |  | ROZPOCET | [11 empty] | 3498744.06
576 | K | 771591112 | Izolace podlahy pod dlažbu nátěrem nebo stěrkou ve dvou vrstvách | m2 | 291.33 | 411.84 | 119981.35 | CS ÚRS 2024 01 |  | základní |  | 0 | 0.0015 | 0.43699 | 0 | 0 | 16 | K | 2 |  |  |  | ROZPOCET | [5 empty] | 119981.35 | 0 | 0 | 0 | 0 | 1 | 119981.35 | 16 | 1211474456
| Online PSC |  | https://podminky.urs.cz/item/CS_URS_2024_01/771591112 | [14 empty] | Online PSC | 2
| VV |  | pod PVC protiskluzové | [14 empty] | VV | 2 | 1 | True | 0 | ROZPOCET
| VV |  | 91,54+199,79 |  | 291.33 | [12 empty] | VV | 2 | 2 | True | 1 | ROZPOCET
577 | K | 776111311 | Příprava podkladu povlakových podlah a stěn vysátí podlah | m2 | 2831.447 | 15.456 | 43762.84 | CS ÚRS 2024 01 |  | základní |  | 0 | 0 | 0 | 0 | 0 | 16 | K | 2 |  |  |  | ROZPOCET | [5 empty] | 43762.84 | 0 | 0 | 0 | 0 | 1 | 43762.84 | 16 | 55445497
| Online PSC |  | https://podminky.urs.cz/item/CS_URS_2024_01/776111311 | [14 empty] | Online PSC | 2
| VV |  | D01 |  | 452.18 | [12 empty] | VV | 2 | 2 | True | 0 | ROZPOCET
| VV |  | D02 |  | 2186.9 | [12 empty] | VV | 2 | 2 | True | 0 | ROZPOCET
| VV |  | D05 |  | 35.58 | [12 empty] | VV | 2 | 2 | True | 0 | ROZPOCET
| VV |  | D07 |  | 35.653 | [12 empty] | VV | 2 | 2 | True | 0 | ROZPOCET
| VV |  | kabina výtahu | [14 empty] | VV | 2 | 1 | True | 0 | ROZPOCET
| VV |  | 14,21 |  | 14.21 | [12 empty] | VV | 2 | 2 | True | 0 | ROZPOCET
| VV |  | stupně | [14 empty] | VV | 2 | 1 | True | 0 | ROZPOCET
| VV |  | (1,55+1,6)*(0,158+0,31)*13 |  | 19.165 | [12 empty] | VV | 2 | 2 | True | 0 | ROZPOCET
| VV |  | (1,55+1,6)*(0,15+0,31)*13*3 |  | 56.511 | [12 empty] | VV | 2 | 2 | True | 0 | ROZPOCET
| VV |  | (1,55+1,6)*(0,193+0,303)*10*2 |  | 31.248 | [12 empty] | VV | 2 | 2 | True | 0 | ROZPOCET
| VV |  | Součet |  | 2831.447 | [12 empty] | VV | 2 | 4 | True | 1 | ROZPOCET
578 | K | 776121111 | Příprava podkladu penetrace vodou ředitelná podlah | m2 | 2845.547 | 37.8912 | 107821.19 | CS ÚRS 2023 02 |  | základní |  | 0 | 3e-05 | 0.085366 | 0 | 0 | 16 | K | 2 |  |  |  | ROZPOCET | [5 empty] | 107821.19 | 0 | 0 | 0 | 0 | 1 | 107821.19 | 16 | -1586472247
| Online PSC |  | https://podminky.urs.cz/item/CS_URS_2023_02/776121111 | [14 empty] | Online PSC | 2
| VV |  | 2845,547 |  | 2845.547 | [12 empty] | VV | 2 | 2 | True | 1 | ROZPOCET
579 | K | 776241121 | Montáž podlahovin ze sametového vinylu lepením pásů vzorovaných | m2 | 2724.523 | 184.5888 | 502916.43 | CS ÚRS 2024 01 |  | základní |  | 0 | 0.0003 | 0.81736 | 0 | 0 | 16 | K | 2 |  |  |  | ROZPOCET | [5 empty] | 502916.43 | 0 | 0 | 0 | 0 | 1 | 502916.43 | 16 | -1893904623
| Online PSC |  | https://podminky.urs.cz/item/CS_URS_2024_01/776241121 | [14 empty] | Online PSC | 2
| VV |  | D01 |  | 452.18 | [12 empty] | VV | 2 | 2 | True | 0 | ROZPOCET
| VV |  | D02 |  | 2186.9 | [12 empty] | VV | 2 | 2 | True | 0 | ROZPOCET
| VV |  | D05 |  | 35.58 | [12 empty] | VV | 2 | 2 | True | 0 | ROZPOCET
| VV |  | D07 |  | 35.653 | [12 empty] | VV | 2 | 2 | True | 0 | ROZPOCET
| VV |  | kabina výtahu | [14 empty] | VV | 2 | 1 | True | 0 | ROZPOCET
| VV |  | 14,21 |  | 14.21 | [12 empty] | VV | 2 | 2 | True | 0 | ROZPOCET
| VV |  | Součet |  | 2724.523 | [12 empty] | VV | 2 | 4 | True | 1 | ROZPOCET
580 | K | 776341111 | Montáž podlahovin ze sametového vinylu na schodišťové stupně stupnic, šířky do 300 mm | m | 195.3 | 281.7408 | 55023.98 | CS ÚRS 2024 01 |  | základní |  | 0 | 0.00012 | 0.023436 | 0 | 0 | 16 | K | 2 |  |  |  | ROZPOCET | [5 empty] | 55023.98 | 0 | 0 | 0 | 0 | 1 | 55023.98 | 16 | -121113803
| Online PSC |  | https://podminky.urs.cz/item/CS_URS_2024_01/776341111 | [14 empty] | Online PSC | 2
| VV |  | ke skl. D07 | [14 empty] | VV | 2 | 1 | True | 0 | ROZPOCET
| VV |  | 1,55*(13*4+10) |  | 96.1 | [12 empty] | VV | 2 | 2 | True | 0 | ROZPOCET
| VV |  | 1,6*(13*4+10) |  | 99.2 | [12 empty] | VV | 2 | 2 | True | 0 | ROZPOCET
| VV |  | Součet |  | 195.3 | [12 empty] | VV | 2 | 4 | True | 1 | ROZPOCET
581 | K | 776341121 | Montáž podlahovin ze sametového vinylu na schodišťové stupně podstupnic, výšky do 200 mm | m | 195.3 | 281.7408 | 55023.98 | CS ÚRS 2024 01 |  | základní |  | 0 | 8e-05 | 0.015624 | 0 | 0 | 16 | K | 2 |  |  |  | ROZPOCET | [5 empty] | 55023.98 | 0 | 0 | 0 | 0 | 1 | 55023.98 | 16 | 1749219235
| Online PSC |  | https://podminky.urs.cz/item/CS_URS_2024_01/776341121 | [14 empty] | Online PSC | 2
| VV |  | 195,3 |  | 195.3 | [12 empty] | VV | 2 | 2 | True | 1 | ROZPOCET
582 | K | 776411212 | Montáž soklíků tahaných (fabiony) z PVC obvodových, výšky přes 80 do 100 mm | m | 2227.774 | 223.4496 | 497795.21 | CS ÚRS 2024 01 |  | základní |  | 0 | 5e-05 | 0.11139 | 0 | 0 | 16 | K | 2 |  |  |  | ROZPOCET | [5 empty] | 497795.21 | 0 | 0 | 0 | 0 | 1 | 497795.21 | 16 | -200090096
| Online PSC |  | https://podminky.urs.cz/item/CS_URS_2024_01/776411212 | [14 empty] | Online PSC | 2
| VV |  | PVC homogenní probarvené | [14 empty] | VV | 2 | 1 | True | 0 | ROZPOCET
| VV |  | schodiště | [14 empty] | VV | 2 | 1 | True | 0 | ROZPOCET
| VV |  | podesty | [14 empty] | VV | 2 | 1 | True | 0 | ROZPOCET
| VV |  | 2PP-1PP | [14 empty] | VV | 2 | 1 | True | 0 | ROZPOCET
| VV |  | 3,42+2,365*2 |  | 8.15 | [12 empty] | VV | 2 | 2 | True | 0 | ROZPOCET
| VV |  | 1PP-3NP | [14 empty] | VV | 2 | 1 | True | 0 | ROZPOCET
| VV |  | 2,055*2*3 |  | 12.33 | [12 empty] | VV | 2 | 2 | True | 0 | ROZPOCET
| VV |  | 3NP-4NP | [14 empty] | VV | 2 | 1 | True | 0 | ROZPOCET
| VV |  | 3,42+1,895*2 |  | 7.21 | [12 empty] | VV | 2 | 2 | True | 0 | ROZPOCET
| VV |  | stupně | [14 empty] | VV | 2 | 1 | True | 0 | ROZPOCET
| VV |  | (0,158+0,31)*13*2 |  | 12.168 | [12 empty] | VV | 2 | 2 | True | 0 | ROZPOCET
| VV |  | (0,15+0,31)*13*2*3 |  | 35.88 | [12 empty] | VV | 2 | 2 | True | 0 | ROZPOCET
| VV |  | (0,193+0,303)*10*2 |  | 9.92 | [12 empty] | VV | 2 | 2 | True | 0 | ROZPOCET
| VV |  | spojovací most | [14 empty] | VV | 2 | 1 | True | 0 | ROZPOCET
| VV |  | 1NP | [14 empty] | VV | 2 | 1 | True | 0 | ROZPOCET
| VV |  | 2,5*2 |  | 5 | [12 empty] | VV | 2 | 2 | True | 0 | ROZPOCET
| VV |  | -1,66*2 |  | -3.32 | [12 empty] | VV | 2 | 2 | True | 0 | ROZPOCET
| VV |  | 2*0,2 |  | 0.4 | [12 empty] | VV | 2 | 2 | True | 0 | ROZPOCET
| VV |  | 2*0,25 |  | 0.5 | [12 empty] | VV | 2 | 2 | True | 0 | ROZPOCET
| VV |  | 2-3NP | [14 empty] | VV | 2 | 1 | True | 0 | ROZPOCET
| VV |  | (5,0-3,32+0,4+0,5)*2 |  | 5.16 | [12 empty] | VV | 2 | 2 | True | 0 | ROZPOCET
| VV |  | 2PP | [14 empty] | VV | 2 | 1 | True | 0 | ROZPOCET
| VV |  | m. 010 | [14 empty] | VV | 2 | 1 | True | 0 | ROZPOCET
| VV |  | 3,75*2 |  | 7.5 | [12 empty] | VV | 2 | 2 | True | 0 | ROZPOCET
| VV |  | -3,42*2 |  | -6.84 | [12 empty] | VV | 2 | 2 | True | 0 | ROZPOCET
| VV |  | m. 011 | [14 empty] | VV | 2 | 1 | True | 0 | ROZPOCET
| VV |  | (3,42+5,775*2) |  | 14.97 | [12 empty] | VV | 2 | 2 | True | 0 | ROZPOCET
| VV |  | m. 012 | [14 empty] | VV | 2 | 1 | True | 0 | ROZPOCET
| VV |  | (3,75+5,75)*2 |  | 19 | [12 empty] | VV | 2 | 2 | True | 0 | ROZPOCET
| VV |  | -3,42 |  | -3.42 | [12 empty] | VV | 2 | 2 | True | 0 | ROZPOCET
| VV |  | -5,67 |  | -5.67 | [12 empty] | VV | 2 | 2 | True | 0 | ROZPOCET
| VV |  | m. 020 | [14 empty] | VV | 2 | 1 | True | 0 | ROZPOCET
| VV |  | (6,6+5,9)*2 |  | 25 | [12 empty] | VV | 2 | 2 | True | 0 | ROZPOCET
| VV |  | -0,9 |  | -0.9 | [12 empty] | VV | 2 | 2 | True | 0 | ROZPOCET
| VV |  | -0,7*5 |  | -3.5 | [12 empty] | VV | 2 | 2 | True | 0 | ROZPOCET
| VV |  | -2,105 |  | -2.105 | [12 empty] | VV | 2 | 2 | True | 0 | ROZPOCET
| VV |  | -1,58*2 |  | -3.16 | [12 empty] | VV | 2 | 2 | True | 0 | ROZPOCET
| VV |  | 2*0,25*2 |  | 1 | [12 empty] | VV | 2 | 2 | True | 0 | ROZPOCET
| VV |  | (9,5+5,55+0,6)*2 |  | 31.3 | [12 empty] | VV | 2 | 2 | True | 0 | ROZPOCET
| VV |  | -5,45 |  | -5.45 | [12 empty] | VV | 2 | 2 | True | 0 | ROZPOCET
| VV |  | -1,2*5 |  | -6 | [12 empty] | VV | 2 | 2 | True | 0 | ROZPOCET
| VV |  | -1,5 |  | -1.5 | [12 empty] | VV | 2 | 2 | True | 0 | ROZPOCET
| VV |  | -0,8 |  | -0.8 | [12 empty] | VV | 2 | 2 | True | 0 | ROZPOCET
| VV |  | m. 170 | [14 empty] | VV | 2 | 1 | True | 0 | ROZPOCET
| VV |  | (4,245+5,7)*2 |  | 19.89 | [12 empty] | VV | 2 | 2 | True | 0 | ROZPOCET
| VV |  | -0,9 |  | -0.9 | [12 empty] | VV | 2 | 2 | True | 0 | ROZPOCET
| VV |  | m. 180 | [14 empty] | VV | 2 | 1 | True | 0 | ROZPOCET
| VV |  | (3,5+5,7+0,25)*2 |  | 18.9 | [12 empty] | VV | 2 | 2 | True | 0 | ROZPOCET
| VV |  | -1,2 |  | -1.2 | [12 empty] | VV | 2 | 2 | True | 0 | ROZPOCET
| VV |  | m. 190 | [14 empty] | VV | 2 | 1 | True | 0 | ROZPOCET
| VV |  | (12,6+2,5)*2 |  | 30.2 | [12 empty] | VV | 2 | 2 | True | 0 | ROZPOCET
| VV |  | -1,6 |  | -1.6 | [12 empty] | VV | 2 | 2 | True | 0 | ROZPOCET
| VV |  | -1,5*2 |  | -3 | [12 empty] | VV | 2 | 2 | True | 0 | ROZPOCET
| VV |  | -0,8*2 |  | -1.6 | [12 empty] | VV | 2 | 2 | True | 0 | ROZPOCET
| VV |  | -0,9*3 |  | -2.7 | [12 empty] | VV | 2 | 2 | True | 0 | ROZPOCET
| VV |  | -0,7 |  | -0.7 | [12 empty] | VV | 2 | 2 | True | 0 | ROZPOCET
| VV |  | m. 200 | [14 empty] | VV | 2 | 1 | True | 0 | ROZPOCET
| VV |  | (2,2+5,7)*2 |  | 15.8 | [12 empty] | VV | 2 | 2 | True | 0 | ROZPOCET
| VV |  | -0,7 |  | -0.7 | [12 empty] | VV | 2 | 2 | True | 0 | ROZPOCET
| VV |  | -0,8 |  | -0.8 | [12 empty] | VV | 2 | 2 | True | 0 | ROZPOCET
| VV |  | m.260 | [14 empty] | VV | 2 | 1 | True | 0 | ROZPOCET
| VV |  | (1,6+8,85*2) |  | 19.3 | [12 empty] | VV | 2 | 2 | True | 0 | ROZPOCET
| VV |  | -0,8*2 |  | -1.6 | [12 empty] | VV | 2 | 2 | True | 0 | ROZPOCET
| VV |  | -0,9 |  | -0.9 | [12 empty] | VV | 2 | 2 | True | 0 | ROZPOCET
| VV |  | 2*0,25 |  | 0.5 | [12 empty] | VV | 2 | 2 | True | 0 | ROZPOCET
| VV |  | m. 270 | [14 empty] | VV | 2 | 1 | True | 0 | ROZPOCET
| VV |  | (6,0+5,05)*2 |  | 22.1 | [12 empty] | VV | 2 | 2 | True | 0 | ROZPOCET
| VV |  | -0,8*2 |  | -1.6 | [12 empty] | VV | 2 | 2 | True | 0 | ROZPOCET
| VV |  | -0,7 |  | -0.7 | [12 empty] | VV | 2 | 2 | True | 0 | ROZPOCET
| VV |  | m. 310 | [14 empty] | VV | 2 | 1 | True | 0 | ROZPOCET
| VV |  | (6,0+3,5)*2 |  | 19 | [12 empty] | VV | 2 | 2 | True | 0 | ROZPOCET
| VV |  | -0,8 |  | -0.8 | [12 empty] | VV | 2 | 2 | True | 0 | ROZPOCET
| VV |  | -0,7 |  | -0.7 | [12 empty] | VV | 2 | 2 | True | 0 | ROZPOCET
| VV |  | m. 340 | [14 empty] | VV | 2 | 1 | True | 0 | ROZPOCET
| VV |  | (3,5+5,65+0,125)*2 |  | 18.55 | [12 empty] | VV | 2 | 2 | True | 0 | ROZPOCET
| VV |  | -1,2 |  | -1.2 | [12 empty] | VV | 2 | 2 | True | 0 | ROZPOCET
| VV |  | m. 350 | [14 empty] | VV | 2 | 1 | True | 0 | ROZPOCET
| VV |  | (3,5+5,65)*2 |  | 18.3 | [12 empty] | VV | 2 | 2 | True | 0 | ROZPOCET
| VV |  | -1,2 |  | -1.2 | [12 empty] | VV | 2 | 2 | True | 0 | ROZPOCET
| VV |  | m. 360 | [14 empty] | VV | 2 | 1 | True | 0 | ROZPOCET
| VV |  | (2,12+5,65)*2 |  | 15.54 | [12 empty] | VV | 2 | 2 | True | 0 | ROZPOCET
| VV |  | -0,8*2 |  | -1.6 | [12 empty] | VV | 2 | 2 | True | 0 | ROZPOCET
| VV |  | m. 370 | [14 empty] | VV | 2 | 1 | True | 0 | ROZPOCET
| VV |  | (2,105+5,7)*2 |  | 15.61 | [12 empty] | VV | 2 | 2 | True | 0 | ROZPOCET
| VV |  | -0,8 |  | -0.8 | [12 empty] | VV | 2 | 2 | True | 0 | ROZPOCET
| VV |  | -0,6 |  | -0.6 | [12 empty] | VV | 2 | 2 | True | 0 | ROZPOCET
| VV |  | 1PP | [14 empty] | VV | 2 | 1 | True | 0 | ROZPOCET
| VV |  | m. 010 | [14 empty] | VV | 2 | 1 | True | 0 | ROZPOCET
| VV |  | 4,65 |  | 4.65 | [12 empty] | VV | 2 | 2 | True | 0 | ROZPOCET
| VV |  | (3,42+5,775*2) |  | 14.97 | [12 empty] | VV | 2 | 2 | True | 0 | ROZPOCET
| VV |  | -1,58*2 |  | -3.16 | [12 empty] | VV | 2 | 2 | True | 0 | ROZPOCET
| VV |  | 2*0,25*2 |  | 1 | [12 empty] | VV | 2 | 2 | True | 0 | ROZPOCET
| VV |  | m. 020 | [14 empty] | VV | 2 | 1 | True | 0 | ROZPOCET
| VV |  | (37,05+0,2+11,4+5,85+1,075*3+0,8)*2 |  | 117.05 | [12 empty] | VV | 2 | 2 | True | 0 | ROZPOCET
| VV |  | -8,3 |  | -8.3 | [12 empty] | VV | 2 | 2 | True | 0 | ROZPOCET
| VV |  | -5,575 |  | -5.575 | [12 empty] | VV | 2 | 2 | True | 0 | ROZPOCET
| VV |  | 2*0,25 |  | 0.5 | [12 empty] | VV | 2 | 2 | True | 0 | ROZPOCET
| VV |  | -3,25 |  | -3.25 | [12 empty] | VV | 2 | 2 | True | 0 | ROZPOCET
| VV |  | -1,2*13 |  | -15.6 | [12 empty] | VV | 2 | 2 | True | 0 | ROZPOCET
| VV |  | -0,7*3 |  | -2.1 | [12 empty] | VV | 2 | 2 | True | 0 | ROZPOCET
| VV |  | -0,65 |  | -0.65 | [12 empty] | VV | 2 | 2 | True | 0 | ROZPOCET
| VV |  | -1,23 |  | -1.23 | [12 empty] | VV | 2 | 2 | True | 0 | ROZPOCET
| VV |  | -0,7 |  | -0.7 | [12 empty] | VV | 2 | 2 | True | 0 | ROZPOCET
| VV |  | -0,9*2 |  | -1.8 | [12 empty] | VV | 2 | 2 | True | 0 | ROZPOCET
| VV |  | -2,0*2 |  | -4 | [12 empty] | VV | 2 | 2 | True | 0 | ROZPOCET
| VV |  | -1,0*2 |  | -2 | [12 empty] | VV | 2 | 2 | True | 0 | ROZPOCET
| VV |  | 2*0,25*2 |  | 1 | [12 empty] | VV | 2 | 2 | True | 0 | ROZPOCET
| VV |  | 2*0,25*2 |  | 1 | [12 empty] | VV | 2 | 2 | True | 0 | ROZPOCET
| VV |  | m. 030 | [14 empty] | VV | 2 | 1 | True | 0 | ROZPOCET
| VV |  | (4,05+5,7+0,15)*2 |  | 19.8 | [12 empty] | VV | 2 | 2 | True | 0 | ROZPOCET
| VV |  | -0,8 |  | -0.8 | [12 empty] | VV | 2 | 2 | True | 0 | ROZPOCET
| VV |  | -0,9 |  | -0.9 | [12 empty] | VV | 2 | 2 | True | 0 | ROZPOCET
| VV |  | -1,0*2 |  | -2 | [12 empty] | VV | 2 | 2 | True | 0 | ROZPOCET
| VV |  | 2*0,25*2 |  | 1 | [12 empty] | VV | 2 | 2 | True | 0 | ROZPOCET
| VV |  | m. 040 | [14 empty] | VV | 2 | 1 | True | 0 | ROZPOCET
| VV |  | (3,62+5,8)*2 |  | 18.84 | [12 empty] | VV | 2 | 2 | True | 0 | ROZPOCET
| VV |  | -3,25 |  | -3.25 | [12 empty] | VV | 2 | 2 | True | 0 | ROZPOCET
| VV |  | -0,8 |  | -0.8 | [12 empty] | VV | 2 | 2 | True | 0 | ROZPOCET
| VV |  | m. 170 | [14 empty] | VV | 2 | 1 | True | 0 | ROZPOCET
| VV |  | (3,3+5,7)*2 |  | 18 | [12 empty] | VV | 2 | 2 | True | 0 | ROZPOCET
| VV |  | -1,2 |  | -1.2 | [12 empty] | VV | 2 | 2 | True | 0 | ROZPOCET
| VV |  | m. 180 | [14 empty] | VV | 2 | 1 | True | 0 | ROZPOCET
| VV |  | (3,315+5,7)*2 |  | 18.03 | [12 empty] | VV | 2 | 2 | True | 0 | ROZPOCET
| VV |  | -1,2 |  | -1.2 | [12 empty] | VV | 2 | 2 | True | 0 | ROZPOCET
| VV |  | m. 190 | [14 empty] | VV | 2 | 1 | True | 0 | ROZPOCET
| VV |  | (3,31+5,7)*2 |  | 18.02 | [12 empty] | VV | 2 | 2 | True | 0 | ROZPOCET
| VV |  | -1,2 |  | -1.2 | [12 empty] | VV | 2 | 2 | True | 0 | ROZPOCET
| VV |  | m. 200 | [14 empty] | VV | 2 | 1 | True | 0 | ROZPOCET
| VV |  | (3,315+5,7)*2 |  | 18.03 | [12 empty] | VV | 2 | 2 | True | 0 | ROZPOCET
| VV |  | -1,2 |  | -1.2 | [12 empty] | VV | 2 | 2 | True | 0 | ROZPOCET
| VV |  | m. 210 | [14 empty] | VV | 2 | 1 | True | 0 | ROZPOCET
| VV |  | (3,31+5,7)*2 |  | 18.02 | [12 empty] | VV | 2 | 2 | True | 0 | ROZPOCET
| VV |  | -1,2 |  | -1.2 | [12 empty] | VV | 2 | 2 | True | 0 | ROZPOCET
| VV |  | m. 220 | [14 empty] | VV | 2 | 1 | True | 0 | ROZPOCET
| VV |  | (3,31+5,7)*2 |  | 18.02 | [12 empty] | VV | 2 | 2 | True | 0 | ROZPOCET
| VV |  | -1,2 |  | -1.2 | [12 empty] | VV | 2 | 2 | True | 0 | ROZPOCET
| VV |  | m. 240 | [14 empty] | VV | 2 | 1 | True | 0 | ROZPOCET
| VV |  | (3,36+5,625)*2 |  | 17.97 | [12 empty] | VV | 2 | 2 | True | 0 | ROZPOCET
| VV |  | -1,2 |  | -1.2 | [12 empty] | VV | 2 | 2 | True | 0 | ROZPOCET
| VV |  | m. 250 | [14 empty] | VV | 2 | 1 | True | 0 | ROZPOCET
| VV |  | (3,355+5,625)*2 |  | 17.96 | [12 empty] | VV | 2 | 2 | True | 0 | ROZPOCET
| VV |  | -1,2 |  | -1.2 | [12 empty] | VV | 2 | 2 | True | 0 | ROZPOCET
| VV |  | m. 260 | [14 empty] | VV | 2 | 1 | True | 0 | ROZPOCET
| VV |  | (2,25+0,925+0,125)*2 |  | 6.6 | [12 empty] | VV | 2 | 2 | True | 0 | ROZPOCET
| VV |  | -0,7 |  | -0.7 | [12 empty] | VV | 2 | 2 | True | 0 | ROZPOCET
| VV |  | m. 270 | [14 empty] | VV | 2 | 1 | True | 0 | ROZPOCET
| VV |  | (3,36+5,625)*2 |  | 17.97 | [12 empty] | VV | 2 | 2 | True | 0 | ROZPOCET
| VV |  | -1,2 |  | -1.2 | [12 empty] | VV | 2 | 2 | True | 0 | ROZPOCET
| VV |  | m. 280 | [14 empty] | VV | 2 | 1 | True | 0 | ROZPOCET
| VV |  | (3,36+5,625)*2 |  | 17.97 | [12 empty] | VV | 2 | 2 | True | 0 | ROZPOCET
| VV |  | -1,2 |  | -1.2 | [12 empty] | VV | 2 | 2 | True | 0 | ROZPOCET
| VV |  | m. 290 | [14 empty] | VV | 2 | 1 | True | 0 | ROZPOCET
| VV |  | (2,43+0,925+0,125)*2 |  | 6.96 | [12 empty] | VV | 2 | 2 | True | 0 | ROZPOCET
| VV |  | -0,7 |  | -0.7 | [12 empty] | VV | 2 | 2 | True | 0 | ROZPOCET
| VV |  | m. 300 | [14 empty] | VV | 2 | 1 | True | 0 | ROZPOCET
| VV |  | (3,325+5,625)*2 |  | 17.9 | [12 empty] | VV | 2 | 2 | True | 0 | ROZPOCET
| VV |  | -1,2 |  | -1.2 | [12 empty] | VV | 2 | 2 | True | 0 | ROZPOCET
| VV |  | m. 310 | [14 empty] | VV | 2 | 1 | True | 0 | ROZPOCET
| VV |  | (3,325+5,625)*2 |  | 17.9 | [12 empty] | VV | 2 | 2 | True | 0 | ROZPOCET
| VV |  | -1,2 |  | -1.2 | [12 empty] | VV | 2 | 2 | True | 0 | ROZPOCET
| VV |  | m. 320 | [14 empty] | VV | 2 | 1 | True | 0 | ROZPOCET
| VV |  | (2,48+0,925)*2 |  | 6.81 | [12 empty] | VV | 2 | 2 | True | 0 | ROZPOCET
| VV |  | -0,7 |  | -0.7 | [12 empty] | VV | 2 | 2 | True | 0 | ROZPOCET
| VV |  | m. 330 | [14 empty] | VV | 2 | 1 | True | 0 | ROZPOCET
| VV |  | (3,293+5,625+0,125)*2 |  | 18.086 | [12 empty] | VV | 2 | 2 | True | 0 | ROZPOCET
| VV |  | -1,2 |  | -1.2 | [12 empty] | VV | 2 | 2 | True | 0 | ROZPOCET
| VV |  | -0,6 |  | -0.6 | [12 empty] | VV | 2 | 2 | True | 0 | ROZPOCET
| VV |  | 1NP | [14 empty] | VV | 2 | 1 | True | 0 | ROZPOCET
| VV |  | m. 010 | [14 empty] | VV | 2 | 1 | True | 0 | ROZPOCET
| VV |  | (0,125+4,7+2,995) |  | 7.82 | [12 empty] | VV | 2 | 2 | True | 0 | ROZPOCET
| VV |  | (3,42+0,05+5,75*2) |  | 14.97 | [12 empty] | VV | 2 | 2 | True | 0 | ROZPOCET
| VV |  | -0,7 |  | -0.7 | [12 empty] | VV | 2 | 2 | True | 0 | ROZPOCET
| VV |  | -1,58*2 |  | -3.16 | [12 empty] | VV | 2 | 2 | True | 0 | ROZPOCET
| VV |  | 2*0,25*2 |  | 1 | [12 empty] | VV | 2 | 2 | True | 0 | ROZPOCET
| VV |  | -3,37 |  | -3.37 | [12 empty] | VV | 2 | 2 | True | 0 | ROZPOCET
| VV |  | m. 020 | [14 empty] | VV | 2 | 1 | True | 0 | ROZPOCET
| VV |  | (12,5+17,2+0,8)*2 |  | 61 | [12 empty] | VV | 2 | 2 | True | 0 | ROZPOCET
| VV |  | -(8,25+2,95) |  | -11.2 | [12 empty] | VV | 2 | 2 | True | 0 | ROZPOCET
| VV |  | -1,5 |  | -1.5 | [12 empty] | VV | 2 | 2 | True | 0 | ROZPOCET
| VV |  | -0,7*4 |  | -2.8 | [12 empty] | VV | 2 | 2 | True | 0 | ROZPOCET
| VV |  | -0,8 |  | -0.8 | [12 empty] | VV | 2 | 2 | True | 0 | ROZPOCET
| VV |  | -1,2 |  | -1.2 | [12 empty] | VV | 2 | 2 | True | 0 | ROZPOCET
| VV |  | -0,9 |  | -0.9 | [12 empty] | VV | 2 | 2 | True | 0 | ROZPOCET
| VV |  | -1,0*4 |  | -4 | [12 empty] | VV | 2 | 2 | True | 0 | ROZPOCET
| VV |  | -2,0 |  | -2 | [12 empty] | VV | 2 | 2 | True | 0 | ROZPOCET
| VV |  | 2*0,25*4 |  | 2 | [12 empty] | VV | 2 | 2 | True | 0 | ROZPOCET
| VV |  | 2*0,25 |  | 0.5 | [12 empty] | VV | 2 | 2 | True | 0 | ROZPOCET
| VV |  | m. 030 | [14 empty] | VV | 2 | 1 | True | 0 | ROZPOCET
| VV |  | (4,2+5,7)*2 |  | 19.8 | [12 empty] | VV | 2 | 2 | True | 0 | ROZPOCET
| VV |  | -0,9 |  | -0.9 | [12 empty] | VV | 2 | 2 | True | 0 | ROZPOCET
| VV |  | -2,0 |  | -2 | [12 empty] | VV | 2 | 2 | True | 0 | ROZPOCET
| VV |  | 2*0,25 |  | 0.5 | [12 empty] | VV | 2 | 2 | True | 0 | ROZPOCET
| VV |  | m. 040 | [14 empty] | VV | 2 | 1 | True | 0 | ROZPOCET
| VV |  | (3,47+5,7)*2 |  | 18.34 | [12 empty] | VV | 2 | 2 | True | 0 | ROZPOCET
| VV |  | -1,2 |  | -1.2 | [12 empty] | VV | 2 | 2 | True | 0 | ROZPOCET
| VV |  | m. 150 | [14 empty] | VV | 2 | 1 | True | 0 | ROZPOCET
| VV |  | (1,61+1,65)*2 |  | 6.52 | [12 empty] | VV | 2 | 2 | True | 0 | ROZPOCET
| VV |  | -0,7*2 |  | -1.4 | [12 empty] | VV | 2 | 2 | True | 0 | ROZPOCET
| VV |  | m. 151 | [14 empty] | VV | 2 | 1 | True | 0 | ROZPOCET
| VV |  | (1,61+1,95)*2 |  | 7.12 | [12 empty] | VV | 2 | 2 | True | 0 | ROZPOCET
| VV |  | -0,7*2 |  | -1.4 | [12 empty] | VV | 2 | 2 | True | 0 | ROZPOCET
| VV |  | m. 180 | [14 empty] | VV | 2 | 1 | True | 0 | ROZPOCET
| VV |  | (5,7+3,1)*2 |  | 17.6 | [12 empty] | VV | 2 | 2 | True | 0 | ROZPOCET
| VV |  | -0,9 |  | -0.9 | [12 empty] | VV | 2 | 2 | True | 0 | ROZPOCET
| VV |  | m. 240 | [14 empty] | VV | 2 | 1 | True | 0 | ROZPOCET
| VV |  | (3,8+1,85)*2 |  | 11.3 | [12 empty] | VV | 2 | 2 | True | 0 | ROZPOCET
| VV |  | -0,8 |  | -0.8 | [12 empty] | VV | 2 | 2 | True | 0 | ROZPOCET
| VV |  | m. 260 | [14 empty] | VV | 2 | 1 | True | 0 | ROZPOCET
| VV |  | (2,15+2,4)*2 |  | 9.1 | [12 empty] | VV | 2 | 2 | True | 0 | ROZPOCET
| VV |  | -0,7*2 |  | -1.4 | [12 empty] | VV | 2 | 2 | True | 0 | ROZPOCET
| VV |  | -0,6 |  | -0.6 | [12 empty] | VV | 2 | 2 | True | 0 | ROZPOCET
| VV |  | m. 280 | [14 empty] | VV | 2 | 1 | True | 0 | ROZPOCET
| VV |  | (2,15+0,25+2,3)*2 |  | 9.4 | [12 empty] | VV | 2 | 2 | True | 0 | ROZPOCET
| VV |  | -0,7*2 |  | -1.4 | [12 empty] | VV | 2 | 2 | True | 0 | ROZPOCET
| VV |  | m. 320 | [14 empty] | VV | 2 | 1 | True | 0 | ROZPOCET
| VV |  | (2,15+1,75)*2 |  | 7.8 | [12 empty] | VV | 2 | 2 | True | 0 | ROZPOCET
| VV |  | -0,7 |  | -0.7 | [12 empty] | VV | 2 | 2 | True | 0 | ROZPOCET
| VV |  | 2NP | [14 empty] | VV | 2 | 1 | True | 0 | ROZPOCET
| VV |  | m. 010 | [14 empty] | VV | 2 | 1 | True | 0 | ROZPOCET
| VV |  | (0,125+4,7+2,995) |  | 7.82 | [12 empty] | VV | 2 | 2 | True | 0 | ROZPOCET
| VV |  | (3,42+0,05+5,75*2) |  | 14.97 | [12 empty] | VV | 2 | 2 | True | 0 | ROZPOCET
| VV |  | -1,58*2 |  | -3.16 | [12 empty] | VV | 2 | 2 | True | 0 | ROZPOCET
| VV |  | 2*0,25*2 |  | 1 | [12 empty] | VV | 2 | 2 | True | 0 | ROZPOCET
| VV |  | -3,31 |  | -3.31 | [12 empty] | VV | 2 | 2 | True | 0 | ROZPOCET
| VV |  | m. 020 | [14 empty] | VV | 2 | 1 | True | 0 | ROZPOCET
| VV |  | (37,05+17,2+9,05+5,85*2+0,4*2)*2 |  | 151.6 | [12 empty] | VV | 2 | 2 | True | 0 | ROZPOCET
| VV |  | -(8,27+3,075) |  | -11.345 | [12 empty] | VV | 2 | 2 | True | 0 | ROZPOCET
| VV |  | -0,9*10 |  | -9 | [12 empty] | VV | 2 | 2 | True | 0 | ROZPOCET
| VV |  | -0,8 |  | -0.8 | [12 empty] | VV | 2 | 2 | True | 0 | ROZPOCET
| VV |  | -0,7*4 |  | -2.8 | [12 empty] | VV | 2 | 2 | True | 0 | ROZPOCET
| VV |  | -1,66 |  | -1.66 | [12 empty] | VV | 2 | 2 | True | 0 | ROZPOCET
| VV |  | 2*0,25 |  | 0.5 | [12 empty] | VV | 2 | 2 | True | 0 | ROZPOCET
| VV |  | -1,2*2 |  | -2.4 | [12 empty] | VV | 2 | 2 | True | 0 | ROZPOCET
| VV |  | -1,1*3 |  | -3.3 | [12 empty] | VV | 2 | 2 | True | 0 | ROZPOCET
| VV |  | -1,95 |  | -1.95 | [12 empty] | VV | 2 | 2 | True | 0 | ROZPOCET
| VV |  | -1,0*3 |  | -3 | [12 empty] | VV | 2 | 2 | True | 0 | ROZPOCET
| VV |  | -2,0 |  | -2 | [12 empty] | VV | 2 | 2 | True | 0 | ROZPOCET
| VV |  | 2*0,25*3 |  | 1.5 | [12 empty] | VV | 2 | 2 | True | 0 | ROZPOCET
| VV |  | 2*0,25 |  | 0.5 | [12 empty] | VV | 2 | 2 | True | 0 | ROZPOCET
| VV |  | m. 030 | [14 empty] | VV | 2 | 1 | True | 0 | ROZPOCET
| VV |  | (11,08+7,33+5,7+2,7*2+0,125+0,25*2)*2 |  | 60.27 | [12 empty] | VV | 2 | 2 | True | 0 | ROZPOCET
| VV |  | -0,9*3 |  | -2.7 | [12 empty] | VV | 2 | 2 | True | 0 | ROZPOCET
| VV |  | -1,3*2 |  | -2.6 | [12 empty] | VV | 2 | 2 | True | 0 | ROZPOCET
| VV |  | -1,0 |  | -1 | [12 empty] | VV | 2 | 2 | True | 0 | ROZPOCET
| VV |  | -2,0 |  | -2 | [12 empty] | VV | 2 | 2 | True | 0 | ROZPOCET
| VV |  | 2*0,25 |  | 0.5 | [12 empty] | VV | 2 | 2 | True | 0 | ROZPOCET
| VV |  | 2*0,25 |  | 0.5 | [12 empty] | VV | 2 | 2 | True | 0 | ROZPOCET
| VV |  | m. 040 | [14 empty] | VV | 2 | 1 | True | 0 | ROZPOCET
| VV |  | (3,5+5,7)*2 |  | 18.4 | [12 empty] | VV | 2 | 2 | True | 0 | ROZPOCET
| VV |  | -0,9*2 |  | -1.8 | [12 empty] | VV | 2 | 2 | True | 0 | ROZPOCET
| VV |  | m. 170 | [14 empty] | VV | 2 | 1 | True | 0 | ROZPOCET
| VV |  | (4,38+5,7)*2 |  | 20.16 | [12 empty] | VV | 2 | 2 | True | 0 | ROZPOCET
| VV |  | -0,9 |  | -0.9 | [12 empty] | VV | 2 | 2 | True | 0 | ROZPOCET
| VV |  | m. 190 | [14 empty] | VV | 2 | 1 | True | 0 | ROZPOCET
| VV |  | (3,5+2,875)*2 |  | 12.75 | [12 empty] | VV | 2 | 2 | True | 0 | ROZPOCET
| VV |  | -0,9 |  | -0.9 | [12 empty] | VV | 2 | 2 | True | 0 | ROZPOCET
| VV |  | m. 200 | [14 empty] | VV | 2 | 1 | True | 0 | ROZPOCET
| VV |  | (3,5+2,675+0,25)*2 |  | 12.85 | [12 empty] | VV | 2 | 2 | True | 0 | ROZPOCET
| VV |  | -0,9 |  | -0.9 | [12 empty] | VV | 2 | 2 | True | 0 | ROZPOCET
| VV |  | m. 210 | [14 empty] | VV | 2 | 1 | True | 0 | ROZPOCET
| VV |  | (6,205+0,2+3,7)*2 |  | 20.21 | [12 empty] | VV | 2 | 2 | True | 0 | ROZPOCET
| VV |  | -1,1 |  | -1.1 | [12 empty] | VV | 2 | 2 | True | 0 | ROZPOCET
| VV |  | -1,2 |  | -1.2 | [12 empty] | VV | 2 | 2 | True | 0 | ROZPOCET
| VV |  | m. 230 | [14 empty] | VV | 2 | 1 | True | 0 | ROZPOCET
| VV |  | (3,46+4,35)*2 |  | 15.62 | [12 empty] | VV | 2 | 2 | True | 0 | ROZPOCET
| VV |  | -1,1*2 |  | -2.2 | [12 empty] | VV | 2 | 2 | True | 0 | ROZPOCET
| VV |  | m. 240 | [14 empty] | VV | 2 | 1 | True | 0 | ROZPOCET
| VV |  | (3,46+4,2)*2 |  | 15.32 | [12 empty] | VV | 2 | 2 | True | 0 | ROZPOCET
| VV |  | -0,9 |  | -0.9 | [12 empty] | VV | 2 | 2 | True | 0 | ROZPOCET
| VV |  | m. 250 | [14 empty] | VV | 2 | 1 | True | 0 | ROZPOCET
| VV |  | (6,875+3,045)*2 |  | 19.84 | [12 empty] | VV | 2 | 2 | True | 0 | ROZPOCET
| VV |  | -0,6 |  | -0.6 | [12 empty] | VV | 2 | 2 | True | 0 | ROZPOCET
| VV |  | -0,8 |  | -0.8 | [12 empty] | VV | 2 | 2 | True | 0 | ROZPOCET
| VV |  | -1,1 |  | -1.1 | [12 empty] | VV | 2 | 2 | True | 0 | ROZPOCET
| VV |  | 3NP | [14 empty] | VV | 2 | 1 | True | 0 | ROZPOCET
| VV |  | m. 010 | [14 empty] | VV | 2 | 1 | True | 0 | ROZPOCET
| VV |  | (0,125+4,7+2,995) |  | 7.82 | [12 empty] | VV | 2 | 2 | True | 0 | ROZPOCET
| VV |  | (3,42+0,05+5,75*2) |  | 14.97 | [12 empty] | VV | 2 | 2 | True | 0 | ROZPOCET
| VV |  | -1,58*2 |  | -3.16 | [12 empty] | VV | 2 | 2 | True | 0 | ROZPOCET
| VV |  | 2*0,25*2 |  | 1 | [12 empty] | VV | 2 | 2 | True | 0 | ROZPOCET
| VV |  | -3,31 |  | -3.31 | [12 empty] | VV | 2 | 2 | True | 0 | ROZPOCET
| VV |  | m. 020 | [14 empty] | VV | 2 | 1 | True | 0 | ROZPOCET
| VV |  | (8,45+11,35+0,8*2)*2 |  | 42.8 | [12 empty] | VV | 2 | 2 | True | 0 | ROZPOCET
| VV |  | -(8,25+3,075) |  | -11.325 | [12 empty] | VV | 2 | 2 | True | 0 | ROZPOCET
| VV |  | -1,5*2 |  | -3 | [12 empty] | VV | 2 | 2 | True | 0 | ROZPOCET
| VV |  | -0,9*4 |  | -3.6 | [12 empty] | VV | 2 | 2 | True | 0 | ROZPOCET
| VV |  | -1,0*2 |  | -2 | [12 empty] | VV | 2 | 2 | True | 0 | ROZPOCET
| VV |  | -2,0*2 |  | -4 | [12 empty] | VV | 2 | 2 | True | 0 | ROZPOCET
| VV |  | 2*0,25*2 |  | 1 | [12 empty] | VV | 2 | 2 | True | 0 | ROZPOCET
| VV |  | 2*0,25*2 |  | 1 | [12 empty] | VV | 2 | 2 | True | 0 | ROZPOCET
| VV |  | m. 040 | [14 empty] | VV | 2 | 1 | True | 0 | ROZPOCET
| VV |  | (3,15+5,7+0,25)*2 |  | 18.2 | [12 empty] | VV | 2 | 2 | True | 0 | ROZPOCET
| VV |  | -0,9 |  | -0.9 | [12 empty] | VV | 2 | 2 | True | 0 | ROZPOCET
| VV |  | m. 050 | [14 empty] | VV | 2 | 1 | True | 0 | ROZPOCET
| VV |  | (2,5+5,7)*2 |  | 16.4 | [12 empty] | VV | 2 | 2 | True | 0 | ROZPOCET
| VV |  | -0,9 |  | -0.9 | [12 empty] | VV | 2 | 2 | True | 0 | ROZPOCET
| VV |  | m. 060 | [14 empty] | VV | 2 | 1 | True | 0 | ROZPOCET
| VV |  | (2,5+5,7)*2 |  | 16.4 | [12 empty] | VV | 2 | 2 | True | 0 | ROZPOCET
| VV |  | -0,9 |  | -0.9 | [12 empty] | VV | 2 | 2 | True | 0 | ROZPOCET
| VV |  | m. 190 | [14 empty] | VV | 2 | 1 | True | 0 | ROZPOCET
| VV |  | (2,215+2,92)*2 |  | 10.27 | [12 empty] | VV | 2 | 2 | True | 0 | ROZPOCET
| VV |  | -0,8 |  | -0.8 | [12 empty] | VV | 2 | 2 | True | 0 | ROZPOCET
| VV |  | m. 200 | [14 empty] | VV | 2 | 1 | True | 0 | ROZPOCET
| VV |  | (2,215+2,92)*2 |  | 10.27 | [12 empty] | VV | 2 | 2 | True | 0 | ROZPOCET
| VV |  | -0,8 |  | -0.8 | [12 empty] | VV | 2 | 2 | True | 0 | ROZPOCET
| VV |  | m. 210 | [14 empty] | VV | 2 | 1 | True | 0 | ROZPOCET
| VV |  | (4,58+2,63)*2 |  | 14.42 | [12 empty] | VV | 2 | 2 | True | 0 | ROZPOCET
| VV |  | -0,8 |  | -0.8 | [12 empty] | VV | 2 | 2 | True | 0 | ROZPOCET
| VV |  | m. 230 | [14 empty] | VV | 2 | 1 | True | 0 | ROZPOCET
| VV |  | (3,505+5,7)*2 |  | 18.41 | [12 empty] | VV | 2 | 2 | True | 0 | ROZPOCET
| VV |  | -0,8 |  | -0.8 | [12 empty] | VV | 2 | 2 | True | 0 | ROZPOCET
| VV |  | m. 240 | [14 empty] | VV | 2 | 1 | True | 0 | ROZPOCET
| VV |  | (3,505+5,7)*2 |  | 18.41 | [12 empty] | VV | 2 | 2 | True | 0 | ROZPOCET
| VV |  | -0,8 |  | -0.8 | [12 empty] | VV | 2 | 2 | True | 0 | ROZPOCET
| VV |  | m. 260 | [14 empty] | VV | 2 | 1 | True | 0 | ROZPOCET
| VV |  | (22,7+5,85*2+2,5+3,0)*2 |  | 79.8 | [12 empty] | VV | 2 | 2 | True | 0 | ROZPOCET
| VV |  | -1,5*3 |  | -4.5 | [12 empty] | VV | 2 | 2 | True | 0 | ROZPOCET
| VV |  | -0,8*14 |  | -11.2 | [12 empty] | VV | 2 | 2 | True | 0 | ROZPOCET
| VV |  | 2*0,25 |  | 0.5 | [12 empty] | VV | 2 | 2 | True | 0 | ROZPOCET
| VV |  | -0,7*4 |  | -2.8 | [12 empty] | VV | 2 | 2 | True | 0 | ROZPOCET
| VV |  | -0,9 |  | -0.9 | [12 empty] | VV | 2 | 2 | True | 0 | ROZPOCET
| VV |  | m. 270 | [14 empty] | VV | 2 | 1 | True | 0 | ROZPOCET
| VV |  | (2,735+5,7)*2 |  | 16.87 | [12 empty] | VV | 2 | 2 | True | 0 | ROZPOCET
| VV |  | -0,8 |  | -0.8 | [12 empty] | VV | 2 | 2 | True | 0 | ROZPOCET
| VV |  | -0,7 |  | -0.7 | [12 empty] | VV | 2 | 2 | True | 0 | ROZPOCET
| VV |  | -0,9 |  | -0.9 | [12 empty] | VV | 2 | 2 | True | 0 | ROZPOCET
| VV |  | m. 290 | [14 empty] | VV | 2 | 1 | True | 0 | ROZPOCET
| VV |  | (2,74+5,7)*2 |  | 16.88 | [12 empty] | VV | 2 | 2 | True | 0 | ROZPOCET
| VV |  | -0,8 |  | -0.8 | [12 empty] | VV | 2 | 2 | True | 0 | ROZPOCET
| VV |  | -0,9 |  | -0.9 | [12 empty] | VV | 2 | 2 | True | 0 | ROZPOCET
| VV |  | m. 300 | [14 empty] | VV | 2 | 1 | True | 0 | ROZPOCET
| VV |  | (3,94+2,85+0,05)*2 |  | 13.68 | [12 empty] | VV | 2 | 2 | True | 0 | ROZPOCET
| VV |  | -0,8 |  | -0.8 | [12 empty] | VV | 2 | 2 | True | 0 | ROZPOCET
| VV |  | m. 310 | [14 empty] | VV | 2 | 1 | True | 0 | ROZPOCET
| VV |  | (3,05+2,85)*2 |  | 11.8 | [12 empty] | VV | 2 | 2 | True | 0 | ROZPOCET
| VV |  | -0,8*3 |  | -2.4 | [12 empty] | VV | 2 | 2 | True | 0 | ROZPOCET
| VV |  | m. 320 | [14 empty] | VV | 2 | 1 | True | 0 | ROZPOCET
| VV |  | (4,2+5,7+0,25)*2 |  | 20.3 | [12 empty] | VV | 2 | 2 | True | 0 | ROZPOCET
| VV |  | -0,8 |  | -0.8 | [12 empty] | VV | 2 | 2 | True | 0 | ROZPOCET
| VV |  | m. 340 | [14 empty] | VV | 2 | 1 | True | 0 | ROZPOCET
| VV |  | (1,5+2,85)*2 |  | 8.7 | [12 empty] | VV | 2 | 2 | True | 0 | ROZPOCET
| VV |  | -0,7 |  | -0.7 | [12 empty] | VV | 2 | 2 | True | 0 | ROZPOCET
| VV |  | m. 350 | [14 empty] | VV | 2 | 1 | True | 0 | ROZPOCET
| VV |  | (2,45+2,85)*2 |  | 10.6 | [12 empty] | VV | 2 | 2 | True | 0 | ROZPOCET
| VV |  | -0,8*3 |  | -2.4 | [12 empty] | VV | 2 | 2 | True | 0 | ROZPOCET
| VV |  | m. 370 | [14 empty] | VV | 2 | 1 | True | 0 | ROZPOCET
| VV |  | (2,8+5,7+0,25)*2 |  | 17.5 | [12 empty] | VV | 2 | 2 | True | 0 | ROZPOCET
| VV |  | -0,8 |  | -0.8 | [12 empty] | VV | 2 | 2 | True | 0 | ROZPOCET
| VV |  | m. 380 | [14 empty] | VV | 2 | 1 | True | 0 | ROZPOCET
| VV |  | (2,8+5,7)*2 |  | 17 | [12 empty] | VV | 2 | 2 | True | 0 | ROZPOCET
| VV |  | -0,8 |  | -0.8 | [12 empty] | VV | 2 | 2 | True | 0 | ROZPOCET
| VV |  | m. 390 | [14 empty] | VV | 2 | 1 | True | 0 | ROZPOCET
| VV |  | (1,5+1,85)*2 |  | 6.7 | [12 empty] | VV | 2 | 2 | True | 0 | ROZPOCET
| VV |  | -0,8 |  | -0.8 | [12 empty] | VV | 2 | 2 | True | 0 | ROZPOCET
| VV |  | m. 400 | [14 empty] | VV | 2 | 1 | True | 0 | ROZPOCET
| VV |  | (5,425+8,7+0,4*2)*2 |  | 29.85 | [12 empty] | VV | 2 | 2 | True | 0 | ROZPOCET
| VV |  | -1,5 |  | -1.5 | [12 empty] | VV | 2 | 2 | True | 0 | ROZPOCET
| VV |  | -0,6 |  | -0.6 | [12 empty] | VV | 2 | 2 | True | 0 | ROZPOCET
| VV |  | Mezisoučet |  | 1529.934 | [12 empty] | VV | 2 | 3 | True | 0 | ROZPOCET
| VV |  | PVC homogenní probarvené protiskluzné | [14 empty] | VV | 2 | 1 | True | 0 | ROZPOCET
| VV |  | 2PP | [14 empty] | VV | 2 | 1 | True | 0 | ROZPOCET
| VV |  | m. 030 | [14 empty] | VV | 2 | 1 | True | 0 | ROZPOCET
| VV |  | (2,9+2,2)*2 |  | 10.2 | [12 empty] | VV | 2 | 2 | True | 0 | ROZPOCET
| VV |  | -0,9 |  | -0.9 | [12 empty] | VV | 2 | 2 | True | 0 | ROZPOCET
| VV |  | m. 040 | [14 empty] | VV | 2 | 1 | True | 0 | ROZPOCET
| VV |  | (1,9+2,1)*2 |  | 8 | [12 empty] | VV | 2 | 2 | True | 0 | ROZPOCET
| VV |  | -0,7*3 |  | -2.1 | [12 empty] | VV | 2 | 2 | True | 0 | ROZPOCET
| VV |  | m. 050 | [14 empty] | VV | 2 | 1 | True | 0 | ROZPOCET
| VV |  | (0,9+1,1)*2 |  | 4 | [12 empty] | VV | 2 | 2 | True | 0 | ROZPOCET
| VV |  | -0,7 |  | -0.7 | [12 empty] | VV | 2 | 2 | True | 0 | ROZPOCET
| VV |  | m. 060 | [14 empty] | VV | 2 | 1 | True | 0 | ROZPOCET
| VV |  | (0,9+1,1)*2 |  | 4 | [12 empty] | VV | 2 | 2 | True | 0 | ROZPOCET
| VV |  | -0,7 |  | -0.7 | [12 empty] | VV | 2 | 2 | True | 0 | ROZPOCET
| VV |  | m. 070 | [14 empty] | VV | 2 | 1 | True | 0 | ROZPOCET
| VV |  | (2,21+1,9)*2 |  | 8.22 | [12 empty] | VV | 2 | 2 | True | 0 | ROZPOCET
| VV |  | -0,7*3 |  | -2.1 | [12 empty] | VV | 2 | 2 | True | 0 | ROZPOCET
| VV |  | m. 080 | [14 empty] | VV | 2 | 1 | True | 0 | ROZPOCET
| VV |  | (1,2+0,9)*2 |  | 4.2 | [12 empty] | VV | 2 | 2 | True | 0 | ROZPOCET
| VV |  | -0,7 |  | -0.7 | [12 empty] | VV | 2 | 2 | True | 0 | ROZPOCET
| VV |  | m. 090 | [14 empty] | VV | 2 | 1 | True | 0 | ROZPOCET
| VV |  | (1,2+0,9)*2 |  | 4.2 | [12 empty] | VV | 2 | 2 | True | 0 | ROZPOCET
| VV |  | -0,7 |  | -0.7 | [12 empty] | VV | 2 | 2 | True | 0 | ROZPOCET
| VV |  | m. 100 | [14 empty] | VV | 2 | 1 | True | 0 | ROZPOCET
| VV |  | (2,21+1,9)*2 |  | 8.22 | [12 empty] | VV | 2 | 2 | True | 0 | ROZPOCET
| VV |  | -0,7*3 |  | -2.1 | [12 empty] | VV | 2 | 2 | True | 0 | ROZPOCET
| VV |  | m. 110 | [14 empty] | VV | 2 | 1 | True | 0 | ROZPOCET
| VV |  | (1,2+0,9)*2 |  | 4.2 | [12 empty] | VV | 2 | 2 | True | 0 | ROZPOCET
| VV |  | -0,7 |  | -0.7 | [12 empty] | VV | 2 | 2 | True | 0 | ROZPOCET
| VV |  | m. 120 | [14 empty] | VV | 2 | 1 | True | 0 | ROZPOCET
| VV |  | (1,2+0,9)*2 |  | 4.2 | [12 empty] | VV | 2 | 2 | True | 0 | ROZPOCET
| VV |  | -0,7 |  | -0.7 | [12 empty] | VV | 2 | 2 | True | 0 | ROZPOCET
| VV |  | m. 130 | [14 empty] | VV | 2 | 1 | True | 0 | ROZPOCET
| VV |  | (0,9+1,7)*2 |  | 5.2 | [12 empty] | VV | 2 | 2 | True | 0 | ROZPOCET
| VV |  | -0,7*2 |  | -1.4 | [12 empty] | VV | 2 | 2 | True | 0 | ROZPOCET
| VV |  | m. 140 | [14 empty] | VV | 2 | 1 | True | 0 | ROZPOCET
| VV |  | (0,9+1,55)*2 |  | 4.9 | [12 empty] | VV | 2 | 2 | True | 0 | ROZPOCET
| VV |  | -0,7 |  | -0.7 | [12 empty] | VV | 2 | 2 | True | 0 | ROZPOCET
| VV |  | m. 150 | [14 empty] | VV | 2 | 1 | True | 0 | ROZPOCET
| VV |  | (1,66+1,65)*2 |  | 6.62 | [12 empty] | VV | 2 | 2 | True | 0 | ROZPOCET
| VV |  | -0,7 |  | -0.7 | [12 empty] | VV | 2 | 2 | True | 0 | ROZPOCET
| VV |  | m. 160 | [14 empty] | VV | 2 | 1 | True | 0 | ROZPOCET
| VV |  | m. 210 | [14 empty] | VV | 2 | 1 | True | 0 | ROZPOCET
| VV |  | (2,925+3,55)*2 |  | 12.95 | [12 empty] | VV | 2 | 2 | True | 0 | ROZPOCET
| VV |  | -0,7*2 |  | -1.4 | [12 empty] | VV | 2 | 2 | True | 0 | ROZPOCET
| VV |  | m. 220 | [14 empty] | VV | 2 | 1 | True | 0 | ROZPOCET
| VV |  | (0,95+1,5)*2 |  | 4.9 | [12 empty] | VV | 2 | 2 | True | 0 | ROZPOCET
| VV |  | -0,7 |  | -0.7 | [12 empty] | VV | 2 | 2 | True | 0 | ROZPOCET
| VV |  | m. 250 | [14 empty] | VV | 2 | 1 | True | 0 | ROZPOCET
| VV |  | (1,4+1,0)*2 |  | 4.8 | [12 empty] | VV | 2 | 2 | True | 0 | ROZPOCET
| VV |  | -0,7 |  | -0.7 | [12 empty] | VV | 2 | 2 | True | 0 | ROZPOCET
| VV |  | m. 280 | [14 empty] | VV | 2 | 1 | True | 0 | ROZPOCET
| VV |  | (4,65+2,79+4,55)*2 |  | 23.98 | [12 empty] | VV | 2 | 2 | True | 0 | ROZPOCET
| VV |  | -0,7*3 |  | -2.1 | [12 empty] | VV | 2 | 2 | True | 0 | ROZPOCET
| VV |  | m. 290 | [14 empty] | VV | 2 | 1 | True | 0 | ROZPOCET
| VV |  | (1,5+1,0)*2 |  | 5 | [12 empty] | VV | 2 | 2 | True | 0 | ROZPOCET
| VV |  | -0,7 |  | -0.7 | [12 empty] | VV | 2 | 2 | True | 0 | ROZPOCET
| VV |  | m. 300 | [14 empty] | VV | 2 | 1 | True | 0 | ROZPOCET
| VV |  | (1,575+1,0)*2 |  | 5.15 | [12 empty] | VV | 2 | 2 | True | 0 | ROZPOCET
| VV |  | -0,7 |  | -0.7 | [12 empty] | VV | 2 | 2 | True | 0 | ROZPOCET
| VV |  | m. 320 | [14 empty] | VV | 2 | 1 | True | 0 | ROZPOCET
| VV |  | (4,65+2,85)*2 |  | 15 | [12 empty] | VV | 2 | 2 | True | 0 | ROZPOCET
| VV |  | -0,7*2 |  | -1.4 | [12 empty] | VV | 2 | 2 | True | 0 | ROZPOCET
| VV |  | m. 330 | [14 empty] | VV | 2 | 1 | True | 0 | ROZPOCET
| VV |  | (1,8+0,9)*2 |  | 5.4 | [12 empty] | VV | 2 | 2 | True | 0 | ROZPOCET
| VV |  | -0,7 |  | -0.7 | [12 empty] | VV | 2 | 2 | True | 0 | ROZPOCET
| VV |  | 1PP | [14 empty] | VV | 2 | 1 | True | 0 | ROZPOCET
| VV |  | m. 050 | [14 empty] | VV | 2 | 1 | True | 0 | ROZPOCET
| VV |  | (1,9+2,15)*2 |  | 8.1 | [12 empty] | VV | 2 | 2 | True | 0 | ROZPOCET
| VV |  | -0,9 |  | -0.9 | [12 empty] | VV | 2 | 2 | True | 0 | ROZPOCET
| VV |  | m. 060 | [14 empty] | VV | 2 | 1 | True | 0 | ROZPOCET
| VV |  | (1,9+2,1)*2 |  | 8 | [12 empty] | VV | 2 | 2 | True | 0 | ROZPOCET
| VV |  | -0,7*3 |  | -2.1 | [12 empty] | VV | 2 | 2 | True | 0 | ROZPOCET
| VV |  | m. 070 | [14 empty] | VV | 2 | 1 | True | 0 | ROZPOCET
| VV |  | (0,9+1,1)*2 |  | 4 | [12 empty] | VV | 2 | 2 | True | 0 | ROZPOCET
| VV |  | -0,7 |  | -0.7 | [12 empty] | VV | 2 | 2 | True | 0 | ROZPOCET
| VV |  | m. 080 | [14 empty] | VV | 2 | 1 | True | 0 | ROZPOCET
| VV |  | (0,9+1,1)*2 |  | 4 | [12 empty] | VV | 2 | 2 | True | 0 | ROZPOCET
| VV |  | -0,7 |  | -0.7 | [12 empty] | VV | 2 | 2 | True | 0 | ROZPOCET
| VV |  | m. 090 | [14 empty] | VV | 2 | 1 | True | 0 | ROZPOCET
| VV |  | (2,6+1,9+1,05)*2 |  | 11.1 | [12 empty] | VV | 2 | 2 | True | 0 | ROZPOCET
| VV |  | -0,7*2 |  | -1.4 | [12 empty] | VV | 2 | 2 | True | 0 | ROZPOCET
| VV |  | m. 100 | [14 empty] | VV | 2 | 1 | True | 0 | ROZPOCET
| VV |  | (0,96+1,75)*2 |  | 5.42 | [12 empty] | VV | 2 | 2 | True | 0 | ROZPOCET
| VV |  | -0,7 |  | -0.7 | [12 empty] | VV | 2 | 2 | True | 0 | ROZPOCET
| VV |  | m. 110 | [14 empty] | VV | 2 | 1 | True | 0 | ROZPOCET
| VV |  | (2,21+1,9)*2 |  | 8.22 | [12 empty] | VV | 2 | 2 | True | 0 | ROZPOCET
| VV |  | -0,7*3 |  | -2.1 | [12 empty] | VV | 2 | 2 | True | 0 | ROZPOCET
| VV |  | m. 120 | [14 empty] | VV | 2 | 1 | True | 0 | ROZPOCET
| VV |  | (1,2+0,9)*2 |  | 4.2 | [12 empty] | VV | 2 | 2 | True | 0 | ROZPOCET
| VV |  | -0,7 |  | -0.7 | [12 empty] | VV | 2 | 2 | True | 0 | ROZPOCET
| VV |  | m. 130 | [14 empty] | VV | 2 | 1 | True | 0 | ROZPOCET
| VV |  | (1,35+0,9)*2 |  | 4.5 | [12 empty] | VV | 2 | 2 | True | 0 | ROZPOCET
| VV |  | -0,7 |  | -0.7 | [12 empty] | VV | 2 | 2 | True | 0 | ROZPOCET
| VV |  | m. 140 | [14 empty] | VV | 2 | 1 | True | 0 | ROZPOCET
| VV |  | (0,9+1,7)*2 |  | 5.2 | [12 empty] | VV | 2 | 2 | True | 0 | ROZPOCET
| VV |  | -0,7*2 |  | -1.4 | [12 empty] | VV | 2 | 2 | True | 0 | ROZPOCET
| VV |  | m. 150 | [14 empty] | VV | 2 | 1 | True | 0 | ROZPOCET
| VV |  | (1,0+1,55)*2 |  | 5.1 | [12 empty] | VV | 2 | 2 | True | 0 | ROZPOCET
| VV |  | -0,7 |  | -0.7 | [12 empty] | VV | 2 | 2 | True | 0 | ROZPOCET
| VV |  | m. 160 | [14 empty] | VV | 2 | 1 | True | 0 | ROZPOCET
| VV |  | (1,55+1,7)*2 |  | 6.5 | [12 empty] | VV | 2 | 2 | True | 0 | ROZPOCET
| VV |  | -0,7 |  | -0.7 | [12 empty] | VV | 2 | 2 | True | 0 | ROZPOCET
| VV |  | 1NP | [14 empty] | VV | 2 | 1 | True | 0 | ROZPOCET
| VV |  | m. 050 | [14 empty] | VV | 2 | 1 | True | 0 | ROZPOCET
| VV |  | (1,9+2,15)*2 |  | 8.1 | [12 empty] | VV | 2 | 2 | True | 0 | ROZPOCET
| VV |  | -0,8 |  | -0.8 | [12 empty] | VV | 2 | 2 | True | 0 | ROZPOCET
| VV |  | m. 060 | [14 empty] | VV | 2 | 1 | True | 0 | ROZPOCET
| VV |  | (1,9+2,1)*2 |  | 8 | [12 empty] | VV | 2 | 2 | True | 0 | ROZPOCET
| VV |  | -0,7*3 |  | -2.1 | [12 empty] | VV | 2 | 2 | True | 0 | ROZPOCET
| VV |  | m. 070 | [14 empty] | VV | 2 | 1 | True | 0 | ROZPOCET
| VV |  | (0,9+1,25)*2 |  | 4.3 | [12 empty] | VV | 2 | 2 | True | 0 | ROZPOCET
| VV |  | -0,7 |  | -0.7 | [12 empty] | VV | 2 | 2 | True | 0 | ROZPOCET
| VV |  | m. 080 | [14 empty] | VV | 2 | 1 | True | 0 | ROZPOCET
| VV |  | (0,9+1,1)*2 |  | 4 | [12 empty] | VV | 2 | 2 | True | 0 | ROZPOCET
| VV |  | -0,7 |  | -0.7 | [12 empty] | VV | 2 | 2 | True | 0 | ROZPOCET
| VV |  | m. 090 | [14 empty] | VV | 2 | 1 | True | 0 | ROZPOCET
| VV |  | (2,6+1,9+1,05)*2 |  | 11.1 | [12 empty] | VV | 2 | 2 | True | 0 | ROZPOCET
| VV |  | -0,7*2 |  | -1.4 | [12 empty] | VV | 2 | 2 | True | 0 | ROZPOCET
| VV |  | m. 100 | [14 empty] | VV | 2 | 1 | True | 0 | ROZPOCET
| VV |  | (0,96+1,9)*2 |  | 5.72 | [12 empty] | VV | 2 | 2 | True | 0 | ROZPOCET
| VV |  | -0,7 |  | -0.7 | [12 empty] | VV | 2 | 2 | True | 0 | ROZPOCET
| VV |  | m. 110 | [14 empty] | VV | 2 | 1 | True | 0 | ROZPOCET
| VV |  | (1,95+1,65)*2 |  | 7.2 | [12 empty] | VV | 2 | 2 | True | 0 | ROZPOCET
| VV |  | -0,7*2 |  | -1.4 | [12 empty] | VV | 2 | 2 | True | 0 | ROZPOCET
| VV |  | m. 120 | [14 empty] | VV | 2 | 1 | True | 0 | ROZPOCET
| VV |  | (0,9+1,95)*2 |  | 5.7 | [12 empty] | VV | 2 | 2 | True | 0 | ROZPOCET
| VV |  | -0,7*2 |  | -1.4 | [12 empty] | VV | 2 | 2 | True | 0 | ROZPOCET
| VV |  | m. 130 | [14 empty] | VV | 2 | 1 | True | 0 | ROZPOCET
| VV |  | (0,95+1,8)*2 |  | 5.5 | [12 empty] | VV | 2 | 2 | True | 0 | ROZPOCET
| VV |  | -0,7 |  | -0.7 | [12 empty] | VV | 2 | 2 | True | 0 | ROZPOCET
| VV |  | m. 190 | [14 empty] | VV | 2 | 1 | True | 0 | ROZPOCET
| VV |  | (2,1+1,15)*2 |  | 6.5 | [12 empty] | VV | 2 | 2 | True | 0 | ROZPOCET
| VV |  | -0,7*2 |  | -1.4 | [12 empty] | VV | 2 | 2 | True | 0 | ROZPOCET
| VV |  | m. 200 | [14 empty] | VV | 2 | 1 | True | 0 | ROZPOCET
| VV |  | (1,2+1,15)*2 |  | 4.7 | [12 empty] | VV | 2 | 2 | True | 0 | ROZPOCET
| VV |  | -0,7 |  | -0.7 | [12 empty] | VV | 2 | 2 | True | 0 | ROZPOCET
| VV |  | m. 210 | [14 empty] | VV | 2 | 1 | True | 0 | ROZPOCET
| VV |  | (2,15+1,15)*2 |  | 6.6 | [12 empty] | VV | 2 | 2 | True | 0 | ROZPOCET
| VV |  | -0,7*2 |  | -1.4 | [12 empty] | VV | 2 | 2 | True | 0 | ROZPOCET
| VV |  | m. 220 | [14 empty] | VV | 2 | 1 | True | 0 | ROZPOCET
| VV |  | (1,2+1,15)*2 |  | 4.7 | [12 empty] | VV | 2 | 2 | True | 0 | ROZPOCET
| VV |  | -0,7 |  | -0.7 | [12 empty] | VV | 2 | 2 | True | 0 | ROZPOCET
| VV |  | m. 230 | [14 empty] | VV | 2 | 1 | True | 0 | ROZPOCET
| VV |  | (2,15+1,85)*2 |  | 8 | [12 empty] | VV | 2 | 2 | True | 0 | ROZPOCET
| VV |  | -0,9 |  | -0.9 | [12 empty] | VV | 2 | 2 | True | 0 | ROZPOCET
| VV |  | m. 250 | [14 empty] | VV | 2 | 1 | True | 0 | ROZPOCET
| VV |  | (2,29+1,15)*2 |  | 6.88 | [12 empty] | VV | 2 | 2 | True | 0 | ROZPOCET
| VV |  | -0,8 |  | -0.8 | [12 empty] | VV | 2 | 2 | True | 0 | ROZPOCET
| VV |  | m. 270 | [14 empty] | VV | 2 | 1 | True | 0 | ROZPOCET
| VV |  | (2,15+1,8)*2 |  | 7.9 | [12 empty] | VV | 2 | 2 | True | 0 | ROZPOCET
| VV |  | -0,7*2 |  | -1.4 | [12 empty] | VV | 2 | 2 | True | 0 | ROZPOCET
| VV |  | m. 300 | [14 empty] | VV | 2 | 1 | True | 0 | ROZPOCET
| VV |  | (0,95+1,65)*2 |  | 5.2 | [12 empty] | VV | 2 | 2 | True | 0 | ROZPOCET
| VV |  | -0,7*2 |  | -1.4 | [12 empty] | VV | 2 | 2 | True | 0 | ROZPOCET
| VV |  | m. 310 | [14 empty] | VV | 2 | 1 | True | 0 | ROZPOCET
| VV |  | (0,95+1,65)*2 |  | 5.2 | [12 empty] | VV | 2 | 2 | True | 0 | ROZPOCET
| VV |  | -0,7 |  | -0.7 | [12 empty] | VV | 2 | 2 | True | 0 | ROZPOCET
| VV |  | 2NP | [14 empty] | VV | 2 | 1 | True | 0 | ROZPOCET
| VV |  | m. 050 | [14 empty] | VV | 2 | 1 | True | 0 | ROZPOCET
| VV |  | (1,9+2,15)*2 |  | 8.1 | [12 empty] | VV | 2 | 2 | True | 0 | ROZPOCET
| VV |  | -0,9 |  | -0.9 | [12 empty] | VV | 2 | 2 | True | 0 | ROZPOCET
| VV |  | m. 060 | [14 empty] | VV | 2 | 1 | True | 0 | ROZPOCET
| VV |  | (1,9+2,1)*2 |  | 8 | [12 empty] | VV | 2 | 2 | True | 0 | ROZPOCET
| VV |  | -0,7*3 |  | -2.1 | [12 empty] | VV | 2 | 2 | True | 0 | ROZPOCET
| VV |  | m. 070 | [14 empty] | VV | 2 | 1 | True | 0 | ROZPOCET
| VV |  | (0,9+1,1)*2 |  | 4 | [12 empty] | VV | 2 | 2 | True | 0 | ROZPOCET
| VV |  | -0,7 |  | -0.7 | [12 empty] | VV | 2 | 2 | True | 0 | ROZPOCET
| VV |  | m. 080 | [14 empty] | VV | 2 | 1 | True | 0 | ROZPOCET
| VV |  | (0,9+1,1)*2 |  | 4 | [12 empty] | VV | 2 | 2 | True | 0 | ROZPOCET
| VV |  | -0,7 |  | -0.7 | [12 empty] | VV | 2 | 2 | True | 0 | ROZPOCET
| VV |  | m. 090 | [14 empty] | VV | 2 | 1 | True | 0 | ROZPOCET
| VV |  | (2,65+1,9+1,05)*2 |  | 11.2 | [12 empty] | VV | 2 | 2 | True | 0 | ROZPOCET
| VV |  | -0,7*2 |  | -1.4 | [12 empty] | VV | 2 | 2 | True | 0 | ROZPOCET
| VV |  | m. 100 | [14 empty] | VV | 2 | 1 | True | 0 | ROZPOCET
| VV |  | (0,9+1,75)*2 |  | 5.3 | [12 empty] | VV | 2 | 2 | True | 0 | ROZPOCET
| VV |  | -0,7 |  | -0.7 | [12 empty] | VV | 2 | 2 | True | 0 | ROZPOCET
| VV |  | m. 110 | [14 empty] | VV | 2 | 1 | True | 0 | ROZPOCET
| VV |  | (2,21+1,9)*2 |  | 8.22 | [12 empty] | VV | 2 | 2 | True | 0 | ROZPOCET
| VV |  | -0,7*3 |  | -2.1 | [12 empty] | VV | 2 | 2 | True | 0 | ROZPOCET
| VV |  | m. 120 | [14 empty] | VV | 2 | 1 | True | 0 | ROZPOCET
| VV |  | (1,2+0,9)*2 |  | 4.2 | [12 empty] | VV | 2 | 2 | True | 0 | ROZPOCET
| VV |  | -0,7 |  | -0.7 | [12 empty] | VV | 2 | 2 | True | 0 | ROZPOCET
| VV |  | m. 130 | [14 empty] | VV | 2 | 1 | True | 0 | ROZPOCET
| VV |  | (1,2+0,9)*2 |  | 4.2 | [12 empty] | VV | 2 | 2 | True | 0 | ROZPOCET
| VV |  | -0,7 |  | -0.7 | [12 empty] | VV | 2 | 2 | True | 0 | ROZPOCET
| VV |  | m. 140 | [14 empty] | VV | 2 | 1 | True | 0 | ROZPOCET
| VV |  | (0,9+1,7)*2 |  | 5.2 | [12 empty] | VV | 2 | 2 | True | 0 | ROZPOCET
| VV |  | -0,7*2 |  | -1.4 | [12 empty] | VV | 2 | 2 | True | 0 | ROZPOCET
| VV |  | m. 150 | [14 empty] | VV | 2 | 1 | True | 0 | ROZPOCET
| VV |  | (0,9+1,6)*2 |  | 5 | [12 empty] | VV | 2 | 2 | True | 0 | ROZPOCET
| VV |  | -0,7 |  | -0.7 | [12 empty] | VV | 2 | 2 | True | 0 | ROZPOCET
| VV |  | m. 160 | [14 empty] | VV | 2 | 1 | True | 0 | ROZPOCET
| VV |  | (1,65+1,65)*2 |  | 6.6 | [12 empty] | VV | 2 | 2 | True | 0 | ROZPOCET
| VV |  | -0,9 |  | -0.9 | [12 empty] | VV | 2 | 2 | True | 0 | ROZPOCET
| VV |  | 3NP | [14 empty] | VV | 2 | 1 | True | 0 | ROZPOCET
| VV |  | m. 070 | [14 empty] | VV | 2 | 1 | True | 0 | ROZPOCET
| VV |  | (1,9+2,15)*2 |  | 8.1 | [12 empty] | VV | 2 | 2 | True | 0 | ROZPOCET
| VV |  | -0,9 |  | -0.9 | [12 empty] | VV | 2 | 2 | True | 0 | ROZPOCET
| VV |  | m. 080 | [14 empty] | VV | 2 | 1 | True | 0 | ROZPOCET
| VV |  | (1,9+2,1)*2 |  | 8 | [12 empty] | VV | 2 | 2 | True | 0 | ROZPOCET
| VV |  | -0,7*3 |  | -2.1 | [12 empty] | VV | 2 | 2 | True | 0 | ROZPOCET
| VV |  | m. 090 | [14 empty] | VV | 2 | 1 | True | 0 | ROZPOCET
| VV |  | (0,9+1,25)*2 |  | 4.3 | [12 empty] | VV | 2 | 2 | True | 0 | ROZPOCET
| VV |  | -0,7 |  | -0.7 | [12 empty] | VV | 2 | 2 | True | 0 | ROZPOCET
| VV |  | m. 100 | [14 empty] | VV | 2 | 1 | True | 0 | ROZPOCET
| VV |  | (0,9+1,1)*2 |  | 4 | [12 empty] | VV | 2 | 2 | True | 0 | ROZPOCET
| VV |  | -0,7 |  | -0.7 | [12 empty] | VV | 2 | 2 | True | 0 | ROZPOCET
| VV |  | m. 110 | [14 empty] | VV | 2 | 1 | True | 0 | ROZPOCET
| VV |  | (2,66+1,9+1,05)*2 |  | 11.22 | [12 empty] | VV | 2 | 2 | True | 0 | ROZPOCET
| VV |  | -0,7*2 |  | -1.4 | [12 empty] | VV | 2 | 2 | True | 0 | ROZPOCET
| VV |  | m. 120 | [14 empty] | VV | 2 | 1 | True | 0 | ROZPOCET
| VV |  | (0,9+1,75)*2 |  | 5.3 | [12 empty] | VV | 2 | 2 | True | 0 | ROZPOCET
| VV |  | -0,7 |  | -0.7 | [12 empty] | VV | 2 | 2 | True | 0 | ROZPOCET
| VV |  | m. 130 | [14 empty] | VV | 2 | 1 | True | 0 | ROZPOCET
| VV |  | (2,21+1,9)*2 |  | 8.22 | [12 empty] | VV | 2 | 2 | True | 0 | ROZPOCET
| VV |  | -0,7*3 |  | -2.1 | [12 empty] | VV | 2 | 2 | True | 0 | ROZPOCET
| VV |  | m. 140 | [14 empty] | VV | 2 | 1 | True | 0 | ROZPOCET
| VV |  | (1,2+0,9)*2 |  | 4.2 | [12 empty] | VV | 2 | 2 | True | 0 | ROZPOCET
| VV |  | -0,7 |  | -0.7 | [12 empty] | VV | 2 | 2 | True | 0 | ROZPOCET
| VV |  | m. 150 | [14 empty] | VV | 2 | 1 | True | 0 | ROZPOCET
| VV |  | (1,35+0,9)*2 |  | 4.5 | [12 empty] | VV | 2 | 2 | True | 0 | ROZPOCET
| VV |  | -0,7 |  | -0.7 | [12 empty] | VV | 2 | 2 | True | 0 | ROZPOCET
| VV |  | m. 160 | [14 empty] | VV | 2 | 1 | True | 0 | ROZPOCET
| VV |  | (0,9+1,7)*2 |  | 5.2 | [12 empty] | VV | 2 | 2 | True | 0 | ROZPOCET
| VV |  | -0,7*2 |  | -1.4 | [12 empty] | VV | 2 | 2 | True | 0 | ROZPOCET
| VV |  | m. 170 | [14 empty] | VV | 2 | 1 | True | 0 | ROZPOCET
| VV |  | (0,9+1,55)*2 |  | 4.9 | [12 empty] | VV | 2 | 2 | True | 0 | ROZPOCET
| VV |  | -0,7 |  | -0.7 | [12 empty] | VV | 2 | 2 | True | 0 | ROZPOCET
| VV |  | m. 180 | [14 empty] | VV | 2 | 1 | True | 0 | ROZPOCET
| VV |  | (1,65+1,7)*2 |  | 6.7 | [12 empty] | VV | 2 | 2 | True | 0 | ROZPOCET
| VV |  | -0,8 |  | -0.8 | [12 empty] | VV | 2 | 2 | True | 0 | ROZPOCET
| VV |  | m. 280 | [14 empty] | VV | 2 | 1 | True | 0 | ROZPOCET
| VV |  | (1,5+2,85)*2 |  | 8.7 | [12 empty] | VV | 2 | 2 | True | 0 | ROZPOCET
| VV |  | -0,7 |  | -0.7 | [12 empty] | VV | 2 | 2 | True | 0 | ROZPOCET
| VV |  | m. 340 | [14 empty] | VV | 2 | 1 | True | 0 | ROZPOCET
| VV |  | (2,8+5,7)*2 |  | 17 | [12 empty] | VV | 2 | 2 | True | 0 | ROZPOCET
| VV |  | -0,8 |  | -0.8 | [12 empty] | VV | 2 | 2 | True | 0 | ROZPOCET
| VV |  | m. 360 | [14 empty] | VV | 2 | 1 | True | 0 | ROZPOCET
| VV |  | (1,5+2,85+0,05)*2 |  | 8.8 | [12 empty] | VV | 2 | 2 | True | 0 | ROZPOCET
| VV |  | -0,7 |  | -0.7 | [12 empty] | VV | 2 | 2 | True | 0 | ROZPOCET
| VV |  | Mezisoučet |  | 443.34 | [12 empty] | VV | 2 | 3 | True | 0 | ROZPOCET
| VV |  | PVC vodivé | [14 empty] | VV | 2 | 1 | True | 0 | ROZPOCET
| VV |  | 1NP | [14 empty] | VV | 2 | 1 | True | 0 | ROZPOCET
| VV |  | m. 140 | [14 empty] | VV | 2 | 1 | True | 0 | ROZPOCET
| VV |  | (8,0*2+2,5+0,4*2) |  | 19.3 | [12 empty] | VV | 2 | 2 | True | 0 | ROZPOCET
| VV |  | (16,405+17,2+6,39+5,85+3,4+0,4*2*2+(0,4+0,9)*2)*2 |  | 106.89 | [12 empty] | VV | 2 | 2 | True | 0 | ROZPOCET
| VV |  | -(2,5+0,95) |  | -3.45 | [12 empty] | VV | 2 | 2 | True | 0 | ROZPOCET
| VV |  | -1,5 |  | -1.5 | [12 empty] | VV | 2 | 2 | True | 0 | ROZPOCET
| VV |  | -0,7*4 |  | -2.8 | [12 empty] | VV | 2 | 2 | True | 0 | ROZPOCET
| VV |  | -0,8*2 |  | -1.6 | [12 empty] | VV | 2 | 2 | True | 0 | ROZPOCET
| VV |  | -0,9*2 |  | -1.8 | [12 empty] | VV | 2 | 2 | True | 0 | ROZPOCET
| VV |  | -1,23 |  | -1.23 | [12 empty] | VV | 2 | 2 | True | 0 | ROZPOCET
| VV |  | -1,07 |  | -1.07 | [12 empty] | VV | 2 | 2 | True | 0 | ROZPOCET
| VV |  | -1,3 |  | -1.3 | [12 empty] | VV | 2 | 2 | True | 0 | ROZPOCET
| VV |  | -1,0 |  | -1 | [12 empty] | VV | 2 | 2 | True | 0 | ROZPOCET
| VV |  | -1,66 |  | -1.66 | [12 empty] | VV | 2 | 2 | True | 0 | ROZPOCET
| VV |  | 2*0,25 |  | 0.5 | [12 empty] | VV | 2 | 2 | True | 0 | ROZPOCET
| VV |  | m. 160 | [14 empty] | VV | 2 | 1 | True | 0 | ROZPOCET
| VV |  | (4,115+5,75)*2 |  | 19.73 | [12 empty] | VV | 2 | 2 | True | 0 | ROZPOCET
| VV |  | -1,3 |  | -1.3 | [12 empty] | VV | 2 | 2 | True | 0 | ROZPOCET
| VV |  | m. 290 | [14 empty] | VV | 2 | 1 | True | 0 | ROZPOCET
| VV |  | (5,595+4,25)*2 |  | 19.69 | [12 empty] | VV | 2 | 2 | True | 0 | ROZPOCET
| VV |  | -0,995 |  | -0.995 | [12 empty] | VV | 2 | 2 | True | 0 | ROZPOCET
| VV |  | -0,7 |  | -0.7 | [12 empty] | VV | 2 | 2 | True | 0 | ROZPOCET
| VV |  | -1,0 |  | -1 | [12 empty] | VV | 2 | 2 | True | 0 | ROZPOCET
| VV |  | m. 291 | [14 empty] | VV | 2 | 1 | True | 0 | ROZPOCET
| VV |  | (5,595+4,4)*2 |  | 19.99 | [12 empty] | VV | 2 | 2 | True | 0 | ROZPOCET
| VV |  | -0,995 |  | -0.995 | [12 empty] | VV | 2 | 2 | True | 0 | ROZPOCET
| VV |  | -0,95 |  | -0.95 | [12 empty] | VV | 2 | 2 | True | 0 | ROZPOCET
| VV |  | -0,7 |  | -0.7 | [12 empty] | VV | 2 | 2 | True | 0 | ROZPOCET
| VV |  | 2NP | [14 empty] | VV | 2 | 1 | True | 0 | ROZPOCET
| VV |  | m. 220 | [14 empty] | VV | 2 | 1 | True | 0 | ROZPOCET
| VV |  | (9,04+8,7+0,05)*2 |  | 35.58 | [12 empty] | VV | 2 | 2 | True | 0 | ROZPOCET
| VV |  | -1,2 |  | -1.2 | [12 empty] | VV | 2 | 2 | True | 0 | ROZPOCET
| VV |  | -1,1*2 |  | -2.2 | [12 empty] | VV | 2 | 2 | True | 0 | ROZPOCET
| VV |  | m. 260 | [14 empty] | VV | 2 | 1 | True | 0 | ROZPOCET
| VV |  | (4,125+5,5)*2 |  | 19.25 | [12 empty] | VV | 2 | 2 | True | 0 | ROZPOCET
| VV |  | -0,8 |  | -0.8 | [12 empty] | VV | 2 | 2 | True | 0 | ROZPOCET
| VV |  | -1,1 |  | -1.1 | [12 empty] | VV | 2 | 2 | True | 0 | ROZPOCET
| VV |  | m. 270 | [14 empty] | VV | 2 | 1 | True | 0 | ROZPOCET
| VV |  | (2,6+0,7+4,155)*2 |  | 14.91 | [12 empty] | VV | 2 | 2 | True | 0 | ROZPOCET
| VV |  | -0,9*2 |  | -1.8 | [12 empty] | VV | 2 | 2 | True | 0 | ROZPOCET
| VV |  | m. 271 | [14 empty] | VV | 2 | 1 | True | 0 | ROZPOCET
| VV |  | (2,6+1,2)*2 |  | 7.6 | [12 empty] | VV | 2 | 2 | True | 0 | ROZPOCET
| VV |  | -0,9 |  | -0.9 | [12 empty] | VV | 2 | 2 | True | 0 | ROZPOCET
| VV |  | 3NP | [14 empty] | VV | 2 | 1 | True | 0 | ROZPOCET
| VV |  | m. 030 | [14 empty] | VV | 2 | 1 | True | 0 | ROZPOCET
| VV |  | (6,13+5,7+0,125+0,55)*2 |  | 25.01 | [12 empty] | VV | 2 | 2 | True | 0 | ROZPOCET
| VV |  | -0,9 |  | -0.9 | [12 empty] | VV | 2 | 2 | True | 0 | ROZPOCET
| VV |  | -1,0*2 |  | -2 | [12 empty] | VV | 2 | 2 | True | 0 | ROZPOCET
| VV |  | 2*0,25*2 |  | 1 | [12 empty] | VV | 2 | 2 | True | 0 | ROZPOCET
| VV |  | Mezisoučet |  | 254.5 | [12 empty] | VV | 2 | 3 | True | 0 | ROZPOCET
| VV |  | Součet |  | 2227.774 | [12 empty] | VV | 2 | 4 | True | 1 | ROZPOCET
583 | K | 776411213 | Montáž soklíků tahaných (fabiony) z PVC vnitřních rohů | kus | 800 | 96 | 76800 | CS ÚRS 2024 01 |  | základní |  | 0 | 3e-05 | 0.024 | 0 | 0 | 16 | K | 2 |  |  |  | ROZPOCET | [5 empty] | 76800 | 0 | 0 | 0 | 0 | 1 | 76800 | 16 | -777936699
| Online PSC |  | https://podminky.urs.cz/item/CS_URS_2024_01/776411213 | [14 empty] | Online PSC | 2
| VV |  | schodiště | [14 empty] | VV | 2 | 1 | True | 0 | ROZPOCET
| VV |  | podesty | [14 empty] | VV | 2 | 1 | True | 0 | ROZPOCET
| VV |  | 2*5 |  | 10 | [12 empty] | VV | 2 | 2 | True | 0 | ROZPOCET
| VV |  | místnosti | [14 empty] | VV | 2 | 1 | True | 0 | ROZPOCET
| VV |  | PVC homogenní probarvené | [14 empty] | VV | 2 | 1 | True | 0 | ROZPOCET
| VV |  | 2PP | [14 empty] | VV | 2 | 1 | True | 0 | ROZPOCET
| VV |  | m. 012 | [14 empty] | VV | 2 | 1 | True | 0 | ROZPOCET
| VV |  | 3 |  | 3 | [12 empty] | VV | 2 | 2 | True | 0 | ROZPOCET
| VV |  | m. 020 | [14 empty] | VV | 2 | 1 | True | 0 | ROZPOCET
| VV |  | 2 |  | 2 | [12 empty] | VV | 2 | 2 | True | 0 | ROZPOCET
| VV |  | m. 030 | [14 empty] | VV | 2 | 1 | True | 0 | ROZPOCET
| VV |  | 6 |  | 6 | [12 empty] | VV | 2 | 2 | True | 0 | ROZPOCET
| VV |  | m. 040 | [14 empty] | VV | 2 | 1 | True | 0 | ROZPOCET
| VV |  | 4 |  | 4 | [12 empty] | VV | 2 | 2 | True | 0 | ROZPOCET
| VV |  | m. 050 | [14 empty] | VV | 2 | 1 | True | 0 | ROZPOCET
| VV |  | 4 |  | 4 | [12 empty] | VV | 2 | 2 | True | 0 | ROZPOCET
| VV |  | m. 060 | [14 empty] | VV | 2 | 1 | True | 0 | ROZPOCET
| VV |  | 4 |  | 4 | [12 empty] | VV | 2 | 2 | True | 0 | ROZPOCET
| VV |  | m. 070 | [14 empty] | VV | 2 | 1 | True | 0 | ROZPOCET
| VV |  | 4 |  | 4 | [12 empty] | VV | 2 | 2 | True | 0 | ROZPOCET
| VV |  | m. 080 | [14 empty] | VV | 2 | 1 | True | 0 | ROZPOCET
| VV |  | 4 |  | 4 | [12 empty] | VV | 2 | 2 | True | 0 | ROZPOCET
| VV |  | m. 090 | [14 empty] | VV | 2 | 1 | True | 0 | ROZPOCET
| VV |  | 4 |  | 4 | [12 empty] | VV | 2 | 2 | True | 0 | ROZPOCET
| VV |  | m. 100 | [14 empty] | VV | 2 | 1 | True | 0 | ROZPOCET
| VV |  | 4 |  | 4 | [12 empty] | VV | 2 | 2 | True | 0 | ROZPOCET
| VV |  | m. 110 | [14 empty] | VV | 2 | 1 | True | 0 | ROZPOCET
| VV |  | 4 |  | 4 | [12 empty] | VV | 2 | 2 | True | 0 | ROZPOCET
| VV |  | m. 120 | [14 empty] | VV | 2 | 1 | True | 0 | ROZPOCET
| VV |  | 4 |  | 4 | [12 empty] | VV | 2 | 2 | True | 0 | ROZPOCET
| VV |  | m. 130 | [14 empty] | VV | 2 | 1 | True | 0 | ROZPOCET
| VV |  | 4 |  | 4 | [12 empty] | VV | 2 | 2 | True | 0 | ROZPOCET
| VV |  | m. 140 | [14 empty] | VV | 2 | 1 | True | 0 | ROZPOCET
| VV |  | 4 |  | 4 | [12 empty] | VV | 2 | 2 | True | 0 | ROZPOCET
| VV |  | m. 150 | [14 empty] | VV | 2 | 1 | True | 0 | ROZPOCET
| VV |  | 5 |  | 5 | [12 empty] | VV | 2 | 2 | True | 0 | ROZPOCET
| VV |  | m. 160 | [14 empty] | VV | 2 | 1 | True | 0 | ROZPOCET
| VV |  | 6 |  | 6 | [12 empty] | VV | 2 | 2 | True | 0 | ROZPOCET
| VV |  | m. 170 | [14 empty] | VV | 2 | 1 | True | 0 | ROZPOCET
| VV |  | 5 |  | 5 | [12 empty] | VV | 2 | 2 | True | 0 | ROZPOCET
| VV |  | m. 180 | [14 empty] | VV | 2 | 1 | True | 0 | ROZPOCET
| VV |  | 6 |  | 6 | [12 empty] | VV | 2 | 2 | True | 0 | ROZPOCET
| VV |  | m. 190 | [14 empty] | VV | 2 | 1 | True | 0 | ROZPOCET
| VV |  | 3 |  | 3 | [12 empty] | VV | 2 | 2 | True | 0 | ROZPOCET
| VV |  | m. 200 | [14 empty] | VV | 2 | 1 | True | 0 | ROZPOCET
| VV |  | 5 |  | 5 | [12 empty] | VV | 2 | 2 | True | 0 | ROZPOCET
| VV |  | m. 210 | [14 empty] | VV | 2 | 1 | True | 0 | ROZPOCET
| VV |  | 5 |  | 5 | [12 empty] | VV | 2 | 2 | True | 0 | ROZPOCET
| VV |  | m. 220 | [14 empty] | VV | 2 | 1 | True | 0 | ROZPOCET
| VV |  | 4 |  | 4 | [12 empty] | VV | 2 | 2 | True | 0 | ROZPOCET
| VV |  | m. 250 | [14 empty] | VV | 2 | 1 | True | 0 | ROZPOCET
| VV |  | 4 |  | 4 | [12 empty] | VV | 2 | 2 | True | 0 | ROZPOCET
| VV |  | m.260 | [14 empty] | VV | 2 | 1 | True | 0 | ROZPOCET
| VV |  | 2 |  | 2 | [12 empty] | VV | 2 | 2 | True | 0 | ROZPOCET
| VV |  | m. 270 | [14 empty] | VV | 2 | 1 | True | 0 | ROZPOCET
| VV |  | 4 |  | 4 | [12 empty] | VV | 2 | 2 | True | 0 | ROZPOCET
| VV |  | m. 280 | [14 empty] | VV | 2 | 1 | True | 0 | ROZPOCET
| VV |  | 6 |  | 6 | [12 empty] | VV | 2 | 2 | True | 0 | ROZPOCET
| VV |  | m. 290 | [14 empty] | VV | 2 | 1 | True | 0 | ROZPOCET
| VV |  | 4 |  | 4 | [12 empty] | VV | 2 | 2 | True | 0 | ROZPOCET
| VV |  | m. 300 | [14 empty] | VV | 2 | 1 | True | 0 | ROZPOCET
| VV |  | 4 |  | 4 | [12 empty] | VV | 2 | 2 | True | 0 | ROZPOCET
| VV |  | m. 310 | [14 empty] | VV | 2 | 1 | True | 0 | ROZPOCET
| VV |  | 4 |  | 4 | [12 empty] | VV | 2 | 2 | True | 0 | ROZPOCET
| VV |  | m. 320 | [14 empty] | VV | 2 | 1 | True | 0 | ROZPOCET
| VV |  | 5 |  | 5 | [12 empty] | VV | 2 | 2 | True | 0 | ROZPOCET
| VV |  | m. 330 | [14 empty] | VV | 2 | 1 | True | 0 | ROZPOCET
| VV |  | 4 |  | 4 | [12 empty] | VV | 2 | 2 | True | 0 | ROZPOCET
| VV |  | m. 340 | [14 empty] | VV | 2 | 1 | True | 0 | ROZPOCET
| VV |  | 6 |  | 6 | [12 empty] | VV | 2 | 2 | True | 0 | ROZPOCET
| VV |  | m. 350 | [14 empty] | VV | 2 | 1 | True | 0 | ROZPOCET
| VV |  | 4 |  | 4 | [12 empty] | VV | 2 | 2 | True | 0 | ROZPOCET
| VV |  | m. 360 | [14 empty] | VV | 2 | 1 | True | 0 | ROZPOCET
| VV |  | 5 |  | 5 | [12 empty] | VV | 2 | 2 | True | 0 | ROZPOCET
| VV |  | m. 370 | [14 empty] | VV | 2 | 1 | True | 0 | ROZPOCET
| VV |  | 3 |  | 3 | [12 empty] | VV | 2 | 2 | True | 0 | ROZPOCET
| VV |  | 1PP | [14 empty] | VV | 2 | 1 | True | 0 | ROZPOCET
| VV |  | m. 020 | [14 empty] | VV | 2 | 1 | True | 0 | ROZPOCET
| VV |  | 14 |  | 14 | [12 empty] | VV | 2 | 2 | True | 0 | ROZPOCET
| VV |  | m. 030 | [14 empty] | VV | 2 | 1 | True | 0 | ROZPOCET
| VV |  | 6 |  | 6 | [12 empty] | VV | 2 | 2 | True | 0 | ROZPOCET
| VV |  | m. 040 | [14 empty] | VV | 2 | 1 | True | 0 | ROZPOCET
| VV |  | 5 |  | 5 | [12 empty] | VV | 2 | 2 | True | 0 | ROZPOCET
| VV |  | m. 050 | [14 empty] | VV | 2 | 1 | True | 0 | ROZPOCET
| VV |  | 5 |  | 5 | [12 empty] | VV | 2 | 2 | True | 0 | ROZPOCET
| VV |  | m. 060 | [14 empty] | VV | 2 | 1 | True | 0 | ROZPOCET
| VV |  | 4 |  | 4 | [12 empty] | VV | 2 | 2 | True | 0 | ROZPOCET
| VV |  | m. 070 | [14 empty] | VV | 2 | 1 | True | 0 | ROZPOCET
| VV |  | 4 |  | 4 | [12 empty] | VV | 2 | 2 | True | 0 | ROZPOCET
| VV |  | m. 080 | [14 empty] | VV | 2 | 1 | True | 0 | ROZPOCET
| VV |  | 4 |  | 4 | [12 empty] | VV | 2 | 2 | True | 0 | ROZPOCET
| VV |  | m. 090 | [14 empty] | VV | 2 | 1 | True | 0 | ROZPOCET
| VV |  | 6 |  | 6 | [12 empty] | VV | 2 | 2 | True | 0 | ROZPOCET
| VV |  | m. 100 | [14 empty] | VV | 2 | 1 | True | 0 | ROZPOCET
| VV |  | 4 |  | 4 | [12 empty] | VV | 2 | 2 | True | 0 | ROZPOCET
| VV |  | m. 110 | [14 empty] | VV | 2 | 1 | True | 0 | ROZPOCET
| VV |  | 4 |  | 4 | [12 empty] | VV | 2 | 2 | True | 0 | ROZPOCET
| VV |  | m. 120 | [14 empty] | VV | 2 | 1 | True | 0 | ROZPOCET
| VV |  | 4 |  | 4 | [12 empty] | VV | 2 | 2 | True | 0 | ROZPOCET
| VV |  | m. 130 | [14 empty] | VV | 2 | 1 | True | 0 | ROZPOCET
| VV |  | 4 |  | 4 | [12 empty] | VV | 2 | 2 | True | 0 | ROZPOCET
| VV |  | m. 140 | [14 empty] | VV | 2 | 1 | True | 0 | ROZPOCET
| VV |  | 4 |  | 4 | [12 empty] | VV | 2 | 2 | True | 0 | ROZPOCET
| VV |  | m. 150 | [14 empty] | VV | 2 | 1 | True | 0 | ROZPOCET
| VV |  | 4 |  | 4 | [12 empty] | VV | 2 | 2 | True | 0 | ROZPOCET
| VV |  | m. 160 | [14 empty] | VV | 2 | 1 | True | 0 | ROZPOCET
| VV |  | 5 |  | 5 | [12 empty] | VV | 2 | 2 | True | 0 | ROZPOCET
| VV |  | m. 170 | [14 empty] | VV | 2 | 1 | True | 0 | ROZPOCET
| VV |  | 5 |  | 5 | [12 empty] | VV | 2 | 2 | True | 0 | ROZPOCET
| VV |  | m. 180 | [14 empty] | VV | 2 | 1 | True | 0 | ROZPOCET
| VV |  | 5 |  | 5 | [12 empty] | VV | 2 | 2 | True | 0 | ROZPOCET
| VV |  | m. 190 | [14 empty] | VV | 2 | 1 | True | 0 | ROZPOCET
| VV |  | 5 |  | 5 | [12 empty] | VV | 2 | 2 | True | 0 | ROZPOCET
| VV |  | m. 200 | [14 empty] | VV | 2 | 1 | True | 0 | ROZPOCET
| VV |  | 7 |  | 7 | [12 empty] | VV | 2 | 2 | True | 0 | ROZPOCET
| VV |  | m. 210 | [14 empty] | VV | 2 | 1 | True | 0 | ROZPOCET
| VV |  | 5 |  | 5 | [12 empty] | VV | 2 | 2 | True | 0 | ROZPOCET
| VV |  | m. 220 | [14 empty] | VV | 2 | 1 | True | 0 | ROZPOCET
| VV |  | 4 |  | 4 | [12 empty] | VV | 2 | 2 | True | 0 | ROZPOCET
| VV |  | m. 240 | [14 empty] | VV | 2 | 1 | True | 0 | ROZPOCET
| VV |  | 4 |  | 4 | [12 empty] | VV | 2 | 2 | True | 0 | ROZPOCET
| VV |  | m. 250 | [14 empty] | VV | 2 | 1 | True | 0 | ROZPOCET
| VV |  | 6 |  | 6 | [12 empty] | VV | 2 | 2 | True | 0 | ROZPOCET
| VV |  | m. 260 | [14 empty] | VV | 2 | 1 | True | 0 | ROZPOCET
| VV |  | 6 |  | 6 | [12 empty] | VV | 2 | 2 | True | 0 | ROZPOCET
| VV |  | m. 270 | [14 empty] | VV | 2 | 1 | True | 0 | ROZPOCET
| VV |  | 4 |  | 4 | [12 empty] | VV | 2 | 2 | True | 0 | ROZPOCET
| VV |  | m. 280 | [14 empty] | VV | 2 | 1 | True | 0 | ROZPOCET
| VV |  | 5 |  | 5 | [12 empty] | VV | 2 | 2 | True | 0 | ROZPOCET
| VV |  | m. 290 | [14 empty] | VV | 2 | 1 | True | 0 | ROZPOCET
| VV |  | 6 |  | 6 | [12 empty] | VV | 2 | 2 | True | 0 | ROZPOCET
| VV |  | m. 300 | [14 empty] | VV | 2 | 1 | True | 0 | ROZPOCET
| VV |  | 4 |  | 4 | [12 empty] | VV | 2 | 2 | True | 0 | ROZPOCET
| VV |  | m. 310 | [14 empty] | VV | 2 | 1 | True | 0 | ROZPOCET
| VV |  | 4 |  | 4 | [12 empty] | VV | 2 | 2 | True | 0 | ROZPOCET
| VV |  | m. 320 | [14 empty] | VV | 2 | 1 | True | 0 | ROZPOCET
| VV |  | 4 |  | 4 | [12 empty] | VV | 2 | 2 | True | 0 | ROZPOCET
| VV |  | m. 330 | [14 empty] | VV | 2 | 1 | True | 0 | ROZPOCET
| VV |  | 6 |  | 6 | [12 empty] | VV | 2 | 2 | True | 0 | ROZPOCET
| VV |  | 1NP | [14 empty] | VV | 2 | 1 | True | 0 | ROZPOCET
| VV |  | m. 010 | [14 empty] | VV | 2 | 1 | True | 0 | ROZPOCET
| VV |  | 1 |  | 1 | [12 empty] | VV | 2 | 2 | True | 0 | ROZPOCET
| VV |  | m. 020 | [14 empty] | VV | 2 | 1 | True | 0 | ROZPOCET
| VV |  | 7 |  | 7 | [12 empty] | VV | 2 | 2 | True | 0 | ROZPOCET
| VV |  | m. 030 | [14 empty] | VV | 2 | 1 | True | 0 | ROZPOCET
| VV |  | 7 |  | 7 | [12 empty] | VV | 2 | 2 | True | 0 | ROZPOCET
| VV |  | m. 040 | [14 empty] | VV | 2 | 1 | True | 0 | ROZPOCET
| VV |  | 7 |  | 7 | [12 empty] | VV | 2 | 2 | True | 0 | ROZPOCET
| VV |  | m. 050 | [14 empty] | VV | 2 | 1 | True | 0 | ROZPOCET
| VV |  | 5 |  | 5 | [12 empty] | VV | 2 | 2 | True | 0 | ROZPOCET
| VV |  | m. 060 | [14 empty] | VV | 2 | 1 | True | 0 | ROZPOCET
| VV |  | 4 |  | 4 | [12 empty] | VV | 2 | 2 | True | 0 | ROZPOCET
| VV |  | m. 070 | [14 empty] | VV | 2 | 1 | True | 0 | ROZPOCET
| VV |  | 4 |  | 4 | [12 empty] | VV | 2 | 2 | True | 0 | ROZPOCET
| VV |  | m. 080 | [14 empty] | VV | 2 | 1 | True | 0 | ROZPOCET
| VV |  | 4 |  | 4 | [12 empty] | VV | 2 | 2 | True | 0 | ROZPOCET
| VV |  | m. 090 | [14 empty] | VV | 2 | 1 | True | 0 | ROZPOCET
| VV |  | 6 |  | 6 | [12 empty] | VV | 2 | 2 | True | 0 | ROZPOCET
| VV |  | m. 100 | [14 empty] | VV | 2 | 1 | True | 0 | ROZPOCET
| VV |  | 4 |  | 4 | [12 empty] | VV | 2 | 2 | True | 0 | ROZPOCET
| VV |  | m. 110 | [14 empty] | VV | 2 | 1 | True | 0 | ROZPOCET
| VV |  | 4 |  | 4 | [12 empty] | VV | 2 | 2 | True | 0 | ROZPOCET
| VV |  | m. 120 | [14 empty] | VV | 2 | 1 | True | 0 | ROZPOCET
| VV |  | 4 |  | 4 | [12 empty] | VV | 2 | 2 | True | 0 | ROZPOCET
| VV |  | m. 130 | [14 empty] | VV | 2 | 1 | True | 0 | ROZPOCET
| VV |  | 4 |  | 4 | [12 empty] | VV | 2 | 2 | True | 0 | ROZPOCET
| VV |  | m. 150 | [14 empty] | VV | 2 | 1 | True | 0 | ROZPOCET
| VV |  | 4 |  | 4 | [12 empty] | VV | 2 | 2 | True | 0 | ROZPOCET
| VV |  | m. 151 | [14 empty] | VV | 2 | 1 | True | 0 | ROZPOCET
| VV |  | 5 |  | 5 | [12 empty] | VV | 2 | 2 | True | 0 | ROZPOCET
| VV |  | m. 180 | [14 empty] | VV | 2 | 1 | True | 0 | ROZPOCET
| VV |  | 6 |  | 6 | [12 empty] | VV | 2 | 2 | True | 0 | ROZPOCET
| VV |  | m. 190 | [14 empty] | VV | 2 | 1 | True | 0 | ROZPOCET
| VV |  | 4 |  | 4 | [12 empty] | VV | 2 | 2 | True | 0 | ROZPOCET
| VV |  | m. 200 | [14 empty] | VV | 2 | 1 | True | 0 | ROZPOCET
| VV |  | 4 |  | 4 | [12 empty] | VV | 2 | 2 | True | 0 | ROZPOCET
| VV |  | m. 210 | [14 empty] | VV | 2 | 1 | True | 0 | ROZPOCET
| VV |  | 4 |  | 4 | [12 empty] | VV | 2 | 2 | True | 0 | ROZPOCET
| VV |  | m. 220 | [14 empty] | VV | 2 | 1 | True | 0 | ROZPOCET
| VV |  | 4 |  | 4 | [12 empty] | VV | 2 | 2 | True | 0 | ROZPOCET
| VV |  | m. 230 | [14 empty] | VV | 2 | 1 | True | 0 | ROZPOCET
| VV |  | 5 |  | 5 | [12 empty] | VV | 2 | 2 | True | 0 | ROZPOCET
| VV |  | m. 240 | [14 empty] | VV | 2 | 1 | True | 0 | ROZPOCET
| VV |  | 4 |  | 4 | [12 empty] | VV | 2 | 2 | True | 0 | ROZPOCET
| VV |  | m. 250 | [14 empty] | VV | 2 | 1 | True | 0 | ROZPOCET
| VV |  | 4 |  | 4 | [12 empty] | VV | 2 | 2 | True | 0 | ROZPOCET
| VV |  | m. 260 | [14 empty] | VV | 2 | 1 | True | 0 | ROZPOCET
| VV |  | 4 |  | 4 | [12 empty] | VV | 2 | 2 | True | 0 | ROZPOCET
| VV |  | m. 270 | [14 empty] | VV | 2 | 1 | True | 0 | ROZPOCET
| VV |  | 4 |  | 4 | [12 empty] | VV | 2 | 2 | True | 0 | ROZPOCET
| VV |  | m. 280 | [14 empty] | VV | 2 | 1 | True | 0 | ROZPOCET
| VV |  | 6 |  | 6 | [12 empty] | VV | 2 | 2 | True | 0 | ROZPOCET
| VV |  | m. 300 | [14 empty] | VV | 2 | 1 | True | 0 | ROZPOCET
| VV |  | 4 |  | 4 | [12 empty] | VV | 2 | 2 | True | 0 | ROZPOCET
| VV |  | m. 310 | [14 empty] | VV | 2 | 1 | True | 0 | ROZPOCET
| VV |  | 4 |  | 4 | [12 empty] | VV | 2 | 2 | True | 0 | ROZPOCET
| VV |  | m. 320 | [14 empty] | VV | 2 | 1 | True | 0 | ROZPOCET
| VV |  | 5 |  | 5 | [12 empty] | VV | 2 | 2 | True | 0 | ROZPOCET
| VV |  | 2NP | [14 empty] | VV | 2 | 1 | True | 0 | ROZPOCET
| VV |  | m. 010 | [14 empty] | VV | 2 | 1 | True | 0 | ROZPOCET
| VV |  | 2 |  | 2 | [12 empty] | VV | 2 | 2 | True | 0 | ROZPOCET
| VV |  | m. 020 | [14 empty] | VV | 2 | 1 | True | 0 | ROZPOCET
| VV |  | 16 |  | 16 | [12 empty] | VV | 2 | 2 | True | 0 | ROZPOCET
| VV |  | m. 030 | [14 empty] | VV | 2 | 1 | True | 0 | ROZPOCET
| VV |  | 18 |  | 18 | [12 empty] | VV | 2 | 2 | True | 0 | ROZPOCET
| VV |  | m. 040 | [14 empty] | VV | 2 | 1 | True | 0 | ROZPOCET
| VV |  | 5 |  | 5 | [12 empty] | VV | 2 | 2 | True | 0 | ROZPOCET
| VV |  | m. 050 | [14 empty] | VV | 2 | 1 | True | 0 | ROZPOCET
| VV |  | 5 |  | 5 | [12 empty] | VV | 2 | 2 | True | 0 | ROZPOCET
| VV |  | m. 060 | [14 empty] | VV | 2 | 1 | True | 0 | ROZPOCET
| VV |  | 4 |  | 4 | [12 empty] | VV | 2 | 2 | True | 0 | ROZPOCET
| VV |  | m. 070 | [14 empty] | VV | 2 | 1 | True | 0 | ROZPOCET
| VV |  | 4 |  | 4 | [12 empty] | VV | 2 | 2 | True | 0 | ROZPOCET
| VV |  | m. 080 | [14 empty] | VV | 2 | 1 | True | 0 | ROZPOCET
| VV |  | 4 |  | 4 | [12 empty] | VV | 2 | 2 | True | 0 | ROZPOCET
| VV |  | m. 090 | [14 empty] | VV | 2 | 1 | True | 0 | ROZPOCET
| VV |  | 6 |  | 6 | [12 empty] | VV | 2 | 2 | True | 0 | ROZPOCET
| VV |  | m. 100 | [14 empty] | VV | 2 | 1 | True | 0 | ROZPOCET
| VV |  | 4 |  | 4 | [12 empty] | VV | 2 | 2 | True | 0 | ROZPOCET
| VV |  | m. 110 | [14 empty] | VV | 2 | 1 | True | 0 | ROZPOCET
| VV |  | 4 |  | 4 | [12 empty] | VV | 2 | 2 | True | 0 | ROZPOCET
| VV |  | m. 120 | [14 empty] | VV | 2 | 1 | True | 0 | ROZPOCET
| VV |  | 4 |  | 4 | [12 empty] | VV | 2 | 2 | True | 0 | ROZPOCET
| VV |  | m. 130 | [14 empty] | VV | 2 | 1 | True | 0 | ROZPOCET
| VV |  | 4 |  | 4 | [12 empty] | VV | 2 | 2 | True | 0 | ROZPOCET
| VV |  | m. 140 | [14 empty] | VV | 2 | 1 | True | 0 | ROZPOCET
| VV |  | 4 |  | 4 | [12 empty] | VV | 2 | 2 | True | 0 | ROZPOCET
| VV |  | m. 150 | [14 empty] | VV | 2 | 1 | True | 0 | ROZPOCET
| VV |  | 4 |  | 4 | [12 empty] | VV | 2 | 2 | True | 0 | ROZPOCET
| VV |  | m. 160 | [14 empty] | VV | 2 | 1 | True | 0 | ROZPOCET
| VV |  | 4 |  | 4 | [12 empty] | VV | 2 | 2 | True | 0 | ROZPOCET
| VV |  | m. 170 | [14 empty] | VV | 2 | 1 | True | 0 | ROZPOCET
| VV |  | 5 |  | 5 | [12 empty] | VV | 2 | 2 | True | 0 | ROZPOCET
| VV |  | m. 190 | [14 empty] | VV | 2 | 1 | True | 0 | ROZPOCET
| VV |  | 4 |  | 4 | [12 empty] | VV | 2 | 2 | True | 0 | ROZPOCET
| VV |  | m. 200 | [14 empty] | VV | 2 | 1 | True | 0 | ROZPOCET
| VV |  | 7 |  | 7 | [12 empty] | VV | 2 | 2 | True | 0 | ROZPOCET
| VV |  | m. 210 | [14 empty] | VV | 2 | 1 | True | 0 | ROZPOCET
| VV |  | 6 |  | 6 | [12 empty] | VV | 2 | 2 | True | 0 | ROZPOCET
| VV |  | m. 230 | [14 empty] | VV | 2 | 1 | True | 0 | ROZPOCET
| VV |  | 4 |  | 4 | [12 empty] | VV | 2 | 2 | True | 0 | ROZPOCET
| VV |  | m. 240 | [14 empty] | VV | 2 | 1 | True | 0 | ROZPOCET
| VV |  | 4 |  | 4 | [12 empty] | VV | 2 | 2 | True | 0 | ROZPOCET
| VV |  | m. 250 | [14 empty] | VV | 2 | 1 | True | 0 | ROZPOCET
| VV |  | 4 |  | 4 | [12 empty] | VV | 2 | 2 | True | 0 | ROZPOCET
| VV |  | 3NP | [14 empty] | VV | 2 | 1 | True | 0 | ROZPOCET
| VV |  | m. 010 | [14 empty] | VV | 2 | 1 | True | 0 | ROZPOCET
| VV |  | 2 |  | 2 | [12 empty] | VV | 2 | 2 | True | 0 | ROZPOCET
| VV |  | m. 020 | [14 empty] | VV | 2 | 1 | True | 0 | ROZPOCET
| VV |  | 8 |  | 8 | [12 empty] | VV | 2 | 2 | True | 0 | ROZPOCET
| VV |  | m. 040 | [14 empty] | VV | 2 | 1 | True | 0 | ROZPOCET
| VV |  | 6 |  | 6 | [12 empty] | VV | 2 | 2 | True | 0 | ROZPOCET
| VV |  | m. 050 | [14 empty] | VV | 2 | 1 | True | 0 | ROZPOCET
| VV |  | 4 |  | 4 | [12 empty] | VV | 2 | 2 | True | 0 | ROZPOCET
| VV |  | m. 060 | [14 empty] | VV | 2 | 1 | True | 0 | ROZPOCET
| VV |  | 5 |  | 5 | [12 empty] | VV | 2 | 2 | True | 0 | ROZPOCET
| VV |  | m. 070 | [14 empty] | VV | 2 | 1 | True | 0 | ROZPOCET
| VV |  | 5 |  | 5 | [12 empty] | VV | 2 | 2 | True | 0 | ROZPOCET
| VV |  | m. 080 | [14 empty] | VV | 2 | 1 | True | 0 | ROZPOCET
| VV |  | 4 |  | 4 | [12 empty] | VV | 2 | 2 | True | 0 | ROZPOCET
| VV |  | m. 090 | [14 empty] | VV | 2 | 1 | True | 0 | ROZPOCET
| VV |  | 4 |  | 4 | [12 empty] | VV | 2 | 2 | True | 0 | ROZPOCET
| VV |  | m. 100 | [14 empty] | VV | 2 | 1 | True | 0 | ROZPOCET
| VV |  | 4 |  | 4 | [12 empty] | VV | 2 | 2 | True | 0 | ROZPOCET
| VV |  | m. 110 | [14 empty] | VV | 2 | 1 | True | 0 | ROZPOCET
| VV |  | 6 |  | 6 | [12 empty] | VV | 2 | 2 | True | 0 | ROZPOCET
| VV |  | m. 120 | [14 empty] | VV | 2 | 1 | True | 0 | ROZPOCET
| VV |  | 4 |  | 4 | [12 empty] | VV | 2 | 2 | True | 0 | ROZPOCET
| VV |  | m. 130 | [14 empty] | VV | 2 | 1 | True | 0 | ROZPOCET
| VV |  | 4 |  | 4 | [12 empty] | VV | 2 | 2 | True | 0 | ROZPOCET
| VV |  | m. 140 | [14 empty] | VV | 2 | 1 | True | 0 | ROZPOCET
| VV |  | 4 |  | 4 | [12 empty] | VV | 2 | 2 | True | 0 | ROZPOCET
| VV |  | m. 150 | [14 empty] | VV | 2 | 1 | True | 0 | ROZPOCET
| VV |  | 4 |  | 4 | [12 empty] | VV | 2 | 2 | True | 0 | ROZPOCET
| VV |  | m. 160 | [14 empty] | VV | 2 | 1 | True | 0 | ROZPOCET
| VV |  | 4 |  | 4 | [12 empty] | VV | 2 | 2 | True | 0 | ROZPOCET
| VV |  | m. 170 | [14 empty] | VV | 2 | 1 | True | 0 | ROZPOCET
| VV |  | 4 |  | 4 | [12 empty] | VV | 2 | 2 | True | 0 | ROZPOCET
| VV |  | m. 180 | [14 empty] | VV | 2 | 1 | True | 0 | ROZPOCET
| VV |  | 4 |  | 4 | [12 empty] | VV | 2 | 2 | True | 0 | ROZPOCET
| VV |  | m. 190 | [14 empty] | VV | 2 | 1 | True | 0 | ROZPOCET
| VV |  | 5 |  | 5 | [12 empty] | VV | 2 | 2 | True | 0 | ROZPOCET
| VV |  | m. 200 | [14 empty] | VV | 2 | 1 | True | 0 | ROZPOCET
| VV |  | 4 |  | 4 | [12 empty] | VV | 2 | 2 | True | 0 | ROZPOCET
| VV |  | m. 210 | [14 empty] | VV | 2 | 1 | True | 0 | ROZPOCET
| VV |  | 4 |  | 4 | [12 empty] | VV | 2 | 2 | True | 0 | ROZPOCET
| VV |  | m. 230 | [14 empty] | VV | 2 | 1 | True | 0 | ROZPOCET
| VV |  | 5 |  | 5 | [12 empty] | VV | 2 | 2 | True | 0 | ROZPOCET
| VV |  | m. 240 | [14 empty] | VV | 2 | 1 | True | 0 | ROZPOCET
| VV |  | 4 |  | 4 | [12 empty] | VV | 2 | 2 | True | 0 | ROZPOCET
| VV |  | m. 260 | [14 empty] | VV | 2 | 1 | True | 0 | ROZPOCET
| VV |  | 6 |  | 6 | [12 empty] | VV | 2 | 2 | True | 0 | ROZPOCET
| VV |  | m. 270 | [14 empty] | VV | 2 | 1 | True | 0 | ROZPOCET
| VV |  | 4 |  | 4 | [12 empty] | VV | 2 | 2 | True | 0 | ROZPOCET
| VV |  | m. 280 | [14 empty] | VV | 2 | 1 | True | 0 | ROZPOCET
| VV |  | 5 |  | 5 | [12 empty] | VV | 2 | 2 | True | 0 | ROZPOCET
| VV |  | m. 290 | [14 empty] | VV | 2 | 1 | True | 0 | ROZPOCET
| VV |  | 4 |  | 4 | [12 empty] | VV | 2 | 2 | True | 0 | ROZPOCET
| VV |  | m. 300 | [14 empty] | VV | 2 | 1 | True | 0 | ROZPOCET
| VV |  | 6 |  | 6 | [12 empty] | VV | 2 | 2 | True | 0 | ROZPOCET
| VV |  | m. 310 | [14 empty] | VV | 2 | 1 | True | 0 | ROZPOCET
| VV |  | 4 |  | 4 | [12 empty] | VV | 2 | 2 | True | 0 | ROZPOCET
| VV |  | m. 320 | [14 empty] | VV | 2 | 1 | True | 0 | ROZPOCET
| VV |  | 6 |  | 6 | [12 empty] | VV | 2 | 2 | True | 0 | ROZPOCET
| VV |  | m. 340 | [14 empty] | VV | 2 | 1 | True | 0 | ROZPOCET
| VV |  | 5 |  | 5 | [12 empty] | VV | 2 | 2 | True | 0 | ROZPOCET
| VV |  | m. 340 | [14 empty] | VV | 2 | 1 | True | 0 | ROZPOCET
| VV |  | 4 |  | 4 | [12 empty] | VV | 2 | 2 | True | 0 | ROZPOCET
| VV |  | m. 350 | [14 empty] | VV | 2 | 1 | True | 0 | ROZPOCET
| VV |  | 4 |  | 4 | [12 empty] | VV | 2 | 2 | True | 0 | ROZPOCET
| VV |  | m. 360 | [14 empty] | VV | 2 | 1 | True | 0 | ROZPOCET
| VV |  | 7 |  | 7 | [12 empty] | VV | 2 | 2 | True | 0 | ROZPOCET
| VV |  | m. 370 | [14 empty] | VV | 2 | 1 | True | 0 | ROZPOCET
| VV |  | 6 |  | 6 | [12 empty] | VV | 2 | 2 | True | 0 | ROZPOCET
| VV |  | m. 380 | [14 empty] | VV | 2 | 1 | True | 0 | ROZPOCET
| VV |  | 4 |  | 4 | [12 empty] | VV | 2 | 2 | True | 0 | ROZPOCET
| VV |  | m. 390 | [14 empty] | VV | 2 | 1 | True | 0 | ROZPOCET
| VV |  | 4 |  | 4 | [12 empty] | VV | 2 | 2 | True | 0 | ROZPOCET
| VV |  | m. 400 | [14 empty] | VV | 2 | 1 | True | 0 | ROZPOCET
| VV |  | 6 |  | 6 | [12 empty] | VV | 2 | 2 | True | 0 | ROZPOCET
| VV |  | Mezisoučet |  | 747 | [12 empty] | VV | 2 | 3 | True | 0 | ROZPOCET
| VV |  | PVC vodivé | [14 empty] | VV | 2 | 1 | True | 0 | ROZPOCET
| VV |  | 1NP | [14 empty] | VV | 2 | 1 | True | 0 | ROZPOCET
| VV |  | m. 140 | [14 empty] | VV | 2 | 1 | True | 0 | ROZPOCET
| VV |  | 10 |  | 10 | [12 empty] | VV | 2 | 2 | True | 0 | ROZPOCET
| VV |  | m. 160 | [14 empty] | VV | 2 | 1 | True | 0 | ROZPOCET
| VV |  | 5 |  | 5 | [12 empty] | VV | 2 | 2 | True | 0 | ROZPOCET
| VV |  | m. 290 | [14 empty] | VV | 2 | 1 | True | 0 | ROZPOCET
| VV |  | 4 |  | 4 | [12 empty] | VV | 2 | 2 | True | 0 | ROZPOCET
| VV |  | m. 291 | [14 empty] | VV | 2 | 1 | True | 0 | ROZPOCET
| VV |  | 4 |  | 4 | [12 empty] | VV | 2 | 2 | True | 0 | ROZPOCET
| VV |  | 2NP | [14 empty] | VV | 2 | 1 | True | 0 | ROZPOCET
| VV |  | m. 220 | [14 empty] | VV | 2 | 1 | True | 0 | ROZPOCET
| VV |  | 7 |  | 7 | [12 empty] | VV | 2 | 2 | True | 0 | ROZPOCET
| VV |  | m. 260 | [14 empty] | VV | 2 | 1 | True | 0 | ROZPOCET
| VV |  | 5 |  | 5 | [12 empty] | VV | 2 | 2 | True | 0 | ROZPOCET
| VV |  | m. 270 | [14 empty] | VV | 2 | 1 | True | 0 | ROZPOCET
| VV |  | 6 |  | 6 | [12 empty] | VV | 2 | 2 | True | 0 | ROZPOCET
| VV |  | m. 271 | [14 empty] | VV | 2 | 1 | True | 0 | ROZPOCET
| VV |  | 4 |  | 4 | [12 empty] | VV | 2 | 2 | True | 0 | ROZPOCET
| VV |  | 3NP | [14 empty] | VV | 2 | 1 | True | 0 | ROZPOCET
| VV |  | m. 030 | [14 empty] | VV | 2 | 1 | True | 0 | ROZPOCET
| VV |  | 8 |  | 8 | [12 empty] | VV | 2 | 2 | True | 0 | ROZPOCET
| VV |  | Mezisoučet |  | 53 | [12 empty] | VV | 2 | 3 | True | 0 | ROZPOCET
| VV |  | Součet |  | 800 | [12 empty] | VV | 2 | 4 | True | 1 | ROZPOCET
584 | K | 776411214 | Montáž soklíků tahaných (fabiony) z PVC vnějších rohů | kus | 294 | 96 | 28224 | CS ÚRS 2024 01 |  | základní |  | 0 | 3e-05 | 0.00882 | 0 | 0 | 16 | K | 2 |  |  |  | ROZPOCET | [5 empty] | 28224 | 0 | 0 | 0 | 0 | 1 | 28224 | 16 | 2024312089
| Online PSC |  | https://podminky.urs.cz/item/CS_URS_2024_01/776411214 | [14 empty] | Online PSC | 2
| VV |  | schodiště | [14 empty] | VV | 2 | 1 | True | 0 | ROZPOCET
| VV |  | podesty | [14 empty] | VV | 2 | 1 | True | 0 | ROZPOCET
| VV |  | 1*5 |  | 5 | [12 empty] | VV | 2 | 2 | True | 0 | ROZPOCET
| VV |  | spojovací most | [14 empty] | VV | 2 | 1 | True | 0 | ROZPOCET
| VV |  | 2*2*3 |  | 12 | [12 empty] | VV | 2 | 2 | True | 0 | ROZPOCET
| VV |  | místnosti | [14 empty] | VV | 2 | 1 | True | 0 | ROZPOCET
| VV |  | PVC homogenní probarvené | [14 empty] | VV | 2 | 1 | True | 0 | ROZPOCET
| VV |  | 2PP | [14 empty] | VV | 2 | 1 | True | 0 | ROZPOCET
| VV |  | m. 012 | [14 empty] | VV | 2 | 1 | True | 0 | ROZPOCET
| VV |  | 3 |  | 3 | [12 empty] | VV | 2 | 2 | True | 0 | ROZPOCET
| VV |  | m. 020 | [14 empty] | VV | 2 | 1 | True | 0 | ROZPOCET
| VV |  | 7 |  | 7 | [12 empty] | VV | 2 | 2 | True | 0 | ROZPOCET
| VV |  | m. 030 | [14 empty] | VV | 2 | 1 | True | 0 | ROZPOCET
| VV |  | 2 |  | 2 | [12 empty] | VV | 2 | 2 | True | 0 | ROZPOCET
| VV |  | m. 150 | [14 empty] | VV | 2 | 1 | True | 0 | ROZPOCET
| VV |  | 1 |  | 1 | [12 empty] | VV | 2 | 2 | True | 0 | ROZPOCET
| VV |  | m. 160 | [14 empty] | VV | 2 | 1 | True | 0 | ROZPOCET
| VV |  | 4 |  | 4 | [12 empty] | VV | 2 | 2 | True | 0 | ROZPOCET
| VV |  | m. 170 | [14 empty] | VV | 2 | 1 | True | 0 | ROZPOCET
| VV |  | 1 |  | 1 | [12 empty] | VV | 2 | 2 | True | 0 | ROZPOCET
| VV |  | m. 180 | [14 empty] | VV | 2 | 1 | True | 0 | ROZPOCET
| VV |  | 2 |  | 2 | [12 empty] | VV | 2 | 2 | True | 0 | ROZPOCET
| VV |  | m. 190 | [14 empty] | VV | 2 | 1 | True | 0 | ROZPOCET
| VV |  | 1 |  | 1 | [12 empty] | VV | 2 | 2 | True | 0 | ROZPOCET
| VV |  | m. 200 | [14 empty] | VV | 2 | 1 | True | 0 | ROZPOCET
| VV |  | 1 |  | 1 | [12 empty] | VV | 2 | 2 | True | 0 | ROZPOCET
| VV |  | m. 270 | [14 empty] | VV | 2 | 1 | True | 0 | ROZPOCET
| VV |  | 4 |  | 4 | [12 empty] | VV | 2 | 2 | True | 0 | ROZPOCET
| VV |  | m. 280 | [14 empty] | VV | 2 | 1 | True | 0 | ROZPOCET
| VV |  | 2 |  | 2 | [12 empty] | VV | 2 | 2 | True | 0 | ROZPOCET
| VV |  | m. 320 | [14 empty] | VV | 2 | 1 | True | 0 | ROZPOCET
| VV |  | 1 |  | 1 | [12 empty] | VV | 2 | 2 | True | 0 | ROZPOCET
| VV |  | m. 340 | [14 empty] | VV | 2 | 1 | True | 0 | ROZPOCET
| VV |  | 2 |  | 2 | [12 empty] | VV | 2 | 2 | True | 0 | ROZPOCET
| VV |  | m. 360 | [14 empty] | VV | 2 | 1 | True | 0 | ROZPOCET
| VV |  | 1 |  | 1 | [12 empty] | VV | 2 | 2 | True | 0 | ROZPOCET
| VV |  | 1PP | [14 empty] | VV | 2 | 1 | True | 0 | ROZPOCET
| VV |  | m. 020 | [14 empty] | VV | 2 | 1 | True | 0 | ROZPOCET
| VV |  | 20 |  | 20 | [12 empty] | VV | 2 | 2 | True | 0 | ROZPOCET
| VV |  | m. 030 | [14 empty] | VV | 2 | 1 | True | 0 | ROZPOCET
| VV |  | 6 |  | 6 | [12 empty] | VV | 2 | 2 | True | 0 | ROZPOCET
| VV |  | m. 040 | [14 empty] | VV | 2 | 1 | True | 0 | ROZPOCET
| VV |  | 3 |  | 3 | [12 empty] | VV | 2 | 2 | True | 0 | ROZPOCET
| VV |  | m. 050 | [14 empty] | VV | 2 | 1 | True | 0 | ROZPOCET
| VV |  | 2 |  | 2 | [12 empty] | VV | 2 | 2 | True | 0 | ROZPOCET
| VV |  | m. 090 | [14 empty] | VV | 2 | 1 | True | 0 | ROZPOCET
| VV |  | 2 |  | 2 | [12 empty] | VV | 2 | 2 | True | 0 | ROZPOCET
| VV |  | m. 160 | [14 empty] | VV | 2 | 1 | True | 0 | ROZPOCET
| VV |  | 1 |  | 1 | [12 empty] | VV | 2 | 2 | True | 0 | ROZPOCET
| VV |  | m. 170 | [14 empty] | VV | 2 | 1 | True | 0 | ROZPOCET
| VV |  | 1 |  | 1 | [12 empty] | VV | 2 | 2 | True | 0 | ROZPOCET
| VV |  | m. 180 | [14 empty] | VV | 2 | 1 | True | 0 | ROZPOCET
| VV |  | 1 |  | 1 | [12 empty] | VV | 2 | 2 | True | 0 | ROZPOCET
| VV |  | m. 190 | [14 empty] | VV | 2 | 1 | True | 0 | ROZPOCET
| VV |  | 1 |  | 1 | [12 empty] | VV | 2 | 2 | True | 0 | ROZPOCET
| VV |  | m. 200 | [14 empty] | VV | 2 | 1 | True | 0 | ROZPOCET
| VV |  | 1 |  | 1 | [12 empty] | VV | 2 | 2 | True | 0 | ROZPOCET
| VV |  | m. 210 | [14 empty] | VV | 2 | 1 | True | 0 | ROZPOCET
| VV |  | 1 |  | 1 | [12 empty] | VV | 2 | 2 | True | 0 | ROZPOCET
| VV |  | m. 250 | [14 empty] | VV | 2 | 1 | True | 0 | ROZPOCET
| VV |  | 2 |  | 2 | [12 empty] | VV | 2 | 2 | True | 0 | ROZPOCET
| VV |  | m. 260 | [14 empty] | VV | 2 | 1 | True | 0 | ROZPOCET
| VV |  | 2 |  | 2 | [12 empty] | VV | 2 | 2 | True | 0 | ROZPOCET
| VV |  | m. 280 | [14 empty] | VV | 2 | 1 | True | 0 | ROZPOCET
| VV |  | 1 |  | 1 | [12 empty] | VV | 2 | 2 | True | 0 | ROZPOCET
| VV |  | m. 290 | [14 empty] | VV | 2 | 1 | True | 0 | ROZPOCET
| VV |  | 2 |  | 2 | [12 empty] | VV | 2 | 2 | True | 0 | ROZPOCET
| VV |  | m. 330 | [14 empty] | VV | 2 | 1 | True | 0 | ROZPOCET
| VV |  | 2 |  | 2 | [12 empty] | VV | 2 | 2 | True | 0 | ROZPOCET
| VV |  | 1NP | [14 empty] | VV | 2 | 1 | True | 0 | ROZPOCET
| VV |  | m. 010 | [14 empty] | VV | 2 | 1 | True | 0 | ROZPOCET
| VV |  | 7 |  | 7 | [12 empty] | VV | 2 | 2 | True | 0 | ROZPOCET
| VV |  | m. 020 | [14 empty] | VV | 2 | 1 | True | 0 | ROZPOCET
| VV |  | 16 |  | 16 | [12 empty] | VV | 2 | 2 | True | 0 | ROZPOCET
| VV |  | m. 030 | [14 empty] | VV | 2 | 1 | True | 0 | ROZPOCET
| VV |  | 5 |  | 5 | [12 empty] | VV | 2 | 2 | True | 0 | ROZPOCET
| VV |  | m. 040 | [14 empty] | VV | 2 | 1 | True | 0 | ROZPOCET
| VV |  | 3 |  | 3 | [12 empty] | VV | 2 | 2 | True | 0 | ROZPOCET
| VV |  | m. 050 | [14 empty] | VV | 2 | 1 | True | 0 | ROZPOCET
| VV |  | 1 |  | 1 | [12 empty] | VV | 2 | 2 | True | 0 | ROZPOCET
| VV |  | m. 090 | [14 empty] | VV | 2 | 1 | True | 0 | ROZPOCET
| VV |  | 2 |  | 2 | [12 empty] | VV | 2 | 2 | True | 0 | ROZPOCET
| VV |  | m. 151 | [14 empty] | VV | 2 | 1 | True | 0 | ROZPOCET
| VV |  | 1 |  | 1 | [12 empty] | VV | 2 | 2 | True | 0 | ROZPOCET
| VV |  | m. 180 | [14 empty] | VV | 2 | 1 | True | 0 | ROZPOCET
| VV |  | 1 |  | 1 | [12 empty] | VV | 2 | 2 | True | 0 | ROZPOCET
| VV |  | m. 230 | [14 empty] | VV | 2 | 1 | True | 0 | ROZPOCET
| VV |  | 1 |  | 1 | [12 empty] | VV | 2 | 2 | True | 0 | ROZPOCET
| VV |  | m. 280 | [14 empty] | VV | 2 | 1 | True | 0 | ROZPOCET
| VV |  | 2 |  | 2 | [12 empty] | VV | 2 | 2 | True | 0 | ROZPOCET
| VV |  | m. 320 | [14 empty] | VV | 2 | 1 | True | 0 | ROZPOCET
| VV |  | 1 |  | 1 | [12 empty] | VV | 2 | 2 | True | 0 | ROZPOCET
| VV |  | 2NP | [14 empty] | VV | 2 | 1 | True | 0 | ROZPOCET
| VV |  | m. 010 | [14 empty] | VV | 2 | 1 | True | 0 | ROZPOCET
| VV |  | 7 |  | 7 | [12 empty] | VV | 2 | 2 | True | 0 | ROZPOCET
| VV |  | m. 020 | [14 empty] | VV | 2 | 1 | True | 0 | ROZPOCET
| VV |  | 18 |  | 18 | [12 empty] | VV | 2 | 2 | True | 0 | ROZPOCET
| VV |  | m. 030 | [14 empty] | VV | 2 | 1 | True | 0 | ROZPOCET
| VV |  | 16 |  | 16 | [12 empty] | VV | 2 | 2 | True | 0 | ROZPOCET
| VV |  | m. 040 | [14 empty] | VV | 2 | 1 | True | 0 | ROZPOCET
| VV |  | 5 |  | 5 | [12 empty] | VV | 2 | 2 | True | 0 | ROZPOCET
| VV |  | m. 050 | [14 empty] | VV | 2 | 1 | True | 0 | ROZPOCET
| VV |  | 1 |  | 1 | [12 empty] | VV | 2 | 2 | True | 0 | ROZPOCET
| VV |  | m. 090 | [14 empty] | VV | 2 | 1 | True | 0 | ROZPOCET
| VV |  | 2 |  | 2 | [12 empty] | VV | 2 | 2 | True | 0 | ROZPOCET
| VV |  | m. 170 | [14 empty] | VV | 2 | 1 | True | 0 | ROZPOCET
| VV |  | 1 |  | 1 | [12 empty] | VV | 2 | 2 | True | 0 | ROZPOCET
| VV |  | m. 200 | [14 empty] | VV | 2 | 1 | True | 0 | ROZPOCET
| VV |  | 3 |  | 3 | [12 empty] | VV | 2 | 2 | True | 0 | ROZPOCET
| VV |  | m. 210 | [14 empty] | VV | 2 | 1 | True | 0 | ROZPOCET
| VV |  | 2 |  | 2 | [12 empty] | VV | 2 | 2 | True | 0 | ROZPOCET
| VV |  | 3NP | [14 empty] | VV | 2 | 1 | True | 0 | ROZPOCET
| VV |  | m. 010 | [14 empty] | VV | 2 | 1 | True | 0 | ROZPOCET
| VV |  | 7 |  | 7 | [12 empty] | VV | 2 | 2 | True | 0 | ROZPOCET
| VV |  | m. 020 | [14 empty] | VV | 2 | 1 | True | 0 | ROZPOCET
| VV |  | 14 |  | 14 | [12 empty] | VV | 2 | 2 | True | 0 | ROZPOCET
| VV |  | m. 040 | [14 empty] | VV | 2 | 1 | True | 0 | ROZPOCET
| VV |  | 2 |  | 2 | [12 empty] | VV | 2 | 2 | True | 0 | ROZPOCET
| VV |  | m. 060 | [14 empty] | VV | 2 | 1 | True | 0 | ROZPOCET
| VV |  | 1 |  | 1 | [12 empty] | VV | 2 | 2 | True | 0 | ROZPOCET
| VV |  | m. 070 | [14 empty] | VV | 2 | 1 | True | 0 | ROZPOCET
| VV |  | 1 |  | 1 | [12 empty] | VV | 2 | 2 | True | 0 | ROZPOCET
| VV |  | m. 110 | [14 empty] | VV | 2 | 1 | True | 0 | ROZPOCET
| VV |  | 2 |  | 2 | [12 empty] | VV | 2 | 2 | True | 0 | ROZPOCET
| VV |  | m. 190 | [14 empty] | VV | 2 | 1 | True | 0 | ROZPOCET
| VV |  | 1 |  | 1 | [12 empty] | VV | 2 | 2 | True | 0 | ROZPOCET
| VV |  | m. 230 | [14 empty] | VV | 2 | 1 | True | 0 | ROZPOCET
| VV |  | 1 |  | 1 | [12 empty] | VV | 2 | 2 | True | 0 | ROZPOCET
| VV |  | m. 260 | [14 empty] | VV | 2 | 1 | True | 0 | ROZPOCET
| VV |  | 6 |  | 6 | [12 empty] | VV | 2 | 2 | True | 0 | ROZPOCET
| VV |  | m. 280 | [14 empty] | VV | 2 | 1 | True | 0 | ROZPOCET
| VV |  | 1 |  | 1 | [12 empty] | VV | 2 | 2 | True | 0 | ROZPOCET
| VV |  | m. 300 | [14 empty] | VV | 2 | 1 | True | 0 | ROZPOCET
| VV |  | 2 |  | 2 | [12 empty] | VV | 2 | 2 | True | 0 | ROZPOCET
| VV |  | m. 320 | [14 empty] | VV | 2 | 1 | True | 0 | ROZPOCET
| VV |  | 2 |  | 2 | [12 empty] | VV | 2 | 2 | True | 0 | ROZPOCET
| VV |  | m. 340 | [14 empty] | VV | 2 | 1 | True | 0 | ROZPOCET
| VV |  | 1 |  | 1 | [12 empty] | VV | 2 | 2 | True | 0 | ROZPOCET
| VV |  | m. 360 | [14 empty] | VV | 2 | 1 | True | 0 | ROZPOCET
| VV |  | 3 |  | 3 | [12 empty] | VV | 2 | 2 | True | 0 | ROZPOCET
| VV |  | m. 370 | [14 empty] | VV | 2 | 1 | True | 0 | ROZPOCET
| VV |  | 2 |  | 2 | [12 empty] | VV | 2 | 2 | True | 0 | ROZPOCET
| VV |  | m. 400 | [14 empty] | VV | 2 | 1 | True | 0 | ROZPOCET
| VV |  | 6 |  | 6 | [12 empty] | VV | 2 | 2 | True | 0 | ROZPOCET
| VV |  | Mezisoučet |  | 244 | [12 empty] | VV | 2 | 3 | True | 0 | ROZPOCET
| VV |  | PVC vodivé | [14 empty] | VV | 2 | 1 | True | 0 | ROZPOCET
| VV |  | 1NP | [14 empty] | VV | 2 | 1 | True | 0 | ROZPOCET
| VV |  | m. 140 | [14 empty] | VV | 2 | 1 | True | 0 | ROZPOCET
| VV |  | 28 |  | 28 | [12 empty] | VV | 2 | 2 | True | 0 | ROZPOCET
| VV |  | m. 160 | [14 empty] | VV | 2 | 1 | True | 0 | ROZPOCET
| VV |  | 1 |  | 1 | [12 empty] | VV | 2 | 2 | True | 0 | ROZPOCET
| VV |  | m. 290 | [14 empty] | VV | 2 | 1 | True | 0 | ROZPOCET
| VV |  | 3 |  | 3 | [12 empty] | VV | 2 | 2 | True | 0 | ROZPOCET
| VV |  | m. 291 | [14 empty] | VV | 2 | 1 | True | 0 | ROZPOCET
| VV |  | 4 |  | 4 | [12 empty] | VV | 2 | 2 | True | 0 | ROZPOCET
| VV |  | 2NP | [14 empty] | VV | 2 | 1 | True | 0 | ROZPOCET
| VV |  | m. 220 | [14 empty] | VV | 2 | 1 | True | 0 | ROZPOCET
| VV |  | 3 |  | 3 | [12 empty] | VV | 2 | 2 | True | 0 | ROZPOCET
| VV |  | m. 260 | [14 empty] | VV | 2 | 1 | True | 0 | ROZPOCET
| VV |  | 1 |  | 1 | [12 empty] | VV | 2 | 2 | True | 0 | ROZPOCET
| VV |  | m. 270 | [14 empty] | VV | 2 | 1 | True | 0 | ROZPOCET
| VV |  | 2 |  | 2 | [12 empty] | VV | 2 | 2 | True | 0 | ROZPOCET
| VV |  | 3NP | [14 empty] | VV | 2 | 1 | True | 0 | ROZPOCET
| VV |  | m. 030 | [14 empty] | VV | 2 | 1 | True | 0 | ROZPOCET
| VV |  | 8 |  | 8 | [12 empty] | VV | 2 | 2 | True | 0 | ROZPOCET
| VV |  | Mezisoučet |  | 50 | [12 empty] | VV | 2 | 3 | True | 0 | ROZPOCET
| VV |  | Součet |  | 294 | [12 empty] | VV | 2 | 4 | True | 1 | ROZPOCET
585 | M | 28411141 | PVC vinyl homogenní protiskluzná se vsypem a výztuž. vrstvou tl 2,00mm nášlapná vrstva 2,00mm, hořlavost Bfl-s1, třída zátěže 34/43, útlum 5dB, bodová zátěž <= 0,10mm, protiskluznost R10 | m2 | 2368.652 | 514.9056 | 1219632.18 | CS ÚRS 2024 01 |  | základní |  | 0 | 0.0026 | 6.1585 | 0 | 0 | 32 | M | 2 |  |  |  | ROZPOCET | [5 empty] | 1219632.18 | 0 | 0 | 0 | 0 | 1 | 1219632.18 | 16 | -416190331
| VV |  | v ploše + vytažení fabionu | [14 empty] | VV | 2 | 1 | True | 0 | ROZPOCET
| VV |  | (374,74+1533,19+35,58+35,653+14,21)*1,1 |  | 2192.71 | [12 empty] | VV | 2 | 2 | True | 0 | ROZPOCET
| VV |  | fabion | [14 empty] | VV | 2 | 1 | True | 0 | ROZPOCET
| VV |  | 1529,934*0,1*1,15 |  | 175.942 | [12 empty] | VV | 2 | 2 | True | 0 | ROZPOCET
| VV |  | Součet |  | 2368.652 | [12 empty] | VV | 2 | 4 | True | 1 | ROZPOCET
586 | M | 28411141 | PVC vinyl homogenní protiskluzná se vsypem a výztuž. vrstvou tl 2,00mm nášlapná vrstva 2,00mm, hořlavost Bfl-s1, třída zátěže 34/43, útlum 5dB, bodová zátěž <= 0,10mm, protiskluznost R10 | m2 | 371.447 | 514.9056 | 191260.14 | CS ÚRS 2024 01 |  | základní |  | 0 | 0.0026 | 0.96576 | 0 | 0 | 32 | M | 2 |  |  |  | ROZPOCET | [5 empty] | 191260.14 | 0 | 0 | 0 | 0 | 1 | 191260.14 | 16 | 1088595445
| P |  | Poznámka k položce: PVC do vlhkých prostor | [14 empty] | P | 2
| VV |  | do prostor s mokrým provozem | [14 empty] | VV | 2 | 1 | True | 0 | ROZPOCET
| VV |  | v ploše | [14 empty] | VV | 2 | 1 | True | 0 | ROZPOCET
| VV |  | (91,54+199,79)*1,1 |  | 320.463 | [12 empty] | VV | 2 | 2 | True | 0 | ROZPOCET
| VV |  | fabion | [14 empty] | VV | 2 | 1 | True | 0 | ROZPOCET
| VV |  | 443,34*0,1*1,15 |  | 50.984 | [12 empty] | VV | 2 | 2 | True | 0 | ROZPOCET
| VV |  | Součet |  | 371.447 | [12 empty] | VV | 2 | 4 | True | 1 | ROZPOCET
587 | M | 28411142 | PVC vinyl homogenní protiskluzná se vsypem a výztuž. vrstvou, elektroistaticky vodivá tl 2,00mm nášlapná vrstva 2,00mm, hořlavost Bfl-s1, třída zátěže 34/43, útlum 5dB, bodová zátěž <= 0,10mm, protiskluznost R10 | m2 | 528.58 | 932.6592 | 492985 | CS ÚRS 2024 01 |  | základní |  | 0 | 0.0026 | 1.3743 | 0 | 0 | 32 | M | 2 |  |  |  | ROZPOCET | [5 empty] | 492985 | 0 | 0 | 0 | 0 | 1 | 492985 | 16 | 743771421
| VV |  | v ploše + vytažení fabionu | [14 empty] | VV | 2 | 1 | True | 0 | ROZPOCET
| VV |  | (439,99+13,93)*1,1 |  | 499.312 | [12 empty] | VV | 2 | 2 | True | 0 | ROZPOCET
| VV |  | fabion | [14 empty] | VV | 2 | 1 | True | 0 | ROZPOCET
| VV |  | 254,5*0,1*1,15 |  | 29.268 | [12 empty] | VV | 2 | 2 | True | 0 | ROZPOCET
| VV |  | Součet |  | 528.58 | [12 empty] | VV | 2 | 4 | True | 1 | ROZPOCET
588 | K | 776431111 | Montáž schodišťových hran kovových nebo plastových lepených | m | 226.8 | 252.5952 | 57288.59 | CS ÚRS 2024 01 |  | základní |  | 0 | 0 | 0 | 0 | 0 | 16 | K | 2 |  |  |  | ROZPOCET | [5 empty] | 57288.59 | 0 | 0 | 0 | 0 | 1 | 57288.59 | 16 | -1434732963
| Online PSC |  | https://podminky.urs.cz/item/CS_URS_2024_01/776431111 | [14 empty] | Online PSC | 2
| VV |  | (1,55+1,6)*13 |  | 40.95 | [12 empty] | VV | 2 | 2 | True | 0 | ROZPOCET
| VV |  | (1,55+1,6)*13*3 |  | 122.85 | [12 empty] | VV | 2 | 2 | True | 0 | ROZPOCET
| VV |  | (1,55+1,6)*10*2 |  | 63 | [12 empty] | VV | 2 | 2 | True | 0 | ROZPOCET
| VV |  | Součet |  | 226.8 | [12 empty] | VV | 2 | 4 | True | 1 | ROZPOCET
589 | M | 28342160 | hrana schodová s lemovým ukončením z PVC 30x35x3mm | m | 238.14 | 184.5888 | 43957.98 | CS ÚRS 2024 01 |  | základní |  | 0 | 0.00025 | 0.059535 | 0 | 0 | 32 | M | 2 |  |  |  | ROZPOCET | [5 empty] | 43957.98 | 0 | 0 | 0 | 0 | 1 | 43957.98 | 16 | 573060318
| VV |  | 226,8*1,05 |  | 238.14 | [12 empty] | VV | 2 | 2 | True | 1 | ROZPOCET
590 | K | 998776103 | Přesun hmot pro podlahy povlakové stanovený z hmotnosti přesunovaného materiálu vodorovná dopravní vzdálenost do 50 m základní v objektech výšky přes 12 do 24 m | t | 10.081 | 622.08 | 6271.19 | CS ÚRS 2024 01 |  | základní |  | 0 | 0 | 0 | 0 | 0 | 16 | K | 2 |  |  |  | ROZPOCET | [5 empty] | 6271.19 | 0 | 0 | 0 | 0 | 1 | 6271.19 | 16 | 1712739693
| Online PSC |  | https://podminky.urs.cz/item/CS_URS_2024_01/998776103 | [14 empty] | Online PSC | 2
| D | 777 | Podlahy lité |  |  |  | 81466.31 |  |  |  |  | 0 |  | 0.15498 |  | 0 | 2 | D | 1 |  |  |  | ROZPOCET | [11 empty] | 81466.31
591 | K | 777111111 | Příprava podkladu před provedením litých podlah vysátí | m2 | 13.733 | 14.4 | 197.76 | CS ÚRS 2024 01 |  | základní |  | 0 | 0 | 0 | 0 | 0 | 16 | K | 2 |  |  |  | ROZPOCET | [5 empty] | 197.76 | 0 | 0 | 0 | 0 | 1 | 197.76 | 16 | 135089350
| Online PSC |  | https://podminky.urs.cz/item/CS_URS_2024_01/777111111 | [14 empty] | Online PSC | 2
| VV |  | 13,733 |  | 13.733 | [12 empty] | VV | 2 | 2 | True | 1 | ROZPOCET
592 | K | 777131101 | Penetrační nátěr podlahy epoxidový na podklad suchý a vyzrálý | m2 | 13.733 | 293.76 | 4034.21 | CS ÚRS 2024 01 |  | základní |  | 0 | 0.0003 | 0.0041199 | 0 | 0 | 16 | K | 2 |  |  |  | ROZPOCET | [5 empty] | 4034.21 | 0 | 0 | 0 | 0 | 1 | 4034.21 | 16 | 2013077939
| Online PSC |  | https://podminky.urs.cz/item/CS_URS_2024_01/777131101 | [14 empty] | Online PSC | 2
| VV |  | dno výtahové šachty | [14 empty] | VV | 2 | 1 | True | 0 | ROZPOCET
| VV |  | 4,43*3,1 |  | 13.733 | [12 empty] | VV | 2 | 2 | True | 1 | ROZPOCET
593 | K | 777131201 | Penetrační nátěr schodišťových stupňů epoxidový na podklad suchý a vyzrálý | m2 | 13.554 | 392.64 | 5321.84 | CS ÚRS 2024 01 |  | základní |  | 0 | 0.00032 | 0.0043373 | 0 | 0 | 16 | K | 2 |  |  |  | ROZPOCET | [5 empty] | 5321.84 | 0 | 0 | 0 | 0 | 1 | 5321.84 | 16 | -1844596023
| Online PSC |  | https://podminky.urs.cz/item/CS_URS_2024_01/777131201 | [14 empty] | Online PSC | 2
| VV |  | stěny dojezdu výtahové šachty | [14 empty] | VV | 2 | 1 | True | 0 | ROZPOCET
| VV |  | (4,43+3,1)*2*0,9 |  | 13.554 | [12 empty] | VV | 2 | 2 | True | 1 | ROZPOCET
594 | K | 777511103 | Krycí stěrka dekorativní epoxidová, tloušťky přes 1 do 2 mm | m2 | 27.287 | 1920 | 52391.04 | CS ÚRS 2024 01 |  | základní |  | 0 | 0.0032 | 0.087318 | 0 | 0 | 16 | K | 2 |  |  |  | ROZPOCET | [5 empty] | 52391.04 | 0 | 0 | 0 | 0 | 1 | 52391.04 | 16 | 1611640347
| Online PSC |  | https://podminky.urs.cz/item/CS_URS_2024_01/777511103 | [14 empty] | Online PSC | 2
| VV |  | 13,733+13,554 |  | 27.287 | [12 empty] | VV | 2 | 2 | True | 1 | ROZPOCET
595 | K | 777511181 | Krycí stěrka Příplatek k cenám za zvýšenou pracnost provádění soklíků na svislé ploše podlahových | m2 | 13.554 | 52.896 | 716.95 | CS ÚRS 2024 01 |  | základní |  | 0 | 0 | 0 | 0 | 0 | 16 | K | 2 |  |  |  | ROZPOCET | [5 empty] | 716.95 | 0 | 0 | 0 | 0 | 1 | 716.95 | 16 | -811016308
| Online PSC |  | https://podminky.urs.cz/item/CS_URS_2024_01/777511181 | [14 empty] | Online PSC | 2
| VV |  | 13,554 |  | 13.554 | [12 empty] | VV | 2 | 2 | True | 1 | ROZPOCET
596 | K | 777612103 | Uzavírací nátěr podlahy epoxidový transparentní | m2 | 13.733 | 480 | 6591.84 | CS ÚRS 2024 01 |  | základní |  | 0 | 0.00025 | 0.0034333 | 0 | 0 | 16 | K | 2 |  |  |  | ROZPOCET | [5 empty] | 6591.84 | 0 | 0 | 0 | 0 | 1 | 6591.84 | 16 | -1006698343
| Online PSC |  | https://podminky.urs.cz/item/CS_URS_2024_01/777612103 | [14 empty] | Online PSC | 2
| VV |  | 13,733 |  | 13.733 | [12 empty] | VV | 2 | 2 | True | 1 | ROZPOCET
597 | K | 777612203 | Uzavírací nátěr schodišťových stupňů epoxidový transparentní | m2 | 13.554 | 433.92 | 5881.35 | CS ÚRS 2024 01 |  | základní |  | 0 | 0.00027 | 0.0036596 | 0 | 0 | 16 | K | 2 |  |  |  | ROZPOCET | [5 empty] | 5881.35 | 0 | 0 | 0 | 0 | 1 | 5881.35 | 16 | 1198126771
| Online PSC |  | https://podminky.urs.cz/item/CS_URS_2024_01/777612203 | [14 empty] | Online PSC | 2
| VV |  | 13,554 |  | 13.554 | [12 empty] | VV | 2 | 2 | True | 1 | ROZPOCET
598 | K | 777911113 | Napojení na stěnu nebo sokl fabionem z epoxidové stěrky plněné pískem a výplňovým spárovým profilem s trvale pružným tmelem pohyblivé | m | 15.06 | 411.84 | 6202.31 | CS ÚRS 2024 01 |  | základní |  | 0 | 0.00346 | 0.052108 | 0 | 0 | 16 | K | 2 |  |  |  | ROZPOCET | [5 empty] | 6202.31 | 0 | 0 | 0 | 0 | 1 | 6202.31 | 16 | 1535353886
| Online PSC |  | https://podminky.urs.cz/item/CS_URS_2024_01/777911113 | [14 empty] | Online PSC | 2
| VV |  | (4,43+3,1)*2 |  | 15.06 | [12 empty] | VV | 2 | 2 | True | 1 | ROZPOCET
599 | K | 998777103 | Přesun hmot pro podlahy lité stanovený z hmotnosti přesunovaného materiálu vodorovná dopravní vzdálenost do 50 m základní v objektech výšky přes 12 do 24 m | t | 0.155 | 832.32 | 129.01 | CS ÚRS 2024 01 |  | základní |  | 0 | 0 | 0 | 0 | 0 | 16 | K | 2 |  |  |  | ROZPOCET | [5 empty] | 129.01 | 0 | 0 | 0 | 0 | 1 | 129.01 | 16 | 642359214
| Online PSC |  | https://podminky.urs.cz/item/CS_URS_2024_01/998777103 | [14 empty] | Online PSC | 2
| D | 781 | Dokončovací práce - obklady |  |  |  | 2042176.84 |  |  |  |  | 0 |  | 33.542 |  | 0 | 2 | D | 1 |  |  |  | ROZPOCET | [11 empty] | 2042176.84
600 | K | 781121011 | Příprava podkladu před provedením obkladu nátěr penetrační na stěnu | m2 | 1035.716 | 34.9728 | 36221.89 | CS ÚRS 2024 01 |  | základní |  | 0 | 0.0003 | 0.31071 | 0 | 0 | 16 | K | 2 |  |  |  | ROZPOCET | [5 empty] | 36221.89 | 0 | 0 | 0 | 0 | 1 | 36221.89 | 16 | -1940553846
| Online PSC |  | https://podminky.urs.cz/item/CS_URS_2024_01/781121011 | [14 empty] | Online PSC | 2
| VV |  | 1035,716 |  | 1035.716 | [12 empty] | VV | 2 | 2 | True | 1 | ROZPOCET
601 | K | 781131112 | Izolace stěny pod obklad izolace nátěrem nebo stěrkou ve dvou vrstvách | m2 | 1035.716 | 386.6688 | 400479.06 | CS ÚRS 2024 01 |  | základní |  | 0 | 0.0015 | 1.5536 | 0 | 0 | 16 | K | 2 |  |  |  | ROZPOCET | [5 empty] | 400479.06 | 0 | 0 | 0 | 0 | 1 | 400479.06 | 16 | -1069129852
| Online PSC |  | https://podminky.urs.cz/item/CS_URS_2024_01/781131112 | [14 empty] | Online PSC | 2
| VV |  | pod 100% obkladů | [14 empty] | VV | 2 | 1 | True | 0 | ROZPOCET
| VV |  | 1035,716 |  | 1035.716 | [12 empty] | VV | 2 | 2 | True | 1 | ROZPOCET
602 | K | 781131241 | Izolace stěny pod obklad izolace těsnícími izolačními pásy vnitřní kout | kus | 408 | 92.2944 | 37656.12 | CS ÚRS 2024 01 |  | základní |  | 0 | 0.00021 | 0.08568 | 0 | 0 | 16 | K | 2 |  |  |  | ROZPOCET | [5 empty] | 37656.12 | 0 | 0 | 0 | 0 | 1 | 37656.12 | 16 | 2005201900
| Online PSC |  | https://podminky.urs.cz/item/CS_URS_2024_01/781131241 | [14 empty] | Online PSC | 2
| VV |  | 2PP | [14 empty] | VV | 2 | 1 | True | 0 | ROZPOCET
| VV |  | m. 030 | [14 empty] | VV | 2 | 1 | True | 0 | ROZPOCET
| VV |  | 7 |  | 7 | [12 empty] | VV | 2 | 2 | True | 0 | ROZPOCET
| VV |  | m. 040 | [14 empty] | VV | 2 | 1 | True | 0 | ROZPOCET
| VV |  | 4 |  | 4 | [12 empty] | VV | 2 | 2 | True | 0 | ROZPOCET
| VV |  | m. 050 | [14 empty] | VV | 2 | 1 | True | 0 | ROZPOCET
| VV |  | 4 |  | 4 | [12 empty] | VV | 2 | 2 | True | 0 | ROZPOCET
| VV |  | m. 060 | [14 empty] | VV | 2 | 1 | True | 0 | ROZPOCET
| VV |  | 4 |  | 4 | [12 empty] | VV | 2 | 2 | True | 0 | ROZPOCET
| VV |  | m. 070 | [14 empty] | VV | 2 | 1 | True | 0 | ROZPOCET
| VV |  | 4 |  | 4 | [12 empty] | VV | 2 | 2 | True | 0 | ROZPOCET
| VV |  | m. 080 | [14 empty] | VV | 2 | 1 | True | 0 | ROZPOCET
| VV |  | 6 |  | 6 | [12 empty] | VV | 2 | 2 | True | 0 | ROZPOCET
| VV |  | m. 090 | [14 empty] | VV | 2 | 1 | True | 0 | ROZPOCET
| VV |  | 6 |  | 6 | [12 empty] | VV | 2 | 2 | True | 0 | ROZPOCET
| VV |  | m. 100 | [14 empty] | VV | 2 | 1 | True | 0 | ROZPOCET
| VV |  | 4 |  | 4 | [12 empty] | VV | 2 | 2 | True | 0 | ROZPOCET
| VV |  | m. 110 | [14 empty] | VV | 2 | 1 | True | 0 | ROZPOCET
| VV |  | 4 |  | 4 | [12 empty] | VV | 2 | 2 | True | 0 | ROZPOCET
| VV |  | m. 120 | [14 empty] | VV | 2 | 1 | True | 0 | ROZPOCET
| VV |  | 4 |  | 4 | [12 empty] | VV | 2 | 2 | True | 0 | ROZPOCET
| VV |  | m. 130 | [14 empty] | VV | 2 | 1 | True | 0 | ROZPOCET
| VV |  | 4 |  | 4 | [12 empty] | VV | 2 | 2 | True | 0 | ROZPOCET
| VV |  | m. 140 | [14 empty] | VV | 2 | 1 | True | 0 | ROZPOCET
| VV |  | 4 |  | 4 | [12 empty] | VV | 2 | 2 | True | 0 | ROZPOCET
| VV |  | m. 150 | [14 empty] | VV | 2 | 1 | True | 0 | ROZPOCET
| VV |  | 5 |  | 5 | [12 empty] | VV | 2 | 2 | True | 0 | ROZPOCET
| VV |  | m. 170 | [14 empty] | VV | 2 | 1 | True | 0 | ROZPOCET
| VV |  | 1 |  | 1 | [12 empty] | VV | 2 | 2 | True | 0 | ROZPOCET
| VV |  | m. 180 | [14 empty] | VV | 2 | 1 | True | 0 | ROZPOCET
| VV |  | 1 |  | 1 | [12 empty] | VV | 2 | 2 | True | 0 | ROZPOCET
| VV |  | m. 210 | [14 empty] | VV | 2 | 1 | True | 0 | ROZPOCET
| VV |  | 5 |  | 5 | [12 empty] | VV | 2 | 2 | True | 0 | ROZPOCET
| VV |  | m. 220 | [14 empty] | VV | 2 | 1 | True | 0 | ROZPOCET
| VV |  | 6 |  | 6 | [12 empty] | VV | 2 | 2 | True | 0 | ROZPOCET
| VV |  | m. 280 | [14 empty] | VV | 2 | 1 | True | 0 | ROZPOCET
| VV |  | 6 |  | 6 | [12 empty] | VV | 2 | 2 | True | 0 | ROZPOCET
| VV |  | m. 290 | [14 empty] | VV | 2 | 1 | True | 0 | ROZPOCET
| VV |  | 6 |  | 6 | [12 empty] | VV | 2 | 2 | True | 0 | ROZPOCET
| VV |  | m. 300 | [14 empty] | VV | 2 | 1 | True | 0 | ROZPOCET
| VV |  | 6 |  | 6 | [12 empty] | VV | 2 | 2 | True | 0 | ROZPOCET
| VV |  | m. 320 | [14 empty] | VV | 2 | 1 | True | 0 | ROZPOCET
| VV |  | 5 |  | 5 | [12 empty] | VV | 2 | 2 | True | 0 | ROZPOCET
| VV |  | m. 330 | [14 empty] | VV | 2 | 1 | True | 0 | ROZPOCET
| VV |  | 6 |  | 6 | [12 empty] | VV | 2 | 2 | True | 0 | ROZPOCET
| VV |  | m. 340 | [14 empty] | VV | 2 | 1 | True | 0 | ROZPOCET
| VV |  | 1 |  | 1 | [12 empty] | VV | 2 | 2 | True | 0 | ROZPOCET
| VV |  | m. 350 | [14 empty] | VV | 2 | 1 | True | 0 | ROZPOCET
| VV |  | 1 |  | 1 | [12 empty] | VV | 2 | 2 | True | 0 | ROZPOCET
| VV |  | m. 360 | [14 empty] | VV | 2 | 1 | True | 0 | ROZPOCET
| VV |  | 2 |  | 2 | [12 empty] | VV | 2 | 2 | True | 0 | ROZPOCET
| VV |  | Mezisoučet |  | 106 | [12 empty] | VV | 2 | 3 | True | 0 | ROZPOCET
| VV |  | 1PP | [14 empty] | VV | 2 | 1 | True | 0 | ROZPOCET
| VV |  | m. 030 | [14 empty] | VV | 2 | 1 | True | 0 | ROZPOCET
| VV |  | 1 |  | 1 | [12 empty] | VV | 2 | 2 | True | 0 | ROZPOCET
| VV |  | m. 050 | [14 empty] | VV | 2 | 1 | True | 0 | ROZPOCET
| VV |  | 5 |  | 5 | [12 empty] | VV | 2 | 2 | True | 0 | ROZPOCET
| VV |  | m. 060 | [14 empty] | VV | 2 | 1 | True | 0 | ROZPOCET
| VV |  | 4 |  | 4 | [12 empty] | VV | 2 | 2 | True | 0 | ROZPOCET
| VV |  | m. 070 | [14 empty] | VV | 2 | 1 | True | 0 | ROZPOCET
| VV |  | 4 |  | 4 | [12 empty] | VV | 2 | 2 | True | 0 | ROZPOCET
| VV |  | m. 080 | [14 empty] | VV | 2 | 1 | True | 0 | ROZPOCET
| VV |  | 4 |  | 4 | [12 empty] | VV | 2 | 2 | True | 0 | ROZPOCET
| VV |  | m. 090 | [14 empty] | VV | 2 | 1 | True | 0 | ROZPOCET
| VV |  | 8 |  | 8 | [12 empty] | VV | 2 | 2 | True | 0 | ROZPOCET
| VV |  | m. 100 | [14 empty] | VV | 2 | 1 | True | 0 | ROZPOCET
| VV |  | 4 |  | 4 | [12 empty] | VV | 2 | 2 | True | 0 | ROZPOCET
| VV |  | m. 110 | [14 empty] | VV | 2 | 1 | True | 0 | ROZPOCET
| VV |  | 4 |  | 4 | [12 empty] | VV | 2 | 2 | True | 0 | ROZPOCET
| VV |  | m. 120 | [14 empty] | VV | 2 | 1 | True | 0 | ROZPOCET
| VV |  | 4 |  | 4 | [12 empty] | VV | 2 | 2 | True | 0 | ROZPOCET
| VV |  | m. 130 | [14 empty] | VV | 2 | 1 | True | 0 | ROZPOCET
| VV |  | 6 |  | 6 | [12 empty] | VV | 2 | 2 | True | 0 | ROZPOCET
| VV |  | m. 140 | [14 empty] | VV | 2 | 1 | True | 0 | ROZPOCET
| VV |  | 4 |  | 4 | [12 empty] | VV | 2 | 2 | True | 0 | ROZPOCET
| VV |  | m. 150 | [14 empty] | VV | 2 | 1 | True | 0 | ROZPOCET
| VV |  | 4 |  | 4 | [12 empty] | VV | 2 | 2 | True | 0 | ROZPOCET
| VV |  | m. 160 | [14 empty] | VV | 2 | 1 | True | 0 | ROZPOCET
| VV |  | 5 |  | 5 | [12 empty] | VV | 2 | 2 | True | 0 | ROZPOCET
| VV |  | m. 170 | [14 empty] | VV | 2 | 1 | True | 0 | ROZPOCET
| VV |  | 1 |  | 1 | [12 empty] | VV | 2 | 2 | True | 0 | ROZPOCET
| VV |  | m. 190 | [14 empty] | VV | 2 | 1 | True | 0 | ROZPOCET
| VV |  | 1 |  | 1 | [12 empty] | VV | 2 | 2 | True | 0 | ROZPOCET
| VV |  | m. 200 | [14 empty] | VV | 2 | 1 | True | 0 | ROZPOCET
| VV |  | 1 |  | 1 | [12 empty] | VV | 2 | 2 | True | 0 | ROZPOCET
| VV |  | m. 210 | [14 empty] | VV | 2 | 1 | True | 0 | ROZPOCET
| VV |  | 1 |  | 1 | [12 empty] | VV | 2 | 2 | True | 0 | ROZPOCET
| VV |  | m. 220 | [14 empty] | VV | 2 | 1 | True | 0 | ROZPOCET
| VV |  | 1 |  | 1 | [12 empty] | VV | 2 | 2 | True | 0 | ROZPOCET
| VV |  | m. 240 | [14 empty] | VV | 2 | 1 | True | 0 | ROZPOCET
| VV |  | 1 |  | 1 | [12 empty] | VV | 2 | 2 | True | 0 | ROZPOCET
| VV |  | m. 250 | [14 empty] | VV | 2 | 1 | True | 0 | ROZPOCET
| VV |  | 1 |  | 1 | [12 empty] | VV | 2 | 2 | True | 0 | ROZPOCET
| VV |  | m. 270 | [14 empty] | VV | 2 | 1 | True | 0 | ROZPOCET
| VV |  | 1 |  | 1 | [12 empty] | VV | 2 | 2 | True | 0 | ROZPOCET
| VV |  | m. 280 | [14 empty] | VV | 2 | 1 | True | 0 | ROZPOCET
| VV |  | 2 |  | 2 | [12 empty] | VV | 2 | 2 | True | 0 | ROZPOCET
| VV |  | m. 300 | [14 empty] | VV | 2 | 1 | True | 0 | ROZPOCET
| VV |  | 1 |  | 1 | [12 empty] | VV | 2 | 2 | True | 0 | ROZPOCET
| VV |  | m. 310 | [14 empty] | VV | 2 | 1 | True | 0 | ROZPOCET
| VV |  | 1 |  | 1 | [12 empty] | VV | 2 | 2 | True | 0 | ROZPOCET
| VV |  | m. 330 | [14 empty] | VV | 2 | 1 | True | 0 | ROZPOCET
| VV |  | 1 |  | 1 | [12 empty] | VV | 2 | 2 | True | 0 | ROZPOCET
| VV |  | Mezisoučet |  | 70 | [12 empty] | VV | 2 | 3 | True | 0 | ROZPOCET
| VV |  | 1NP | [14 empty] | VV | 2 | 1 | True | 0 | ROZPOCET
| VV |  | m. 030 | [14 empty] | VV | 2 | 1 | True | 0 | ROZPOCET
| VV |  | 1 |  | 1 | [12 empty] | VV | 2 | 2 | True | 0 | ROZPOCET
| VV |  | m. 040 | [14 empty] | VV | 2 | 1 | True | 0 | ROZPOCET
| VV |  | 2 |  | 2 | [12 empty] | VV | 2 | 2 | True | 0 | ROZPOCET
| VV |  | m. 050 | [14 empty] | VV | 2 | 1 | True | 0 | ROZPOCET
| VV |  | 5 |  | 5 | [12 empty] | VV | 2 | 2 | True | 0 | ROZPOCET
| VV |  | m. 060 | [14 empty] | VV | 2 | 1 | True | 0 | ROZPOCET
| VV |  | 4 |  | 4 | [12 empty] | VV | 2 | 2 | True | 0 | ROZPOCET
| VV |  | m. 070 | [14 empty] | VV | 2 | 1 | True | 0 | ROZPOCET
| VV |  | 6 |  | 6 | [12 empty] | VV | 2 | 2 | True | 0 | ROZPOCET
| VV |  | m. 080 | [14 empty] | VV | 2 | 1 | True | 0 | ROZPOCET
| VV |  | 4 |  | 4 | [12 empty] | VV | 2 | 2 | True | 0 | ROZPOCET
| VV |  | m. 090 | [14 empty] | VV | 2 | 1 | True | 0 | ROZPOCET
| VV |  | 8 |  | 8 | [12 empty] | VV | 2 | 2 | True | 0 | ROZPOCET
| VV |  | m. 100 | [14 empty] | VV | 2 | 1 | True | 0 | ROZPOCET
| VV |  | 6 |  | 6 | [12 empty] | VV | 2 | 2 | True | 0 | ROZPOCET
| VV |  | m. 120 | [14 empty] | VV | 2 | 1 | True | 0 | ROZPOCET
| VV |  | 4 |  | 4 | [12 empty] | VV | 2 | 2 | True | 0 | ROZPOCET
| VV |  | m. 130 | [14 empty] | VV | 2 | 1 | True | 0 | ROZPOCET
| VV |  | 4 |  | 4 | [12 empty] | VV | 2 | 2 | True | 0 | ROZPOCET
| VV |  | m. 190 | [14 empty] | VV | 2 | 1 | True | 0 | ROZPOCET
| VV |  | 4 |  | 4 | [12 empty] | VV | 2 | 2 | True | 0 | ROZPOCET
| VV |  | m. 200 | [14 empty] | VV | 2 | 1 | True | 0 | ROZPOCET
| VV |  | 4 |  | 4 | [12 empty] | VV | 2 | 2 | True | 0 | ROZPOCET
| VV |  | m. 210 | [14 empty] | VV | 2 | 1 | True | 0 | ROZPOCET
| VV |  | 4 |  | 4 | [12 empty] | VV | 2 | 2 | True | 0 | ROZPOCET
| VV |  | m. 220 | [14 empty] | VV | 2 | 1 | True | 0 | ROZPOCET
| VV |  | 4 |  | 4 | [12 empty] | VV | 2 | 2 | True | 0 | ROZPOCET
| VV |  | m. 230 | [14 empty] | VV | 2 | 1 | True | 0 | ROZPOCET
| VV |  | 5 |  | 5 | [12 empty] | VV | 2 | 2 | True | 0 | ROZPOCET
| VV |  | m. 240 | [14 empty] | VV | 2 | 1 | True | 0 | ROZPOCET
| VV |  | 4 |  | 4 | [12 empty] | VV | 2 | 2 | True | 0 | ROZPOCET
| VV |  | m. 250 | [14 empty] | VV | 2 | 1 | True | 0 | ROZPOCET
| VV |  | 4 |  | 4 | [12 empty] | VV | 2 | 2 | True | 0 | ROZPOCET
| VV |  | m. 270 | [14 empty] | VV | 2 | 1 | True | 0 | ROZPOCET
| VV |  | 6 |  | 6 | [12 empty] | VV | 2 | 2 | True | 0 | ROZPOCET
| VV |  | m. 300 | [14 empty] | VV | 2 | 1 | True | 0 | ROZPOCET
| VV |  | 4 |  | 4 | [12 empty] | VV | 2 | 2 | True | 0 | ROZPOCET
| VV |  | m. 310 | [14 empty] | VV | 2 | 1 | True | 0 | ROZPOCET
| VV |  | 6 |  | 6 | [12 empty] | VV | 2 | 2 | True | 0 | ROZPOCET
| VV |  | Mezisoučet |  | 89 | [12 empty] | VV | 2 | 3 | True | 0 | ROZPOCET
| VV |  | 2NP | [14 empty] | VV | 2 | 1 | True | 0 | ROZPOCET
| VV |  | m. 050 | [14 empty] | VV | 2 | 1 | True | 0 | ROZPOCET
| VV |  | 5 |  | 5 | [12 empty] | VV | 2 | 2 | True | 0 | ROZPOCET
| VV |  | m. 060 | [14 empty] | VV | 2 | 1 | True | 0 | ROZPOCET
| VV |  | 4 |  | 4 | [12 empty] | VV | 2 | 2 | True | 0 | ROZPOCET
| VV |  | m. 070 | [14 empty] | VV | 2 | 1 | True | 0 | ROZPOCET
| VV |  | 4 |  | 4 | [12 empty] | VV | 2 | 2 | True | 0 | ROZPOCET
| VV |  | m. 080 | [14 empty] | VV | 2 | 1 | True | 0 | ROZPOCET
| VV |  | 4 |  | 4 | [12 empty] | VV | 2 | 2 | True | 0 | ROZPOCET
| VV |  | m. 090 | [14 empty] | VV | 2 | 1 | True | 0 | ROZPOCET
| VV |  | 8 |  | 8 | [12 empty] | VV | 2 | 2 | True | 0 | ROZPOCET
| VV |  | m. 100 | [14 empty] | VV | 2 | 1 | True | 0 | ROZPOCET
| VV |  | 4 |  | 4 | [12 empty] | VV | 2 | 2 | True | 0 | ROZPOCET
| VV |  | m. 110 | [14 empty] | VV | 2 | 1 | True | 0 | ROZPOCET
| VV |  | 4 |  | 4 | [12 empty] | VV | 2 | 2 | True | 0 | ROZPOCET
| VV |  | m. 120 | [14 empty] | VV | 2 | 1 | True | 0 | ROZPOCET
| VV |  | 4 |  | 4 | [12 empty] | VV | 2 | 2 | True | 0 | ROZPOCET
| VV |  | m. 130 | [14 empty] | VV | 2 | 1 | True | 0 | ROZPOCET
| VV |  | 4 |  | 4 | [12 empty] | VV | 2 | 2 | True | 0 | ROZPOCET
| VV |  | m. 140 | [14 empty] | VV | 2 | 1 | True | 0 | ROZPOCET
| VV |  | 4 |  | 4 | [12 empty] | VV | 2 | 2 | True | 0 | ROZPOCET
| VV |  | m. 150 | [14 empty] | VV | 2 | 1 | True | 0 | ROZPOCET
| VV |  | 4 |  | 4 | [12 empty] | VV | 2 | 2 | True | 0 | ROZPOCET
| VV |  | m. 160 | [14 empty] | VV | 2 | 1 | True | 0 | ROZPOCET
| VV |  | 4 |  | 4 | [12 empty] | VV | 2 | 2 | True | 0 | ROZPOCET
| VV |  | m. 170 | [14 empty] | VV | 2 | 1 | True | 0 | ROZPOCET
| VV |  | 1 |  | 1 | [12 empty] | VV | 2 | 2 | True | 0 | ROZPOCET
| VV |  | m. 200 | [14 empty] | VV | 2 | 1 | True | 0 | ROZPOCET
| VV |  | 7 |  | 7 | [12 empty] | VV | 2 | 2 | True | 0 | ROZPOCET
| VV |  | m. 230 | [14 empty] | VV | 2 | 1 | True | 0 | ROZPOCET
| VV |  | 1 |  | 1 | [12 empty] | VV | 2 | 2 | True | 0 | ROZPOCET
| VV |  | Mezisoučet |  | 62 | [12 empty] | VV | 2 | 3 | True | 0 | ROZPOCET
| VV |  | 3NP | [14 empty] | VV | 2 | 1 | True | 0 | ROZPOCET
| VV |  | m. 040 | [14 empty] | VV | 2 | 1 | True | 0 | ROZPOCET
| VV |  | 1 |  | 1 | [12 empty] | VV | 2 | 2 | True | 0 | ROZPOCET
| VV |  | m. 050 | [14 empty] | VV | 2 | 1 | True | 0 | ROZPOCET
| VV |  | 1 |  | 1 | [12 empty] | VV | 2 | 2 | True | 0 | ROZPOCET
| VV |  | m. 060 | [14 empty] | VV | 2 | 1 | True | 0 | ROZPOCET
| VV |  | 1 |  | 1 | [12 empty] | VV | 2 | 2 | True | 0 | ROZPOCET
| VV |  | m. 070 | [14 empty] | VV | 2 | 1 | True | 0 | ROZPOCET
| VV |  | 6 |  | 6 | [12 empty] | VV | 2 | 2 | True | 0 | ROZPOCET
| VV |  | m. 080 | [14 empty] | VV | 2 | 1 | True | 0 | ROZPOCET
| VV |  | 4 |  | 4 | [12 empty] | VV | 2 | 2 | True | 0 | ROZPOCET
| VV |  | m. 090 | [14 empty] | VV | 2 | 1 | True | 0 | ROZPOCET
| VV |  | 6 |  | 6 | [12 empty] | VV | 2 | 2 | True | 0 | ROZPOCET
| VV |  | m. 100 | [14 empty] | VV | 2 | 1 | True | 0 | ROZPOCET
| VV |  | 4 |  | 4 | [12 empty] | VV | 2 | 2 | True | 0 | ROZPOCET
| VV |  | m. 110 | [14 empty] | VV | 2 | 1 | True | 0 | ROZPOCET
| VV |  | 8 |  | 8 | [12 empty] | VV | 2 | 2 | True | 0 | ROZPOCET
| VV |  | m. 120 | [14 empty] | VV | 2 | 1 | True | 0 | ROZPOCET
| VV |  | 4 |  | 4 | [12 empty] | VV | 2 | 2 | True | 0 | ROZPOCET
| VV |  | m. 130 | [14 empty] | VV | 2 | 1 | True | 0 | ROZPOCET
| VV |  | 4 |  | 4 | [12 empty] | VV | 2 | 2 | True | 0 | ROZPOCET
| VV |  | m. 140 | [14 empty] | VV | 2 | 1 | True | 0 | ROZPOCET
| VV |  | 4 |  | 4 | [12 empty] | VV | 2 | 2 | True | 0 | ROZPOCET
| VV |  | m. 150 | [14 empty] | VV | 2 | 1 | True | 0 | ROZPOCET
| VV |  | 6 |  | 6 | [12 empty] | VV | 2 | 2 | True | 0 | ROZPOCET
| VV |  | m. 160 | [14 empty] | VV | 2 | 1 | True | 0 | ROZPOCET
| VV |  | 4 |  | 4 | [12 empty] | VV | 2 | 2 | True | 0 | ROZPOCET
| VV |  | m. 170 | [14 empty] | VV | 2 | 1 | True | 0 | ROZPOCET
| VV |  | 4 |  | 4 | [12 empty] | VV | 2 | 2 | True | 0 | ROZPOCET
| VV |  | m. 180 | [14 empty] | VV | 2 | 1 | True | 0 | ROZPOCET
| VV |  | 4 |  | 4 | [12 empty] | VV | 2 | 2 | True | 0 | ROZPOCET
| VV |  | m. 280 | [14 empty] | VV | 2 | 1 | True | 0 | ROZPOCET
| VV |  | 6 |  | 6 | [12 empty] | VV | 2 | 2 | True | 0 | ROZPOCET
| VV |  | m. 340 | [14 empty] | VV | 2 | 1 | True | 0 | ROZPOCET
| VV |  | 6 |  | 6 | [12 empty] | VV | 2 | 2 | True | 0 | ROZPOCET
| VV |  | m. 360 | [14 empty] | VV | 2 | 1 | True | 0 | ROZPOCET
| VV |  | 8 |  | 8 | [12 empty] | VV | 2 | 2 | True | 0 | ROZPOCET
| VV |  | Součet |  | 408 | [12 empty] | VV | 2 | 4 | True | 1 | ROZPOCET
603 | K | 781131242 | Izolace stěny pod obklad izolace těsnícími izolačními pásy vnější roh | kus | 77 | 92.2944 | 7106.67 | CS ÚRS 2024 01 |  | základní |  | 0 | 0.0002 | 0.0154 | 0 | 0 | 16 | K | 2 |  |  |  | ROZPOCET | [5 empty] | 7106.67 | 0 | 0 | 0 | 0 | 1 | 7106.67 | 16 | 865464569
| Online PSC |  | https://podminky.urs.cz/item/CS_URS_2024_01/781131242 | [14 empty] | Online PSC | 2
| VV |  | 2PP | [14 empty] | VV | 2 | 1 | True | 0 | ROZPOCET
| VV |  | m. 030 | [14 empty] | VV | 2 | 1 | True | 0 | ROZPOCET
| VV |  | 3 |  | 3 | [12 empty] | VV | 2 | 2 | True | 0 | ROZPOCET
| VV |  | m. 080 | [14 empty] | VV | 2 | 1 | True | 0 | ROZPOCET
| VV |  | 2 |  | 2 | [12 empty] | VV | 2 | 2 | True | 0 | ROZPOCET
| VV |  | m. 090 | [14 empty] | VV | 2 | 1 | True | 0 | ROZPOCET
| VV |  | 2 |  | 2 | [12 empty] | VV | 2 | 2 | True | 0 | ROZPOCET
| VV |  | m. 150 | [14 empty] | VV | 2 | 1 | True | 0 | ROZPOCET
| VV |  | 1 |  | 1 | [12 empty] | VV | 2 | 2 | True | 0 | ROZPOCET
| VV |  | m. 210 | [14 empty] | VV | 2 | 1 | True | 0 | ROZPOCET
| VV |  | 1 |  | 1 | [12 empty] | VV | 2 | 2 | True | 0 | ROZPOCET
| VV |  | m. 220 | [14 empty] | VV | 2 | 1 | True | 0 | ROZPOCET
| VV |  | 2 |  | 2 | [12 empty] | VV | 2 | 2 | True | 0 | ROZPOCET
| VV |  | m. 280 | [14 empty] | VV | 2 | 1 | True | 0 | ROZPOCET
| VV |  | 2 |  | 2 | [12 empty] | VV | 2 | 2 | True | 0 | ROZPOCET
| VV |  | m. 290 | [14 empty] | VV | 2 | 1 | True | 0 | ROZPOCET
| VV |  | 2 |  | 2 | [12 empty] | VV | 2 | 2 | True | 0 | ROZPOCET
| VV |  | m. 300 | [14 empty] | VV | 2 | 1 | True | 0 | ROZPOCET
| VV |  | 2 |  | 2 | [12 empty] | VV | 2 | 2 | True | 0 | ROZPOCET
| VV |  | m. 320 | [14 empty] | VV | 2 | 1 | True | 0 | ROZPOCET
| VV |  | 1 |  | 1 | [12 empty] | VV | 2 | 2 | True | 0 | ROZPOCET
| VV |  | m. 330 | [14 empty] | VV | 2 | 1 | True | 0 | ROZPOCET
| VV |  | 2 |  | 2 | [12 empty] | VV | 2 | 2 | True | 0 | ROZPOCET
| VV |  | m. 360 | [14 empty] | VV | 2 | 1 | True | 0 | ROZPOCET
| VV |  | 1 |  | 1 | [12 empty] | VV | 2 | 2 | True | 0 | ROZPOCET
| VV |  | Mezisoučet |  | 21 | [12 empty] | VV | 2 | 3 | True | 0 | ROZPOCET
| VV |  | 1PP | [14 empty] | VV | 2 | 1 | True | 0 | ROZPOCET
| VV |  | m. 050 | [14 empty] | VV | 2 | 1 | True | 0 | ROZPOCET
| VV |  | 3 |  | 3 | [12 empty] | VV | 2 | 2 | True | 0 | ROZPOCET
| VV |  | m. 090 | [14 empty] | VV | 2 | 1 | True | 0 | ROZPOCET
| VV |  | 4 |  | 4 | [12 empty] | VV | 2 | 2 | True | 0 | ROZPOCET
| VV |  | m. 130 | [14 empty] | VV | 2 | 1 | True | 0 | ROZPOCET
| VV |  | 2 |  | 2 | [12 empty] | VV | 2 | 2 | True | 0 | ROZPOCET
| VV |  | m. 160 | [14 empty] | VV | 2 | 1 | True | 0 | ROZPOCET
| VV |  | 1 |  | 1 | [12 empty] | VV | 2 | 2 | True | 0 | ROZPOCET
| VV |  | m. 280 | [14 empty] | VV | 2 | 1 | True | 0 | ROZPOCET
| VV |  | 1 |  | 1 | [12 empty] | VV | 2 | 2 | True | 0 | ROZPOCET
| VV |  | Mezisoučet |  | 11 | [12 empty] | VV | 2 | 3 | True | 0 | ROZPOCET
| VV |  | 1NP | [14 empty] | VV | 2 | 1 | True | 0 | ROZPOCET
| VV |  | m. 040 | [14 empty] | VV | 2 | 1 | True | 0 | ROZPOCET
| VV |  | 1 |  | 1 | [12 empty] | VV | 2 | 2 | True | 0 | ROZPOCET
| VV |  | m. 050 | [14 empty] | VV | 2 | 1 | True | 0 | ROZPOCET
| VV |  | 1 |  | 1 | [12 empty] | VV | 2 | 2 | True | 0 | ROZPOCET
| VV |  | m. 070 | [14 empty] | VV | 2 | 1 | True | 0 | ROZPOCET
| VV |  | 2 |  | 2 | [12 empty] | VV | 2 | 2 | True | 0 | ROZPOCET
| VV |  | m. 090 | [14 empty] | VV | 2 | 1 | True | 0 | ROZPOCET
| VV |  | 4 |  | 4 | [12 empty] | VV | 2 | 2 | True | 0 | ROZPOCET
| VV |  | m. 100 | [14 empty] | VV | 2 | 1 | True | 0 | ROZPOCET
| VV |  | 2 |  | 2 | [12 empty] | VV | 2 | 2 | True | 0 | ROZPOCET
| VV |  | m. 230 | [14 empty] | VV | 2 | 1 | True | 0 | ROZPOCET
| VV |  | 1 |  | 1 | [12 empty] | VV | 2 | 2 | True | 0 | ROZPOCET
| VV |  | m. 270 | [14 empty] | VV | 2 | 1 | True | 0 | ROZPOCET
| VV |  | 2 |  | 2 | [12 empty] | VV | 2 | 2 | True | 0 | ROZPOCET
| VV |  | m. 310 | [14 empty] | VV | 2 | 1 | True | 0 | ROZPOCET
| VV |  | 2 |  | 2 | [12 empty] | VV | 2 | 2 | True | 0 | ROZPOCET
| VV |  | Mezisoučet |  | 15 | [12 empty] | VV | 2 | 3 | True | 0 | ROZPOCET
| VV |  | 2NP | [14 empty] | VV | 2 | 1 | True | 0 | ROZPOCET
| VV |  | m. 050 | [14 empty] | VV | 2 | 1 | True | 0 | ROZPOCET
| VV |  | 1 |  | 1 | [12 empty] | VV | 2 | 2 | True | 0 | ROZPOCET
| VV |  | m. 090 | [14 empty] | VV | 2 | 1 | True | 0 | ROZPOCET
| VV |  | 4 |  | 4 | [12 empty] | VV | 2 | 2 | True | 0 | ROZPOCET
| VV |  | m. 200 | [14 empty] | VV | 2 | 1 | True | 0 | ROZPOCET
| VV |  | 3 |  | 3 | [12 empty] | VV | 2 | 2 | True | 0 | ROZPOCET
| VV |  | Mezisoučet |  | 8 | [12 empty] | VV | 2 | 3 | True | 0 | ROZPOCET
| VV |  | 3NP | [14 empty] | VV | 2 | 1 | True | 0 | ROZPOCET
| VV |  | m. 070 | [14 empty] | VV | 2 | 1 | True | 0 | ROZPOCET
| VV |  | 3 |  | 3 | [12 empty] | VV | 2 | 2 | True | 0 | ROZPOCET
| VV |  | m. 090 | [14 empty] | VV | 2 | 1 | True | 0 | ROZPOCET
| VV |  | 2 |  | 2 | [12 empty] | VV | 2 | 2 | True | 0 | ROZPOCET
| VV |  | m. 110 | [14 empty] | VV | 2 | 1 | True | 0 | ROZPOCET
| VV |  | 4 |  | 4 | [12 empty] | VV | 2 | 2 | True | 0 | ROZPOCET
| VV |  | m. 150 | [14 empty] | VV | 2 | 1 | True | 0 | ROZPOCET
| VV |  | 2 |  | 2 | [12 empty] | VV | 2 | 2 | True | 0 | ROZPOCET
| VV |  | m. 280 | [14 empty] | VV | 2 | 1 | True | 0 | ROZPOCET
| VV |  | 3 |  | 3 | [12 empty] | VV | 2 | 2 | True | 0 | ROZPOCET
| VV |  | m. 340 | [14 empty] | VV | 2 | 1 | True | 0 | ROZPOCET
| VV |  | 3 |  | 3 | [12 empty] | VV | 2 | 2 | True | 0 | ROZPOCET
| VV |  | m. 360 | [14 empty] | VV | 2 | 1 | True | 0 | ROZPOCET
| VV |  | 5 |  | 5 | [12 empty] | VV | 2 | 2 | True | 0 | ROZPOCET
| VV |  | Součet |  | 77 | [12 empty] | VV | 2 | 4 | True | 1 | ROZPOCET
604 | K | 781131264 | Izolace stěny pod obklad izolace těsnícími izolačními pásy mezi podlahou a stěnu | m | 1245.14 | 85.4976 | 106456.48 | CS ÚRS 2024 01 |  | základní |  | 0 | 0.00032 | 0.39844 | 0 | 0 | 16 | K | 2 |  |  |  | ROZPOCET | [5 empty] | 106456.48 | 0 | 0 | 0 | 0 | 1 | 106456.48 | 16 | 1355970497
| Online PSC |  | https://podminky.urs.cz/item/CS_URS_2024_01/781131264 | [14 empty] | Online PSC | 2
| VV |  | 2PP | [14 empty] | VV | 2 | 1 | True | 0 | ROZPOCET
| VV |  | m. 030 | [14 empty] | VV | 2 | 1 | True | 0 | ROZPOCET
| VV |  | (2,9+2,2)*2 |  | 10.2 | [12 empty] | VV | 2 | 2 | True | 0 | ROZPOCET
| VV |  | -0,9 |  | -0.9 | [12 empty] | VV | 2 | 2 | True | 0 | ROZPOCET
| VV |  | m. 040 | [14 empty] | VV | 2 | 1 | True | 0 | ROZPOCET
| VV |  | (1,9+2,1)*2 |  | 8 | [12 empty] | VV | 2 | 2 | True | 0 | ROZPOCET
| VV |  | -0,7*3 |  | -2.1 | [12 empty] | VV | 2 | 2 | True | 0 | ROZPOCET
| VV |  | m. 050 | [14 empty] | VV | 2 | 1 | True | 0 | ROZPOCET
| VV |  | (0,9+1,1)*2 |  | 4 | [12 empty] | VV | 2 | 2 | True | 0 | ROZPOCET
| VV |  | -0,7 |  | -0.7 | [12 empty] | VV | 2 | 2 | True | 0 | ROZPOCET
| VV |  | m. 060 | [14 empty] | VV | 2 | 1 | True | 0 | ROZPOCET
| VV |  | (0,9+1,1)*2 |  | 4 | [12 empty] | VV | 2 | 2 | True | 0 | ROZPOCET
| VV |  | -0,7 |  | -0.7 | [12 empty] | VV | 2 | 2 | True | 0 | ROZPOCET
| VV |  | m. 070 | [14 empty] | VV | 2 | 1 | True | 0 | ROZPOCET
| VV |  | (2,21+1,9)*2 |  | 8.22 | [12 empty] | VV | 2 | 2 | True | 0 | ROZPOCET
| VV |  | -0,7*3 |  | -2.1 | [12 empty] | VV | 2 | 2 | True | 0 | ROZPOCET
| VV |  | m. 080 | [14 empty] | VV | 2 | 1 | True | 0 | ROZPOCET
| VV |  | (1,2+0,9)*2 |  | 4.2 | [12 empty] | VV | 2 | 2 | True | 0 | ROZPOCET
| VV |  | -0,7 |  | -0.7 | [12 empty] | VV | 2 | 2 | True | 0 | ROZPOCET
| VV |  | m. 090 | [14 empty] | VV | 2 | 1 | True | 0 | ROZPOCET
| VV |  | (1,2+0,9)*2 |  | 4.2 | [12 empty] | VV | 2 | 2 | True | 0 | ROZPOCET
| VV |  | -0,7 |  | -0.7 | [12 empty] | VV | 2 | 2 | True | 0 | ROZPOCET
| VV |  | m. 100 | [14 empty] | VV | 2 | 1 | True | 0 | ROZPOCET
| VV |  | (2,21+1,9)*2 |  | 8.22 | [12 empty] | VV | 2 | 2 | True | 0 | ROZPOCET
| VV |  | -0,7*3 |  | -2.1 | [12 empty] | VV | 2 | 2 | True | 0 | ROZPOCET
| VV |  | m. 110 | [14 empty] | VV | 2 | 1 | True | 0 | ROZPOCET
| VV |  | (1,2+0,9)*2 |  | 4.2 | [12 empty] | VV | 2 | 2 | True | 0 | ROZPOCET
| VV |  | -0,7 |  | -0.7 | [12 empty] | VV | 2 | 2 | True | 0 | ROZPOCET
| VV |  | m. 120 | [14 empty] | VV | 2 | 1 | True | 0 | ROZPOCET
| VV |  | (1,2+0,9)*2 |  | 4.2 | [12 empty] | VV | 2 | 2 | True | 0 | ROZPOCET
| VV |  | -0,7 |  | -0.7 | [12 empty] | VV | 2 | 2 | True | 0 | ROZPOCET
| VV |  | m. 130 | [14 empty] | VV | 2 | 1 | True | 0 | ROZPOCET
| VV |  | (0,9+1,7)*2 |  | 5.2 | [12 empty] | VV | 2 | 2 | True | 0 | ROZPOCET
| VV |  | -0,7*2 |  | -1.4 | [12 empty] | VV | 2 | 2 | True | 0 | ROZPOCET
| VV |  | m. 140 | [14 empty] | VV | 2 | 1 | True | 0 | ROZPOCET
| VV |  | (0,9+1,55)*2 |  | 4.9 | [12 empty] | VV | 2 | 2 | True | 0 | ROZPOCET
| VV |  | -0,7 |  | -0.7 | [12 empty] | VV | 2 | 2 | True | 0 | ROZPOCET
| VV |  | m. 150 | [14 empty] | VV | 2 | 1 | True | 0 | ROZPOCET
| VV |  | (1,66+1,65)*2 |  | 6.62 | [12 empty] | VV | 2 | 2 | True | 0 | ROZPOCET
| VV |  | -0,7 |  | -0.7 | [12 empty] | VV | 2 | 2 | True | 0 | ROZPOCET
| VV |  | m. 170 | [14 empty] | VV | 2 | 1 | True | 0 | ROZPOCET
| VV |  | (0,7+1,0) |  | 1.7 | [12 empty] | VV | 2 | 2 | True | 0 | ROZPOCET
| VV |  | m. 180 | [14 empty] | VV | 2 | 1 | True | 0 | ROZPOCET
| VV |  | (0,7+1,0) |  | 1.7 | [12 empty] | VV | 2 | 2 | True | 0 | ROZPOCET
| VV |  | m. 210 | [14 empty] | VV | 2 | 1 | True | 0 | ROZPOCET
| VV |  | (2,925+3,55)*2 |  | 12.95 | [12 empty] | VV | 2 | 2 | True | 0 | ROZPOCET
| VV |  | -0,7*2 |  | -1.4 | [12 empty] | VV | 2 | 2 | True | 0 | ROZPOCET
| VV |  | m. 220 | [14 empty] | VV | 2 | 1 | True | 0 | ROZPOCET
| VV |  | (0,95+1,5)*2 |  | 4.9 | [12 empty] | VV | 2 | 2 | True | 0 | ROZPOCET
| VV |  | -0,7 |  | -0.7 | [12 empty] | VV | 2 | 2 | True | 0 | ROZPOCET
| VV |  | m. 240 | [14 empty] | VV | 2 | 1 | True | 0 | ROZPOCET
| VV |  | 0,6 |  | 0.6 | [12 empty] | VV | 2 | 2 | True | 0 | ROZPOCET
| VV |  | m. 280 | [14 empty] | VV | 2 | 1 | True | 0 | ROZPOCET
| VV |  | (4,65+2,79+4,55)*2 |  | 23.98 | [12 empty] | VV | 2 | 2 | True | 0 | ROZPOCET
| VV |  | -0,7*3 |  | -2.1 | [12 empty] | VV | 2 | 2 | True | 0 | ROZPOCET
| VV |  | m. 290 | [14 empty] | VV | 2 | 1 | True | 0 | ROZPOCET
| VV |  | (1,5+1,0)*2 |  | 5 | [12 empty] | VV | 2 | 2 | True | 0 | ROZPOCET
| VV |  | -0,7 |  | -0.7 | [12 empty] | VV | 2 | 2 | True | 0 | ROZPOCET
| VV |  | m. 300 | [14 empty] | VV | 2 | 1 | True | 0 | ROZPOCET
| VV |  | (1,575+1,0)*2 |  | 5.15 | [12 empty] | VV | 2 | 2 | True | 0 | ROZPOCET
| VV |  | -0,7 |  | -0.7 | [12 empty] | VV | 2 | 2 | True | 0 | ROZPOCET
| VV |  | m. 320 | [14 empty] | VV | 2 | 1 | True | 0 | ROZPOCET
| VV |  | (4,65+2,85)*2 |  | 15 | [12 empty] | VV | 2 | 2 | True | 0 | ROZPOCET
| VV |  | -0,7*2 |  | -1.4 | [12 empty] | VV | 2 | 2 | True | 0 | ROZPOCET
| VV |  | m. 330 | [14 empty] | VV | 2 | 1 | True | 0 | ROZPOCET
| VV |  | (1,8+0,9)*2 |  | 5.4 | [12 empty] | VV | 2 | 2 | True | 0 | ROZPOCET
| VV |  | -0,7 |  | -0.7 | [12 empty] | VV | 2 | 2 | True | 0 | ROZPOCET
| VV |  | m. 340 | [14 empty] | VV | 2 | 1 | True | 0 | ROZPOCET
| VV |  | (0,6+1,0) |  | 1.6 | [12 empty] | VV | 2 | 2 | True | 0 | ROZPOCET
| VV |  | m. 350 | [14 empty] | VV | 2 | 1 | True | 0 | ROZPOCET
| VV |  | (0,6+1,0) |  | 1.6 | [12 empty] | VV | 2 | 2 | True | 0 | ROZPOCET
| VV |  | m. 360 | [14 empty] | VV | 2 | 1 | True | 0 | ROZPOCET
| VV |  | (0,6+1,0) |  | 1.6 | [12 empty] | VV | 2 | 2 | True | 0 | ROZPOCET
| VV |  | 1PP | [14 empty] | VV | 2 | 1 | True | 0 | ROZPOCET
| VV |  | m. 030 | [14 empty] | VV | 2 | 1 | True | 0 | ROZPOCET
| VV |  | (1,1+0,6) |  | 1.7 | [12 empty] | VV | 2 | 2 | True | 0 | ROZPOCET
| VV |  | m. 050 | [14 empty] | VV | 2 | 1 | True | 0 | ROZPOCET
| VV |  | (1,9+2,15)*2 |  | 8.1 | [12 empty] | VV | 2 | 2 | True | 0 | ROZPOCET
| VV |  | -0,9 |  | -0.9 | [12 empty] | VV | 2 | 2 | True | 0 | ROZPOCET
| VV |  | m. 060 | [14 empty] | VV | 2 | 1 | True | 0 | ROZPOCET
| VV |  | (1,9+2,1)*2 |  | 8 | [12 empty] | VV | 2 | 2 | True | 0 | ROZPOCET
| VV |  | -0,7*3 |  | -2.1 | [12 empty] | VV | 2 | 2 | True | 0 | ROZPOCET
| VV |  | m. 070 | [14 empty] | VV | 2 | 1 | True | 0 | ROZPOCET
| VV |  | (0,9+1,1)*2 |  | 4 | [12 empty] | VV | 2 | 2 | True | 0 | ROZPOCET
| VV |  | -0,7 |  | -0.7 | [12 empty] | VV | 2 | 2 | True | 0 | ROZPOCET
| VV |  | m. 080 | [14 empty] | VV | 2 | 1 | True | 0 | ROZPOCET
| VV |  | (0,9+1,1)*2 |  | 4 | [12 empty] | VV | 2 | 2 | True | 0 | ROZPOCET
| VV |  | -0,7 |  | -0.7 | [12 empty] | VV | 2 | 2 | True | 0 | ROZPOCET
| VV |  | m. 090 | [14 empty] | VV | 2 | 1 | True | 0 | ROZPOCET
| VV |  | (2,6+1,9+1,05)*2 |  | 11.1 | [12 empty] | VV | 2 | 2 | True | 0 | ROZPOCET
| VV |  | -0,7*2 |  | -1.4 | [12 empty] | VV | 2 | 2 | True | 0 | ROZPOCET
| VV |  | m. 100 | [14 empty] | VV | 2 | 1 | True | 0 | ROZPOCET
| VV |  | (0,96+1,75)*2 |  | 5.42 | [12 empty] | VV | 2 | 2 | True | 0 | ROZPOCET
| VV |  | -0,7 |  | -0.7 | [12 empty] | VV | 2 | 2 | True | 0 | ROZPOCET
| VV |  | m. 110 | [14 empty] | VV | 2 | 1 | True | 0 | ROZPOCET
| VV |  | (2,21+1,9)*2 |  | 8.22 | [12 empty] | VV | 2 | 2 | True | 0 | ROZPOCET
| VV |  | -0,7*3 |  | -2.1 | [12 empty] | VV | 2 | 2 | True | 0 | ROZPOCET
| VV |  | m. 120 | [14 empty] | VV | 2 | 1 | True | 0 | ROZPOCET
| VV |  | (1,2+0,9)*2 |  | 4.2 | [12 empty] | VV | 2 | 2 | True | 0 | ROZPOCET
| VV |  | -0,7 |  | -0.7 | [12 empty] | VV | 2 | 2 | True | 0 | ROZPOCET
| VV |  | m. 130 | [14 empty] | VV | 2 | 1 | True | 0 | ROZPOCET
| VV |  | (1,35+0,9)*2 |  | 4.5 | [12 empty] | VV | 2 | 2 | True | 0 | ROZPOCET
| VV |  | -0,7 |  | -0.7 | [12 empty] | VV | 2 | 2 | True | 0 | ROZPOCET
| VV |  | m. 140 | [14 empty] | VV | 2 | 1 | True | 0 | ROZPOCET
| VV |  | (0,9+1,7)*2 |  | 5.2 | [12 empty] | VV | 2 | 2 | True | 0 | ROZPOCET
| VV |  | -0,7*2 |  | -1.4 | [12 empty] | VV | 2 | 2 | True | 0 | ROZPOCET
| VV |  | m. 150 | [14 empty] | VV | 2 | 1 | True | 0 | ROZPOCET
| VV |  | (1,0+1,55)*2 |  | 5.1 | [12 empty] | VV | 2 | 2 | True | 0 | ROZPOCET
| VV |  | -0,7 |  | -0.7 | [12 empty] | VV | 2 | 2 | True | 0 | ROZPOCET
| VV |  | m. 160 | [14 empty] | VV | 2 | 1 | True | 0 | ROZPOCET
| VV |  | (1,55+1,7)*2 |  | 6.5 | [12 empty] | VV | 2 | 2 | True | 0 | ROZPOCET
| VV |  | -0,7 |  | -0.7 | [12 empty] | VV | 2 | 2 | True | 0 | ROZPOCET
| VV |  | m. 170 | [14 empty] | VV | 2 | 1 | True | 0 | ROZPOCET
| VV |  | (1,0+0,6) |  | 1.6 | [12 empty] | VV | 2 | 2 | True | 0 | ROZPOCET
| VV |  | m. 180 | [14 empty] | VV | 2 | 1 | True | 0 | ROZPOCET
| VV |  | 1,0 |  | 1 | [12 empty] | VV | 2 | 2 | True | 0 | ROZPOCET
| VV |  | m. 190 | [14 empty] | VV | 2 | 1 | True | 0 | ROZPOCET
| VV |  | (1,0+0,6) |  | 1.6 | [12 empty] | VV | 2 | 2 | True | 0 | ROZPOCET
| VV |  | m. 200 | [14 empty] | VV | 2 | 1 | True | 0 | ROZPOCET
| VV |  | (0,25+1,0) |  | 1.25 | [12 empty] | VV | 2 | 2 | True | 0 | ROZPOCET
| VV |  | m. 210 | [14 empty] | VV | 2 | 1 | True | 0 | ROZPOCET
| VV |  | (1,0+0,6) |  | 1.6 | [12 empty] | VV | 2 | 2 | True | 0 | ROZPOCET
| VV |  | m. 220 | [14 empty] | VV | 2 | 1 | True | 0 | ROZPOCET
| VV |  | (1,0+0,6) |  | 1.6 | [12 empty] | VV | 2 | 2 | True | 0 | ROZPOCET
| VV |  | m. 240 | [14 empty] | VV | 2 | 1 | True | 0 | ROZPOCET
| VV |  | (1,0+0,6) |  | 1.6 | [12 empty] | VV | 2 | 2 | True | 0 | ROZPOCET
| VV |  | m. 250 | [14 empty] | VV | 2 | 1 | True | 0 | ROZPOCET
| VV |  | (1,0+0,5) |  | 1.5 | [12 empty] | VV | 2 | 2 | True | 0 | ROZPOCET
| VV |  | m. 270 | [14 empty] | VV | 2 | 1 | True | 0 | ROZPOCET
| VV |  | (1,0+0,6) |  | 1.6 | [12 empty] | VV | 2 | 2 | True | 0 | ROZPOCET
| VV |  | m. 280 | [14 empty] | VV | 2 | 1 | True | 0 | ROZPOCET
| VV |  | (1,0+0,6) |  | 1.6 | [12 empty] | VV | 2 | 2 | True | 0 | ROZPOCET
| VV |  | m. 300 | [14 empty] | VV | 2 | 1 | True | 0 | ROZPOCET
| VV |  | (1,0+0,6) |  | 1.6 | [12 empty] | VV | 2 | 2 | True | 0 | ROZPOCET
| VV |  | m. 310 | [14 empty] | VV | 2 | 1 | True | 0 | ROZPOCET
| VV |  | (1,0+0,6) |  | 1.6 | [12 empty] | VV | 2 | 2 | True | 0 | ROZPOCET
| VV |  | m. 330 | [14 empty] | VV | 2 | 1 | True | 0 | ROZPOCET
| VV |  | (1,0+0,6) |  | 1.6 | [12 empty] | VV | 2 | 2 | True | 0 | ROZPOCET
| VV |  | 1NP | [14 empty] | VV | 2 | 1 | True | 0 | ROZPOCET
| VV |  | m. 030 | [14 empty] | VV | 2 | 1 | True | 0 | ROZPOCET
| VV |  | (1,0+0,6) |  | 1.6 | [12 empty] | VV | 2 | 2 | True | 0 | ROZPOCET
| VV |  | m. 040 | [14 empty] | VV | 2 | 1 | True | 0 | ROZPOCET
| VV |  | (0,9+1,2) |  | 2.1 | [12 empty] | VV | 2 | 2 | True | 0 | ROZPOCET
| VV |  | m. 050 | [14 empty] | VV | 2 | 1 | True | 0 | ROZPOCET
| VV |  | (1,9+2,15)*2 |  | 8.1 | [12 empty] | VV | 2 | 2 | True | 0 | ROZPOCET
| VV |  | -0,8 |  | -0.8 | [12 empty] | VV | 2 | 2 | True | 0 | ROZPOCET
| VV |  | m. 060 | [14 empty] | VV | 2 | 1 | True | 0 | ROZPOCET
| VV |  | (1,9+2,1)*2 |  | 8 | [12 empty] | VV | 2 | 2 | True | 0 | ROZPOCET
| VV |  | -0,7*3 |  | -2.1 | [12 empty] | VV | 2 | 2 | True | 0 | ROZPOCET
| VV |  | m. 070 | [14 empty] | VV | 2 | 1 | True | 0 | ROZPOCET
| VV |  | (0,9+1,25)*2 |  | 4.3 | [12 empty] | VV | 2 | 2 | True | 0 | ROZPOCET
| VV |  | -0,7 |  | -0.7 | [12 empty] | VV | 2 | 2 | True | 0 | ROZPOCET
| VV |  | m. 080 | [14 empty] | VV | 2 | 1 | True | 0 | ROZPOCET
| VV |  | (0,9+1,1)*2 |  | 4 | [12 empty] | VV | 2 | 2 | True | 0 | ROZPOCET
| VV |  | -0,7 |  | -0.7 | [12 empty] | VV | 2 | 2 | True | 0 | ROZPOCET
| VV |  | m. 090 | [14 empty] | VV | 2 | 1 | True | 0 | ROZPOCET
| VV |  | (2,6+1,9+1,05)*2 |  | 11.1 | [12 empty] | VV | 2 | 2 | True | 0 | ROZPOCET
| VV |  | -0,7*2 |  | -1.4 | [12 empty] | VV | 2 | 2 | True | 0 | ROZPOCET
| VV |  | m. 100 | [14 empty] | VV | 2 | 1 | True | 0 | ROZPOCET
| VV |  | (0,96+1,9)*2 |  | 5.72 | [12 empty] | VV | 2 | 2 | True | 0 | ROZPOCET
| VV |  | -0,7 |  | -0.7 | [12 empty] | VV | 2 | 2 | True | 0 | ROZPOCET
| VV |  | m. 120 | [14 empty] | VV | 2 | 1 | True | 0 | ROZPOCET
| VV |  | (0,9+1,95)*2 |  | 5.7 | [12 empty] | VV | 2 | 2 | True | 0 | ROZPOCET
| VV |  | -0,7*2 |  | -1.4 | [12 empty] | VV | 2 | 2 | True | 0 | ROZPOCET
| VV |  | m. 130 | [14 empty] | VV | 2 | 1 | True | 0 | ROZPOCET
| VV |  | (0,95+1,8)*2 |  | 5.5 | [12 empty] | VV | 2 | 2 | True | 0 | ROZPOCET
| VV |  | -0,7 |  | -0.7 | [12 empty] | VV | 2 | 2 | True | 0 | ROZPOCET
| VV |  | m. 190 | [14 empty] | VV | 2 | 1 | True | 0 | ROZPOCET
| VV |  | (2,1+1,15)*2 |  | 6.5 | [12 empty] | VV | 2 | 2 | True | 0 | ROZPOCET
| VV |  | -0,7*2 |  | -1.4 | [12 empty] | VV | 2 | 2 | True | 0 | ROZPOCET
| VV |  | m. 200 | [14 empty] | VV | 2 | 1 | True | 0 | ROZPOCET
| VV |  | (1,2+1,15)*2 |  | 4.7 | [12 empty] | VV | 2 | 2 | True | 0 | ROZPOCET
| VV |  | -0,7 |  | -0.7 | [12 empty] | VV | 2 | 2 | True | 0 | ROZPOCET
| VV |  | m. 210 | [14 empty] | VV | 2 | 1 | True | 0 | ROZPOCET
| VV |  | (2,15+1,15)*2 |  | 6.6 | [12 empty] | VV | 2 | 2 | True | 0 | ROZPOCET
| VV |  | -0,7*2 |  | -1.4 | [12 empty] | VV | 2 | 2 | True | 0 | ROZPOCET
| VV |  | m. 220 | [14 empty] | VV | 2 | 1 | True | 0 | ROZPOCET
| VV |  | (1,2+1,15)*2 |  | 4.7 | [12 empty] | VV | 2 | 2 | True | 0 | ROZPOCET
| VV |  | -0,7 |  | -0.7 | [12 empty] | VV | 2 | 2 | True | 0 | ROZPOCET
| VV |  | m. 230 | [14 empty] | VV | 2 | 1 | True | 0 | ROZPOCET
| VV |  | (2,15+1,85)*2 |  | 8 | [12 empty] | VV | 2 | 2 | True | 0 | ROZPOCET
| VV |  | -0,9 |  | -0.9 | [12 empty] | VV | 2 | 2 | True | 0 | ROZPOCET
| VV |  | m. 240 | [14 empty] | VV | 2 | 1 | True | 0 | ROZPOCET
| VV |  | (3,8+1,85)*2 |  | 11.3 | [12 empty] | VV | 2 | 2 | True | 0 | ROZPOCET
| VV |  | -0,8 |  | -0.8 | [12 empty] | VV | 2 | 2 | True | 0 | ROZPOCET
| VV |  | m. 250 | [14 empty] | VV | 2 | 1 | True | 0 | ROZPOCET
| VV |  | (2,29+1,15)*2 |  | 6.88 | [12 empty] | VV | 2 | 2 | True | 0 | ROZPOCET
| VV |  | -0,8 |  | -0.8 | [12 empty] | VV | 2 | 2 | True | 0 | ROZPOCET
| VV |  | m. 270 | [14 empty] | VV | 2 | 1 | True | 0 | ROZPOCET
| VV |  | (2,15+1,8)*2 |  | 7.9 | [12 empty] | VV | 2 | 2 | True | 0 | ROZPOCET
| VV |  | -0,7*2 |  | -1.4 | [12 empty] | VV | 2 | 2 | True | 0 | ROZPOCET
| VV |  | m. 290 | [14 empty] | VV | 2 | 1 | True | 0 | ROZPOCET
| VV |  | 0,9 |  | 0.9 | [12 empty] | VV | 2 | 2 | True | 0 | ROZPOCET
| VV |  | m. 300 | [14 empty] | VV | 2 | 1 | True | 0 | ROZPOCET
| VV |  | (0,95+1,65)*2 |  | 5.2 | [12 empty] | VV | 2 | 2 | True | 0 | ROZPOCET
| VV |  | -0,7*2 |  | -1.4 | [12 empty] | VV | 2 | 2 | True | 0 | ROZPOCET
| VV |  | m. 310 | [14 empty] | VV | 2 | 1 | True | 0 | ROZPOCET
| VV |  | (0,95+1,65)*2 |  | 5.2 | [12 empty] | VV | 2 | 2 | True | 0 | ROZPOCET
| VV |  | -0,7 |  | -0.7 | [12 empty] | VV | 2 | 2 | True | 0 | ROZPOCET
| VV |  | 2NP | [14 empty] | VV | 2 | 1 | True | 0 | ROZPOCET
| VV |  | m. 040 | [14 empty] | VV | 2 | 1 | True | 0 | ROZPOCET
| VV |  | 1,4 |  | 1.4 | [12 empty] | VV | 2 | 2 | True | 0 | ROZPOCET
| VV |  | m. 050 | [14 empty] | VV | 2 | 1 | True | 0 | ROZPOCET
| VV |  | (1,9+2,15)*2 |  | 8.1 | [12 empty] | VV | 2 | 2 | True | 0 | ROZPOCET
| VV |  | -0,9 |  | -0.9 | [12 empty] | VV | 2 | 2 | True | 0 | ROZPOCET
| VV |  | m. 060 | [14 empty] | VV | 2 | 1 | True | 0 | ROZPOCET
| VV |  | (1,9+2,1)*2 |  | 8 | [12 empty] | VV | 2 | 2 | True | 0 | ROZPOCET
| VV |  | -0,7*3 |  | -2.1 | [12 empty] | VV | 2 | 2 | True | 0 | ROZPOCET
| VV |  | m. 070 | [14 empty] | VV | 2 | 1 | True | 0 | ROZPOCET
| VV |  | (0,9+1,1)*2 |  | 4 | [12 empty] | VV | 2 | 2 | True | 0 | ROZPOCET
| VV |  | -0,7 |  | -0.7 | [12 empty] | VV | 2 | 2 | True | 0 | ROZPOCET
| VV |  | m. 080 | [14 empty] | VV | 2 | 1 | True | 0 | ROZPOCET
| VV |  | (0,9+1,1)*2 |  | 4 | [12 empty] | VV | 2 | 2 | True | 0 | ROZPOCET
| VV |  | -0,7 |  | -0.7 | [12 empty] | VV | 2 | 2 | True | 0 | ROZPOCET
| VV |  | m. 090 | [14 empty] | VV | 2 | 1 | True | 0 | ROZPOCET
| VV |  | (2,65+1,9+1,05)*2 |  | 11.2 | [12 empty] | VV | 2 | 2 | True | 0 | ROZPOCET
| VV |  | -0,7*2 |  | -1.4 | [12 empty] | VV | 2 | 2 | True | 0 | ROZPOCET
| VV |  | -1,4 |  | -1.4 | [12 empty] | VV | 2 | 2 | True | 0 | ROZPOCET
| VV |  | m. 100 | [14 empty] | VV | 2 | 1 | True | 0 | ROZPOCET
| VV |  | (0,9+1,75)*2 |  | 5.3 | [12 empty] | VV | 2 | 2 | True | 0 | ROZPOCET
| VV |  | -0,7 |  | -0.7 | [12 empty] | VV | 2 | 2 | True | 0 | ROZPOCET
| VV |  | m. 110 | [14 empty] | VV | 2 | 1 | True | 0 | ROZPOCET
| VV |  | (2,21+1,9)*2 |  | 8.22 | [12 empty] | VV | 2 | 2 | True | 0 | ROZPOCET
| VV |  | -0,7*3 |  | -2.1 | [12 empty] | VV | 2 | 2 | True | 0 | ROZPOCET
| VV |  | m. 120 | [14 empty] | VV | 2 | 1 | True | 0 | ROZPOCET
| VV |  | (1,2+0,9)*2 |  | 4.2 | [12 empty] | VV | 2 | 2 | True | 0 | ROZPOCET
| VV |  | -0,7 |  | -0.7 | [12 empty] | VV | 2 | 2 | True | 0 | ROZPOCET
| VV |  | m. 130 | [14 empty] | VV | 2 | 1 | True | 0 | ROZPOCET
| VV |  | (1,2+0,9)*2 |  | 4.2 | [12 empty] | VV | 2 | 2 | True | 0 | ROZPOCET
| VV |  | -0,7 |  | -0.7 | [12 empty] | VV | 2 | 2 | True | 0 | ROZPOCET
| VV |  | m. 140 | [14 empty] | VV | 2 | 1 | True | 0 | ROZPOCET
| VV |  | (0,9+1,7)*2 |  | 5.2 | [12 empty] | VV | 2 | 2 | True | 0 | ROZPOCET
| VV |  | -0,7*2 |  | -1.4 | [12 empty] | VV | 2 | 2 | True | 0 | ROZPOCET
| VV |  | m. 150 | [14 empty] | VV | 2 | 1 | True | 0 | ROZPOCET
| VV |  | (0,9+1,6)*2 |  | 5 | [12 empty] | VV | 2 | 2 | True | 0 | ROZPOCET
| VV |  | -0,7 |  | -0.7 | [12 empty] | VV | 2 | 2 | True | 0 | ROZPOCET
| VV |  | m. 160 | [14 empty] | VV | 2 | 1 | True | 0 | ROZPOCET
| VV |  | (1,65+1,65)*2 |  | 6.6 | [12 empty] | VV | 2 | 2 | True | 0 | ROZPOCET
| VV |  | -0,9 |  | -0.9 | [12 empty] | VV | 2 | 2 | True | 0 | ROZPOCET
| VV |  | m. 170 | [14 empty] | VV | 2 | 1 | True | 0 | ROZPOCET
| VV |  | (0,95+0,25) |  | 1.2 | [12 empty] | VV | 2 | 2 | True | 0 | ROZPOCET
| VV |  | m. 200 | [14 empty] | VV | 2 | 1 | True | 0 | ROZPOCET
| VV |  | (3,5+2,675+0,25)*2 |  | 12.85 | [12 empty] | VV | 2 | 2 | True | 0 | ROZPOCET
| VV |  | -0,9 |  | -0.9 | [12 empty] | VV | 2 | 2 | True | 0 | ROZPOCET
| VV |  | m. 230 | [14 empty] | VV | 2 | 1 | True | 0 | ROZPOCET
| VV |  | (1,1+0,6) |  | 1.7 | [12 empty] | VV | 2 | 2 | True | 0 | ROZPOCET
| VV |  | m. 250 | [14 empty] | VV | 2 | 1 | True | 0 | ROZPOCET
| VV |  | 1,0 |  | 1 | [12 empty] | VV | 2 | 2 | True | 0 | ROZPOCET
| VV |  | m. 260 | [14 empty] | VV | 2 | 1 | True | 0 | ROZPOCET
| VV |  | 1,1 |  | 1.1 | [12 empty] | VV | 2 | 2 | True | 0 | ROZPOCET
| VV |  | 3NP | [14 empty] | VV | 2 | 1 | True | 0 | ROZPOCET
| VV |  | m. 040 | [14 empty] | VV | 2 | 1 | True | 0 | ROZPOCET
| VV |  | (0,6+1,0) |  | 1.6 | [12 empty] | VV | 2 | 2 | True | 0 | ROZPOCET
| VV |  | m. 050 | [14 empty] | VV | 2 | 1 | True | 0 | ROZPOCET
| VV |  | (0,6+1,0) |  | 1.6 | [12 empty] | VV | 2 | 2 | True | 0 | ROZPOCET
| VV |  | m. 060 | [14 empty] | VV | 2 | 1 | True | 0 | ROZPOCET
| VV |  | (0,6+1,0) |  | 1.6 | [12 empty] | VV | 2 | 2 | True | 0 | ROZPOCET
| VV |  | m. 070 | [14 empty] | VV | 2 | 1 | True | 0 | ROZPOCET
| VV |  | (1,9+2,15)*2 |  | 8.1 | [12 empty] | VV | 2 | 2 | True | 0 | ROZPOCET
| VV |  | -0,9 |  | -0.9 | [12 empty] | VV | 2 | 2 | True | 0 | ROZPOCET
| VV |  | m. 080 | [14 empty] | VV | 2 | 1 | True | 0 | ROZPOCET
| VV |  | (1,9+2,1)*2 |  | 8 | [12 empty] | VV | 2 | 2 | True | 0 | ROZPOCET
| VV |  | -0,7*3 |  | -2.1 | [12 empty] | VV | 2 | 2 | True | 0 | ROZPOCET
| VV |  | m. 090 | [14 empty] | VV | 2 | 1 | True | 0 | ROZPOCET
| VV |  | (0,9+1,25)*2 |  | 4.3 | [12 empty] | VV | 2 | 2 | True | 0 | ROZPOCET
| VV |  | -0,7 |  | -0.7 | [12 empty] | VV | 2 | 2 | True | 0 | ROZPOCET
| VV |  | m. 100 | [14 empty] | VV | 2 | 1 | True | 0 | ROZPOCET
| VV |  | (0,9+1,1)*2 |  | 4 | [12 empty] | VV | 2 | 2 | True | 0 | ROZPOCET
| VV |  | -0,7 |  | -0.7 | [12 empty] | VV | 2 | 2 | True | 0 | ROZPOCET
| VV |  | m. 110 | [14 empty] | VV | 2 | 1 | True | 0 | ROZPOCET
| VV |  | (2,66+1,9+1,05)*2 |  | 11.22 | [12 empty] | VV | 2 | 2 | True | 0 | ROZPOCET
| VV |  | -0,7*2 |  | -1.4 | [12 empty] | VV | 2 | 2 | True | 0 | ROZPOCET
| VV |  | m. 120 | [14 empty] | VV | 2 | 1 | True | 0 | ROZPOCET
| VV |  | (0,9+1,75)*2 |  | 5.3 | [12 empty] | VV | 2 | 2 | True | 0 | ROZPOCET
| VV |  | -0,7 |  | -0.7 | [12 empty] | VV | 2 | 2 | True | 0 | ROZPOCET
| VV |  | m. 130 | [14 empty] | VV | 2 | 1 | True | 0 | ROZPOCET
| VV |  | (2,21+1,9)*2 |  | 8.22 | [12 empty] | VV | 2 | 2 | True | 0 | ROZPOCET
| VV |  | -0,7*3 |  | -2.1 | [12 empty] | VV | 2 | 2 | True | 0 | ROZPOCET
| VV |  | m. 140 | [14 empty] | VV | 2 | 1 | True | 0 | ROZPOCET
| VV |  | (1,2+0,9)*2 |  | 4.2 | [12 empty] | VV | 2 | 2 | True | 0 | ROZPOCET
| VV |  | -0,7 |  | -0.7 | [12 empty] | VV | 2 | 2 | True | 0 | ROZPOCET
| VV |  | m. 150 | [14 empty] | VV | 2 | 1 | True | 0 | ROZPOCET
| VV |  | (1,35+0,9)*2 |  | 4.5 | [12 empty] | VV | 2 | 2 | True | 0 | ROZPOCET
| VV |  | -0,7 |  | -0.7 | [12 empty] | VV | 2 | 2 | True | 0 | ROZPOCET
| VV |  | m. 160 | [14 empty] | VV | 2 | 1 | True | 0 | ROZPOCET
| VV |  | (0,9+1,7)*2 |  | 5.2 | [12 empty] | VV | 2 | 2 | True | 0 | ROZPOCET
| VV |  | -0,7*2 |  | -1.4 | [12 empty] | VV | 2 | 2 | True | 0 | ROZPOCET
| VV |  | m. 170 | [14 empty] | VV | 2 | 1 | True | 0 | ROZPOCET
| VV |  | (0,9+1,55)*2 |  | 4.9 | [12 empty] | VV | 2 | 2 | True | 0 | ROZPOCET
| VV |  | -0,7 |  | -0.7 | [12 empty] | VV | 2 | 2 | True | 0 | ROZPOCET
| VV |  | m. 180 | [14 empty] | VV | 2 | 1 | True | 0 | ROZPOCET
| VV |  | (1,65+1,7)*2 |  | 6.7 | [12 empty] | VV | 2 | 2 | True | 0 | ROZPOCET
| VV |  | -0,8 |  | -0.8 | [12 empty] | VV | 2 | 2 | True | 0 | ROZPOCET
| VV |  | m. 230 | [14 empty] | VV | 2 | 1 | True | 0 | ROZPOCET
| VV |  | 0,9 |  | 0.9 | [12 empty] | VV | 2 | 2 | True | 0 | ROZPOCET
| VV |  | m. 280 | [14 empty] | VV | 2 | 1 | True | 0 | ROZPOCET
| VV |  | (1,5+2,85)*2 |  | 8.7 | [12 empty] | VV | 2 | 2 | True | 0 | ROZPOCET
| VV |  | -0,7 |  | -0.7 | [12 empty] | VV | 2 | 2 | True | 0 | ROZPOCET
| VV |  | m. 290 | [14 empty] | VV | 2 | 1 | True | 0 | ROZPOCET
| VV |  | 1,1 |  | 1.1 | [12 empty] | VV | 2 | 2 | True | 0 | ROZPOCET
| VV |  | m. 340 | [14 empty] | VV | 2 | 1 | True | 0 | ROZPOCET
| VV |  | (1,5+2,85)*2 |  | 8.7 | [12 empty] | VV | 2 | 2 | True | 0 | ROZPOCET
| VV |  | -0,7 |  | -0.7 | [12 empty] | VV | 2 | 2 | True | 0 | ROZPOCET
| VV |  | m. 360 | [14 empty] | VV | 2 | 1 | True | 0 | ROZPOCET
| VV |  | (1,5+2,85+0,05)*2 |  | 8.8 | [12 empty] | VV | 2 | 2 | True | 0 | ROZPOCET
| VV |  | -0,7 |  | -0.7 | [12 empty] | VV | 2 | 2 | True | 0 | ROZPOCET
| VV |  | Mezisoučet |  | 494.34 | [12 empty] | VV | 2 | 3 | True | 0 | ROZPOCET
| VV |  | svisle do vnitřních koutů | [14 empty] | VV | 2 | 1 | True | 0 | ROZPOCET
| VV |  | 2PP | [14 empty] | VV | 2 | 1 | True | 0 | ROZPOCET
| VV |  | m. 030 | [14 empty] | VV | 2 | 1 | True | 0 | ROZPOCET
| VV |  | 5*2,4 |  | 12 | [12 empty] | VV | 2 | 2 | True | 0 | ROZPOCET
| VV |  | m. 040 | [14 empty] | VV | 2 | 1 | True | 0 | ROZPOCET
| VV |  | 4*1,2 |  | 4.8 | [12 empty] | VV | 2 | 2 | True | 0 | ROZPOCET
| VV |  | m. 050 | [14 empty] | VV | 2 | 1 | True | 0 | ROZPOCET
| VV |  | 4*2,4 |  | 9.6 | [12 empty] | VV | 2 | 2 | True | 0 | ROZPOCET
| VV |  | m. 060 | [14 empty] | VV | 2 | 1 | True | 0 | ROZPOCET
| VV |  | 4*2,4 |  | 9.6 | [12 empty] | VV | 2 | 2 | True | 0 | ROZPOCET
| VV |  | m. 070 | [14 empty] | VV | 2 | 1 | True | 0 | ROZPOCET
| VV |  | 4*1,2 |  | 4.8 | [12 empty] | VV | 2 | 2 | True | 0 | ROZPOCET
| VV |  | m. 080 | [14 empty] | VV | 2 | 1 | True | 0 | ROZPOCET
| VV |  | 4*2,4 |  | 9.6 | [12 empty] | VV | 2 | 2 | True | 0 | ROZPOCET
| VV |  | m. 090 | [14 empty] | VV | 2 | 1 | True | 0 | ROZPOCET
| VV |  | 4*2,4 |  | 9.6 | [12 empty] | VV | 2 | 2 | True | 0 | ROZPOCET
| VV |  | m. 100 | [14 empty] | VV | 2 | 1 | True | 0 | ROZPOCET
| VV |  | 4*1,2 |  | 4.8 | [12 empty] | VV | 2 | 2 | True | 0 | ROZPOCET
| VV |  | m. 110 | [14 empty] | VV | 2 | 1 | True | 0 | ROZPOCET
| VV |  | 4*2,4 |  | 9.6 | [12 empty] | VV | 2 | 2 | True | 0 | ROZPOCET
| VV |  | m. 120 | [14 empty] | VV | 2 | 1 | True | 0 | ROZPOCET
| VV |  | 4*2,4 |  | 9.6 | [12 empty] | VV | 2 | 2 | True | 0 | ROZPOCET
| VV |  | m. 130 | [14 empty] | VV | 2 | 1 | True | 0 | ROZPOCET
| VV |  | 4*1,2 |  | 4.8 | [12 empty] | VV | 2 | 2 | True | 0 | ROZPOCET
| VV |  | m. 140 | [14 empty] | VV | 2 | 1 | True | 0 | ROZPOCET
| VV |  | 4*2,4 |  | 9.6 | [12 empty] | VV | 2 | 2 | True | 0 | ROZPOCET
| VV |  | m. 150 | [14 empty] | VV | 2 | 1 | True | 0 | ROZPOCET
| VV |  | 5*2,4 |  | 12 | [12 empty] | VV | 2 | 2 | True | 0 | ROZPOCET
| VV |  | m. 170 | [14 empty] | VV | 2 | 1 | True | 0 | ROZPOCET
| VV |  | 1,2 |  | 1.2 | [12 empty] | VV | 2 | 2 | True | 0 | ROZPOCET
| VV |  | m. 180 | [14 empty] | VV | 2 | 1 | True | 0 | ROZPOCET
| VV |  | 1,2 |  | 1.2 | [12 empty] | VV | 2 | 2 | True | 0 | ROZPOCET
| VV |  | m. 210 | [14 empty] | VV | 2 | 1 | True | 0 | ROZPOCET
| VV |  | 5*2,4 |  | 12 | [12 empty] | VV | 2 | 2 | True | 0 | ROZPOCET
| VV |  | m. 220 | [14 empty] | VV | 2 | 1 | True | 0 | ROZPOCET
| VV |  | 4*2,4 |  | 9.6 | [12 empty] | VV | 2 | 2 | True | 0 | ROZPOCET
| VV |  | m. 280 | [14 empty] | VV | 2 | 1 | True | 0 | ROZPOCET
| VV |  | 6*2,4 |  | 14.4 | [12 empty] | VV | 2 | 2 | True | 0 | ROZPOCET
| VV |  | m. 290 | [14 empty] | VV | 2 | 1 | True | 0 | ROZPOCET
| VV |  | 4*2,4 |  | 9.6 | [12 empty] | VV | 2 | 2 | True | 0 | ROZPOCET
| VV |  | m. 300 | [14 empty] | VV | 2 | 1 | True | 0 | ROZPOCET
| VV |  | 4*2,4 |  | 9.6 | [12 empty] | VV | 2 | 2 | True | 0 | ROZPOCET
| VV |  | m. 320 | [14 empty] | VV | 2 | 1 | True | 0 | ROZPOCET
| VV |  | 5*2,4 |  | 12 | [12 empty] | VV | 2 | 2 | True | 0 | ROZPOCET
| VV |  | m. 330 | [14 empty] | VV | 2 | 1 | True | 0 | ROZPOCET
| VV |  | 4*2,4 |  | 9.6 | [12 empty] | VV | 2 | 2 | True | 0 | ROZPOCET
| VV |  | m. 340 | [14 empty] | VV | 2 | 1 | True | 0 | ROZPOCET
| VV |  | 1,2 |  | 1.2 | [12 empty] | VV | 2 | 2 | True | 0 | ROZPOCET
| VV |  | m. 350 | [14 empty] | VV | 2 | 1 | True | 0 | ROZPOCET
| VV |  | 1,2 |  | 1.2 | [12 empty] | VV | 2 | 2 | True | 0 | ROZPOCET
| VV |  | m. 360 | [14 empty] | VV | 2 | 1 | True | 0 | ROZPOCET
| VV |  | 2*1,2 |  | 2.4 | [12 empty] | VV | 2 | 2 | True | 0 | ROZPOCET
| VV |  | 1PP | [14 empty] | VV | 2 | 1 | True | 0 | ROZPOCET
| VV |  | m. 030 | [14 empty] | VV | 2 | 1 | True | 0 | ROZPOCET
| VV |  | 1,2 |  | 1.2 | [12 empty] | VV | 2 | 2 | True | 0 | ROZPOCET
| VV |  | m. 050 | [14 empty] | VV | 2 | 1 | True | 0 | ROZPOCET
| VV |  | 5*2,4 |  | 12 | [12 empty] | VV | 2 | 2 | True | 0 | ROZPOCET
| VV |  | m. 060 | [14 empty] | VV | 2 | 1 | True | 0 | ROZPOCET
| VV |  | 4*2,9 |  | 11.6 | [12 empty] | VV | 2 | 2 | True | 0 | ROZPOCET
| VV |  | m. 070 | [14 empty] | VV | 2 | 1 | True | 0 | ROZPOCET
| VV |  | 4*2,4 |  | 9.6 | [12 empty] | VV | 2 | 2 | True | 0 | ROZPOCET
| VV |  | m. 080 | [14 empty] | VV | 2 | 1 | True | 0 | ROZPOCET
| VV |  | 4*2,4 |  | 9.6 | [12 empty] | VV | 2 | 2 | True | 0 | ROZPOCET
| VV |  | m. 090 | [14 empty] | VV | 2 | 1 | True | 0 | ROZPOCET
| VV |  | 4*2,4 |  | 9.6 | [12 empty] | VV | 2 | 2 | True | 0 | ROZPOCET
| VV |  | 2*1,2 |  | 2.4 | [12 empty] | VV | 2 | 2 | True | 0 | ROZPOCET
| VV |  | m. 100 | [14 empty] | VV | 2 | 1 | True | 0 | ROZPOCET
| VV |  | 4*2,4 |  | 9.6 | [12 empty] | VV | 2 | 2 | True | 0 | ROZPOCET
| VV |  | m. 110 | [14 empty] | VV | 2 | 1 | True | 0 | ROZPOCET
| VV |  | 4*1,2 |  | 4.8 | [12 empty] | VV | 2 | 2 | True | 0 | ROZPOCET
| VV |  | m. 120 | [14 empty] | VV | 2 | 1 | True | 0 | ROZPOCET
| VV |  | 4*2,4 |  | 9.6 | [12 empty] | VV | 2 | 2 | True | 0 | ROZPOCET
| VV |  | m. 130 | [14 empty] | VV | 2 | 1 | True | 0 | ROZPOCET
| VV |  | 4*2,4 |  | 9.6 | [12 empty] | VV | 2 | 2 | True | 0 | ROZPOCET
| VV |  | m. 140 | [14 empty] | VV | 2 | 1 | True | 0 | ROZPOCET
| VV |  | 4*2,4 |  | 9.6 | [12 empty] | VV | 2 | 2 | True | 0 | ROZPOCET
| VV |  | m. 150 | [14 empty] | VV | 2 | 1 | True | 0 | ROZPOCET
| VV |  | 4*2,4 |  | 9.6 | [12 empty] | VV | 2 | 2 | True | 0 | ROZPOCET
| VV |  | m. 160 | [14 empty] | VV | 2 | 1 | True | 0 | ROZPOCET
| VV |  | 5*2,4 |  | 12 | [12 empty] | VV | 2 | 2 | True | 0 | ROZPOCET
| VV |  | m. 170 | [14 empty] | VV | 2 | 1 | True | 0 | ROZPOCET
| VV |  | 1,2 |  | 1.2 | [12 empty] | VV | 2 | 2 | True | 0 | ROZPOCET
| VV |  | m. 190 | [14 empty] | VV | 2 | 1 | True | 0 | ROZPOCET
| VV |  | 1,2 |  | 1.2 | [12 empty] | VV | 2 | 2 | True | 0 | ROZPOCET
| VV |  | m. 200 | [14 empty] | VV | 2 | 1 | True | 0 | ROZPOCET
| VV |  | 1,2 |  | 1.2 | [12 empty] | VV | 2 | 2 | True | 0 | ROZPOCET
| VV |  | m. 210 | [14 empty] | VV | 2 | 1 | True | 0 | ROZPOCET
| VV |  | 1,2 |  | 1.2 | [12 empty] | VV | 2 | 2 | True | 0 | ROZPOCET
| VV |  | m. 220 | [14 empty] | VV | 2 | 1 | True | 0 | ROZPOCET
| VV |  | 1,2 |  | 1.2 | [12 empty] | VV | 2 | 2 | True | 0 | ROZPOCET
| VV |  | m. 240 | [14 empty] | VV | 2 | 1 | True | 0 | ROZPOCET
| VV |  | 1,2 |  | 1.2 | [12 empty] | VV | 2 | 2 | True | 0 | ROZPOCET
| VV |  | m. 250 | [14 empty] | VV | 2 | 1 | True | 0 | ROZPOCET
| VV |  | 1,2 |  | 1.2 | [12 empty] | VV | 2 | 2 | True | 0 | ROZPOCET
| VV |  | m. 270 | [14 empty] | VV | 2 | 1 | True | 0 | ROZPOCET
| VV |  | 1,2 |  | 1.2 | [12 empty] | VV | 2 | 2 | True | 0 | ROZPOCET
| VV |  | m. 280 | [14 empty] | VV | 2 | 1 | True | 0 | ROZPOCET
| VV |  | 2*1,2 |  | 2.4 | [12 empty] | VV | 2 | 2 | True | 0 | ROZPOCET
| VV |  | m. 300 | [14 empty] | VV | 2 | 1 | True | 0 | ROZPOCET
| VV |  | 1,2 |  | 1.2 | [12 empty] | VV | 2 | 2 | True | 0 | ROZPOCET
| VV |  | m. 310 | [14 empty] | VV | 2 | 1 | True | 0 | ROZPOCET
| VV |  | 1,2 |  | 1.2 | [12 empty] | VV | 2 | 2 | True | 0 | ROZPOCET
| VV |  | m. 330 | [14 empty] | VV | 2 | 1 | True | 0 | ROZPOCET
| VV |  | 1,2 |  | 1.2 | [12 empty] | VV | 2 | 2 | True | 0 | ROZPOCET
| VV |  | 1NP | [14 empty] | VV | 2 | 1 | True | 0 | ROZPOCET
| VV |  | m. 030 | [14 empty] | VV | 2 | 1 | True | 0 | ROZPOCET
| VV |  | 1,2 |  | 1.2 | [12 empty] | VV | 2 | 2 | True | 0 | ROZPOCET
| VV |  | m. 040 | [14 empty] | VV | 2 | 1 | True | 0 | ROZPOCET
| VV |  | 2*1,2 |  | 2.4 | [12 empty] | VV | 2 | 2 | True | 0 | ROZPOCET
| VV |  | m. 050 | [14 empty] | VV | 2 | 1 | True | 0 | ROZPOCET
| VV |  | 5*2,4 |  | 12 | [12 empty] | VV | 2 | 2 | True | 0 | ROZPOCET
| VV |  | m. 060 | [14 empty] | VV | 2 | 1 | True | 0 | ROZPOCET
| VV |  | 4*1,2 |  | 4.8 | [12 empty] | VV | 2 | 2 | True | 0 | ROZPOCET
| VV |  | m. 070 | [14 empty] | VV | 2 | 1 | True | 0 | ROZPOCET
| VV |  | 4*2,4 |  | 9.6 | [12 empty] | VV | 2 | 2 | True | 0 | ROZPOCET
| VV |  | m. 080 | [14 empty] | VV | 2 | 1 | True | 0 | ROZPOCET
| VV |  | 4*2,4 |  | 9.6 | [12 empty] | VV | 2 | 2 | True | 0 | ROZPOCET
| VV |  | m. 090 | [14 empty] | VV | 2 | 1 | True | 0 | ROZPOCET
| VV |  | 4*2,4 |  | 9.6 | [12 empty] | VV | 2 | 2 | True | 0 | ROZPOCET
| VV |  | 2*1,2 |  | 2.4 | [12 empty] | VV | 2 | 2 | True | 0 | ROZPOCET
| VV |  | m. 100 | [14 empty] | VV | 2 | 1 | True | 0 | ROZPOCET
| VV |  | 4*2,4 |  | 9.6 | [12 empty] | VV | 2 | 2 | True | 0 | ROZPOCET
| VV |  | m. 120 | [14 empty] | VV | 2 | 1 | True | 0 | ROZPOCET
| VV |  | 4*1,2 |  | 4.8 | [12 empty] | VV | 2 | 2 | True | 0 | ROZPOCET
| VV |  | m. 130 | [14 empty] | VV | 2 | 1 | True | 0 | ROZPOCET
| VV |  | 4*2,4 |  | 9.6 | [12 empty] | VV | 2 | 2 | True | 0 | ROZPOCET
| VV |  | m. 190 | [14 empty] | VV | 2 | 1 | True | 0 | ROZPOCET
| VV |  | 4*1,2 |  | 4.8 | [12 empty] | VV | 2 | 2 | True | 0 | ROZPOCET
| VV |  | m. 200 | [14 empty] | VV | 2 | 1 | True | 0 | ROZPOCET
| VV |  | 4*2,4 |  | 9.6 | [12 empty] | VV | 2 | 2 | True | 0 | ROZPOCET
| VV |  | m. 210 | [14 empty] | VV | 2 | 1 | True | 0 | ROZPOCET
| VV |  | 4*1,2 |  | 4.8 | [12 empty] | VV | 2 | 2 | True | 0 | ROZPOCET
| VV |  | m. 220 | [14 empty] | VV | 2 | 1 | True | 0 | ROZPOCET
| VV |  | 4*2,4 |  | 9.6 | [12 empty] | VV | 2 | 2 | True | 0 | ROZPOCET
| VV |  | m. 230 | [14 empty] | VV | 2 | 1 | True | 0 | ROZPOCET
| VV |  | 5*2,4 |  | 12 | [12 empty] | VV | 2 | 2 | True | 0 | ROZPOCET
| VV |  | m. 240 | [14 empty] | VV | 2 | 1 | True | 0 | ROZPOCET
| VV |  | 4*2,4 |  | 9.6 | [12 empty] | VV | 2 | 2 | True | 0 | ROZPOCET
| VV |  | m. 250 | [14 empty] | VV | 2 | 1 | True | 0 | ROZPOCET
| VV |  | 4*2,4 |  | 9.6 | [12 empty] | VV | 2 | 2 | True | 0 | ROZPOCET
| VV |  | m. 270 | [14 empty] | VV | 2 | 1 | True | 0 | ROZPOCET
| VV |  | 4*2,4 |  | 9.6 | [12 empty] | VV | 2 | 2 | True | 0 | ROZPOCET
| VV |  | m. 300 | [14 empty] | VV | 2 | 1 | True | 0 | ROZPOCET
| VV |  | 4*1,2 |  | 4.8 | [12 empty] | VV | 2 | 2 | True | 0 | ROZPOCET
| VV |  | m. 310 | [14 empty] | VV | 2 | 1 | True | 0 | ROZPOCET
| VV |  | 4*2,4 |  | 9.6 | [12 empty] | VV | 2 | 2 | True | 0 | ROZPOCET
| VV |  | 2NP | [14 empty] | VV | 2 | 1 | True | 0 | ROZPOCET
| VV |  | m. 050 | [14 empty] | VV | 2 | 1 | True | 0 | ROZPOCET
| VV |  | 5*2,4 |  | 12 | [12 empty] | VV | 2 | 2 | True | 0 | ROZPOCET
| VV |  | m. 060 | [14 empty] | VV | 2 | 1 | True | 0 | ROZPOCET
| VV |  | 4*1,2 |  | 4.8 | [12 empty] | VV | 2 | 2 | True | 0 | ROZPOCET
| VV |  | m. 070 | [14 empty] | VV | 2 | 1 | True | 0 | ROZPOCET
| VV |  | 4*2,4 |  | 9.6 | [12 empty] | VV | 2 | 2 | True | 0 | ROZPOCET
| VV |  | m. 080 | [14 empty] | VV | 2 | 1 | True | 0 | ROZPOCET
| VV |  | 4*2,4 |  | 9.6 | [12 empty] | VV | 2 | 2 | True | 0 | ROZPOCET
| VV |  | m. 090 | [14 empty] | VV | 2 | 1 | True | 0 | ROZPOCET
| VV |  | 4*2,4 |  | 9.6 | [12 empty] | VV | 2 | 2 | True | 0 | ROZPOCET
| VV |  | 2*1,2 |  | 2.4 | [12 empty] | VV | 2 | 2 | True | 0 | ROZPOCET
| VV |  | m. 100 | [14 empty] | VV | 2 | 1 | True | 0 | ROZPOCET
| VV |  | 4*2,4 |  | 9.6 | [12 empty] | VV | 2 | 2 | True | 0 | ROZPOCET
| VV |  | m. 110 | [14 empty] | VV | 2 | 1 | True | 0 | ROZPOCET
| VV |  | 4*1,2 |  | 4.8 | [12 empty] | VV | 2 | 2 | True | 0 | ROZPOCET
| VV |  | m. 120 | [14 empty] | VV | 2 | 1 | True | 0 | ROZPOCET
| VV |  | 4*2,4 |  | 9.6 | [12 empty] | VV | 2 | 2 | True | 0 | ROZPOCET
| VV |  | m. 130 | [14 empty] | VV | 2 | 1 | True | 0 | ROZPOCET
| VV |  | 4*2,4 |  | 9.6 | [12 empty] | VV | 2 | 2 | True | 0 | ROZPOCET
| VV |  | m. 140 | [14 empty] | VV | 2 | 1 | True | 0 | ROZPOCET
| VV |  | 4*1,2 |  | 4.8 | [12 empty] | VV | 2 | 2 | True | 0 | ROZPOCET
| VV |  | m. 150 | [14 empty] | VV | 2 | 1 | True | 0 | ROZPOCET
| VV |  | 4*2,4 |  | 9.6 | [12 empty] | VV | 2 | 2 | True | 0 | ROZPOCET
| VV |  | m. 160 | [14 empty] | VV | 2 | 1 | True | 0 | ROZPOCET
| VV |  | 4*2,4 |  | 9.6 | [12 empty] | VV | 2 | 2 | True | 0 | ROZPOCET
| VV |  | m. 170 | [14 empty] | VV | 2 | 1 | True | 0 | ROZPOCET
| VV |  | 1,2 |  | 1.2 | [12 empty] | VV | 2 | 2 | True | 0 | ROZPOCET
| VV |  | m. 200 | [14 empty] | VV | 2 | 1 | True | 0 | ROZPOCET
| VV |  | 7*2,4 |  | 16.8 | [12 empty] | VV | 2 | 2 | True | 0 | ROZPOCET
| VV |  | m. 230 | [14 empty] | VV | 2 | 1 | True | 0 | ROZPOCET
| VV |  | 1,2 |  | 1.2 | [12 empty] | VV | 2 | 2 | True | 0 | ROZPOCET
| VV |  | 3NP | [14 empty] | VV | 2 | 1 | True | 0 | ROZPOCET
| VV |  | m. 040 | [14 empty] | VV | 2 | 1 | True | 0 | ROZPOCET
| VV |  | 1,2 |  | 1.2 | [12 empty] | VV | 2 | 2 | True | 0 | ROZPOCET
| VV |  | m. 050 | [14 empty] | VV | 2 | 1 | True | 0 | ROZPOCET
| VV |  | 1,2 |  | 1.2 | [12 empty] | VV | 2 | 2 | True | 0 | ROZPOCET
| VV |  | m.060 | [14 empty] | VV | 2 | 1 | True | 0 | ROZPOCET
| VV |  | 1,2 |  | 1.2 | [12 empty] | VV | 2 | 2 | True | 0 | ROZPOCET
| VV |  | m. 070 | [14 empty] | VV | 2 | 1 | True | 0 | ROZPOCET
| VV |  | 4*2,4 |  | 9.6 | [12 empty] | VV | 2 | 2 | True | 0 | ROZPOCET
| VV |  | m. 080 | [14 empty] | VV | 2 | 1 | True | 0 | ROZPOCET
| VV |  | 4*1,2 |  | 4.8 | [12 empty] | VV | 2 | 2 | True | 0 | ROZPOCET
| VV |  | m. 090 | [14 empty] | VV | 2 | 1 | True | 0 | ROZPOCET
| VV |  | 4*2,4 |  | 9.6 | [12 empty] | VV | 2 | 2 | True | 0 | ROZPOCET
| VV |  | m. 100 | [14 empty] | VV | 2 | 1 | True | 0 | ROZPOCET
| VV |  | 4*2,4 |  | 9.6 | [12 empty] | VV | 2 | 2 | True | 0 | ROZPOCET
| VV |  | m. 110 | [14 empty] | VV | 2 | 1 | True | 0 | ROZPOCET
| VV |  | 4*2,4 |  | 9.6 | [12 empty] | VV | 2 | 2 | True | 0 | ROZPOCET
| VV |  | 2*1,2 |  | 2.4 | [12 empty] | VV | 2 | 2 | True | 0 | ROZPOCET
| VV |  | m. 120 | [14 empty] | VV | 2 | 1 | True | 0 | ROZPOCET
| VV |  | 4*2,4 |  | 9.6 | [12 empty] | VV | 2 | 2 | True | 0 | ROZPOCET
| VV |  | m. 130 | [14 empty] | VV | 2 | 1 | True | 0 | ROZPOCET
| VV |  | 4*1,2 |  | 4.8 | [12 empty] | VV | 2 | 2 | True | 0 | ROZPOCET
| VV |  | m. 140 | [14 empty] | VV | 2 | 1 | True | 0 | ROZPOCET
| VV |  | 4*2,4 |  | 9.6 | [12 empty] | VV | 2 | 2 | True | 0 | ROZPOCET
| VV |  | m. 150 | [14 empty] | VV | 2 | 1 | True | 0 | ROZPOCET
| VV |  | 4*2,4 |  | 9.6 | [12 empty] | VV | 2 | 2 | True | 0 | ROZPOCET
| VV |  | m. 160 | [14 empty] | VV | 2 | 1 | True | 0 | ROZPOCET
| VV |  | 4*1,2 |  | 4.8 | [12 empty] | VV | 2 | 2 | True | 0 | ROZPOCET
| VV |  | m. 170 | [14 empty] | VV | 2 | 1 | True | 0 | ROZPOCET
| VV |  | 4*2,4 |  | 9.6 | [12 empty] | VV | 2 | 2 | True | 0 | ROZPOCET
| VV |  | m. 180 | [14 empty] | VV | 2 | 1 | True | 0 | ROZPOCET
| VV |  | 4*2,4 |  | 9.6 | [12 empty] | VV | 2 | 2 | True | 0 | ROZPOCET
| VV |  | m. 280 | [14 empty] | VV | 2 | 1 | True | 0 | ROZPOCET
| VV |  | 4*2,4 |  | 9.6 | [12 empty] | VV | 2 | 2 | True | 0 | ROZPOCET
| VV |  | m. 340 | [14 empty] | VV | 2 | 1 | True | 0 | ROZPOCET
| VV |  | 4*2,4 |  | 9.6 | [12 empty] | VV | 2 | 2 | True | 0 | ROZPOCET
| VV |  | m. 360 | [14 empty] | VV | 2 | 1 | True | 0 | ROZPOCET
| VV |  | 4*2,4 |  | 9.6 | [12 empty] | VV | 2 | 2 | True | 0 | ROZPOCET
| VV |  | Mezisoučet |  | 750.8 | [12 empty] | VV | 2 | 3 | True | 0 | ROZPOCET
| VV |  | Součet |  | 1245.14 | [12 empty] | VV | 2 | 4 | True | 1 | ROZPOCET
605 | K | 781474152 | Montáž keramických obkladů stěn lepených cementovým flexibilním lepidlem hladkých přes 0,5 do 2 ks/m2 | m2 | 1035.716 | 942.3744 | 976032.24 | CS ÚRS 2024 01 |  | základní |  | 0 | 0.00897 | 9.2904 | 0 | 0 | 16 | K | 2 |  |  |  | ROZPOCET | [5 empty] | 976032.24 | 0 | 0 | 0 | 0 | 1 | 976032.24 | 16 | -1008968100
| Online PSC |  | https://podminky.urs.cz/item/CS_URS_2024_01/781474152 | [14 empty] | Online PSC | 2
| VV |  | 2PP | [14 empty] | VV | 2 | 1 | True | 0 | ROZPOCET
| VV |  | m. 030 | [14 empty] | VV | 2 | 1 | True | 0 | ROZPOCET
| VV |  | (2,9+2,2)*2*2,4 |  | 24.48 | [12 empty] | VV | 2 | 2 | True | 0 | ROZPOCET
| VV |  | -0,9*2,1 |  | -1.89 | [12 empty] | VV | 2 | 2 | True | 0 | ROZPOCET
| VV |  | m. 040 | [14 empty] | VV | 2 | 1 | True | 0 | ROZPOCET
| VV |  | (1,9+2,1)*2*1,2 |  | 9.6 | [12 empty] | VV | 2 | 2 | True | 0 | ROZPOCET
| VV |  | -0,7*1,2*3 |  | -2.52 | [12 empty] | VV | 2 | 2 | True | 0 | ROZPOCET
| VV |  | m. 050 | [14 empty] | VV | 2 | 1 | True | 0 | ROZPOCET
| VV |  | (0,9+1,1)*2*2,4 |  | 9.6 | [12 empty] | VV | 2 | 2 | True | 0 | ROZPOCET
| VV |  | -0,7*2,1 |  | -1.47 | [12 empty] | VV | 2 | 2 | True | 0 | ROZPOCET
| VV |  | m. 060 | [14 empty] | VV | 2 | 1 | True | 0 | ROZPOCET
| VV |  | (0,9+1,1)*2*2,4 |  | 9.6 | [12 empty] | VV | 2 | 2 | True | 0 | ROZPOCET
| VV |  | -0,7*2,1 |  | -1.47 | [12 empty] | VV | 2 | 2 | True | 0 | ROZPOCET
| VV |  | m. 070 | [14 empty] | VV | 2 | 1 | True | 0 | ROZPOCET
| VV |  | (2,21+1,9)*2*1,2 |  | 9.864 | [12 empty] | VV | 2 | 2 | True | 0 | ROZPOCET
| VV |  | -0,7*1,2*3 |  | -2.52 | [12 empty] | VV | 2 | 2 | True | 0 | ROZPOCET
| VV |  | -1,4*0,3 |  | -0.42 | [12 empty] | VV | 2 | 2 | True | 0 | ROZPOCET
| VV |  | m. 080 | [14 empty] | VV | 2 | 1 | True | 0 | ROZPOCET
| VV |  | (1,2+0,9)*2*2,4 |  | 10.08 | [12 empty] | VV | 2 | 2 | True | 0 | ROZPOCET
| VV |  | -0,7*2,1 |  | -1.47 | [12 empty] | VV | 2 | 2 | True | 0 | ROZPOCET
| VV |  | m. 090 | [14 empty] | VV | 2 | 1 | True | 0 | ROZPOCET
| VV |  | (1,2+0,9)*2*2,4 |  | 10.08 | [12 empty] | VV | 2 | 2 | True | 0 | ROZPOCET
| VV |  | -0,7*2,1 |  | -1.47 | [12 empty] | VV | 2 | 2 | True | 0 | ROZPOCET
| VV |  | m. 100 | [14 empty] | VV | 2 | 1 | True | 0 | ROZPOCET
| VV |  | (2,21+1,9)*2*1,2 |  | 9.864 | [12 empty] | VV | 2 | 2 | True | 0 | ROZPOCET
| VV |  | -0,7*1,2*3 |  | -2.52 | [12 empty] | VV | 2 | 2 | True | 0 | ROZPOCET
| VV |  | m. 110 | [14 empty] | VV | 2 | 1 | True | 0 | ROZPOCET
| VV |  | (1,2+0,9)*2*2,4 |  | 10.08 | [12 empty] | VV | 2 | 2 | True | 0 | ROZPOCET
| VV |  | -0,7*2,1 |  | -1.47 | [12 empty] | VV | 2 | 2 | True | 0 | ROZPOCET
| VV |  | m. 120 | [14 empty] | VV | 2 | 1 | True | 0 | ROZPOCET
| VV |  | (1,2+0,9)*2*2,4 |  | 10.08 | [12 empty] | VV | 2 | 2 | True | 0 | ROZPOCET
| VV |  | -0,7*2,1 |  | -1.47 | [12 empty] | VV | 2 | 2 | True | 0 | ROZPOCET
| VV |  | m. 130 | [14 empty] | VV | 2 | 1 | True | 0 | ROZPOCET
| VV |  | (0,9+1,7)*2*1,2 |  | 6.24 | [12 empty] | VV | 2 | 2 | True | 0 | ROZPOCET
| VV |  | -0,7*1,2*2 |  | -1.68 | [12 empty] | VV | 2 | 2 | True | 0 | ROZPOCET
| VV |  | m. 140 | [14 empty] | VV | 2 | 1 | True | 0 | ROZPOCET
| VV |  | (0,9+1,55)*2*2,4 |  | 11.76 | [12 empty] | VV | 2 | 2 | True | 0 | ROZPOCET
| VV |  | -0,7*2,1 |  | -1.47 | [12 empty] | VV | 2 | 2 | True | 0 | ROZPOCET
| VV |  | m. 150 | [14 empty] | VV | 2 | 1 | True | 0 | ROZPOCET
| VV |  | (1,66+1,65)*2*2,4 |  | 15.888 | [12 empty] | VV | 2 | 2 | True | 0 | ROZPOCET
| VV |  | -0,7*2,1 |  | -1.47 | [12 empty] | VV | 2 | 2 | True | 0 | ROZPOCET
| VV |  | m. 170 | [14 empty] | VV | 2 | 1 | True | 0 | ROZPOCET
| VV |  | (0,7+1,0)*1,2 |  | 2.04 | [12 empty] | VV | 2 | 2 | True | 0 | ROZPOCET
| VV |  | m. 180 | [14 empty] | VV | 2 | 1 | True | 0 | ROZPOCET
| VV |  | (0,7+1,0)*1,2 |  | 2.04 | [12 empty] | VV | 2 | 2 | True | 0 | ROZPOCET
| VV |  | m. 210 | [14 empty] | VV | 2 | 1 | True | 0 | ROZPOCET
| VV |  | (2,925+3,55)*2*2,4 |  | 31.08 | [12 empty] | VV | 2 | 2 | True | 0 | ROZPOCET
| VV |  | -0,7*2,1*2 |  | -2.94 | [12 empty] | VV | 2 | 2 | True | 0 | ROZPOCET
| VV |  | m. 220 | [14 empty] | VV | 2 | 1 | True | 0 | ROZPOCET
| VV |  | (0,95+1,5)*2*2,4 |  | 11.76 | [12 empty] | VV | 2 | 2 | True | 0 | ROZPOCET
| VV |  | -0,7*2,1 |  | -1.47 | [12 empty] | VV | 2 | 2 | True | 0 | ROZPOCET
| VV |  | m. 240 | [14 empty] | VV | 2 | 1 | True | 0 | ROZPOCET
| VV |  | 0,6*1,2 |  | 0.72 | [12 empty] | VV | 2 | 2 | True | 0 | ROZPOCET
| VV |  | m. 280 | [14 empty] | VV | 2 | 1 | True | 0 | ROZPOCET
| VV |  | (4,65+2,79+4,55)*2*2,4 |  | 57.552 | [12 empty] | VV | 2 | 2 | True | 0 | ROZPOCET
| VV |  | -0,7*2,1*3 |  | -4.41 | [12 empty] | VV | 2 | 2 | True | 0 | ROZPOCET
| VV |  | m. 290 | [14 empty] | VV | 2 | 1 | True | 0 | ROZPOCET
| VV |  | (1,5+1,0)*2*2,4 |  | 12 | [12 empty] | VV | 2 | 2 | True | 0 | ROZPOCET
| VV |  | -0,7*2,1 |  | -1.47 | [12 empty] | VV | 2 | 2 | True | 0 | ROZPOCET
| VV |  | m. 300 | [14 empty] | VV | 2 | 1 | True | 0 | ROZPOCET
| VV |  | (1,575+1,0)*2*2,4 |  | 12.36 | [12 empty] | VV | 2 | 2 | True | 0 | ROZPOCET
| VV |  | -0,7*2,1 |  | -1.47 | [12 empty] | VV | 2 | 2 | True | 0 | ROZPOCET
| VV |  | m. 320 | [14 empty] | VV | 2 | 1 | True | 0 | ROZPOCET
| VV |  | (4,65+2,85)*2*2,4 |  | 36 | [12 empty] | VV | 2 | 2 | True | 0 | ROZPOCET
| VV |  | -0,7*2,1*2 |  | -2.94 | [12 empty] | VV | 2 | 2 | True | 0 | ROZPOCET
| VV |  | m. 330 | [14 empty] | VV | 2 | 1 | True | 0 | ROZPOCET
| VV |  | (1,8+0,9)*2*2,4 |  | 12.96 | [12 empty] | VV | 2 | 2 | True | 0 | ROZPOCET
| VV |  | -0,7*2,1 |  | -1.47 | [12 empty] | VV | 2 | 2 | True | 0 | ROZPOCET
| VV |  | m. 340 | [14 empty] | VV | 2 | 1 | True | 0 | ROZPOCET
| VV |  | (0,6+1,0)*1,2 |  | 1.92 | [12 empty] | VV | 2 | 2 | True | 0 | ROZPOCET
| VV |  | m. 350 | [14 empty] | VV | 2 | 1 | True | 0 | ROZPOCET
| VV |  | (0,6+1,0)*1,2 |  | 1.92 | [12 empty] | VV | 2 | 2 | True | 0 | ROZPOCET
| VV |  | m. 360 | [14 empty] | VV | 2 | 1 | True | 0 | ROZPOCET
| VV |  | (0,6+1,0)*1,2 |  | 1.92 | [12 empty] | VV | 2 | 2 | True | 0 | ROZPOCET
| VV |  | Mezisoučet |  | 292.008 | [12 empty] | VV | 2 | 3 | True | 0 | ROZPOCET
| VV |  | 1PP | [14 empty] | VV | 2 | 1 | True | 0 | ROZPOCET
| VV |  | m. 030 | [14 empty] | VV | 2 | 1 | True | 0 | ROZPOCET
| VV |  | (1,1+0,6)*1,2 |  | 2.04 | [12 empty] | VV | 2 | 2 | True | 0 | ROZPOCET
| VV |  | m. 050 | [14 empty] | VV | 2 | 1 | True | 0 | ROZPOCET
| VV |  | (1,9+2,15)*2*2,4 |  | 19.44 | [12 empty] | VV | 2 | 2 | True | 0 | ROZPOCET
| VV |  | -0,9*2,1 |  | -1.89 | [12 empty] | VV | 2 | 2 | True | 0 | ROZPOCET
| VV |  | m. 060 | [14 empty] | VV | 2 | 1 | True | 0 | ROZPOCET
| VV |  | (1,9+2,1)*2*2,9 |  | 23.2 | [12 empty] | VV | 2 | 2 | True | 0 | ROZPOCET
| VV |  | -0,7*2,1*3 |  | -4.41 | [12 empty] | VV | 2 | 2 | True | 0 | ROZPOCET
| VV |  | -1,9*2,0 |  | -3.8 | [12 empty] | VV | 2 | 2 | True | 0 | ROZPOCET
| VV |  | m. 070 | [14 empty] | VV | 2 | 1 | True | 0 | ROZPOCET
| VV |  | (0,9+1,1)*2*2,4 |  | 9.6 | [12 empty] | VV | 2 | 2 | True | 0 | ROZPOCET
| VV |  | -0,7*2,1 |  | -1.47 | [12 empty] | VV | 2 | 2 | True | 0 | ROZPOCET
| VV |  | m. 080 | [14 empty] | VV | 2 | 1 | True | 0 | ROZPOCET
| VV |  | (0,9+1,1)*2*2,4 |  | 9.6 | [12 empty] | VV | 2 | 2 | True | 0 | ROZPOCET
| VV |  | -0,7*2,1 |  | -1.47 | [12 empty] | VV | 2 | 2 | True | 0 | ROZPOCET
| VV |  | m. 090 | [14 empty] | VV | 2 | 1 | True | 0 | ROZPOCET
| VV |  | (2,6+1,9+1,05)*2*2,4 |  | 26.64 | [12 empty] | VV | 2 | 2 | True | 0 | ROZPOCET
| VV |  | (1,4+0,3*2)*0,5 |  | 1 | [12 empty] | VV | 2 | 2 | True | 0 | ROZPOCET
| VV |  | -0,7*2,1*2 |  | -2.94 | [12 empty] | VV | 2 | 2 | True | 0 | ROZPOCET
| VV |  | -1,4*2,0 |  | -2.8 | [12 empty] | VV | 2 | 2 | True | 0 | ROZPOCET
| VV |  | m. 100 | [14 empty] | VV | 2 | 1 | True | 0 | ROZPOCET
| VV |  | (0,96+1,75)*2*2,4 |  | 13.008 | [12 empty] | VV | 2 | 2 | True | 0 | ROZPOCET
| VV |  | -0,7*2,1 |  | -1.47 | [12 empty] | VV | 2 | 2 | True | 0 | ROZPOCET
| VV |  | m. 110 | [14 empty] | VV | 2 | 1 | True | 0 | ROZPOCET
| VV |  | (2,21+1,9)*2*1,2 |  | 9.864 | [12 empty] | VV | 2 | 2 | True | 0 | ROZPOCET
| VV |  | -0,7*1,2*3 |  | -2.52 | [12 empty] | VV | 2 | 2 | True | 0 | ROZPOCET
| VV |  | m. 120 | [14 empty] | VV | 2 | 1 | True | 0 | ROZPOCET
| VV |  | (1,2+0,9)*2*2,4 |  | 10.08 | [12 empty] | VV | 2 | 2 | True | 0 | ROZPOCET
| VV |  | -0,7*2,1 |  | -1.47 | [12 empty] | VV | 2 | 2 | True | 0 | ROZPOCET
| VV |  | m. 130 | [14 empty] | VV | 2 | 1 | True | 0 | ROZPOCET
| VV |  | (1,35+0,9)*2*2,4 |  | 10.8 | [12 empty] | VV | 2 | 2 | True | 0 | ROZPOCET
| VV |  | -0,7*2,1 |  | -1.47 | [12 empty] | VV | 2 | 2 | True | 0 | ROZPOCET
| VV |  | m. 140 | [14 empty] | VV | 2 | 1 | True | 0 | ROZPOCET
| VV |  | (0,9+1,7)*2*2,4 |  | 12.48 | [12 empty] | VV | 2 | 2 | True | 0 | ROZPOCET
| VV |  | -0,7*2,1*2 |  | -2.94 | [12 empty] | VV | 2 | 2 | True | 0 | ROZPOCET
| VV |  | m. 150 | [14 empty] | VV | 2 | 1 | True | 0 | ROZPOCET
| VV |  | (1,0+1,55)*2*2,4 |  | 12.24 | [12 empty] | VV | 2 | 2 | True | 0 | ROZPOCET
| VV |  | -0,7*2,1 |  | -1.47 | [12 empty] | VV | 2 | 2 | True | 0 | ROZPOCET
| VV |  | m. 160 | [14 empty] | VV | 2 | 1 | True | 0 | ROZPOCET
| VV |  | (1,55+1,7)*2*2,4 |  | 15.6 | [12 empty] | VV | 2 | 2 | True | 0 | ROZPOCET
| VV |  | -0,7*2,1 |  | -1.47 | [12 empty] | VV | 2 | 2 | True | 0 | ROZPOCET
| VV |  | m. 170 | [14 empty] | VV | 2 | 1 | True | 0 | ROZPOCET
| VV |  | (1,0+0,6)*1,2 |  | 1.92 | [12 empty] | VV | 2 | 2 | True | 0 | ROZPOCET
| VV |  | m. 180 | [14 empty] | VV | 2 | 1 | True | 0 | ROZPOCET
| VV |  | 1,0*1,2 |  | 1.2 | [12 empty] | VV | 2 | 2 | True | 0 | ROZPOCET
| VV |  | m. 190 | [14 empty] | VV | 2 | 1 | True | 0 | ROZPOCET
| VV |  | (1,0+0,6)*1,2 |  | 1.92 | [12 empty] | VV | 2 | 2 | True | 0 | ROZPOCET
| VV |  | m. 200 | [14 empty] | VV | 2 | 1 | True | 0 | ROZPOCET
| VV |  | (0,25+1,0)*1,2 |  | 1.5 | [12 empty] | VV | 2 | 2 | True | 0 | ROZPOCET
| VV |  | m. 210 | [14 empty] | VV | 2 | 1 | True | 0 | ROZPOCET
| VV |  | (1,0+0,6)*1,2 |  | 1.92 | [12 empty] | VV | 2 | 2 | True | 0 | ROZPOCET
| VV |  | m. 220 | [14 empty] | VV | 2 | 1 | True | 0 | ROZPOCET
| VV |  | (1,0+0,6)*1,2 |  | 1.92 | [12 empty] | VV | 2 | 2 | True | 0 | ROZPOCET
| VV |  | m. 240 | [14 empty] | VV | 2 | 1 | True | 0 | ROZPOCET
| VV |  | (1,0+0,6)*1,2 |  | 1.92 | [12 empty] | VV | 2 | 2 | True | 0 | ROZPOCET
| VV |  | m. 250 | [14 empty] | VV | 2 | 1 | True | 0 | ROZPOCET
| VV |  | (1,0+0,5)*1,2 |  | 1.8 | [12 empty] | VV | 2 | 2 | True | 0 | ROZPOCET
| VV |  | m. 270 | [14 empty] | VV | 2 | 1 | True | 0 | ROZPOCET
| VV |  | (1,0+0,6)*1,2 |  | 1.92 | [12 empty] | VV | 2 | 2 | True | 0 | ROZPOCET
| VV |  | m. 280 | [14 empty] | VV | 2 | 1 | True | 0 | ROZPOCET
| VV |  | (1,0+0,6)*1,2 |  | 1.92 | [12 empty] | VV | 2 | 2 | True | 0 | ROZPOCET
| VV |  | m. 300 | [14 empty] | VV | 2 | 1 | True | 0 | ROZPOCET
| VV |  | (1,0+0,6)*1,2 |  | 1.92 | [12 empty] | VV | 2 | 2 | True | 0 | ROZPOCET
| VV |  | m. 310 | [14 empty] | VV | 2 | 1 | True | 0 | ROZPOCET
| VV |  | (1,0+0,6)*1,2 |  | 1.92 | [12 empty] | VV | 2 | 2 | True | 0 | ROZPOCET
| VV |  | m. 330 | [14 empty] | VV | 2 | 1 | True | 0 | ROZPOCET
| VV |  | (1,0+0,6)*1,2 |  | 1.92 | [12 empty] | VV | 2 | 2 | True | 0 | ROZPOCET
| VV |  | Mezisoučet |  | 167.702 | [12 empty] | VV | 2 | 3 | True | 0 | ROZPOCET
| VV |  | 1NP | [14 empty] | VV | 2 | 1 | True | 0 | ROZPOCET
| VV |  | m. 030 | [14 empty] | VV | 2 | 1 | True | 0 | ROZPOCET
| VV |  | (1,0+0,6)*1,2 |  | 1.92 | [12 empty] | VV | 2 | 2 | True | 0 | ROZPOCET
| VV |  | m. 040 | [14 empty] | VV | 2 | 1 | True | 0 | ROZPOCET
| VV |  | (0,9+1,2)*1,2 |  | 2.52 | [12 empty] | VV | 2 | 2 | True | 0 | ROZPOCET
| VV |  | m. 050 | [14 empty] | VV | 2 | 1 | True | 0 | ROZPOCET
| VV |  | (1,9+2,15)*2*2,4 |  | 19.44 | [12 empty] | VV | 2 | 2 | True | 0 | ROZPOCET
| VV |  | -0,8*2,1 |  | -1.68 | [12 empty] | VV | 2 | 2 | True | 0 | ROZPOCET
| VV |  | m. 060 | [14 empty] | VV | 2 | 1 | True | 0 | ROZPOCET
| VV |  | (1,9+2,1)*2*1,2 |  | 9.6 | [12 empty] | VV | 2 | 2 | True | 0 | ROZPOCET
| VV |  | -0,7*1,2*3 |  | -2.52 | [12 empty] | VV | 2 | 2 | True | 0 | ROZPOCET
| VV |  | m. 070 | [14 empty] | VV | 2 | 1 | True | 0 | ROZPOCET
| VV |  | (0,9+1,25)*2*2,4 |  | 10.32 | [12 empty] | VV | 2 | 2 | True | 0 | ROZPOCET
| VV |  | -0,7*2,1 |  | -1.47 | [12 empty] | VV | 2 | 2 | True | 0 | ROZPOCET
| VV |  | m. 080 | [14 empty] | VV | 2 | 1 | True | 0 | ROZPOCET
| VV |  | (0,9+1,1)*2*2,4 |  | 9.6 | [12 empty] | VV | 2 | 2 | True | 0 | ROZPOCET
| VV |  | -0,7*2,1 |  | -1.47 | [12 empty] | VV | 2 | 2 | True | 0 | ROZPOCET
| VV |  | m. 090 | [14 empty] | VV | 2 | 1 | True | 0 | ROZPOCET
| VV |  | (2,6+1,9+1,05)*2*2,4 |  | 26.64 | [12 empty] | VV | 2 | 2 | True | 0 | ROZPOCET
| VV |  | -0,7*2,1*2 |  | -2.94 | [12 empty] | VV | 2 | 2 | True | 0 | ROZPOCET
| VV |  | -1,4*2,0 |  | -2.8 | [12 empty] | VV | 2 | 2 | True | 0 | ROZPOCET
| VV |  | m. 100 | [14 empty] | VV | 2 | 1 | True | 0 | ROZPOCET
| VV |  | (0,96+1,9)*2*2,4 |  | 13.728 | [12 empty] | VV | 2 | 2 | True | 0 | ROZPOCET
| VV |  | -0,7*2,1 |  | -1.47 | [12 empty] | VV | 2 | 2 | True | 0 | ROZPOCET
| VV |  | m. 120 | [14 empty] | VV | 2 | 1 | True | 0 | ROZPOCET
| VV |  | (0,9+1,95)*2*1,2 |  | 6.84 | [12 empty] | VV | 2 | 2 | True | 0 | ROZPOCET
| VV |  | -0,7*1,2*2 |  | -1.68 | [12 empty] | VV | 2 | 2 | True | 0 | ROZPOCET
| VV |  | m. 130 | [14 empty] | VV | 2 | 1 | True | 0 | ROZPOCET
| VV |  | (0,95+1,8)*2*2,4 |  | 13.2 | [12 empty] | VV | 2 | 2 | True | 0 | ROZPOCET
| VV |  | -0,7*2,1 |  | -1.47 | [12 empty] | VV | 2 | 2 | True | 0 | ROZPOCET
| VV |  | m. 190 | [14 empty] | VV | 2 | 1 | True | 0 | ROZPOCET
| VV |  | (2,1+1,15)*2*1,2 |  | 7.8 | [12 empty] | VV | 2 | 2 | True | 0 | ROZPOCET
| VV |  | -0,7*1,2*2 |  | -1.68 | [12 empty] | VV | 2 | 2 | True | 0 | ROZPOCET
| VV |  | m. 200 | [14 empty] | VV | 2 | 1 | True | 0 | ROZPOCET
| VV |  | (1,2+1,15)*2*2,4 |  | 11.28 | [12 empty] | VV | 2 | 2 | True | 0 | ROZPOCET
| VV |  | -0,7*2,1 |  | -1.47 | [12 empty] | VV | 2 | 2 | True | 0 | ROZPOCET
| VV |  | m. 210 | [14 empty] | VV | 2 | 1 | True | 0 | ROZPOCET
| VV |  | (2,15+1,15)*2*1,2 |  | 7.92 | [12 empty] | VV | 2 | 2 | True | 0 | ROZPOCET
| VV |  | -0,7*1,2*2 |  | -1.68 | [12 empty] | VV | 2 | 2 | True | 0 | ROZPOCET
| VV |  | m. 220 | [14 empty] | VV | 2 | 1 | True | 0 | ROZPOCET
| VV |  | (1,2+1,15)*2*2,4 |  | 11.28 | [12 empty] | VV | 2 | 2 | True | 0 | ROZPOCET
| VV |  | -0,7*2,1 |  | -1.47 | [12 empty] | VV | 2 | 2 | True | 0 | ROZPOCET
| VV |  | m. 230 | [14 empty] | VV | 2 | 1 | True | 0 | ROZPOCET
| VV |  | (2,15+1,85)*2*2,4 |  | 19.2 | [12 empty] | VV | 2 | 2 | True | 0 | ROZPOCET
| VV |  | -0,9*2,1 |  | -1.89 | [12 empty] | VV | 2 | 2 | True | 0 | ROZPOCET
| VV |  | m. 240 | [14 empty] | VV | 2 | 1 | True | 0 | ROZPOCET
| VV |  | (3,8+1,85)*2*2,4 |  | 27.12 | [12 empty] | VV | 2 | 2 | True | 0 | ROZPOCET
| VV |  | -0,8*2,1 |  | -1.68 | [12 empty] | VV | 2 | 2 | True | 0 | ROZPOCET
| VV |  | m. 250 | [14 empty] | VV | 2 | 1 | True | 0 | ROZPOCET
| VV |  | (2,29+1,15)*2*2,4 |  | 16.512 | [12 empty] | VV | 2 | 2 | True | 0 | ROZPOCET
| VV |  | -0,8*2,1 |  | -1.68 | [12 empty] | VV | 2 | 2 | True | 0 | ROZPOCET
| VV |  | m. 270 | [14 empty] | VV | 2 | 1 | True | 0 | ROZPOCET
| VV |  | (2,15+1,8)*2*2,4 |  | 18.96 | [12 empty] | VV | 2 | 2 | True | 0 | ROZPOCET
| VV |  | -0,7*2,1*2 |  | -2.94 | [12 empty] | VV | 2 | 2 | True | 0 | ROZPOCET
| VV |  | m. 290 | [14 empty] | VV | 2 | 1 | True | 0 | ROZPOCET
| VV |  | 0,9*1,2 |  | 1.08 | [12 empty] | VV | 2 | 2 | True | 0 | ROZPOCET
| VV |  | m. 300 | [14 empty] | VV | 2 | 1 | True | 0 | ROZPOCET
| VV |  | (0,95+1,65)*2*1,2 |  | 6.24 | [12 empty] | VV | 2 | 2 | True | 0 | ROZPOCET
| VV |  | -0,7*1,2*2 |  | -1.68 | [12 empty] | VV | 2 | 2 | True | 0 | ROZPOCET
| VV |  | m. 310 | [14 empty] | VV | 2 | 1 | True | 0 | ROZPOCET
| VV |  | (0,95+1,65)*2*2,4 |  | 12.48 | [12 empty] | VV | 2 | 2 | True | 0 | ROZPOCET
| VV |  | -0,7*2,1 |  | -1.47 | [12 empty] | VV | 2 | 2 | True | 0 | ROZPOCET
| VV |  | Mezisoučet |  | 218.54 | [12 empty] | VV | 2 | 3 | True | 0 | ROZPOCET
| VV |  | 2NP | [14 empty] | VV | 2 | 1 | True | 0 | ROZPOCET
| VV |  | m. 040 | [14 empty] | VV | 2 | 1 | True | 0 | ROZPOCET
| VV |  | 1,4*1,2 |  | 1.68 | [12 empty] | VV | 2 | 2 | True | 0 | ROZPOCET
| VV |  | m. 050 | [14 empty] | VV | 2 | 1 | True | 0 | ROZPOCET
| VV |  | (1,9+2,15)*2*2,4 |  | 19.44 | [12 empty] | VV | 2 | 2 | True | 0 | ROZPOCET
| VV |  | -0,9*2,1 |  | -1.89 | [12 empty] | VV | 2 | 2 | True | 0 | ROZPOCET
| VV |  | m. 060 | [14 empty] | VV | 2 | 1 | True | 0 | ROZPOCET
| VV |  | (1,9+2,1)*2*1,2 |  | 9.6 | [12 empty] | VV | 2 | 2 | True | 0 | ROZPOCET
| VV |  | -0,7*1,2*3 |  | -2.52 | [12 empty] | VV | 2 | 2 | True | 0 | ROZPOCET
| VV |  | m. 070 | [14 empty] | VV | 2 | 1 | True | 0 | ROZPOCET
| VV |  | (0,9+1,1)*2*2,4 |  | 9.6 | [12 empty] | VV | 2 | 2 | True | 0 | ROZPOCET
| VV |  | -0,7*2,1 |  | -1.47 | [12 empty] | VV | 2 | 2 | True | 0 | ROZPOCET
| VV |  | m. 080 | [14 empty] | VV | 2 | 1 | True | 0 | ROZPOCET
| VV |  | (0,9+1,1)*2*2,4 |  | 9.6 | [12 empty] | VV | 2 | 2 | True | 0 | ROZPOCET
| VV |  | -0,7*2,1 |  | -1.47 | [12 empty] | VV | 2 | 2 | True | 0 | ROZPOCET
| VV |  | m. 090 | [14 empty] | VV | 2 | 1 | True | 0 | ROZPOCET
| VV |  | (2,65+1,9+1,05)*2*2,4 |  | 26.88 | [12 empty] | VV | 2 | 2 | True | 0 | ROZPOCET
| VV |  | -0,7*2,1*2 |  | -2.94 | [12 empty] | VV | 2 | 2 | True | 0 | ROZPOCET
| VV |  | -1,4*2,0 |  | -2.8 | [12 empty] | VV | 2 | 2 | True | 0 | ROZPOCET
| VV |  | m. 100 | [14 empty] | VV | 2 | 1 | True | 0 | ROZPOCET
| VV |  | (0,9+1,75)*2*2,4 |  | 12.72 | [12 empty] | VV | 2 | 2 | True | 0 | ROZPOCET
| VV |  | -0,7*2,1 |  | -1.47 | [12 empty] | VV | 2 | 2 | True | 0 | ROZPOCET
| VV |  | m. 110 | [14 empty] | VV | 2 | 1 | True | 0 | ROZPOCET
| VV |  | (2,21+1,9)*2*1,2 |  | 9.864 | [12 empty] | VV | 2 | 2 | True | 0 | ROZPOCET
| VV |  | -0,7*1,2*3 |  | -2.52 | [12 empty] | VV | 2 | 2 | True | 0 | ROZPOCET
| VV |  | m. 120 | [14 empty] | VV | 2 | 1 | True | 0 | ROZPOCET
| VV |  | (1,2+0,9)*2*2,4 |  | 10.08 | [12 empty] | VV | 2 | 2 | True | 0 | ROZPOCET
| VV |  | -0,7*2,1 |  | -1.47 | [12 empty] | VV | 2 | 2 | True | 0 | ROZPOCET
| VV |  | m. 130 | [14 empty] | VV | 2 | 1 | True | 0 | ROZPOCET
| VV |  | (1,2+0,9)*2*2,4 |  | 10.08 | [12 empty] | VV | 2 | 2 | True | 0 | ROZPOCET
| VV |  | -0,7*2,1 |  | -1.47 | [12 empty] | VV | 2 | 2 | True | 0 | ROZPOCET
| VV |  | m. 140 | [14 empty] | VV | 2 | 1 | True | 0 | ROZPOCET
| VV |  | (0,9+1,7)*2*1,2 |  | 6.24 | [12 empty] | VV | 2 | 2 | True | 0 | ROZPOCET
| VV |  | -0,7*2,1*2 |  | -2.94 | [12 empty] | VV | 2 | 2 | True | 0 | ROZPOCET
| VV |  | m. 150 | [14 empty] | VV | 2 | 1 | True | 0 | ROZPOCET
| VV |  | (0,9+1,6)*2*2,4 |  | 12 | [12 empty] | VV | 2 | 2 | True | 0 | ROZPOCET
| VV |  | -0,7*2,1 |  | -1.47 | [12 empty] | VV | 2 | 2 | True | 0 | ROZPOCET
| VV |  | m. 160 | [14 empty] | VV | 2 | 1 | True | 0 | ROZPOCET
| VV |  | (1,65+1,65)*2*2,4 |  | 15.84 | [12 empty] | VV | 2 | 2 | True | 0 | ROZPOCET
| VV |  | -0,9*2,1 |  | -1.89 | [12 empty] | VV | 2 | 2 | True | 0 | ROZPOCET
| VV |  | m. 170 | [14 empty] | VV | 2 | 1 | True | 0 | ROZPOCET
| VV |  | (0,95+0,25)*1,2 |  | 1.44 | [12 empty] | VV | 2 | 2 | True | 0 | ROZPOCET
| VV |  | m. 200 | [14 empty] | VV | 2 | 1 | True | 0 | ROZPOCET
| VV |  | (3,5+2,675+0,25)*2*2,4 |  | 30.84 | [12 empty] | VV | 2 | 2 | True | 0 | ROZPOCET
| VV |  | -0,9*2,1 |  | -1.89 | [12 empty] | VV | 2 | 2 | True | 0 | ROZPOCET
| VV |  | m. 230 | [14 empty] | VV | 2 | 1 | True | 0 | ROZPOCET
| VV |  | (1,1+0,6)*1,2 |  | 2.04 | [12 empty] | VV | 2 | 2 | True | 0 | ROZPOCET
| VV |  | m. 250 | [14 empty] | VV | 2 | 1 | True | 0 | ROZPOCET
| VV |  | 1,0*1,2 |  | 1.2 | [12 empty] | VV | 2 | 2 | True | 0 | ROZPOCET
| VV |  | m. 260 | [14 empty] | VV | 2 | 1 | True | 0 | ROZPOCET
| VV |  | 1,1*1,2 |  | 1.32 | [12 empty] | VV | 2 | 2 | True | 0 | ROZPOCET
| VV |  | Mezisoučet |  | 162.254 | [12 empty] | VV | 2 | 3 | True | 0 | ROZPOCET
| VV |  | 3NP | [14 empty] | VV | 2 | 1 | True | 0 | ROZPOCET
| VV |  | m. 040 | [14 empty] | VV | 2 | 1 | True | 0 | ROZPOCET
| VV |  | (0,6+1,0)*1,2 |  | 1.92 | [12 empty] | VV | 2 | 2 | True | 0 | ROZPOCET
| VV |  | m. 050 | [14 empty] | VV | 2 | 1 | True | 0 | ROZPOCET
| VV |  | (0,6+1,0)*1,2 |  | 1.92 | [12 empty] | VV | 2 | 2 | True | 0 | ROZPOCET
| VV |  | m.060 | [14 empty] | VV | 2 | 1 | True | 0 | ROZPOCET
| VV |  | (0,6+1,0)*1,2 |  | 1.92 | [12 empty] | VV | 2 | 2 | True | 0 | ROZPOCET
| VV |  | m. 070 | [14 empty] | VV | 2 | 1 | True | 0 | ROZPOCET
| VV |  | (1,9+2,15)*2*2,4 |  | 19.44 | [12 empty] | VV | 2 | 2 | True | 0 | ROZPOCET
| VV |  | -0,9*2,1 |  | -1.89 | [12 empty] | VV | 2 | 2 | True | 0 | ROZPOCET
| VV |  | m. 080 | [14 empty] | VV | 2 | 1 | True | 0 | ROZPOCET
| VV |  | (1,9+2,1)*2*1,2 |  | 9.6 | [12 empty] | VV | 2 | 2 | True | 0 | ROZPOCET
| VV |  | -0,7*1,2*3 |  | -2.52 | [12 empty] | VV | 2 | 2 | True | 0 | ROZPOCET
| VV |  | m. 090 | [14 empty] | VV | 2 | 1 | True | 0 | ROZPOCET
| VV |  | (0,9+1,25)*2*2,4 |  | 10.32 | [12 empty] | VV | 2 | 2 | True | 0 | ROZPOCET
| VV |  | -0,7*2,1 |  | -1.47 | [12 empty] | VV | 2 | 2 | True | 0 | ROZPOCET
| VV |  | m. 100 | [14 empty] | VV | 2 | 1 | True | 0 | ROZPOCET
| VV |  | (0,9+1,1)*2*2,4 |  | 9.6 | [12 empty] | VV | 2 | 2 | True | 0 | ROZPOCET
| VV |  | -0,7*2,1 |  | -1.47 | [12 empty] | VV | 2 | 2 | True | 0 | ROZPOCET
| VV |  | m. 110 | [14 empty] | VV | 2 | 1 | True | 0 | ROZPOCET
| VV |  | (2,66+1,9+1,05)*2*2,4 |  | 26.928 | [12 empty] | VV | 2 | 2 | True | 0 | ROZPOCET
| VV |  | -0,7*2,1*2 |  | -2.94 | [12 empty] | VV | 2 | 2 | True | 0 | ROZPOCET
| VV |  | -1,4*2,0 |  | -2.8 | [12 empty] | VV | 2 | 2 | True | 0 | ROZPOCET
| VV |  | m. 120 | [14 empty] | VV | 2 | 1 | True | 0 | ROZPOCET
| VV |  | (0,9+1,75)*2*2,4 |  | 12.72 | [12 empty] | VV | 2 | 2 | True | 0 | ROZPOCET
| VV |  | -0,7*2,1 |  | -1.47 | [12 empty] | VV | 2 | 2 | True | 0 | ROZPOCET
| VV |  | m. 130 | [14 empty] | VV | 2 | 1 | True | 0 | ROZPOCET
| VV |  | (2,21+1,9)*2*1,2 |  | 9.864 | [12 empty] | VV | 2 | 2 | True | 0 | ROZPOCET
| VV |  | -0,7*1,2*3 |  | -2.52 | [12 empty] | VV | 2 | 2 | True | 0 | ROZPOCET
| VV |  | m. 140 | [14 empty] | VV | 2 | 1 | True | 0 | ROZPOCET
| VV |  | (1,2+0,9)*2*2,4 |  | 10.08 | [12 empty] | VV | 2 | 2 | True | 0 | ROZPOCET
| VV |  | -0,7*2,1 |  | -1.47 | [12 empty] | VV | 2 | 2 | True | 0 | ROZPOCET
| VV |  | m. 150 | [14 empty] | VV | 2 | 1 | True | 0 | ROZPOCET
| VV |  | (1,35+0,9)*2*2,4 |  | 10.8 | [12 empty] | VV | 2 | 2 | True | 0 | ROZPOCET
| VV |  | -0,7*2,1 |  | -1.47 | [12 empty] | VV | 2 | 2 | True | 0 | ROZPOCET
| VV |  | m. 160 | [14 empty] | VV | 2 | 1 | True | 0 | ROZPOCET
| VV |  | (0,9+1,7)*2*1,2 |  | 6.24 | [12 empty] | VV | 2 | 2 | True | 0 | ROZPOCET
| VV |  | -0,7*1,2*2 |  | -1.68 | [12 empty] | VV | 2 | 2 | True | 0 | ROZPOCET
| VV |  | m. 170 | [14 empty] | VV | 2 | 1 | True | 0 | ROZPOCET
| VV |  | (0,9+1,55)*2*2,4 |  | 11.76 | [12 empty] | VV | 2 | 2 | True | 0 | ROZPOCET
| VV |  | -0,7*2,1 |  | -1.47 | [12 empty] | VV | 2 | 2 | True | 0 | ROZPOCET
| VV |  | m. 180 | [14 empty] | VV | 2 | 1 | True | 0 | ROZPOCET
| VV |  | (1,65+1,7)*2*2,4 |  | 16.08 | [12 empty] | VV | 2 | 2 | True | 0 | ROZPOCET
| VV |  | -0,8*2,1 |  | -1.68 | [12 empty] | VV | 2 | 2 | True | 0 | ROZPOCET
| VV |  | m. 230 | [14 empty] | VV | 2 | 1 | True | 0 | ROZPOCET
| VV |  | 0,9*1,2 |  | 1.08 | [12 empty] | VV | 2 | 2 | True | 0 | ROZPOCET
| VV |  | m. 280 | [14 empty] | VV | 2 | 1 | True | 0 | ROZPOCET
| VV |  | (1,5+2,85)*2*2,4 |  | 20.88 | [12 empty] | VV | 2 | 2 | True | 0 | ROZPOCET
| VV |  | -0,7*2,1 |  | -1.47 | [12 empty] | VV | 2 | 2 | True | 0 | ROZPOCET
| VV |  | m. 290 | [14 empty] | VV | 2 | 1 | True | 0 | ROZPOCET
| VV |  | 1,1*1,2 |  | 1.32 | [12 empty] | VV | 2 | 2 | True | 0 | ROZPOCET
| VV |  | m. 340 | [14 empty] | VV | 2 | 1 | True | 0 | ROZPOCET
| VV |  | (1,5+2,85)*2*2,4 |  | 20.88 | [12 empty] | VV | 2 | 2 | True | 0 | ROZPOCET
| VV |  | -0,7*2,1 |  | -1.47 | [12 empty] | VV | 2 | 2 | True | 0 | ROZPOCET
| VV |  | m. 360 | [14 empty] | VV | 2 | 1 | True | 0 | ROZPOCET
| VV |  | (1,5+2,85+0,05)*2*2,4 |  | 21.12 | [12 empty] | VV | 2 | 2 | True | 0 | ROZPOCET
| VV |  | -0,7*2,1 |  | -1.47 | [12 empty] | VV | 2 | 2 | True | 0 | ROZPOCET
| VV |  | Součet |  | 1035.716 | [12 empty] | VV | 2 | 4 | True | 1 | ROZPOCET
606 | M | 59761634 | obklad velkoformátový keramický hladký přes 0,5 do 2ks/m2 | m2 | 1087.502 | 348.7776 | 379296.34 | CS ÚRS 2023 02 |  | základní |  | 0 | 0.02 | 21.75 | 0 | 0 | 32 | M | 2 |  |  |  | ROZPOCET | [5 empty] | 379296.34 | 0 | 0 | 0 | 0 | 1 | 379296.34 | 16 | 1259505513
| VV |  | 1035,716*1,05 |  | 1087.502 | [12 empty] | VV | 2 | 2 | True | 1 | ROZPOCET
607 | K | 781492211 | Obklad - dokončující práce montáž profilu lepeného flexibilním cementovým lepidlem rohového | m | 103.53 | 77.7216 | 8046.52 | CS ÚRS 2024 01 |  | základní |  | 0 | 0.0002 | 0.020706 | 0 | 0 | 16 | K | 2 |  |  |  | ROZPOCET | [5 empty] | 8046.52 | 0 | 0 | 0 | 0 | 1 | 8046.52 | 16 | -1705759196
| Online PSC |  | https://podminky.urs.cz/item/CS_URS_2024_01/781492211 | [14 empty] | Online PSC | 2
| VV |  | pokračovat 1PP | [14 empty] | VV | 2 | 1 | True | 0 | ROZPOCET
| VV |  | 2PP | [14 empty] | VV | 2 | 1 | True | 0 | ROZPOCET
| VV |  | m. 030 | [14 empty] | VV | 2 | 1 | True | 0 | ROZPOCET
| VV |  | 2,4 |  | 2.4 | [12 empty] | VV | 2 | 2 | True | 0 | ROZPOCET
| VV |  | 1,2+0,15+0,9 |  | 2.25 | [12 empty] | VV | 2 | 2 | True | 0 | ROZPOCET
| VV |  | m. 080 | [14 empty] | VV | 2 | 1 | True | 0 | ROZPOCET
| VV |  | 0,9 |  | 0.9 | [12 empty] | VV | 2 | 2 | True | 0 | ROZPOCET
| VV |  | m. 090 | [14 empty] | VV | 2 | 1 | True | 0 | ROZPOCET
| VV |  | 0,9 |  | 0.9 | [12 empty] | VV | 2 | 2 | True | 0 | ROZPOCET
| VV |  | m. 150 | [14 empty] | VV | 2 | 1 | True | 0 | ROZPOCET
| VV |  | 2,4 |  | 2.4 | [12 empty] | VV | 2 | 2 | True | 0 | ROZPOCET
| VV |  | m. 210 | [14 empty] | VV | 2 | 1 | True | 0 | ROZPOCET
| VV |  | 2,4 |  | 2.4 | [12 empty] | VV | 2 | 2 | True | 0 | ROZPOCET
| VV |  | m. 220 | [14 empty] | VV | 2 | 1 | True | 0 | ROZPOCET
| VV |  | 0,95 |  | 0.95 | [12 empty] | VV | 2 | 2 | True | 0 | ROZPOCET
| VV |  | m. 280 | [14 empty] | VV | 2 | 1 | True | 0 | ROZPOCET
| VV |  | 2*2,4 |  | 4.8 | [12 empty] | VV | 2 | 2 | True | 0 | ROZPOCET
| VV |  | m. 290 | [14 empty] | VV | 2 | 1 | True | 0 | ROZPOCET
| VV |  | 1,0 |  | 1 | [12 empty] | VV | 2 | 2 | True | 0 | ROZPOCET
| VV |  | m. 300 | [14 empty] | VV | 2 | 1 | True | 0 | ROZPOCET
| VV |  | 1,0 |  | 1 | [12 empty] | VV | 2 | 2 | True | 0 | ROZPOCET
| VV |  | m. 320 | [14 empty] | VV | 2 | 1 | True | 0 | ROZPOCET
| VV |  | 2,4 |  | 2.4 | [12 empty] | VV | 2 | 2 | True | 0 | ROZPOCET
| VV |  | m. 330 | [14 empty] | VV | 2 | 1 | True | 0 | ROZPOCET
| VV |  | 0,9 |  | 0.9 | [12 empty] | VV | 2 | 2 | True | 0 | ROZPOCET
| VV |  | m. 360 | [14 empty] | VV | 2 | 1 | True | 0 | ROZPOCET
| VV |  | 1,2 |  | 1.2 | [12 empty] | VV | 2 | 2 | True | 0 | ROZPOCET
| VV |  | Mezisoučet |  | 23.5 | [12 empty] | VV | 2 | 3 | True | 0 | ROZPOCET
| VV |  | 1PP | [14 empty] | VV | 2 | 1 | True | 0 | ROZPOCET
| VV |  | m. 050 | [14 empty] | VV | 2 | 1 | True | 0 | ROZPOCET
| VV |  | 2,4 |  | 2.4 | [12 empty] | VV | 2 | 2 | True | 0 | ROZPOCET
| VV |  | 1,2+09+0,15 |  | 10.35 | [12 empty] | VV | 2 | 2 | True | 0 | ROZPOCET
| VV |  | m. 090 | [14 empty] | VV | 2 | 1 | True | 0 | ROZPOCET
| VV |  | 2*2,4 |  | 4.8 | [12 empty] | VV | 2 | 2 | True | 0 | ROZPOCET
| VV |  | 1,1 |  | 1.1 | [12 empty] | VV | 2 | 2 | True | 0 | ROZPOCET
| VV |  | m. 130 | [14 empty] | VV | 2 | 1 | True | 0 | ROZPOCET
| VV |  | 0,9 |  | 0.9 | [12 empty] | VV | 2 | 2 | True | 0 | ROZPOCET
| VV |  | m. 160 | [14 empty] | VV | 2 | 1 | True | 0 | ROZPOCET
| VV |  | 2,4 |  | 2.4 | [12 empty] | VV | 2 | 2 | True | 0 | ROZPOCET
| VV |  | m. 280 | [14 empty] | VV | 2 | 1 | True | 0 | ROZPOCET
| VV |  | 1,2 |  | 1.2 | [12 empty] | VV | 2 | 2 | True | 0 | ROZPOCET
| VV |  | Mezisoučet |  | 23.15 | [12 empty] | VV | 2 | 3 | True | 0 | ROZPOCET
| VV |  | 1NP | [14 empty] | VV | 2 | 1 | True | 0 | ROZPOCET
| VV |  | m. 040 | [14 empty] | VV | 2 | 1 | True | 0 | ROZPOCET
| VV |  | 1,2 |  | 1.2 | [12 empty] | VV | 2 | 2 | True | 0 | ROZPOCET
| VV |  | m. 050 | [14 empty] | VV | 2 | 1 | True | 0 | ROZPOCET
| VV |  | 2,4 |  | 2.4 | [12 empty] | VV | 2 | 2 | True | 0 | ROZPOCET
| VV |  | m. 070 | [14 empty] | VV | 2 | 1 | True | 0 | ROZPOCET
| VV |  | 0,9 |  | 0.9 | [12 empty] | VV | 2 | 2 | True | 0 | ROZPOCET
| VV |  | m. 090 | [14 empty] | VV | 2 | 1 | True | 0 | ROZPOCET
| VV |  | 2*2,4 |  | 4.8 | [12 empty] | VV | 2 | 2 | True | 0 | ROZPOCET
| VV |  | 1,1 |  | 1.1 | [12 empty] | VV | 2 | 2 | True | 0 | ROZPOCET
| VV |  | m. 100 | [14 empty] | VV | 2 | 1 | True | 0 | ROZPOCET
| VV |  | 0,96 |  | 0.96 | [12 empty] | VV | 2 | 2 | True | 0 | ROZPOCET
| VV |  | m. 230 | [14 empty] | VV | 2 | 1 | True | 0 | ROZPOCET
| VV |  | 2,4 |  | 2.4 | [12 empty] | VV | 2 | 2 | True | 0 | ROZPOCET
| VV |  | m. 270 | [14 empty] | VV | 2 | 1 | True | 0 | ROZPOCET
| VV |  | 1,8 |  | 1.8 | [12 empty] | VV | 2 | 2 | True | 0 | ROZPOCET
| VV |  | m. 310 | [14 empty] | VV | 2 | 1 | True | 0 | ROZPOCET
| VV |  | 0,95 |  | 0.95 | [12 empty] | VV | 2 | 2 | True | 0 | ROZPOCET
| VV |  | Mezisoučet |  | 16.51 | [12 empty] | VV | 2 | 3 | True | 0 | ROZPOCET
| VV |  | 2NP | [14 empty] | VV | 2 | 1 | True | 0 | ROZPOCET
| VV |  | m. 050 | [14 empty] | VV | 2 | 1 | True | 0 | ROZPOCET
| VV |  | 2,35 |  | 2.35 | [12 empty] | VV | 2 | 2 | True | 0 | ROZPOCET
| VV |  | m. 090 | [14 empty] | VV | 2 | 1 | True | 0 | ROZPOCET
| VV |  | 2*2,4 |  | 4.8 | [12 empty] | VV | 2 | 2 | True | 0 | ROZPOCET
| VV |  | 1,16 |  | 1.16 | [12 empty] | VV | 2 | 2 | True | 0 | ROZPOCET
| VV |  | m. 200 | [14 empty] | VV | 2 | 1 | True | 0 | ROZPOCET
| VV |  | 3*2,4 |  | 7.2 | [12 empty] | VV | 2 | 2 | True | 0 | ROZPOCET
| VV |  | Mezisoučet |  | 15.51 | [12 empty] | VV | 2 | 3 | True | 0 | ROZPOCET
| VV |  | 3NP | [14 empty] | VV | 2 | 1 | True | 0 | ROZPOCET
| VV |  | m. 070 | [14 empty] | VV | 2 | 1 | True | 0 | ROZPOCET
| VV |  | 1,2+0,9+0,15 |  | 2.25 | [12 empty] | VV | 2 | 2 | True | 0 | ROZPOCET
| VV |  | m. 090 | [14 empty] | VV | 2 | 1 | True | 0 | ROZPOCET
| VV |  | 0,9 |  | 0.9 | [12 empty] | VV | 2 | 2 | True | 0 | ROZPOCET
| VV |  | m. 110 | [14 empty] | VV | 2 | 1 | True | 0 | ROZPOCET
| VV |  | 2*2,4 |  | 4.8 | [12 empty] | VV | 2 | 2 | True | 0 | ROZPOCET
| VV |  | 1,16 |  | 1.16 | [12 empty] | VV | 2 | 2 | True | 0 | ROZPOCET
| VV |  | m. 150 | [14 empty] | VV | 2 | 1 | True | 0 | ROZPOCET
| VV |  | 0,9 |  | 0.9 | [12 empty] | VV | 2 | 2 | True | 0 | ROZPOCET
| VV |  | m. 280 | [14 empty] | VV | 2 | 1 | True | 0 | ROZPOCET
| VV |  | 1,2+2,05+0,1 |  | 3.35 | [12 empty] | VV | 2 | 2 | True | 0 | ROZPOCET
| VV |  | m. 340 | [14 empty] | VV | 2 | 1 | True | 0 | ROZPOCET
| VV |  | 1,2+2,05+0,1 |  | 3.35 | [12 empty] | VV | 2 | 2 | True | 0 | ROZPOCET
| VV |  | m. 360 | [14 empty] | VV | 2 | 1 | True | 0 | ROZPOCET
| VV |  | 2*2,4 |  | 4.8 | [12 empty] | VV | 2 | 2 | True | 0 | ROZPOCET
| VV |  | 1,2+2,05+0,1 |  | 3.35 | [12 empty] | VV | 2 | 2 | True | 0 | ROZPOCET
| VV |  | Součet |  | 103.53 | [12 empty] | VV | 2 | 4 | True | 1 | ROZPOCET
608 | K | 781492251 | Obklad - dokončující práce montáž profilu lepeného flexibilním cementovým lepidlem ukončovacího | m | 214.15 | 77.7216 | 16644.08 | CS ÚRS 2024 01 |  | základní |  | 0 | 0.00018 | 0.038547 | 0 | 0 | 16 | K | 2 |  |  |  | ROZPOCET | [5 empty] | 16644.08 | 0 | 0 | 0 | 0 | 1 | 16644.08 | 16 | -352154370
| Online PSC |  | https://podminky.urs.cz/item/CS_URS_2024_01/781492251 | [14 empty] | Online PSC | 2
| VV |  | 2PP | [14 empty] | VV | 2 | 1 | True | 0 | ROZPOCET
| VV |  | m. 040 | [14 empty] | VV | 2 | 1 | True | 0 | ROZPOCET
| VV |  | (1,9+2,1)*2 |  | 8 | [12 empty] | VV | 2 | 2 | True | 0 | ROZPOCET
| VV |  | -0,7*3 |  | -2.1 | [12 empty] | VV | 2 | 2 | True | 0 | ROZPOCET
| VV |  | m. 070 | [14 empty] | VV | 2 | 1 | True | 0 | ROZPOCET
| VV |  | (2,21+1,9)*2 |  | 8.22 | [12 empty] | VV | 2 | 2 | True | 0 | ROZPOCET
| VV |  | -0,7*3 |  | -2.1 | [12 empty] | VV | 2 | 2 | True | 0 | ROZPOCET
| VV |  | m. 100 | [14 empty] | VV | 2 | 1 | True | 0 | ROZPOCET
| VV |  | (2,21+1,9)*2 |  | 8.22 | [12 empty] | VV | 2 | 2 | True | 0 | ROZPOCET
| VV |  | -0,7*3 |  | -2.1 | [12 empty] | VV | 2 | 2 | True | 0 | ROZPOCET
| VV |  | m. 130 | [14 empty] | VV | 2 | 1 | True | 0 | ROZPOCET
| VV |  | (0,9+1,7)*2 |  | 5.2 | [12 empty] | VV | 2 | 2 | True | 0 | ROZPOCET
| VV |  | -0,7*2 |  | -1.4 | [12 empty] | VV | 2 | 2 | True | 0 | ROZPOCET
| VV |  | m. 170 | [14 empty] | VV | 2 | 1 | True | 0 | ROZPOCET
| VV |  | 0,7+1,0+1,2*2 |  | 4.1 | [12 empty] | VV | 2 | 2 | True | 0 | ROZPOCET
| VV |  | m. 180 | [14 empty] | VV | 2 | 1 | True | 0 | ROZPOCET
| VV |  | 0,7+1,0+1,2*2 |  | 4.1 | [12 empty] | VV | 2 | 2 | True | 0 | ROZPOCET
| VV |  | m. 240 | [14 empty] | VV | 2 | 1 | True | 0 | ROZPOCET
| VV |  | 0,6+1,2*2 |  | 3 | [12 empty] | VV | 2 | 2 | True | 0 | ROZPOCET
| VV |  | m. 340 | [14 empty] | VV | 2 | 1 | True | 0 | ROZPOCET
| VV |  | 0,6+1,0+1,2*2 |  | 4 | [12 empty] | VV | 2 | 2 | True | 0 | ROZPOCET
| VV |  | m. 350 | [14 empty] | VV | 2 | 1 | True | 0 | ROZPOCET
| VV |  | 0,6+1,0+1,2*2 |  | 4 | [12 empty] | VV | 2 | 2 | True | 0 | ROZPOCET
| VV |  | m. 360 | [14 empty] | VV | 2 | 1 | True | 0 | ROZPOCET
| VV |  | 0,6+1,0+1,2*2 |  | 4 | [12 empty] | VV | 2 | 2 | True | 0 | ROZPOCET
| VV |  | Mezisoučet |  | 45.14 | [12 empty] | VV | 2 | 3 | True | 0 | ROZPOCET
| VV |  | 1PP | [14 empty] | VV | 2 | 1 | True | 0 | ROZPOCET
| VV |  | m. 030 | [14 empty] | VV | 2 | 1 | True | 0 | ROZPOCET
| VV |  | 1,1+0,6+1,2*2 |  | 4.1 | [12 empty] | VV | 2 | 2 | True | 0 | ROZPOCET
| VV |  | m. 110 | [14 empty] | VV | 2 | 1 | True | 0 | ROZPOCET
| VV |  | (2,21+1,9)*2 |  | 8.22 | [12 empty] | VV | 2 | 2 | True | 0 | ROZPOCET
| VV |  | -0,7*3 |  | -2.1 | [12 empty] | VV | 2 | 2 | True | 0 | ROZPOCET
| VV |  | m. 170 | [14 empty] | VV | 2 | 1 | True | 0 | ROZPOCET
| VV |  | 1,0+0,6+1,2*2 |  | 4 | [12 empty] | VV | 2 | 2 | True | 0 | ROZPOCET
| VV |  | m. 180 | [14 empty] | VV | 2 | 1 | True | 0 | ROZPOCET
| VV |  | 1,0+1,2 |  | 2.2 | [12 empty] | VV | 2 | 2 | True | 0 | ROZPOCET
| VV |  | m. 190 | [14 empty] | VV | 2 | 1 | True | 0 | ROZPOCET
| VV |  | 1,0+0,6+1,2*2 |  | 4 | [12 empty] | VV | 2 | 2 | True | 0 | ROZPOCET
| VV |  | m. 200 | [14 empty] | VV | 2 | 1 | True | 0 | ROZPOCET
| VV |  | 0,25+1,0+1,2*2 |  | 3.65 | [12 empty] | VV | 2 | 2 | True | 0 | ROZPOCET
| VV |  | m. 210 | [14 empty] | VV | 2 | 1 | True | 0 | ROZPOCET
| VV |  | 1,0+0,6+1,2*2 |  | 4 | [12 empty] | VV | 2 | 2 | True | 0 | ROZPOCET
| VV |  | m. 220 | [14 empty] | VV | 2 | 1 | True | 0 | ROZPOCET
| VV |  | 1,0+0,6+1,2*2 |  | 4 | [12 empty] | VV | 2 | 2 | True | 0 | ROZPOCET
| VV |  | m. 240 | [14 empty] | VV | 2 | 1 | True | 0 | ROZPOCET
| VV |  | 1,0+0,6+1,2*2 |  | 4 | [12 empty] | VV | 2 | 2 | True | 0 | ROZPOCET
| VV |  | m. 250 | [14 empty] | VV | 2 | 1 | True | 0 | ROZPOCET
| VV |  | 1,0+0,5+1,2*2 |  | 3.9 | [12 empty] | VV | 2 | 2 | True | 0 | ROZPOCET
| VV |  | m. 270 | [14 empty] | VV | 2 | 1 | True | 0 | ROZPOCET
| VV |  | 1,0+0,6+1,2*2 |  | 4 | [12 empty] | VV | 2 | 2 | True | 0 | ROZPOCET
| VV |  | m. 280 | [14 empty] | VV | 2 | 1 | True | 0 | ROZPOCET
| VV |  | 1,0+0,6+1,2*2 |  | 4 | [12 empty] | VV | 2 | 2 | True | 0 | ROZPOCET
| VV |  | m. 300 | [14 empty] | VV | 2 | 1 | True | 0 | ROZPOCET
| VV |  | 1,0+0,6+1,2*2 |  | 4 | [12 empty] | VV | 2 | 2 | True | 0 | ROZPOCET
| VV |  | m. 310 | [14 empty] | VV | 2 | 1 | True | 0 | ROZPOCET
| VV |  | 1,0+0,6+1,2*2 |  | 4 | [12 empty] | VV | 2 | 2 | True | 0 | ROZPOCET
| VV |  | m. 330 | [14 empty] | VV | 2 | 1 | True | 0 | ROZPOCET
| VV |  | 1,0+0,6+1,2*2 |  | 4 | [12 empty] | VV | 2 | 2 | True | 0 | ROZPOCET
| VV |  | Mezisoučet |  | 59.97 | [12 empty] | VV | 2 | 3 | True | 0 | ROZPOCET
| VV |  | 1NP | [14 empty] | VV | 2 | 1 | True | 0 | ROZPOCET
| VV |  | m. 030 | [14 empty] | VV | 2 | 1 | True | 0 | ROZPOCET
| VV |  | 1,0+0,6+1,2*2 |  | 4 | [12 empty] | VV | 2 | 2 | True | 0 | ROZPOCET
| VV |  | m. 040 | [14 empty] | VV | 2 | 1 | True | 0 | ROZPOCET
| VV |  | 0,9+1,2+1,2*2 |  | 4.5 | [12 empty] | VV | 2 | 2 | True | 0 | ROZPOCET
| VV |  | m. 060 | [14 empty] | VV | 2 | 1 | True | 0 | ROZPOCET
| VV |  | (1,9+2,1)*2 |  | 8 | [12 empty] | VV | 2 | 2 | True | 0 | ROZPOCET
| VV |  | -0,7*3 |  | -2.1 | [12 empty] | VV | 2 | 2 | True | 0 | ROZPOCET
| VV |  | m. 120 | [14 empty] | VV | 2 | 1 | True | 0 | ROZPOCET
| VV |  | (0,9+1,95)*2 |  | 5.7 | [12 empty] | VV | 2 | 2 | True | 0 | ROZPOCET
| VV |  | -0,7*2 |  | -1.4 | [12 empty] | VV | 2 | 2 | True | 0 | ROZPOCET
| VV |  | m. 190 | [14 empty] | VV | 2 | 1 | True | 0 | ROZPOCET
| VV |  | (2,1+1,15)*2 |  | 6.5 | [12 empty] | VV | 2 | 2 | True | 0 | ROZPOCET
| VV |  | -0,7*2 |  | -1.4 | [12 empty] | VV | 2 | 2 | True | 0 | ROZPOCET
| VV |  | m. 210 | [14 empty] | VV | 2 | 1 | True | 0 | ROZPOCET
| VV |  | (2,15+1,15)*2 |  | 6.6 | [12 empty] | VV | 2 | 2 | True | 0 | ROZPOCET
| VV |  | -0,7*2 |  | -1.4 | [12 empty] | VV | 2 | 2 | True | 0 | ROZPOCET
| VV |  | m. 270 | [14 empty] | VV | 2 | 1 | True | 0 | ROZPOCET
| VV |  | (2,15+1,8)*2 |  | 7.9 | [12 empty] | VV | 2 | 2 | True | 0 | ROZPOCET
| VV |  | -0,7*2 |  | -1.4 | [12 empty] | VV | 2 | 2 | True | 0 | ROZPOCET
| VV |  | m. 290 | [14 empty] | VV | 2 | 1 | True | 0 | ROZPOCET
| VV |  | 0,9+1,2*2 |  | 3.3 | [12 empty] | VV | 2 | 2 | True | 0 | ROZPOCET
| VV |  | m. 300 | [14 empty] | VV | 2 | 1 | True | 0 | ROZPOCET
| VV |  | (0,95+1,65)*2 |  | 5.2 | [12 empty] | VV | 2 | 2 | True | 0 | ROZPOCET
| VV |  | -0,7*2 |  | -1.4 | [12 empty] | VV | 2 | 2 | True | 0 | ROZPOCET
| VV |  | Mezisoučet |  | 42.6 | [12 empty] | VV | 2 | 3 | True | 0 | ROZPOCET
| VV |  | 2NP | [14 empty] | VV | 2 | 1 | True | 0 | ROZPOCET
| VV |  | m. 040 | [14 empty] | VV | 2 | 1 | True | 0 | ROZPOCET
| VV |  | 1,4+1,2 |  | 2.6 | [12 empty] | VV | 2 | 2 | True | 0 | ROZPOCET
| VV |  | m. 060 | [14 empty] | VV | 2 | 1 | True | 0 | ROZPOCET
| VV |  | (1,9+2,1)*2 |  | 8 | [12 empty] | VV | 2 | 2 | True | 0 | ROZPOCET
| VV |  | -0,7*3 |  | -2.1 | [12 empty] | VV | 2 | 2 | True | 0 | ROZPOCET
| VV |  | m. 110 | [14 empty] | VV | 2 | 1 | True | 0 | ROZPOCET
| VV |  | (2,21+1,9)*2 |  | 8.22 | [12 empty] | VV | 2 | 2 | True | 0 | ROZPOCET
| VV |  | -0,7*3 |  | -2.1 | [12 empty] | VV | 2 | 2 | True | 0 | ROZPOCET
| VV |  | m. 140 | [14 empty] | VV | 2 | 1 | True | 0 | ROZPOCET
| VV |  | (0,9+1,7)*2 |  | 5.2 | [12 empty] | VV | 2 | 2 | True | 0 | ROZPOCET
| VV |  | -0,7*2 |  | -1.4 | [12 empty] | VV | 2 | 2 | True | 0 | ROZPOCET
| VV |  | m. 170 | [14 empty] | VV | 2 | 1 | True | 0 | ROZPOCET
| VV |  | 0,95+0,25+1,2*2 |  | 3.6 | [12 empty] | VV | 2 | 2 | True | 0 | ROZPOCET
| VV |  | m. 230 | [14 empty] | VV | 2 | 1 | True | 0 | ROZPOCET
| VV |  | 1,1+0,6+1,2*2 |  | 4.1 | [12 empty] | VV | 2 | 2 | True | 0 | ROZPOCET
| VV |  | m. 250 | [14 empty] | VV | 2 | 1 | True | 0 | ROZPOCET
| VV |  | 1,0+1,2*2 |  | 3.4 | [12 empty] | VV | 2 | 2 | True | 0 | ROZPOCET
| VV |  | m. 260 | [14 empty] | VV | 2 | 1 | True | 0 | ROZPOCET
| VV |  | 1,1+1,2*2 |  | 3.5 | [12 empty] | VV | 2 | 2 | True | 0 | ROZPOCET
| VV |  | Mezisoučet |  | 33.02 | [12 empty] | VV | 2 | 3 | True | 0 | ROZPOCET
| VV |  | 3NP | [14 empty] | VV | 2 | 1 | True | 0 | ROZPOCET
| VV |  | m. 040 | [14 empty] | VV | 2 | 1 | True | 0 | ROZPOCET
| VV |  | 0,6+1,0+1,2*2 |  | 4 | [12 empty] | VV | 2 | 2 | True | 0 | ROZPOCET
| VV |  | m. 050 | [14 empty] | VV | 2 | 1 | True | 0 | ROZPOCET
| VV |  | 0,6+1,0+1,2*2 |  | 4 | [12 empty] | VV | 2 | 2 | True | 0 | ROZPOCET
| VV |  | m. 060 | [14 empty] | VV | 2 | 1 | True | 0 | ROZPOCET
| VV |  | 0,6+1,0+1,2*2 |  | 4 | [12 empty] | VV | 2 | 2 | True | 0 | ROZPOCET
| VV |  | m. 080 | [14 empty] | VV | 2 | 1 | True | 0 | ROZPOCET
| VV |  | (1,9+2,1)*2 |  | 8 | [12 empty] | VV | 2 | 2 | True | 0 | ROZPOCET
| VV |  | -0,7*3 |  | -2.1 | [12 empty] | VV | 2 | 2 | True | 0 | ROZPOCET
| VV |  | m. 130 | [14 empty] | VV | 2 | 1 | True | 0 | ROZPOCET
| VV |  | (2,21+1,9)*2 |  | 8.22 | [12 empty] | VV | 2 | 2 | True | 0 | ROZPOCET
| VV |  | -0,7*3 |  | -2.1 | [12 empty] | VV | 2 | 2 | True | 0 | ROZPOCET
| VV |  | m. 160 | [14 empty] | VV | 2 | 1 | True | 0 | ROZPOCET
| VV |  | (0,9+1,7)*2 |  | 5.2 | [12 empty] | VV | 2 | 2 | True | 0 | ROZPOCET
| VV |  | -0,7*2 |  | -1.4 | [12 empty] | VV | 2 | 2 | True | 0 | ROZPOCET
| VV |  | m. 230 | [14 empty] | VV | 2 | 1 | True | 0 | ROZPOCET
| VV |  | 0,9+1,2 |  | 2.1 | [12 empty] | VV | 2 | 2 | True | 0 | ROZPOCET
| VV |  | m. 290 | [14 empty] | VV | 2 | 1 | True | 0 | ROZPOCET
| VV |  | 1,1+1,2*2 |  | 3.5 | [12 empty] | VV | 2 | 2 | True | 0 | ROZPOCET
| VV |  | Součet |  | 214.15 | [12 empty] | VV | 2 | 4 | True | 1 | ROZPOCET
609 | M | 28342003 | lišta ukončovací z PVC 10mm | m | 333.565 | 63.1488 | 21064.23 | CS ÚRS 2024 01 |  | základní |  | 0 | 8e-05 | 0.026685 | 0 | 0 | 32 | M | 2 |  |  |  | ROZPOCET | [5 empty] | 21064.23 | 0 | 0 | 0 | 0 | 1 | 21064.23 | 16 | 1579664416
| VV |  | 103,53*1,05 |  | 108.707 | [12 empty] | VV | 2 | 2 | True | 0 | ROZPOCET
| VV |  | 214,15*1,05 |  | 224.858 | [12 empty] | VV | 2 | 2 | True | 0 | ROZPOCET
| VV |  | Součet |  | 333.565 | [12 empty] | VV | 2 | 4 | True | 1 | ROZPOCET
610 | K | 781495211 | Čištění vnitřních ploch po provedení obkladu stěn chemickými prostředky | m2 | 1035.716 | 26.592 | 27541.76 | CS ÚRS 2024 01 |  | základní |  | 0 | 5e-05 | 0.051786 | 0 | 0 | 16 | K | 2 |  |  |  | ROZPOCET | [5 empty] | 27541.76 | 0 | 0 | 0 | 0 | 1 | 27541.76 | 16 | -1670477636
| Online PSC |  | https://podminky.urs.cz/item/CS_URS_2024_01/781495211 | [14 empty] | Online PSC | 2
| VV |  | 1035,716 |  | 1035.716 | [12 empty] | VV | 2 | 2 | True | 1 | ROZPOCET
611 | K | 998781103 | Přesun hmot pro obklady keramické stanovený z hmotnosti přesunovaného materiálu vodorovná dopravní vzdálenost do 50 m základní v objektech výšky přes 12 do 24 m | t | 33.542 | 764.16 | 25631.45 | CS ÚRS 2024 01 |  | základní |  | 0 | 0 | 0 | 0 | 0 | 16 | K | 2 |  |  |  | ROZPOCET | [5 empty] | 25631.45 | 0 | 0 | 0 | 0 | 1 | 25631.45 | 16 | -1944222090
| Online PSC |  | https://podminky.urs.cz/item/CS_URS_2024_01/998781103 | [14 empty] | Online PSC | 2
| D | 783 | Dokončovací práce - nátěry |  |  |  | 451814.2 |  |  |  |  | 0 |  | 0.74619 |  | 0 | 2 | D | 1 |  |  |  | ROZPOCET | [11 empty] | 451814.2
612 | K | 783301313 | Příprava podkladu zámečnických konstrukcí před provedením nátěru odmaštění odmašťovačem ředidlovým | m2 | 196.122 | 74.304 | 14572.65 | CS ÚRS 2024 01 |  | základní |  | 0 | 7e-05 | 0.013729 | 0 | 0 | 16 | K | 2 |  |  |  | ROZPOCET | [5 empty] | 14572.65 | 0 | 0 | 0 | 0 | 1 | 14572.65 | 16 | 294952718
| Online PSC |  | https://podminky.urs.cz/item/CS_URS_2024_01/783301313 | [14 empty] | Online PSC | 2
| VV |  | rám chileru viz v.č.11 (SKŘ) | [14 empty] | VV | 2 | 1 | True | 0 | ROZPOCET
| VV |  | 1,55*23,0 |  | 35.65 | [12 empty] | VV | 2 | 2 | True | 0 | ROZPOCET
| VV |  | kovové prvky | [14 empty] | VV | 2 | 1 | True | 0 | ROZPOCET
| VV |  | strop nad 2PP | [14 empty] | VV | 2 | 1 | True | 0 | ROZPOCET
| VV |  | 0,315*23,0 |  | 7.245 | [12 empty] | VV | 2 | 2 | True | 0 | ROZPOCET
| VV |  | strop nad 1PP | [14 empty] | VV | 2 | 1 | True | 0 | ROZPOCET
| VV |  | 2,710*23,0 |  | 62.33 | [12 empty] | VV | 2 | 2 | True | 0 | ROZPOCET
| VV |  | strop nad 1NP | [14 empty] | VV | 2 | 1 | True | 0 | ROZPOCET
| VV |  | 1,950*23,0 |  | 44.85 | [12 empty] | VV | 2 | 2 | True | 0 | ROZPOCET
| VV |  | strop nad 2NP | [14 empty] | VV | 2 | 1 | True | 0 | ROZPOCET
| VV |  | 1,280*23,0 |  | 29.44 | [12 empty] | VV | 2 | 2 | True | 0 | ROZPOCET
| VV |  | strop nad 3NP | [14 empty] | VV | 2 | 1 | True | 0 | ROZPOCET
| VV |  | 0,2098*23,0 |  | 4.825 | [12 empty] | VV | 2 | 2 | True | 0 | ROZPOCET
| VV |  | Mezisoučet |  | 184.34 | [12 empty] | VV | 2 | 3 | True | 0 | ROZPOCET
| VV |  | U300 viz v.č. 10 (SKŘ) | [14 empty] | VV | 2 | 1 | True | 0 | ROZPOCET
| VV |  | 2,52*4*0,0462*1,1*23,0 |  | 11.782 | [12 empty] | VV | 2 | 2 | True | 0 | ROZPOCET
| VV |  | Součet |  | 196.122 | [12 empty] | VV | 2 | 4 | True | 1 | ROZPOCET
613 | K | 783314101 | Základní nátěr zámečnických konstrukcí jednonásobný syntetický | m2 | 392.244 | 128.64 | 50458.27 | CS ÚRS 2024 01 |  | základní |  | 0 | 0.00014 | 0.054914 | 0 | 0 | 16 | K | 2 |  |  |  | ROZPOCET | [5 empty] | 50458.27 | 0 | 0 | 0 | 0 | 1 | 50458.27 | 16 | 266154792
| Online PSC |  | https://podminky.urs.cz/item/CS_URS_2024_01/783314101 | [14 empty] | Online PSC | 2
| VV |  | dvojnásobný základní nátěr | [14 empty] | VV | 2 | 1 | True | 0 | ROZPOCET
| VV |  | 196,122*2 |  | 392.244 | [12 empty] | VV | 2 | 2 | True | 1 | ROZPOCET
614 | K | 783317101 | Krycí nátěr (email) zámečnických konstrukcí jednonásobný syntetický standardní | m2 | 196.122 | 126.72 | 24852.58 | CS ÚRS 2024 01 |  | základní |  | 0 | 0.00012 | 0.023535 | 0 | 0 | 16 | K | 2 |  |  |  | ROZPOCET | [5 empty] | 24852.58 | 0 | 0 | 0 | 0 | 1 | 24852.58 | 16 | 1250175616
| Online PSC |  | https://podminky.urs.cz/item/CS_URS_2024_01/783317101 | [14 empty] | Online PSC | 2
| VV |  | antikorozní nátěr životnost 25let | [14 empty] | VV | 2 | 1 | True | 0 | ROZPOCET
| VV |  | 196,122 |  | 196.122 | [12 empty] | VV | 2 | 2 | True | 1 | ROZPOCET
615 | K | 783817101 | Krycí (ochranný ) nátěr omítek jednonásobný hladkých betonových povrchů nebo povrchů z desek na bázi dřeva (dřevovláknitých apod.) syntetický | m2 | 3736.383 | 94.56 | 353312.38 | CS ÚRS 2024 01 |  | základní |  | 0 | 0.00017 | 0.63519 | 0 | 0 | 16 | K | 2 |  |  |  | ROZPOCET | [5 empty] | 353312.38 | 0 | 0 | 0 | 0 | 1 | 353312.38 | 16 | -510951979
| Online PSC |  | https://podminky.urs.cz/item/CS_URS_2024_01/783817101 | [14 empty] | Online PSC | 2
| VV |  | protiprašný nátěr betonových neomítanách kcí | [14 empty] | VV | 2 | 1 | True | 0 | ROZPOCET
| VV |  | výtahová šachta | [14 empty] | VV | 2 | 1 | True | 0 | ROZPOCET
| VV |  | 4,43*3,1 |  | 13.733 | [12 empty] | VV | 2 | 2 | True | 0 | ROZPOCET
| VV |  | (4,43+3,1)*2*18,6 |  | 280.116 | [12 empty] | VV | 2 | 2 | True | 0 | ROZPOCET
| VV |  | -1,58*2,34*2*5 |  | -36.972 | [12 empty] | VV | 2 | 2 | True | 0 | ROZPOCET
| VV |  | stropy - celá plocha stropů i nad podhledy | [14 empty] | VV | 2 | 1 | True | 0 | ROZPOCET
| VV |  | 2PP | [14 empty] | VV | 2 | 1 | True | 0 | ROZPOCET
| VV |  | 21,02+19,46*1,2+21,46+43,91+4,05+6,55+1,13+1,12+4,2+1,24+7,0+4,2+7,0+1,24 |  | 147.472 | [12 empty] | VV | 2 | 2 | True | 0 | ROZPOCET
| VV |  | 1,53*2+2,39+53,12+23,62+19,95+31,44+12,14+8,58+1,28+5,92+20,81+7,06+40,75 |  | 230.12 | [12 empty] | VV | 2 | 2 | True | 0 | ROZPOCET
| VV |  | 5,99+1,4+13,92+30,3+21,27+1,5+1,57+21,0+11,25+1,51+19,69*2+11,92+12,1 |  | 173.11 | [12 empty] | VV | 2 | 2 | True | 0 | ROZPOCET
| VV |  | 1PP | [14 empty] | VV | 2 | 1 | True | 0 | ROZPOCET
| VV |  | 43,37*1,2+205,55+22,22+20,99+4,09+6,55+1,13+2,37+6,95+1,71+4,2+7,0+1,24 |  | 336.044 | [12 empty] | VV | 2 | 2 | True | 0 | ROZPOCET
| VV |  | 3,4+1,7+2,3+18,3+18,89+18,88+18,89+18,88*2+10,04+18,9+18,87+2,08+18,9*2 |  | 207.81 | [12 empty] | VV | 2 | 2 | True | 0 | ROZPOCET
| VV |  | 2,25+18,7*2+2,29+18,87 |  | 60.81 | [12 empty] | VV | 2 | 2 | True | 0 | ROZPOCET
| VV |  | 1NP | [14 empty] | VV | 2 | 1 | True | 0 | ROZPOCET
| VV |  | 43,82*1,2+75,2+22,22+19,78+4,09+6,55+1,13+2,37+4,94+1,82+3,22+3,8+1,86+261,63 |  | 461.194 | [12 empty] | VV | 2 | 2 | True | 0 | ROZPOCET
| VV |  | 5,96+2,79+23,66+11,8+13,05+4,14+1,55+4,2+1,55+3,98+7,01+2,63+14,63*2 |  | 111.58 | [12 empty] | VV | 2 | 2 | True | 0 | ROZPOCET
| VV |  | 4,95+18,95+24,62+1,57+1,42+3,48 |  | 54.99 | [12 empty] | VV | 2 | 2 | True | 0 | ROZPOCET
| VV |  | 2NP | [14 empty] | VV | 2 | 1 | True | 0 | ROZPOCET
| VV |  | 44,91*1,2+209,2+61,6+19,6+4,09+6,55+1,13+1,12+6,85*2+7,0+2,61+1,24+1,53*2 |  | 384.792 | [12 empty] | VV | 2 | 2 | True | 0 | ROZPOCET
| VV |  | 2,74+24,97+11,89+10,06+9,36+22,96+54,17+15,07+14,54+20,93+22,72+10,81+3,12 |  | 223.34 | [12 empty] | VV | 2 | 2 | True | 0 | ROZPOCET
| VV |  | 3NP | [14 empty] | VV | 2 | 1 | True | 0 | ROZPOCET
| VV |  | 43,82*1,2+147,43+34,24+17,95+14,25*2+4,15+3,99+1,13+1,12+6,95+1,71+6,95 |  | 306.704 | [12 empty] | VV | 2 | 2 | True | 0 | ROZPOCET
| VV |  | 2,56+1,21+1,53*2+2,82+6,47*2+12,05+11,89+19,69+19,7+7,01+15,6+4,27+15,62 |  | 128.42 | [12 empty] | VV | 2 | 2 | True | 0 | ROZPOCET
| VV |  | 11,22+13,39+23,94+4,27+15,96+11,68+4,27+15,96*2+4,27+47,2+14,21 |  | 182.33 | [12 empty] | VV | 2 | 2 | True | 0 | ROZPOCET
| VV |  | 4NP | [14 empty] | VV | 2 | 1 | True | 0 | ROZPOCET
| VV |  | 27,94+9,03+13,37+320,98+19,87 |  | 391.19 | [12 empty] | VV | 2 | 2 | True | 0 | ROZPOCET
| VV |  | odpočet omítky stropů | [14 empty] | VV | 2 | 1 | True | 0 | ROZPOCET
| VV |  | -9,45 |  | -9.45 | [12 empty] | VV | 2 | 2 | True | 0 | ROZPOCET
| VV |  | Mezisoučet |  | 3647.333 | [12 empty] | VV | 2 | 3 | True | 0 | ROZPOCET
| VV |  | boční stěny konzol pod stropem | [14 empty] | VV | 2 | 1 | True | 0 | ROZPOCET
| VV |  | 2PP | [14 empty] | VV | 2 | 1 | True | 0 | ROZPOCET
| VV |  | konzoly | [14 empty] | VV | 2 | 1 | True | 0 | ROZPOCET
| VV |  | osa 1/B-G | [14 empty] | VV | 2 | 1 | True | 0 | ROZPOCET
| VV |  | 0,25*24,395 |  | 6.099 | [12 empty] | VV | 2 | 2 | True | 0 | ROZPOCET
| VV |  | osa 2/C-D | [14 empty] | VV | 2 | 1 | True | 0 | ROZPOCET
| VV |  | 0,25*4,83 |  | 1.208 | [12 empty] | VV | 2 | 2 | True | 0 | ROZPOCET
| VV |  | osa 4/B-G | [14 empty] | VV | 2 | 1 | True | 0 | ROZPOCET
| VV |  | 0,25*(32,6-1,4) |  | 7.8 | [12 empty] | VV | 2 | 2 | True | 0 | ROZPOCET
| VV |  | 1PP | [14 empty] | VV | 2 | 1 | True | 0 | ROZPOCET
| VV |  | konzoly | [14 empty] | VV | 2 | 1 | True | 0 | ROZPOCET
| VV |  | osa 1 | [14 empty] | VV | 2 | 1 | True | 0 | ROZPOCET
| VV |  | 0,25*(4,0+24,395) |  | 7.099 | [12 empty] | VV | 2 | 2 | True | 0 | ROZPOCET
| VV |  | osa 2 | [14 empty] | VV | 2 | 1 | True | 0 | ROZPOCET
| VV |  | 0,25*4,83 |  | 1.208 | [12 empty] | VV | 2 | 2 | True | 0 | ROZPOCET
| VV |  | osa 4 | [14 empty] | VV | 2 | 1 | True | 0 | ROZPOCET
| VV |  | 0,25*(36,85-1,4) |  | 8.863 | [12 empty] | VV | 2 | 2 | True | 0 | ROZPOCET
| VV |  | Mezisoučet |  | 32.277 | [12 empty] | VV | 2 | 3 | True | 0 | ROZPOCET
| VV |  | 1NP | [14 empty] | VV | 2 | 1 | True | 0 | ROZPOCET
| VV |  | konzoly | [14 empty] | VV | 2 | 1 | True | 0 | ROZPOCET
| VV |  | osa 1 | [14 empty] | VV | 2 | 1 | True | 0 | ROZPOCET
| VV |  | 0,25*(4,0+24,395) |  | 7.099 | [12 empty] | VV | 2 | 2 | True | 0 | ROZPOCET
| VV |  | osa 2 | [14 empty] | VV | 2 | 1 | True | 0 | ROZPOCET
| VV |  | 0,25*4,83 |  | 1.208 | [12 empty] | VV | 2 | 2 | True | 0 | ROZPOCET
| VV |  | osa 4 | [14 empty] | VV | 2 | 1 | True | 0 | ROZPOCET
| VV |  | 0,25*(36,85-1,4) |  | 8.863 | [12 empty] | VV | 2 | 2 | True | 0 | ROZPOCET
| VV |  | Mezisoučet |  | 17.17 | [12 empty] | VV | 2 | 3 | True | 0 | ROZPOCET
| VV |  | 2NP | [14 empty] | VV | 2 | 1 | True | 0 | ROZPOCET
| VV |  | dtto 1NP | [14 empty] | VV | 2 | 1 | True | 0 | ROZPOCET
| VV |  | 17,17 |  | 17.17 | [12 empty] | VV | 2 | 2 | True | 0 | ROZPOCET
| VV |  | 3NP | [14 empty] | VV | 2 | 1 | True | 0 | ROZPOCET
| VV |  | konzoly | [14 empty] | VV | 2 | 1 | True | 0 | ROZPOCET
| VV |  | osa 1 | [14 empty] | VV | 2 | 1 | True | 0 | ROZPOCET
| VV |  | 0,25*(36,85-4,83) |  | 8.005 | [12 empty] | VV | 2 | 2 | True | 0 | ROZPOCET
| VV |  | osa 2 | [14 empty] | VV | 2 | 1 | True | 0 | ROZPOCET
| VV |  | 0,25*(4,83*2+4,0) |  | 3.415 | [12 empty] | VV | 2 | 2 | True | 0 | ROZPOCET
| VV |  | osa 4 | [14 empty] | VV | 2 | 1 | True | 0 | ROZPOCET
| VV |  | 0,25*(36,85-1,4) |  | 8.863 | [12 empty] | VV | 2 | 2 | True | 0 | ROZPOCET
| VV |  | 4NP | [14 empty] | VV | 2 | 1 | True | 0 | ROZPOCET
| VV |  | konzoly | [14 empty] | VV | 2 | 1 | True | 0 | ROZPOCET
| VV |  | osa 4 | [14 empty] | VV | 2 | 1 | True | 0 | ROZPOCET
| VV |  | 0,25*8,6 |  | 2.15 | [12 empty] | VV | 2 | 2 | True | 0 | ROZPOCET
| VV |  | Součet |  | 3736.383 | [12 empty] | VV | 2 | 4 | True | 1 | ROZPOCET
616 | K | 783933161 | Penetrační nátěr betonových podlah pórovitých ( např. z cihelné dlažby, betonu apod.) epoxidový | m2 | 27.287 | 149.76 | 4086.5 | CS ÚRS 2024 01 |  | základní |  | 0 | 0.00036 | 0.0098233 | 0 | 0 | 16 | K | 2 |  |  |  | ROZPOCET | [5 empty] | 4086.5 | 0 | 0 | 0 | 0 | 1 | 4086.5 | 16 | -1015319513
| Online PSC |  | https://podminky.urs.cz/item/CS_URS_2024_01/783933161 | [14 empty] | Online PSC | 2
| VV |  | ke skl. D04 dno a stěny dojezdu výtahu | [14 empty] | VV | 2 | 1 | True | 0 | ROZPOCET
| VV |  | 13,733+13,554 |  | 27.287 | [12 empty] | VV | 2 | 2 | True | 1 | ROZPOCET
617 | K | 783937153 | Krycí (uzavírací) nátěr betonových podlah jednonásobný epoxidový rozpouštědlový | m2 | 27.287 | 166.08 | 4531.82 | CS ÚRS 2024 01 |  | základní |  | 0 | 0.00033 | 0.0090047 | 0 | 0 | 16 | K | 2 |  |  |  | ROZPOCET | [5 empty] | 4531.82 | 0 | 0 | 0 | 0 | 1 | 4531.82 | 16 | 120681101
| Online PSC |  | https://podminky.urs.cz/item/CS_URS_2024_01/783937153 | [14 empty] | Online PSC | 2
| VV |  | viz plocha penetrace | [14 empty] | VV | 2 | 1 | True | 0 | ROZPOCET
| VV |  | 27,287 |  | 27.287 | [12 empty] | VV | 2 | 2 | True | 1 | ROZPOCET
| D | 784 | Dokončovací práce - malby a tapety |  |  |  | 506495.14 |  |  |  |  | 0 |  | 3.2547 |  | 0.058708 | 2 | D | 1 |  |  |  | ROZPOCET | [11 empty] | 506495.14
618 | K | 784171001 | Olepování vnitřních ploch (materiál ve specifikaci) včetně pozdějšího odlepení páskou nebo fólií v místnostech výšky do 3,80 m | m | 1565.543 | 11.232 | 17584.18 | CS ÚRS 2024 01 |  | základní |  | 0 | 0 | 0 | 0 | 0 | 16 | K | 2 |  |  |  | ROZPOCET | [5 empty] | 17584.18 | 0 | 0 | 0 | 0 | 1 | 17584.18 | 16 | -25849982
| Online PSC |  | https://podminky.urs.cz/item/CS_URS_2024_01/784171001 | [14 empty] | Online PSC | 2
| VV |  | stanoveno empiricky z ploch maleb | [14 empty] | VV | 2 | 1 | True | 0 | ROZPOCET
| VV |  | 7827,717*0,2 |  | 1565.543 | [12 empty] | VV | 2 | 2 | True | 1 | ROZPOCET
619 | M | 58124838 | páska maskovací krepová pro malířské potřeby š 50mm | m | 1612.509 | 1.392 | 2244.61 | CS ÚRS 2024 01 |  | základní |  | 0 | 0 | 0 | 0 | 0 | 32 | M | 2 |  |  |  | ROZPOCET | [5 empty] | 2244.61 | 0 | 0 | 0 | 0 | 1 | 2244.61 | 16 | 1247149823
| VV |  | 1565,543*1,03 |  | 1612.509 | [12 empty] | VV | 2 | 2 | True | 1 | ROZPOCET
620 | K | 784171101 | Zakrytí nemalovaných ploch (materiál ve specifikaci) včetně pozdějšího odkrytí podlah | m2 | 782.772 | 5.8752 | 4598.94 | CS ÚRS 2024 01 |  | základní |  | 0 | 0 | 0 | 3e-05 | 0.023483 | 16 | K | 2 |  |  |  | ROZPOCET | [5 empty] | 4598.94 | 0 | 0 | 0 | 0 | 1 | 4598.94 | 16 | -649890712
| Online PSC |  | https://podminky.urs.cz/item/CS_URS_2024_01/784171101 | [14 empty] | Online PSC | 2
| VV |  | stanoveno empiricky z ploch maleb | [14 empty] | VV | 2 | 1 | True | 0 | ROZPOCET
| VV |  | 7827,717*0,1 |  | 782.772 | [12 empty] | VV | 2 | 2 | True | 1 | ROZPOCET
621 | K | 784171111 | Zakrytí nemalovaných ploch (materiál ve specifikaci) včetně pozdějšího odkrytí svislých ploch např. stěn, oken, dveří v místnostech výšky do 3,80 | m2 | 1174.158 | 7.8336 | 9197.88 | CS ÚRS 2024 01 |  | základní |  | 0 | 0 | 0 | 3e-05 | 0.035225 | 16 | K | 2 |  |  |  | ROZPOCET | [5 empty] | 9197.88 | 0 | 0 | 0 | 0 | 1 | 9197.88 | 16 | -1339683645
| Online PSC |  | https://podminky.urs.cz/item/CS_URS_2024_01/784171111 | [14 empty] | Online PSC | 2
| VV |  | stanoveno empiricky z ploch maleb | [14 empty] | VV | 2 | 1 | True | 0 | ROZPOCET
| VV |  | 7827,717*0,15 |  | 1174.158 | [12 empty] | VV | 2 | 2 | True | 1 | ROZPOCET
622 | M | 58124844 | fólie pro malířské potřeby zakrývací tl 25µ 4x5m | m2 | 2015.638 | 3.2352 | 6520.99 | CS ÚRS 2024 01 |  | základní |  | 0 | 0 | 0 | 0 | 0 | 32 | M | 2 |  |  |  | ROZPOCET | [5 empty] | 6520.99 | 0 | 0 | 0 | 0 | 1 | 6520.99 | 16 | 198352203
| VV |  | (782,772+1174,158)*1,03 |  | 2015.638 | [12 empty] | VV | 2 | 2 | True | 1 | ROZPOCET
623 | K | 784181101 | Penetrace podkladu jednonásobná základní akrylátová bezbarvá v místnostech výšky do 3,80 m | m2 | 7827.717 | 18.816 | 147286.32 | CS ÚRS 2024 01 |  | základní |  | 0 | 0.0002 | 1.5655 | 0 | 0 | 16 | K | 2 |  |  |  | ROZPOCET | [5 empty] | 147286.32 | 0 | 0 | 0 | 0 | 1 | 147286.32 | 16 | -207304817
| Online PSC |  | https://podminky.urs.cz/item/CS_URS_2024_01/784181101 | [14 empty] | Online PSC | 2
| VV |  | pod malbu | [14 empty] | VV | 2 | 1 | True | 0 | ROZPOCET
| VV |  | 3954,973 |  | 3954.973 | [12 empty] | VV | 2 | 2 | True | 0 | ROZPOCET
| VV |  | pod omyvatelný nátěr | [14 empty] | VV | 2 | 1 | True | 0 | ROZPOCET
| VV |  | 3872,744 |  | 3872.744 | [12 empty] | VV | 2 | 2 | True | 0 | ROZPOCET
| VV |  | Součet |  | 7827.717 | [12 empty] | VV | 2 | 4 | True | 1 | ROZPOCET
624 | K | 784211011 | Malby z malířských směsí oděruvzdorných za mokra jednonásobné, bílé za mokra oděruvzdorné velmi dobře v místnostech výšky do 3,80 m | m2 | 3872.744 | 39.936 | 154661.9 | CS ÚRS 2024 01 |  | základní |  | 0 | 0.00014 | 0.54218 | 0 | 0 | 16 | K | 2 |  |  |  | ROZPOCET | [5 empty] | 154661.9 | 0 | 0 | 0 | 0 | 1 | 154661.9 | 16 | -337368182
| Online PSC |  | https://podminky.urs.cz/item/CS_URS_2024_01/784211011 | [14 empty] | Online PSC | 2
| VV |  | uvažovány 2 vrstvy | [14 empty] | VV | 2 | 1 | True | 0 | ROZPOCET
| VV |  | na SDK podhled H09 | [14 empty] | VV | 2 | 1 | True | 0 | ROZPOCET
| VV |  | 1NP | [14 empty] | VV | 2 | 1 | True | 0 | ROZPOCET
| VV |  | 47,02 |  | 47.02 | [12 empty] | VV | 2 | 2 | True | 0 | ROZPOCET
| VV |  | 2NP | [14 empty] | VV | 2 | 1 | True | 0 | ROZPOCET
| VV |  | 16,12 |  | 16.12 | [12 empty] | VV | 2 | 2 | True | 0 | ROZPOCET
| VV |  | Mezisoučet |  | 63.14 | [12 empty] | VV | 2 | 3 | True | 0 | ROZPOCET
| VV |  | 2PP | [14 empty] | VV | 2 | 1 | True | 0 | ROZPOCET
| VV |  | m. 010 | [14 empty] | VV | 2 | 1 | True | 0 | ROZPOCET
| VV |  | 3,75*2*1,8 |  | 13.5 | [12 empty] | VV | 2 | 2 | True | 0 | ROZPOCET
| VV |  | -3,42*1,8*2 |  | -12.312 | [12 empty] | VV | 2 | 2 | True | 0 | ROZPOCET
| VV |  | m. 011 | [14 empty] | VV | 2 | 1 | True | 0 | ROZPOCET
| VV |  | (3,42+5,775*2)*1,8 |  | 26.946 | [12 empty] | VV | 2 | 2 | True | 0 | ROZPOCET
| VV |  | m. 012 | [14 empty] | VV | 2 | 1 | True | 0 | ROZPOCET
| VV |  | (3,75+5,75)*2*1,8 |  | 34.2 | [12 empty] | VV | 2 | 2 | True | 0 | ROZPOCET
| VV |  | -3,42*1,8 |  | -6.156 | [12 empty] | VV | 2 | 2 | True | 0 | ROZPOCET
| VV |  | -5,67*1,8 |  | -10.206 | [12 empty] | VV | 2 | 2 | True | 0 | ROZPOCET
| VV |  | m. 020 | [14 empty] | VV | 2 | 1 | True | 0 | ROZPOCET
| VV |  | (6,6+5,9)*2*1,8 |  | 45 | [12 empty] | VV | 2 | 2 | True | 0 | ROZPOCET
| VV |  | -0,9*1,8 |  | -1.62 | [12 empty] | VV | 2 | 2 | True | 0 | ROZPOCET
| VV |  | -0,7*1,8*5 |  | -6.3 | [12 empty] | VV | 2 | 2 | True | 0 | ROZPOCET
| VV |  | -1,0*0,9 |  | -0.9 | [12 empty] | VV | 2 | 2 | True | 0 | ROZPOCET
| VV |  | -2,105*1,8 |  | -3.789 | [12 empty] | VV | 2 | 2 | True | 0 | ROZPOCET
| VV |  | -1,58*1,8*2 |  | -5.688 | [12 empty] | VV | 2 | 2 | True | 0 | ROZPOCET
| VV |  | m. 160 | [14 empty] | VV | 2 | 1 | True | 0 | ROZPOCET
| VV |  | (9,5+5,55+0,6)*2*1,8 |  | 56.34 | [12 empty] | VV | 2 | 2 | True | 0 | ROZPOCET
| VV |  | -5,45*1,8 |  | -9.81 | [12 empty] | VV | 2 | 2 | True | 0 | ROZPOCET
| VV |  | -1,2*1,8*5 |  | -10.8 | [12 empty] | VV | 2 | 2 | True | 0 | ROZPOCET
| VV |  | -1,5*1,8 |  | -2.7 | [12 empty] | VV | 2 | 2 | True | 0 | ROZPOCET
| VV |  | -0,8*1,8 |  | -1.44 | [12 empty] | VV | 2 | 2 | True | 0 | ROZPOCET
| VV |  | m. 170 | [14 empty] | VV | 2 | 1 | True | 0 | ROZPOCET
| VV |  | (4,245+5,7)*2*1,8 |  | 35.802 | [12 empty] | VV | 2 | 2 | True | 0 | ROZPOCET
| VV |  | -0,9*1,8 |  | -1.62 | [12 empty] | VV | 2 | 2 | True | 0 | ROZPOCET
| VV |  | -4,245*0,9 |  | -3.821 | [12 empty] | VV | 2 | 2 | True | 0 | ROZPOCET
| VV |  | m. 180 | [14 empty] | VV | 2 | 1 | True | 0 | ROZPOCET
| VV |  | (3,5+5,7+0,25)*2*1,8 |  | 34.02 | [12 empty] | VV | 2 | 2 | True | 0 | ROZPOCET
| VV |  | -1,2*1,8 |  | -2.16 | [12 empty] | VV | 2 | 2 | True | 0 | ROZPOCET
| VV |  | -2,85*0,9 |  | -2.565 | [12 empty] | VV | 2 | 2 | True | 0 | ROZPOCET
| VV |  | m. 190 | [14 empty] | VV | 2 | 1 | True | 0 | ROZPOCET
| VV |  | (12,6+2,5)*2*1,8 |  | 54.36 | [12 empty] | VV | 2 | 2 | True | 0 | ROZPOCET
| VV |  | -1,6*1,8 |  | -2.88 | [12 empty] | VV | 2 | 2 | True | 0 | ROZPOCET
| VV |  | -1,5*1,8*2 |  | -5.4 | [12 empty] | VV | 2 | 2 | True | 0 | ROZPOCET
| VV |  | -0,8*1,8*2 |  | -2.88 | [12 empty] | VV | 2 | 2 | True | 0 | ROZPOCET
| VV |  | -0,9*1,8*3 |  | -4.86 | [12 empty] | VV | 2 | 2 | True | 0 | ROZPOCET
| VV |  | -0,7*1,8 |  | -1.26 | [12 empty] | VV | 2 | 2 | True | 0 | ROZPOCET
| VV |  | m. 200 | [14 empty] | VV | 2 | 1 | True | 0 | ROZPOCET
| VV |  | (2,2+5,7)*2*1,8 |  | 28.44 | [12 empty] | VV | 2 | 2 | True | 0 | ROZPOCET
| VV |  | -0,7*1,8 |  | -1.26 | [12 empty] | VV | 2 | 2 | True | 0 | ROZPOCET
| VV |  | -0,8*1,8 |  | -1.44 | [12 empty] | VV | 2 | 2 | True | 0 | ROZPOCET
| VV |  | m.260 | [14 empty] | VV | 2 | 1 | True | 0 | ROZPOCET
| VV |  | (1,6+8,85*2)*1,8 |  | 34.74 | [12 empty] | VV | 2 | 2 | True | 0 | ROZPOCET
| VV |  | -0,8*1,8*2 |  | -2.88 | [12 empty] | VV | 2 | 2 | True | 0 | ROZPOCET
| VV |  | -0,9*1,8 |  | -1.62 | [12 empty] | VV | 2 | 2 | True | 0 | ROZPOCET
| VV |  | m. 270 | [14 empty] | VV | 2 | 1 | True | 0 | ROZPOCET
| VV |  | (6,0+5,05)*2*1,8 |  | 39.78 | [12 empty] | VV | 2 | 2 | True | 0 | ROZPOCET
| VV |  | -0,8*1,8*2 |  | -2.88 | [12 empty] | VV | 2 | 2 | True | 0 | ROZPOCET
| VV |  | -0,7*1,8 |  | -1.26 | [12 empty] | VV | 2 | 2 | True | 0 | ROZPOCET
| VV |  | m. 310 | [14 empty] | VV | 2 | 1 | True | 0 | ROZPOCET
| VV |  | (6,0+3,5)*2*1,8 |  | 34.2 | [12 empty] | VV | 2 | 2 | True | 0 | ROZPOCET
| VV |  | -0,8*1,8 |  | -1.44 | [12 empty] | VV | 2 | 2 | True | 0 | ROZPOCET
| VV |  | -0,7*1,8 |  | -1.26 | [12 empty] | VV | 2 | 2 | True | 0 | ROZPOCET
| VV |  | m. 340 | [14 empty] | VV | 2 | 1 | True | 0 | ROZPOCET
| VV |  | (3,5+5,65+0,125)*2*1,8 |  | 33.39 | [12 empty] | VV | 2 | 2 | True | 0 | ROZPOCET
| VV |  | -1,2*1,8 |  | -2.16 | [12 empty] | VV | 2 | 2 | True | 0 | ROZPOCET
| VV |  | -2,8*0,9 |  | -2.52 | [12 empty] | VV | 2 | 2 | True | 0 | ROZPOCET
| VV |  | m. 350 | [14 empty] | VV | 2 | 1 | True | 0 | ROZPOCET
| VV |  | (3,5+5,65)*2*1,8 |  | 32.94 | [12 empty] | VV | 2 | 2 | True | 0 | ROZPOCET
| VV |  | -1,2*1,8 |  | -2.16 | [12 empty] | VV | 2 | 2 | True | 0 | ROZPOCET
| VV |  | -3,0*0,9 |  | -2.7 | [12 empty] | VV | 2 | 2 | True | 0 | ROZPOCET
| VV |  | m. 360 | [14 empty] | VV | 2 | 1 | True | 0 | ROZPOCET
| VV |  | (2,12+5,65)*2*1,8 |  | 27.972 | [12 empty] | VV | 2 | 2 | True | 0 | ROZPOCET
| VV |  | -0,8*1,8*2 |  | -2.88 | [12 empty] | VV | 2 | 2 | True | 0 | ROZPOCET
| VV |  | -2,12*0,9 |  | -1.908 | [12 empty] | VV | 2 | 2 | True | 0 | ROZPOCET
| VV |  | m. 370 | [14 empty] | VV | 2 | 1 | True | 0 | ROZPOCET
| VV |  | (2,105+5,7)*2*1,8 |  | 28.098 | [12 empty] | VV | 2 | 2 | True | 0 | ROZPOCET
| VV |  | -2,105*0,9 |  | -1.895 | [12 empty] | VV | 2 | 2 | True | 0 | ROZPOCET
| VV |  | -0,8*1,8 |  | -1.44 | [12 empty] | VV | 2 | 2 | True | 0 | ROZPOCET
| VV |  | -0,6*1,8 |  | -1.08 | [12 empty] | VV | 2 | 2 | True | 0 | ROZPOCET
| VV |  | -2,105*0,9 |  | -1.895 | [12 empty] | VV | 2 | 2 | True | 0 | ROZPOCET
| VV |  | 1PP | [14 empty] | VV | 2 | 1 | True | 0 | ROZPOCET
| VV |  | m. 010 | [14 empty] | VV | 2 | 1 | True | 0 | ROZPOCET
| VV |  | 4,65*1,8 |  | 8.37 | [12 empty] | VV | 2 | 2 | True | 0 | ROZPOCET
| VV |  | (3,42+5,775*2)*1,8 |  | 26.946 | [12 empty] | VV | 2 | 2 | True | 0 | ROZPOCET
| VV |  | -1,58*1,8*2 |  | -5.688 | [12 empty] | VV | 2 | 2 | True | 0 | ROZPOCET
| VV |  | m. 020 | [14 empty] | VV | 2 | 1 | True | 0 | ROZPOCET
| VV |  | (37,05+0,2+11,4+5,85+1,075*3+0,8)*2*1,8 |  | 210.69 | [12 empty] | VV | 2 | 2 | True | 0 | ROZPOCET
| VV |  | -8,3*1,8 |  | -14.94 | [12 empty] | VV | 2 | 2 | True | 0 | ROZPOCET
| VV |  | -5,575*1,8 |  | -10.035 | [12 empty] | VV | 2 | 2 | True | 0 | ROZPOCET
| VV |  | -3,25*1,8 |  | -5.85 | [12 empty] | VV | 2 | 2 | True | 0 | ROZPOCET
| VV |  | -1,2*1,8*13 |  | -28.08 | [12 empty] | VV | 2 | 2 | True | 0 | ROZPOCET
| VV |  | -0,7*1,8*3 |  | -3.78 | [12 empty] | VV | 2 | 2 | True | 0 | ROZPOCET
| VV |  | -0,65*1,8 |  | -1.17 | [12 empty] | VV | 2 | 2 | True | 0 | ROZPOCET
| VV |  | -1,23*1,8 |  | -2.214 | [12 empty] | VV | 2 | 2 | True | 0 | ROZPOCET
| VV |  | -0,7*1,8 |  | -1.26 | [12 empty] | VV | 2 | 2 | True | 0 | ROZPOCET
| VV |  | -0,9*1,8*2 |  | -3.24 | [12 empty] | VV | 2 | 2 | True | 0 | ROZPOCET
| VV |  | -2,0*1,8*2 |  | -7.2 | [12 empty] | VV | 2 | 2 | True | 0 | ROZPOCET
| VV |  | -1,0*1,8*2 |  | -3.6 | [12 empty] | VV | 2 | 2 | True | 0 | ROZPOCET
| VV |  | m. 260 | [14 empty] | VV | 2 | 1 | True | 0 | ROZPOCET
| VV |  | (2,25+0,925+0,125)*2*1,8 |  | 11.88 | [12 empty] | VV | 2 | 2 | True | 0 | ROZPOCET
| VV |  | -0,7*1,8 |  | -1.26 | [12 empty] | VV | 2 | 2 | True | 0 | ROZPOCET
| VV |  | m. 290 | [14 empty] | VV | 2 | 1 | True | 0 | ROZPOCET
| VV |  | (2,43+0,925+0,125)*2*1,8 |  | 12.528 | [12 empty] | VV | 2 | 2 | True | 0 | ROZPOCET
| VV |  | -0,7*1,8 |  | -1.26 | [12 empty] | VV | 2 | 2 | True | 0 | ROZPOCET
| VV |  | m. 320 | [14 empty] | VV | 2 | 1 | True | 0 | ROZPOCET
| VV |  | (2,48+0,925)*2*1,8 |  | 12.258 | [12 empty] | VV | 2 | 2 | True | 0 | ROZPOCET
| VV |  | -0,7*1,8 |  | -1.26 | [12 empty] | VV | 2 | 2 | True | 0 | ROZPOCET
| VV |  | 1NP | [14 empty] | VV | 2 | 1 | True | 0 | ROZPOCET
| VV |  | m. 010 | [14 empty] | VV | 2 | 1 | True | 0 | ROZPOCET
| VV |  | (0,125+4,7+2,995)*1,8 |  | 14.076 | [12 empty] | VV | 2 | 2 | True | 0 | ROZPOCET
| VV |  | (3,42+0,05+5,75*2)*1,8 |  | 26.946 | [12 empty] | VV | 2 | 2 | True | 0 | ROZPOCET
| VV |  | -0,9*0,9 |  | -0.81 | [12 empty] | VV | 2 | 2 | True | 0 | ROZPOCET
| VV |  | -0,7*1,8 |  | -1.26 | [12 empty] | VV | 2 | 2 | True | 0 | ROZPOCET
| VV |  | -1,58*1,8*2 |  | -5.688 | [12 empty] | VV | 2 | 2 | True | 0 | ROZPOCET
| VV |  | m. 020 | [14 empty] | VV | 2 | 1 | True | 0 | ROZPOCET
| VV |  | (12,5+17,2+0,8)*2*1,8 |  | 109.8 | [12 empty] | VV | 2 | 2 | True | 0 | ROZPOCET
| VV |  | -(8,25+2,95)*1,8 |  | -20.16 | [12 empty] | VV | 2 | 2 | True | 0 | ROZPOCET
| VV |  | -1,5*1,8 |  | -2.7 | [12 empty] | VV | 2 | 2 | True | 0 | ROZPOCET
| VV |  | -0,7*1,8*4 |  | -5.04 | [12 empty] | VV | 2 | 2 | True | 0 | ROZPOCET
| VV |  | -1,0*0,9 |  | -0.9 | [12 empty] | VV | 2 | 2 | True | 0 | ROZPOCET
| VV |  | -0,8*1,8 |  | -1.44 | [12 empty] | VV | 2 | 2 | True | 0 | ROZPOCET
| VV |  | -1,2*1,8 |  | -2.16 | [12 empty] | VV | 2 | 2 | True | 0 | ROZPOCET
| VV |  | -0,9*1,8 |  | -1.62 | [12 empty] | VV | 2 | 2 | True | 0 | ROZPOCET
| VV |  | -1,0*1,8*4 |  | -7.2 | [12 empty] | VV | 2 | 2 | True | 0 | ROZPOCET
| VV |  | -2,0*1,8 |  | -3.6 | [12 empty] | VV | 2 | 2 | True | 0 | ROZPOCET
| VV |  | m. 040 | [14 empty] | VV | 2 | 1 | True | 0 | ROZPOCET
| VV |  | (3,47+5,7)*2*2,9 |  | 53.186 | [12 empty] | VV | 2 | 2 | True | 0 | ROZPOCET
| VV |  | -1,2*2,1 |  | -2.52 | [12 empty] | VV | 2 | 2 | True | 0 | ROZPOCET
| VV |  | -2,9*2,0 |  | -5.8 | [12 empty] | VV | 2 | 2 | True | 0 | ROZPOCET
| VV |  | (2,9+2,0)*2*0,25 |  | 2.45 | [12 empty] | VV | 2 | 2 | True | 0 | ROZPOCET
| VV |  | m. 140 | [14 empty] | VV | 2 | 1 | True | 0 | ROZPOCET
| VV |  | (8,0*2+2,5+0,4*2)*2,4 |  | 46.32 | [12 empty] | VV | 2 | 2 | True | 0 | ROZPOCET
| VV |  | (16,405+17,2+6,39+5,85+3,4+0,4*2*2+(0,4+0,9)*2)*2*2,9 |  | 309.981 | [12 empty] | VV | 2 | 2 | True | 0 | ROZPOCET
| VV |  | -(2,5+0,95)*2,9 |  | -10.005 | [12 empty] | VV | 2 | 2 | True | 0 | ROZPOCET
| VV |  | -1,5*2,1 |  | -3.15 | [12 empty] | VV | 2 | 2 | True | 0 | ROZPOCET
| VV |  | -0,7*2,1*4 |  | -5.88 | [12 empty] | VV | 2 | 2 | True | 0 | ROZPOCET
| VV |  | -0,8*2,1*2 |  | -3.36 | [12 empty] | VV | 2 | 2 | True | 0 | ROZPOCET
| VV |  | -0,9*2,1*2 |  | -3.78 | [12 empty] | VV | 2 | 2 | True | 0 | ROZPOCET
| VV |  | -1,23*2,1 |  | -2.583 | [12 empty] | VV | 2 | 2 | True | 0 | ROZPOCET
| VV |  | -1,07*2,1 |  | -2.247 | [12 empty] | VV | 2 | 2 | True | 0 | ROZPOCET
| VV |  | -1,3*2,82 |  | -3.666 | [12 empty] | VV | 2 | 2 | True | 0 | ROZPOCET
| VV |  | -1,0*2,9 |  | -2.9 | [12 empty] | VV | 2 | 2 | True | 0 | ROZPOCET
| VV |  | -(1,695+5,75)*1,5 |  | -11.168 | [12 empty] | VV | 2 | 2 | True | 0 | ROZPOCET
| VV |  | -(2,545+4,35)*1,2 |  | -8.274 | [12 empty] | VV | 2 | 2 | True | 0 | ROZPOCET
| VV |  | -5,085*2,0 |  | -10.17 | [12 empty] | VV | 2 | 2 | True | 0 | ROZPOCET
| VV |  | -7,515*2,0 |  | -15.03 | [12 empty] | VV | 2 | 2 | True | 0 | ROZPOCET
| VV |  | -4,5*2,0*2 |  | -18 | [12 empty] | VV | 2 | 2 | True | 0 | ROZPOCET
| VV |  | -4,05*2,0 |  | -8.1 | [12 empty] | VV | 2 | 2 | True | 0 | ROZPOCET
| VV |  | -1,66*2,18 |  | -3.619 | [12 empty] | VV | 2 | 2 | True | 0 | ROZPOCET
| VV |  | -5,4*2,0 |  | -10.8 | [12 empty] | VV | 2 | 2 | True | 0 | ROZPOCET
| VV |  | (5,085+2,0)*2*0,25 |  | 3.543 | [12 empty] | VV | 2 | 2 | True | 0 | ROZPOCET
| VV |  | (7,515+2,0)*2*0,25 |  | 4.758 | [12 empty] | VV | 2 | 2 | True | 0 | ROZPOCET
| VV |  | (4,5+2,0)*2*0,25*2 |  | 6.5 | [12 empty] | VV | 2 | 2 | True | 0 | ROZPOCET
| VV |  | (4,05+2,0)*2*0,25 |  | 3.025 | [12 empty] | VV | 2 | 2 | True | 0 | ROZPOCET
| VV |  | (1,66+2,18*2)*0,25 |  | 1.505 | [12 empty] | VV | 2 | 2 | True | 0 | ROZPOCET
| VV |  | (5,4+2,0)*2*0,25 |  | 3.7 | [12 empty] | VV | 2 | 2 | True | 0 | ROZPOCET
| VV |  | m. 150 | [14 empty] | VV | 2 | 1 | True | 0 | ROZPOCET
| VV |  | (1,61+1,65)*2*1,8 |  | 11.736 | [12 empty] | VV | 2 | 2 | True | 0 | ROZPOCET
| VV |  | -0,7*1,8*2 |  | -2.52 | [12 empty] | VV | 2 | 2 | True | 0 | ROZPOCET
| VV |  | m. 151 | [14 empty] | VV | 2 | 1 | True | 0 | ROZPOCET
| VV |  | (1,61+1,95)*2*1,8 |  | 12.816 | [12 empty] | VV | 2 | 2 | True | 0 | ROZPOCET
| VV |  | -0,7*1,8*2 |  | -2.52 | [12 empty] | VV | 2 | 2 | True | 0 | ROZPOCET
| VV |  | m. 160 | [14 empty] | VV | 2 | 1 | True | 0 | ROZPOCET
| VV |  | (4,115+5,75)*2*2,9 |  | 57.217 | [12 empty] | VV | 2 | 2 | True | 0 | ROZPOCET
| VV |  | -1,3*2,82 |  | -3.666 | [12 empty] | VV | 2 | 2 | True | 0 | ROZPOCET
| VV |  | -(1,595+5,75)*1,5 |  | -11.018 | [12 empty] | VV | 2 | 2 | True | 0 | ROZPOCET
| VV |  | -4,115*2,0 |  | -8.23 | [12 empty] | VV | 2 | 2 | True | 0 | ROZPOCET
| VV |  | (4,115+2,0)*2*0,25 |  | 3.058 | [12 empty] | VV | 2 | 2 | True | 0 | ROZPOCET
| VV |  | m. 180 | [14 empty] | VV | 2 | 1 | True | 0 | ROZPOCET
| VV |  | (5,7+3,1)*2*1,8 |  | 31.68 | [12 empty] | VV | 2 | 2 | True | 0 | ROZPOCET
| VV |  | -0,9*1,8 |  | -1.62 | [12 empty] | VV | 2 | 2 | True | 0 | ROZPOCET
| VV |  | m. 260 | [14 empty] | VV | 2 | 1 | True | 0 | ROZPOCET
| VV |  | (2,15+2,4)*2*1,8 |  | 16.38 | [12 empty] | VV | 2 | 2 | True | 0 | ROZPOCET
| VV |  | -0,7*1,8*2 |  | -2.52 | [12 empty] | VV | 2 | 2 | True | 0 | ROZPOCET
| VV |  | -0,6*1,8 |  | -1.08 | [12 empty] | VV | 2 | 2 | True | 0 | ROZPOCET
| VV |  | -2,15*0,9 |  | -1.935 | [12 empty] | VV | 2 | 2 | True | 0 | ROZPOCET
| VV |  | m. 280 | [14 empty] | VV | 2 | 1 | True | 0 | ROZPOCET
| VV |  | (2,15+0,25+2,3)*2*1,8 |  | 16.92 | [12 empty] | VV | 2 | 2 | True | 0 | ROZPOCET
| VV |  | -0,7*1,8*2 |  | -2.52 | [12 empty] | VV | 2 | 2 | True | 0 | ROZPOCET
| VV |  | m. 290 | [14 empty] | VV | 2 | 1 | True | 0 | ROZPOCET
| VV |  | (5,595+4,25)*2*2,9 |  | 57.101 | [12 empty] | VV | 2 | 2 | True | 0 | ROZPOCET
| VV |  | -0,995*2,9 |  | -2.886 | [12 empty] | VV | 2 | 2 | True | 0 | ROZPOCET
| VV |  | -0,7*2,1 |  | -1.47 | [12 empty] | VV | 2 | 2 | True | 0 | ROZPOCET
| VV |  | -1,0*2,9 |  | -2.9 | [12 empty] | VV | 2 | 2 | True | 0 | ROZPOCET
| VV |  | -(2,445+4,25)*1,2 |  | -8.034 | [12 empty] | VV | 2 | 2 | True | 0 | ROZPOCET
| VV |  | m. 291 | [14 empty] | VV | 2 | 1 | True | 0 | ROZPOCET
| VV |  | (5,595+4,4)*2*2,9 |  | 57.971 | [12 empty] | VV | 2 | 2 | True | 0 | ROZPOCET
| VV |  | -0,995*2,9 |  | -2.886 | [12 empty] | VV | 2 | 2 | True | 0 | ROZPOCET
| VV |  | -0,95*2,9 |  | -2.755 | [12 empty] | VV | 2 | 2 | True | 0 | ROZPOCET
| VV |  | -0,7*2,1 |  | -1.47 | [12 empty] | VV | 2 | 2 | True | 0 | ROZPOCET
| VV |  | -5,595*2,0 |  | -11.19 | [12 empty] | VV | 2 | 2 | True | 0 | ROZPOCET
| VV |  | (5,595+2,0)*2*0,25 |  | 3.798 | [12 empty] | VV | 2 | 2 | True | 0 | ROZPOCET
| VV |  | 2NP | [14 empty] | VV | 2 | 1 | True | 0 | ROZPOCET
| VV |  | m. 010 | [14 empty] | VV | 2 | 1 | True | 0 | ROZPOCET
| VV |  | (0,125+4,7+2,995)*1,8 |  | 14.076 | [12 empty] | VV | 2 | 2 | True | 0 | ROZPOCET
| VV |  | (3,42+0,05+5,75*2)*1,8 |  | 26.946 | [12 empty] | VV | 2 | 2 | True | 0 | ROZPOCET
| VV |  | -1,58*1,8*2 |  | -5.688 | [12 empty] | VV | 2 | 2 | True | 0 | ROZPOCET
| VV |  | m. 020 | [14 empty] | VV | 2 | 1 | True | 0 | ROZPOCET
| VV |  | (37,05+17,2+9,05+5,85*2+0,4*2)*2*1,8 |  | 272.88 | [12 empty] | VV | 2 | 2 | True | 0 | ROZPOCET
| VV |  | -(8,27+3,075)*1,8 |  | -20.421 | [12 empty] | VV | 2 | 2 | True | 0 | ROZPOCET
| VV |  | -0,9*1,8*10 |  | -16.2 | [12 empty] | VV | 2 | 2 | True | 0 | ROZPOCET
| VV |  | -0,8*1,8 |  | -1.44 | [12 empty] | VV | 2 | 2 | True | 0 | ROZPOCET
| VV |  | -0,7*1,8*4 |  | -5.04 | [12 empty] | VV | 2 | 2 | True | 0 | ROZPOCET
| VV |  | -1,0*0,9 |  | -0.9 | [12 empty] | VV | 2 | 2 | True | 0 | ROZPOCET
| VV |  | -1,66*1,8 |  | -2.988 | [12 empty] | VV | 2 | 2 | True | 0 | ROZPOCET
| VV |  | -2,76*0,9 |  | -2.484 | [12 empty] | VV | 2 | 2 | True | 0 | ROZPOCET
| VV |  | -7,1*0,9 |  | -6.39 | [12 empty] | VV | 2 | 2 | True | 0 | ROZPOCET
| VV |  | -1,2*1,8*2 |  | -4.32 | [12 empty] | VV | 2 | 2 | True | 0 | ROZPOCET
| VV |  | -1,1*1,8*3 |  | -5.94 | [12 empty] | VV | 2 | 2 | True | 0 | ROZPOCET
| VV |  | -4,4*0,9 |  | -3.96 | [12 empty] | VV | 2 | 2 | True | 0 | ROZPOCET
| VV |  | -1,95*1,8 |  | -3.51 | [12 empty] | VV | 2 | 2 | True | 0 | ROZPOCET
| VV |  | -1,0*1,8*3 |  | -5.4 | [12 empty] | VV | 2 | 2 | True | 0 | ROZPOCET
| VV |  | -2,0*1,8 |  | -3.6 | [12 empty] | VV | 2 | 2 | True | 0 | ROZPOCET
| VV |  | m. 030 | [14 empty] | VV | 2 | 1 | True | 0 | ROZPOCET
| VV |  | (11,08+7,33+5,7+2,7*2+0,125+0,25*2)*2*1,8 |  | 108.486 | [12 empty] | VV | 2 | 2 | True | 0 | ROZPOCET
| VV |  | -0,9*1,8*3 |  | -4.86 | [12 empty] | VV | 2 | 2 | True | 0 | ROZPOCET
| VV |  | -1,3*1,8*2 |  | -4.68 | [12 empty] | VV | 2 | 2 | True | 0 | ROZPOCET
| VV |  | -3,0*0,9*2*2 |  | -10.8 | [12 empty] | VV | 2 | 2 | True | 0 | ROZPOCET
| VV |  | -1,0*1,8 |  | -1.8 | [12 empty] | VV | 2 | 2 | True | 0 | ROZPOCET
| VV |  | -2,0*1,8 |  | -3.6 | [12 empty] | VV | 2 | 2 | True | 0 | ROZPOCET
| VV |  | -6,2*0,9 |  | -5.58 | [12 empty] | VV | 2 | 2 | True | 0 | ROZPOCET
| VV |  | m. 040 | [14 empty] | VV | 2 | 1 | True | 0 | ROZPOCET
| VV |  | (3,5+5,7)*2*1,8 |  | 33.12 | [12 empty] | VV | 2 | 2 | True | 0 | ROZPOCET
| VV |  | -0,9*1,8*2 |  | -3.24 | [12 empty] | VV | 2 | 2 | True | 0 | ROZPOCET
| VV |  | -3,0*0,9 |  | -2.7 | [12 empty] | VV | 2 | 2 | True | 0 | ROZPOCET
| VV |  | m. 190 | [14 empty] | VV | 2 | 1 | True | 0 | ROZPOCET
| VV |  | (3,5+2,875)*2*1,8 |  | 22.95 | [12 empty] | VV | 2 | 2 | True | 0 | ROZPOCET
| VV |  | -0,9*1,8 |  | -1.62 | [12 empty] | VV | 2 | 2 | True | 0 | ROZPOCET
| VV |  | m. 220 | [14 empty] | VV | 2 | 1 | True | 0 | ROZPOCET
| VV |  | (9,04+8,7+0,05)*2*1,8 |  | 64.044 | [12 empty] | VV | 2 | 2 | True | 0 | ROZPOCET
| VV |  | -1,2*1,8 |  | -2.16 | [12 empty] | VV | 2 | 2 | True | 0 | ROZPOCET
| VV |  | -1,1*1,8*2 |  | -3.96 | [12 empty] | VV | 2 | 2 | True | 0 | ROZPOCET
| VV |  | -7,515*0,9 |  | -6.764 | [12 empty] | VV | 2 | 2 | True | 0 | ROZPOCET
| VV |  | -1,5*0,9 |  | -1.35 | [12 empty] | VV | 2 | 2 | True | 0 | ROZPOCET
| VV |  | m. 230 | [14 empty] | VV | 2 | 1 | True | 0 | ROZPOCET
| VV |  | (3,46+4,35)*2*1,8 |  | 28.116 | [12 empty] | VV | 2 | 2 | True | 0 | ROZPOCET
| VV |  | -1,1*1,8*2 |  | -3.96 | [12 empty] | VV | 2 | 2 | True | 0 | ROZPOCET
| VV |  | m. 250 | [14 empty] | VV | 2 | 1 | True | 0 | ROZPOCET
| VV |  | (6,875+3,045)*2*1,8 |  | 35.712 | [12 empty] | VV | 2 | 2 | True | 0 | ROZPOCET
| VV |  | -0,6*1,8 |  | -1.08 | [12 empty] | VV | 2 | 2 | True | 0 | ROZPOCET
| VV |  | -0,8*1,8 |  | -1.44 | [12 empty] | VV | 2 | 2 | True | 0 | ROZPOCET
| VV |  | -1,1*1,8 |  | -1.98 | [12 empty] | VV | 2 | 2 | True | 0 | ROZPOCET
| VV |  | -6,3*0,9 |  | -5.67 | [12 empty] | VV | 2 | 2 | True | 0 | ROZPOCET
| VV |  | m. 260 | [14 empty] | VV | 2 | 1 | True | 0 | ROZPOCET
| VV |  | (4,125+5,5)*2*1,8 |  | 34.65 | [12 empty] | VV | 2 | 2 | True | 0 | ROZPOCET
| VV |  | -0,8*1,8 |  | -1.44 | [12 empty] | VV | 2 | 2 | True | 0 | ROZPOCET
| VV |  | -1,1*1,8 |  | -1.98 | [12 empty] | VV | 2 | 2 | True | 0 | ROZPOCET
| VV |  | 3NP | [14 empty] | VV | 2 | 1 | True | 0 | ROZPOCET
| VV |  | m. 010 | [14 empty] | VV | 2 | 1 | True | 0 | ROZPOCET
| VV |  | (0,125+4,7+2,995)*1,8 |  | 14.076 | [12 empty] | VV | 2 | 2 | True | 0 | ROZPOCET
| VV |  | (3,42+0,05+5,75*2)*1,8 |  | 26.946 | [12 empty] | VV | 2 | 2 | True | 0 | ROZPOCET
| VV |  | -1,58*1,8*2 |  | -5.688 | [12 empty] | VV | 2 | 2 | True | 0 | ROZPOCET
| VV |  | m. 020 | [14 empty] | VV | 2 | 1 | True | 0 | ROZPOCET
| VV |  | (8,45+11,35+0,8*2)*2*1,8 |  | 77.04 | [12 empty] | VV | 2 | 2 | True | 0 | ROZPOCET
| VV |  | -(8,25+3,075)*1,8 |  | -20.385 | [12 empty] | VV | 2 | 2 | True | 0 | ROZPOCET
| VV |  | -1,5*1,8*2 |  | -5.4 | [12 empty] | VV | 2 | 2 | True | 0 | ROZPOCET
| VV |  | -0,9*1,8*4 |  | -6.48 | [12 empty] | VV | 2 | 2 | True | 0 | ROZPOCET
| VV |  | -1,0*1,8*2 |  | -3.6 | [12 empty] | VV | 2 | 2 | True | 0 | ROZPOCET
| VV |  | -2,0*1,8*2 |  | -7.2 | [12 empty] | VV | 2 | 2 | True | 0 | ROZPOCET
| VV |  | m. 030 | [14 empty] | VV | 2 | 1 | True | 0 | ROZPOCET
| VV |  | (6,13+5,7+0,125+0,55)*2*1,8 |  | 45.018 | [12 empty] | VV | 2 | 2 | True | 0 | ROZPOCET
| VV |  | -0,9*1,8 |  | -1.62 | [12 empty] | VV | 2 | 2 | True | 0 | ROZPOCET
| VV |  | -1,0*1,8*2 |  | -3.6 | [12 empty] | VV | 2 | 2 | True | 0 | ROZPOCET
| VV |  | -0,95*0,9 |  | -0.855 | [12 empty] | VV | 2 | 2 | True | 0 | ROZPOCET
| VV |  | m. 200 | [14 empty] | VV | 2 | 1 | True | 0 | ROZPOCET
| VV |  | (2,215+2,92)*2*1,8 |  | 18.486 | [12 empty] | VV | 2 | 2 | True | 0 | ROZPOCET
| VV |  | -0,8*1,8 |  | -1.44 | [12 empty] | VV | 2 | 2 | True | 0 | ROZPOCET
| VV |  | m. 300 | [14 empty] | VV | 2 | 1 | True | 0 | ROZPOCET
| VV |  | (3,94+2,85+0,05)*2*1,8 |  | 24.624 | [12 empty] | VV | 2 | 2 | True | 0 | ROZPOCET
| VV |  | -0,8*1,8 |  | -1.44 | [12 empty] | VV | 2 | 2 | True | 0 | ROZPOCET
| VV |  | m. 350 | [14 empty] | VV | 2 | 1 | True | 0 | ROZPOCET
| VV |  | (2,45+2,85)*2*1,8 |  | 19.08 | [12 empty] | VV | 2 | 2 | True | 0 | ROZPOCET
| VV |  | -0,8*1,8*3 |  | -4.32 | [12 empty] | VV | 2 | 2 | True | 0 | ROZPOCET
| VV |  | m. 390 | [14 empty] | VV | 2 | 1 | True | 0 | ROZPOCET
| VV |  | (1,5+1,85)*2*1,8 |  | 12.06 | [12 empty] | VV | 2 | 2 | True | 0 | ROZPOCET
| VV |  | -0,8*1,8 |  | -1.44 | [12 empty] | VV | 2 | 2 | True | 0 | ROZPOCET
| VV |  | Mezisoučet |  | 1873.232 | [12 empty] | VV | 2 | 3 | True | 0 | ROZPOCET
| VV |  | druhá vrstva | [14 empty] | VV | 2 | 1 | True | 0 | ROZPOCET
| VV |  | 63,14+1873,232 |  | 1936.372 | [12 empty] | VV | 2 | 2 | True | 0 | ROZPOCET
| VV |  | Součet |  | 3872.744 | [12 empty] | VV | 2 | 4 | True | 1 | ROZPOCET
625 | K | 784221101 | Malby z malířských směsí otěruvzdorných za sucha dvojnásobné, bílé za sucha otěruvzdorné dobře v místnostech výšky do 3,80 m | m2 | 3954.973 | 41.568 | 164400.32 | CS ÚRS 2024 01 |  | základní |  | 0 | 0.00029 | 1.1469 | 0 | 0 | 16 | K | 2 |  |  |  | ROZPOCET | [5 empty] | 164400.32 | 0 | 0 | 0 | 0 | 1 | 164400.32 | 16 | 2030006764
| Online PSC |  | https://podminky.urs.cz/item/CS_URS_2024_01/784221101 | [14 empty] | Online PSC | 2
| VV |  | na omítku stropů | [14 empty] | VV | 2 | 1 | True | 0 | ROZPOCET
| VV |  | 9,45 |  | 9.45 | [12 empty] | VV | 2 | 2 | True | 0 | ROZPOCET
| VV |  | na omítku schodišť. kcí | [14 empty] | VV | 2 | 1 | True | 0 | ROZPOCET
| VV |  | 111,313 |  | 111.313 | [12 empty] | VV | 2 | 2 | True | 0 | ROZPOCET
| VV |  | na SDK podhledy | [14 empty] | VV | 2 | 1 | True | 0 | ROZPOCET
| VV |  | H08 |  | 215.86 | [12 empty] | VV | 2 | 2 | True | 0 | ROZPOCET
| VV |  | 2PP | [14 empty] | VV | 2 | 1 | True | 0 | ROZPOCET
| VV |  | 26,63 |  | 26.63 | [12 empty] | VV | 2 | 2 | True | 0 | ROZPOCET
| VV |  | 1PP | [14 empty] | VV | 2 | 1 | True | 0 | ROZPOCET
| VV |  | 85,15 |  | 85.15 | [12 empty] | VV | 2 | 2 | True | 0 | ROZPOCET
| VV |  | 1NP | [14 empty] | VV | 2 | 1 | True | 0 | ROZPOCET
| VV |  | 25,45 |  | 25.45 | [12 empty] | VV | 2 | 2 | True | 0 | ROZPOCET
| VV |  | 3NP | [14 empty] | VV | 2 | 1 | True | 0 | ROZPOCET
| VV |  | 78,63 |  | 78.63 | [12 empty] | VV | 2 | 2 | True | 0 | ROZPOCET
| VV |  | na SDK čela podhledů | [14 empty] | VV | 2 | 1 | True | 0 | ROZPOCET
| VV |  | 2PP | [14 empty] | VV | 2 | 1 | True | 0 | ROZPOCET
| VV |  | 5,48 |  | 5.48 | [12 empty] | VV | 2 | 2 | True | 0 | ROZPOCET
| VV |  | 1PP | [14 empty] | VV | 2 | 1 | True | 0 | ROZPOCET
| VV |  | 1,7+0,66+18,32+0,07 |  | 20.75 | [12 empty] | VV | 2 | 2 | True | 0 | ROZPOCET
| VV |  | 1NP | [14 empty] | VV | 2 | 1 | True | 0 | ROZPOCET
| VV |  | 0,75+9,35 |  | 10.1 | [12 empty] | VV | 2 | 2 | True | 0 | ROZPOCET
| VV |  | 2NP | [14 empty] | VV | 2 | 1 | True | 0 | ROZPOCET
| VV |  | 1,7+15,91 |  | 17.61 | [12 empty] | VV | 2 | 2 | True | 0 | ROZPOCET
| VV |  | 3NP | [14 empty] | VV | 2 | 1 | True | 0 | ROZPOCET
| VV |  | 1,7+16,27 |  | 17.97 | [12 empty] | VV | 2 | 2 | True | 0 | ROZPOCET
| VV |  | odpočet omyvatelné malby (jen stěny) | [14 empty] | VV | 2 | 1 | True | 0 | ROZPOCET
| VV |  | -1873,232 |  | -1873.232 | [12 empty] | VV | 2 | 2 | True | 0 | ROZPOCET
| VV |  | odpočet keram. obkladů | [14 empty] | VV | 2 | 1 | True | 0 | ROZPOCET
| VV |  | -1035,716 |  | -1035.716 | [12 empty] | VV | 2 | 2 | True | 0 | ROZPOCET
| VV |  | 2PP | [14 empty] | VV | 2 | 1 | True | 0 | ROZPOCET
| VV |  | m. 010 | [14 empty] | VV | 2 | 1 | True | 0 | ROZPOCET
| VV |  | 3,75*2*3,18 |  | 23.85 | [12 empty] | VV | 2 | 2 | True | 0 | ROZPOCET
| VV |  | -3,42*3,18*2 |  | -21.751 | [12 empty] | VV | 2 | 2 | True | 0 | ROZPOCET
| VV |  | m. 011 | [14 empty] | VV | 2 | 1 | True | 0 | ROZPOCET
| VV |  | (3,42+5,775*2)*3,73 |  | 55.838 | [12 empty] | VV | 2 | 2 | True | 0 | ROZPOCET
| VV |  | m. 012 | [14 empty] | VV | 2 | 1 | True | 0 | ROZPOCET
| VV |  | (3,75+5,75)*2*3,18 |  | 60.42 | [12 empty] | VV | 2 | 2 | True | 0 | ROZPOCET
| VV |  | -3,42*3,18 |  | -10.876 | [12 empty] | VV | 2 | 2 | True | 0 | ROZPOCET
| VV |  | -5,67*3,18 |  | -18.031 | [12 empty] | VV | 2 | 2 | True | 0 | ROZPOCET
| VV |  | m. 020 | [14 empty] | VV | 2 | 1 | True | 0 | ROZPOCET
| VV |  | (6,6+5,9)*2*2,4 |  | 60 | [12 empty] | VV | 2 | 2 | True | 0 | ROZPOCET
| VV |  | -0,9*2,1 |  | -1.89 | [12 empty] | VV | 2 | 2 | True | 0 | ROZPOCET
| VV |  | -0,7*2,1*5 |  | -7.35 | [12 empty] | VV | 2 | 2 | True | 0 | ROZPOCET
| VV |  | -1,0*2,0 |  | -2 | [12 empty] | VV | 2 | 2 | True | 0 | ROZPOCET
| VV |  | -2,105*2,4 |  | -5.052 | [12 empty] | VV | 2 | 2 | True | 0 | ROZPOCET
| VV |  | -1,58*2,34*2 |  | -7.394 | [12 empty] | VV | 2 | 2 | True | 0 | ROZPOCET
| VV |  | (1,0+2,0)*2*0,25 |  | 1.5 | [12 empty] | VV | 2 | 2 | True | 0 | ROZPOCET
| VV |  | (1,58+2,34*2)*0,25*2 |  | 3.13 | [12 empty] | VV | 2 | 2 | True | 0 | ROZPOCET
| VV |  | m. 030 | [14 empty] | VV | 2 | 1 | True | 0 | ROZPOCET
| VV |  | (2,9+2,2)*2*2,4 |  | 24.48 | [12 empty] | VV | 2 | 2 | True | 0 | ROZPOCET
| VV |  | -0,9*2,1 |  | -1.89 | [12 empty] | VV | 2 | 2 | True | 0 | ROZPOCET
| VV |  | m. 040 | [14 empty] | VV | 2 | 1 | True | 0 | ROZPOCET
| VV |  | (1,9+2,1)*2*2,4 |  | 19.2 | [12 empty] | VV | 2 | 2 | True | 0 | ROZPOCET
| VV |  | -0,7*2,1*3 |  | -4.41 | [12 empty] | VV | 2 | 2 | True | 0 | ROZPOCET
| VV |  | m. 050 | [14 empty] | VV | 2 | 1 | True | 0 | ROZPOCET
| VV |  | (0,9+1,1)*2*2,4 |  | 9.6 | [12 empty] | VV | 2 | 2 | True | 0 | ROZPOCET
| VV |  | -0,7*2,1 |  | -1.47 | [12 empty] | VV | 2 | 2 | True | 0 | ROZPOCET
| VV |  | m. 060 | [14 empty] | VV | 2 | 1 | True | 0 | ROZPOCET
| VV |  | (0,9+1,1)*2*2,4 |  | 9.6 | [12 empty] | VV | 2 | 2 | True | 0 | ROZPOCET
| VV |  | -0,7*2,1 |  | -1.47 | [12 empty] | VV | 2 | 2 | True | 0 | ROZPOCET
| VV |  | m. 070 | [14 empty] | VV | 2 | 1 | True | 0 | ROZPOCET
| VV |  | (2,21+1,9)*2*2,4 |  | 19.728 | [12 empty] | VV | 2 | 2 | True | 0 | ROZPOCET
| VV |  | -0,7*2,1*3 |  | -4.41 | [12 empty] | VV | 2 | 2 | True | 0 | ROZPOCET
| VV |  | -1,4*2,0 |  | -2.8 | [12 empty] | VV | 2 | 2 | True | 0 | ROZPOCET
| VV |  | (1,4+2,0)*2*0,25 |  | 1.7 | [12 empty] | VV | 2 | 2 | True | 0 | ROZPOCET
| VV |  | m. 080 | [14 empty] | VV | 2 | 1 | True | 0 | ROZPOCET
| VV |  | (1,2+0,9)*2*2,4 |  | 10.08 | [12 empty] | VV | 2 | 2 | True | 0 | ROZPOCET
| VV |  | -0,7*2,1 |  | -1.47 | [12 empty] | VV | 2 | 2 | True | 0 | ROZPOCET
| VV |  | m. 090 | [14 empty] | VV | 2 | 1 | True | 0 | ROZPOCET
| VV |  | (1,2+0,9)*2*2,4 |  | 10.08 | [12 empty] | VV | 2 | 2 | True | 0 | ROZPOCET
| VV |  | -0,7*2,1 |  | -1.47 | [12 empty] | VV | 2 | 2 | True | 0 | ROZPOCET
| VV |  | m. 100 | [14 empty] | VV | 2 | 1 | True | 0 | ROZPOCET
| VV |  | (2,21+1,9)*2*2,4 |  | 19.728 | [12 empty] | VV | 2 | 2 | True | 0 | ROZPOCET
| VV |  | -0,7*2,1*3 |  | -4.41 | [12 empty] | VV | 2 | 2 | True | 0 | ROZPOCET
| VV |  | m. 110 | [14 empty] | VV | 2 | 1 | True | 0 | ROZPOCET
| VV |  | (1,2+0,9)*2*2,4 |  | 10.08 | [12 empty] | VV | 2 | 2 | True | 0 | ROZPOCET
| VV |  | -0,7*2,1 |  | -1.47 | [12 empty] | VV | 2 | 2 | True | 0 | ROZPOCET
| VV |  | m. 120 | [14 empty] | VV | 2 | 1 | True | 0 | ROZPOCET
| VV |  | (1,2+0,9)*2*2,4 |  | 10.08 | [12 empty] | VV | 2 | 2 | True | 0 | ROZPOCET
| VV |  | -0,7*2,1 |  | -1.47 | [12 empty] | VV | 2 | 2 | True | 0 | ROZPOCET
| VV |  | m. 130 | [14 empty] | VV | 2 | 1 | True | 0 | ROZPOCET
| VV |  | (0,9+1,7)*2*2,4 |  | 12.48 | [12 empty] | VV | 2 | 2 | True | 0 | ROZPOCET
| VV |  | -0,7*2,1*2 |  | -2.94 | [12 empty] | VV | 2 | 2 | True | 0 | ROZPOCET
| VV |  | m. 140 | [14 empty] | VV | 2 | 1 | True | 0 | ROZPOCET
| VV |  | (0,9+1,55)*2*2,4 |  | 11.76 | [12 empty] | VV | 2 | 2 | True | 0 | ROZPOCET
| VV |  | -0,7*2,1 |  | -1.47 | [12 empty] | VV | 2 | 2 | True | 0 | ROZPOCET
| VV |  | m. 150 | [14 empty] | VV | 2 | 1 | True | 0 | ROZPOCET
| VV |  | (1,66+1,65)*2*2,4 |  | 15.888 | [12 empty] | VV | 2 | 2 | True | 0 | ROZPOCET
| VV |  | -0,7*2,1 |  | -1.47 | [12 empty] | VV | 2 | 2 | True | 0 | ROZPOCET
| VV |  | m. 160 | [14 empty] | VV | 2 | 1 | True | 0 | ROZPOCET
| VV |  | (9,5+5,55+0,6)*2*2,4 |  | 75.12 | [12 empty] | VV | 2 | 2 | True | 0 | ROZPOCET
| VV |  | -5,45*2,4 |  | -13.08 | [12 empty] | VV | 2 | 2 | True | 0 | ROZPOCET
| VV |  | -1,2*2,1*5 |  | -12.6 | [12 empty] | VV | 2 | 2 | True | 0 | ROZPOCET
| VV |  | -1,5*2,1 |  | -3.15 | [12 empty] | VV | 2 | 2 | True | 0 | ROZPOCET
| VV |  | -0,8*2,1 |  | -1.68 | [12 empty] | VV | 2 | 2 | True | 0 | ROZPOCET
| VV |  | m. 170 | [14 empty] | VV | 2 | 1 | True | 0 | ROZPOCET
| VV |  | (4,245+5,7)*2*2,9 |  | 57.681 | [12 empty] | VV | 2 | 2 | True | 0 | ROZPOCET
| VV |  | -0,9*2,1 |  | -1.89 | [12 empty] | VV | 2 | 2 | True | 0 | ROZPOCET
| VV |  | -4,245*2,0 |  | -8.49 | [12 empty] | VV | 2 | 2 | True | 0 | ROZPOCET
| VV |  | (4,245+2,0)*2*0,25 |  | 3.123 | [12 empty] | VV | 2 | 2 | True | 0 | ROZPOCET
| VV |  | m. 180 | [14 empty] | VV | 2 | 1 | True | 0 | ROZPOCET
| VV |  | (3,5+5,7+0,25)*2*2,9 |  | 54.81 | [12 empty] | VV | 2 | 2 | True | 0 | ROZPOCET
| VV |  | -1,2*2,1 |  | -2.52 | [12 empty] | VV | 2 | 2 | True | 0 | ROZPOCET
| VV |  | -2,85*2,0 |  | -5.7 | [12 empty] | VV | 2 | 2 | True | 0 | ROZPOCET
| VV |  | (2,85+2,0)*2*0,25 |  | 2.425 | [12 empty] | VV | 2 | 2 | True | 0 | ROZPOCET
| VV |  | m. 190 | [14 empty] | VV | 2 | 1 | True | 0 | ROZPOCET
| VV |  | (12,6+2,5)*2*2,4 |  | 72.48 | [12 empty] | VV | 2 | 2 | True | 0 | ROZPOCET
| VV |  | -1,6*2,4 |  | -3.84 | [12 empty] | VV | 2 | 2 | True | 0 | ROZPOCET
| VV |  | -1,5*2,1*2 |  | -6.3 | [12 empty] | VV | 2 | 2 | True | 0 | ROZPOCET
| VV |  | -0,8*2,1*2 |  | -3.36 | [12 empty] | VV | 2 | 2 | True | 0 | ROZPOCET
| VV |  | -0,9*2,1*3 |  | -5.67 | [12 empty] | VV | 2 | 2 | True | 0 | ROZPOCET
| VV |  | -0,7*2,1 |  | -1.47 | [12 empty] | VV | 2 | 2 | True | 0 | ROZPOCET
| VV |  | m. 200 | [14 empty] | VV | 2 | 1 | True | 0 | ROZPOCET
| VV |  | (2,2+5,7)*2*2,6 |  | 41.08 | [12 empty] | VV | 2 | 2 | True | 0 | ROZPOCET
| VV |  | -0,7*2,1 |  | -1.47 | [12 empty] | VV | 2 | 2 | True | 0 | ROZPOCET
| VV |  | -0,8*2,1 |  | -1.68 | [12 empty] | VV | 2 | 2 | True | 0 | ROZPOCET
| VV |  | m. 210 | [14 empty] | VV | 2 | 1 | True | 0 | ROZPOCET
| VV |  | (2,925+3,55)*2*2,4 |  | 31.08 | [12 empty] | VV | 2 | 2 | True | 0 | ROZPOCET
| VV |  | -0,7*2,1*2 |  | -2.94 | [12 empty] | VV | 2 | 2 | True | 0 | ROZPOCET
| VV |  | m. 220 | [14 empty] | VV | 2 | 1 | True | 0 | ROZPOCET
| VV |  | (0,95+1,5)*2*2,4 |  | 11.76 | [12 empty] | VV | 2 | 2 | True | 0 | ROZPOCET
| VV |  | -0,7*2,1 |  | -1.47 | [12 empty] | VV | 2 | 2 | True | 0 | ROZPOCET
| VV |  | m. 230 | [14 empty] | VV | 2 | 1 | True | 0 | ROZPOCET
| VV |  | (2,925+2,05)*2*4,11 |  | 40.895 | [12 empty] | VV | 2 | 2 | True | 0 | ROZPOCET
| VV |  | -0,9*2,1 |  | -1.89 | [12 empty] | VV | 2 | 2 | True | 0 | ROZPOCET
| VV |  | m. 240 | [14 empty] | VV | 2 | 1 | True | 0 | ROZPOCET
| VV |  | (4,85+5,7)*2*3,74 |  | 78.914 | [12 empty] | VV | 2 | 2 | True | 0 | ROZPOCET
| VV |  | -1,5*1,8 |  | -2.7 | [12 empty] | VV | 2 | 2 | True | 0 | ROZPOCET
| VV |  | -1,5*2,1 |  | -3.15 | [12 empty] | VV | 2 | 2 | True | 0 | ROZPOCET
| VV |  | -0,7*0,7*2 |  | -0.98 | [12 empty] | VV | 2 | 2 | True | 0 | ROZPOCET
| VV |  | 0,7*4*0,25*2 |  | 1.4 | [12 empty] | VV | 2 | 2 | True | 0 | ROZPOCET
| VV |  | m. 241 | [14 empty] | VV | 2 | 1 | True | 0 | ROZPOCET
| VV |  | (2,15+3,55)*2*3,74 |  | 42.636 | [12 empty] | VV | 2 | 2 | True | 0 | ROZPOCET
| VV |  | -0,9*2,1*2 |  | -3.78 | [12 empty] | VV | 2 | 2 | True | 0 | ROZPOCET
| VV |  | m. 242 | [14 empty] | VV | 2 | 1 | True | 0 | ROZPOCET
| VV |  | (2,15+2,0)*2*3,74 |  | 31.042 | [12 empty] | VV | 2 | 2 | True | 0 | ROZPOCET
| VV |  | -0,9*2,1 |  | -1.89 | [12 empty] | VV | 2 | 2 | True | 0 | ROZPOCET
| VV |  | m.243 | [14 empty] | VV | 2 | 1 | True | 0 | ROZPOCET
| VV |  | (2,0+3,0)*2*3,74 |  | 37.4 | [12 empty] | VV | 2 | 2 | True | 0 | ROZPOCET
| VV |  | -0,9*2,1 |  | -1.89 | [12 empty] | VV | 2 | 2 | True | 0 | ROZPOCET
| VV |  | m. 250 | [14 empty] | VV | 2 | 1 | True | 0 | ROZPOCET
| VV |  | (1,4+1,0)*2*2,4 |  | 11.52 | [12 empty] | VV | 2 | 2 | True | 0 | ROZPOCET
| VV |  | -0,7*2,1 |  | -1.47 | [12 empty] | VV | 2 | 2 | True | 0 | ROZPOCET
| VV |  | m.260 | [14 empty] | VV | 2 | 1 | True | 0 | ROZPOCET
| VV |  | (1,6+8,85*2)*2,4 |  | 46.32 | [12 empty] | VV | 2 | 2 | True | 0 | ROZPOCET
| VV |  | (1,6+1,75*2)*0,5 |  | 2.55 | [12 empty] | VV | 2 | 2 | True | 0 | ROZPOCET
| VV |  | -0,8*2,1*2 |  | -3.36 | [12 empty] | VV | 2 | 2 | True | 0 | ROZPOCET
| VV |  | -0,9*2,82 |  | -2.538 | [12 empty] | VV | 2 | 2 | True | 0 | ROZPOCET
| VV |  | (1,06+2,93*2)*0,25 |  | 1.73 | [12 empty] | VV | 2 | 2 | True | 0 | ROZPOCET
| VV |  | m. 270 | [14 empty] | VV | 2 | 1 | True | 0 | ROZPOCET
| VV |  | (6,0+5,05)*2*2,6 |  | 57.46 | [12 empty] | VV | 2 | 2 | True | 0 | ROZPOCET
| VV |  | -0,8*2,1*2 |  | -3.36 | [12 empty] | VV | 2 | 2 | True | 0 | ROZPOCET
| VV |  | -0,7*2,1 |  | -1.47 | [12 empty] | VV | 2 | 2 | True | 0 | ROZPOCET
| VV |  | m. 280 | [14 empty] | VV | 2 | 1 | True | 0 | ROZPOCET
| VV |  | (4,65+2,79+4,55)*2*2,4 |  | 57.552 | [12 empty] | VV | 2 | 2 | True | 0 | ROZPOCET
| VV |  | -0,7*2,1*3 |  | -4.41 | [12 empty] | VV | 2 | 2 | True | 0 | ROZPOCET
| VV |  | m. 290 | [14 empty] | VV | 2 | 1 | True | 0 | ROZPOCET
| VV |  | (1,5+1,0)*2*2,4 |  | 12 | [12 empty] | VV | 2 | 2 | True | 0 | ROZPOCET
| VV |  | -0,7*2,1 |  | -1.47 | [12 empty] | VV | 2 | 2 | True | 0 | ROZPOCET
| VV |  | m. 300 | [14 empty] | VV | 2 | 1 | True | 0 | ROZPOCET
| VV |  | (1,575+1,0)*2*2,4 |  | 12.36 | [12 empty] | VV | 2 | 2 | True | 0 | ROZPOCET
| VV |  | -0,7*2,1 |  | -1.47 | [12 empty] | VV | 2 | 2 | True | 0 | ROZPOCET
| VV |  | m. 310 | [14 empty] | VV | 2 | 1 | True | 0 | ROZPOCET
| VV |  | (6,0+3,5)*2*2,6 |  | 49.4 | [12 empty] | VV | 2 | 2 | True | 0 | ROZPOCET
| VV |  | -0,8*2,1 |  | -1.68 | [12 empty] | VV | 2 | 2 | True | 0 | ROZPOCET
| VV |  | -0,7*2,1 |  | -1.47 | [12 empty] | VV | 2 | 2 | True | 0 | ROZPOCET
| VV |  | m. 320 | [14 empty] | VV | 2 | 1 | True | 0 | ROZPOCET
| VV |  | (4,65+2,85)*2*2,4 |  | 36 | [12 empty] | VV | 2 | 2 | True | 0 | ROZPOCET
| VV |  | -0,7*2,1*2 |  | -2.94 | [12 empty] | VV | 2 | 2 | True | 0 | ROZPOCET
| VV |  | m. 330 | [14 empty] | VV | 2 | 1 | True | 0 | ROZPOCET
| VV |  | (1,8+0,9)*2*2,4 |  | 12.96 | [12 empty] | VV | 2 | 2 | True | 0 | ROZPOCET
| VV |  | -0,7*2,1 |  | -1.47 | [12 empty] | VV | 2 | 2 | True | 0 | ROZPOCET
| VV |  | m. 340 | [14 empty] | VV | 2 | 1 | True | 0 | ROZPOCET
| VV |  | (3,5+5,65+0,125)*2*2,9 |  | 53.795 | [12 empty] | VV | 2 | 2 | True | 0 | ROZPOCET
| VV |  | -1,2*2,1 |  | -2.52 | [12 empty] | VV | 2 | 2 | True | 0 | ROZPOCET
| VV |  | -2,8*2,0 |  | -5.6 | [12 empty] | VV | 2 | 2 | True | 0 | ROZPOCET
| VV |  | (2,8+2,0)*2*0,25 |  | 2.4 | [12 empty] | VV | 2 | 2 | True | 0 | ROZPOCET
| VV |  | m. 350 | [14 empty] | VV | 2 | 1 | True | 0 | ROZPOCET
| VV |  | (3,5+5,65)*2*2,9 |  | 53.07 | [12 empty] | VV | 2 | 2 | True | 0 | ROZPOCET
| VV |  | -1,2*2,1 |  | -2.52 | [12 empty] | VV | 2 | 2 | True | 0 | ROZPOCET
| VV |  | -3,0*2,0 |  | -6 | [12 empty] | VV | 2 | 2 | True | 0 | ROZPOCET
| VV |  | (3,0+2,0)*2*0,25 |  | 2.5 | [12 empty] | VV | 2 | 2 | True | 0 | ROZPOCET
| VV |  | m. 360 | [14 empty] | VV | 2 | 1 | True | 0 | ROZPOCET
| VV |  | (2,12+5,65)*2*2,9 |  | 45.066 | [12 empty] | VV | 2 | 2 | True | 0 | ROZPOCET
| VV |  | -0,8*2,1*2 |  | -3.36 | [12 empty] | VV | 2 | 2 | True | 0 | ROZPOCET
| VV |  | -2,12*2,0 |  | -4.24 | [12 empty] | VV | 2 | 2 | True | 0 | ROZPOCET
| VV |  | (2,12+2,0)*2*0,25 |  | 2.06 | [12 empty] | VV | 2 | 2 | True | 0 | ROZPOCET
| VV |  | m. 370 | [14 empty] | VV | 2 | 1 | True | 0 | ROZPOCET
| VV |  | (2,105+5,7)*2*2,9 |  | 45.269 | [12 empty] | VV | 2 | 2 | True | 0 | ROZPOCET
| VV |  | -2,105*2,0 |  | -4.21 | [12 empty] | VV | 2 | 2 | True | 0 | ROZPOCET
| VV |  | -0,8*2,1 |  | -1.68 | [12 empty] | VV | 2 | 2 | True | 0 | ROZPOCET
| VV |  | -0,6*2,1 |  | -1.26 | [12 empty] | VV | 2 | 2 | True | 0 | ROZPOCET
| VV |  | -2,105*2,0 |  | -4.21 | [12 empty] | VV | 2 | 2 | True | 0 | ROZPOCET
| VV |  | (2,105+2,0)*2*0,25 |  | 2.053 | [12 empty] | VV | 2 | 2 | True | 0 | ROZPOCET
| VV |  | 1PP | [14 empty] | VV | 2 | 1 | True | 0 | ROZPOCET
| VV |  | m. 010 | [14 empty] | VV | 2 | 1 | True | 0 | ROZPOCET
| VV |  | 4,65*2,4 |  | 11.16 | [12 empty] | VV | 2 | 2 | True | 0 | ROZPOCET
| VV |  | (3,42+5,775*2)*3,23 |  | 48.353 | [12 empty] | VV | 2 | 2 | True | 0 | ROZPOCET
| VV |  | -1,58*2,34*2 |  | -7.394 | [12 empty] | VV | 2 | 2 | True | 0 | ROZPOCET
| VV |  | (1,58+2,34*2)*0,25 |  | 1.565 | [12 empty] | VV | 2 | 2 | True | 0 | ROZPOCET
| VV |  | -3,37*3,6 |  | -12.132 | [12 empty] | VV | 2 | 2 | True | 0 | ROZPOCET
| VV |  | (3,37+3,6)*2*0,25 |  | 3.485 | [12 empty] | VV | 2 | 2 | True | 0 | ROZPOCET
| VV |  | m. 020 | [14 empty] | VV | 2 | 1 | True | 0 | ROZPOCET
| VV |  | (37,05+0,2+11,4+5,85+1,075*3+0,8)*2*2,4 |  | 280.92 | [12 empty] | VV | 2 | 2 | True | 0 | ROZPOCET
| VV |  | 10,75*0,5 |  | 5.375 | [12 empty] | VV | 2 | 2 | True | 0 | ROZPOCET
| VV |  | -8,3*2,4 |  | -19.92 | [12 empty] | VV | 2 | 2 | True | 0 | ROZPOCET
| VV |  | -5,575*2,6 |  | -14.495 | [12 empty] | VV | 2 | 2 | True | 0 | ROZPOCET
| VV |  | (5,575+2,6*2)*0,25 |  | 2.694 | [12 empty] | VV | 2 | 2 | True | 0 | ROZPOCET
| VV |  | -3,25*2,4 |  | -7.8 | [12 empty] | VV | 2 | 2 | True | 0 | ROZPOCET
| VV |  | -1,2*2,1*13 |  | -32.76 | [12 empty] | VV | 2 | 2 | True | 0 | ROZPOCET
| VV |  | -0,7*2,1*3 |  | -4.41 | [12 empty] | VV | 2 | 2 | True | 0 | ROZPOCET
| VV |  | -0,65*2,1 |  | -1.365 | [12 empty] | VV | 2 | 2 | True | 0 | ROZPOCET
| VV |  | -1,23*2,1 |  | -2.583 | [12 empty] | VV | 2 | 2 | True | 0 | ROZPOCET
| VV |  | -0,7*2,1 |  | -1.47 | [12 empty] | VV | 2 | 2 | True | 0 | ROZPOCET
| VV |  | -0,9*2,1*2 |  | -3.78 | [12 empty] | VV | 2 | 2 | True | 0 | ROZPOCET
| VV |  | -2,0*2,7*2 |  | -10.8 | [12 empty] | VV | 2 | 2 | True | 0 | ROZPOCET
| VV |  | -1,0*2,7*2 |  | -5.4 | [12 empty] | VV | 2 | 2 | True | 0 | ROZPOCET
| VV |  | (2,0+2,7*2)*0,25*2 |  | 3.7 | [12 empty] | VV | 2 | 2 | True | 0 | ROZPOCET
| VV |  | (1,0+2,7*2)*0,25*2 |  | 3.2 | [12 empty] | VV | 2 | 2 | True | 0 | ROZPOCET
| VV |  | m. 030 | [14 empty] | VV | 2 | 1 | True | 0 | ROZPOCET
| VV |  | (4,05+5,7+0,15)*2*2,9 |  | 57.42 | [12 empty] | VV | 2 | 2 | True | 0 | ROZPOCET
| VV |  | -0,8*2,1 |  | -1.68 | [12 empty] | VV | 2 | 2 | True | 0 | ROZPOCET
| VV |  | -0,9*2,1 |  | -1.89 | [12 empty] | VV | 2 | 2 | True | 0 | ROZPOCET
| VV |  | -1,0*2,7*2 |  | -5.4 | [12 empty] | VV | 2 | 2 | True | 0 | ROZPOCET
| VV |  | (1,0+2,7*2)*0,25*2 |  | 3.2 | [12 empty] | VV | 2 | 2 | True | 0 | ROZPOCET
| VV |  | m. 040 | [14 empty] | VV | 2 | 1 | True | 0 | ROZPOCET
| VV |  | (3,62+5,8)*2*2,9 |  | 54.636 | [12 empty] | VV | 2 | 2 | True | 0 | ROZPOCET
| VV |  | -3,25*2,9 |  | -9.425 | [12 empty] | VV | 2 | 2 | True | 0 | ROZPOCET
| VV |  | -0,8*2,1 |  | -1.68 | [12 empty] | VV | 2 | 2 | True | 0 | ROZPOCET
| VV |  | -2,9*2,0 |  | -5.8 | [12 empty] | VV | 2 | 2 | True | 0 | ROZPOCET
| VV |  | (2,9+2,0)*2*0,25 |  | 2.45 | [12 empty] | VV | 2 | 2 | True | 0 | ROZPOCET
| VV |  | m. 050 | [14 empty] | VV | 2 | 1 | True | 0 | ROZPOCET
| VV |  | (1,9+2,15)*2*2,4 |  | 19.44 | [12 empty] | VV | 2 | 2 | True | 0 | ROZPOCET
| VV |  | -0,9*2,1 |  | -1.89 | [12 empty] | VV | 2 | 2 | True | 0 | ROZPOCET
| VV |  | m. 060 | [14 empty] | VV | 2 | 1 | True | 0 | ROZPOCET
| VV |  | (1,9+2,1)*2*2,9 |  | 23.2 | [12 empty] | VV | 2 | 2 | True | 0 | ROZPOCET
| VV |  | -0,7*2,1*3 |  | -4.41 | [12 empty] | VV | 2 | 2 | True | 0 | ROZPOCET
| VV |  | -1,9*2,0 |  | -3.8 | [12 empty] | VV | 2 | 2 | True | 0 | ROZPOCET
| VV |  | (1,9+2,0)*2*0,25 |  | 1.95 | [12 empty] | VV | 2 | 2 | True | 0 | ROZPOCET
| VV |  | m. 070 | [14 empty] | VV | 2 | 1 | True | 0 | ROZPOCET
| VV |  | (0,9+1,1)*2*2,4 |  | 9.6 | [12 empty] | VV | 2 | 2 | True | 0 | ROZPOCET
| VV |  | -0,7*2,1 |  | -1.47 | [12 empty] | VV | 2 | 2 | True | 0 | ROZPOCET
| VV |  | m. 080 | [14 empty] | VV | 2 | 1 | True | 0 | ROZPOCET
| VV |  | (0,9+1,1)*2*2,4 |  | 9.6 | [12 empty] | VV | 2 | 2 | True | 0 | ROZPOCET
| VV |  | -0,7*2,1 |  | -1.47 | [12 empty] | VV | 2 | 2 | True | 0 | ROZPOCET
| VV |  | m. 090 | [14 empty] | VV | 2 | 1 | True | 0 | ROZPOCET
| VV |  | (2,6+1,9+1,05)*2*2,4 |  | 26.64 | [12 empty] | VV | 2 | 2 | True | 0 | ROZPOCET
| VV |  | (1,4+0,3*2)*0,5 |  | 1 | [12 empty] | VV | 2 | 2 | True | 0 | ROZPOCET
| VV |  | -0,7*2,1*2 |  | -2.94 | [12 empty] | VV | 2 | 2 | True | 0 | ROZPOCET
| VV |  | -1,4*2,0 |  | -2.8 | [12 empty] | VV | 2 | 2 | True | 0 | ROZPOCET
| VV |  | (1,4+2,0)*2*0,25 |  | 1.7 | [12 empty] | VV | 2 | 2 | True | 0 | ROZPOCET
| VV |  | m. 100 | [14 empty] | VV | 2 | 1 | True | 0 | ROZPOCET
| VV |  | (0,96+1,75)*2*2,4 |  | 13.008 | [12 empty] | VV | 2 | 2 | True | 0 | ROZPOCET
| VV |  | -0,7*2,1 |  | -1.47 | [12 empty] | VV | 2 | 2 | True | 0 | ROZPOCET
| VV |  | m. 110 | [14 empty] | VV | 2 | 1 | True | 0 | ROZPOCET
| VV |  | (2,21+1,9)*2*2,4 |  | 19.728 | [12 empty] | VV | 2 | 2 | True | 0 | ROZPOCET
| VV |  | -0,7*2,1*3 |  | -4.41 | [12 empty] | VV | 2 | 2 | True | 0 | ROZPOCET
| VV |  | m. 120 | [14 empty] | VV | 2 | 1 | True | 0 | ROZPOCET
| VV |  | (1,2+0,9)*2*2,4 |  | 10.08 | [12 empty] | VV | 2 | 2 | True | 0 | ROZPOCET
| VV |  | -0,7*2,1 |  | -1.47 | [12 empty] | VV | 2 | 2 | True | 0 | ROZPOCET
| VV |  | m. 130 | [14 empty] | VV | 2 | 1 | True | 0 | ROZPOCET
| VV |  | (1,35+0,9)*2*2,4 |  | 10.8 | [12 empty] | VV | 2 | 2 | True | 0 | ROZPOCET
| VV |  | -0,7*2,1 |  | -1.47 | [12 empty] | VV | 2 | 2 | True | 0 | ROZPOCET
| VV |  | m. 140 | [14 empty] | VV | 2 | 1 | True | 0 | ROZPOCET
| VV |  | (0,9+1,7)*2*2,4 |  | 12.48 | [12 empty] | VV | 2 | 2 | True | 0 | ROZPOCET
| VV |  | -0,7*2,1*2 |  | -2.94 | [12 empty] | VV | 2 | 2 | True | 0 | ROZPOCET
| VV |  | m. 150 | [14 empty] | VV | 2 | 1 | True | 0 | ROZPOCET
| VV |  | (1,0+1,55)*2*2,4 |  | 12.24 | [12 empty] | VV | 2 | 2 | True | 0 | ROZPOCET
| VV |  | -0,7*2,1 |  | -1.47 | [12 empty] | VV | 2 | 2 | True | 0 | ROZPOCET
| VV |  | m. 160 | [14 empty] | VV | 2 | 1 | True | 0 | ROZPOCET
| VV |  | (1,55+1,7)*2*2,4 |  | 15.6 | [12 empty] | VV | 2 | 2 | True | 0 | ROZPOCET
| VV |  | -0,7*2,1 |  | -1.47 | [12 empty] | VV | 2 | 2 | True | 0 | ROZPOCET
| VV |  | m. 170 | [14 empty] | VV | 2 | 1 | True | 0 | ROZPOCET
| VV |  | (3,3+5,7)*2*2,9 |  | 52.2 | [12 empty] | VV | 2 | 2 | True | 0 | ROZPOCET
| VV |  | -1,2*2,1 |  | -2.52 | [12 empty] | VV | 2 | 2 | True | 0 | ROZPOCET
| VV |  | -3,3*2,0 |  | -6.6 | [12 empty] | VV | 2 | 2 | True | 0 | ROZPOCET
| VV |  | (3,3+2,0)*2*0,25 |  | 2.65 | [12 empty] | VV | 2 | 2 | True | 0 | ROZPOCET
| VV |  | m. 180 | [14 empty] | VV | 2 | 1 | True | 0 | ROZPOCET
| VV |  | (3,315+5,7)*2*2,9 |  | 52.287 | [12 empty] | VV | 2 | 2 | True | 0 | ROZPOCET
| VV |  | -1,2*2,1 |  | -2.52 | [12 empty] | VV | 2 | 2 | True | 0 | ROZPOCET
| VV |  | -2,55*2,0 |  | -5.1 | [12 empty] | VV | 2 | 2 | True | 0 | ROZPOCET
| VV |  | (2,55+2,0)*2*0,25 |  | 2.275 | [12 empty] | VV | 2 | 2 | True | 0 | ROZPOCET
| VV |  | m. 190 | [14 empty] | VV | 2 | 1 | True | 0 | ROZPOCET
| VV |  | (3,31+5,7)*2*2,9 |  | 52.258 | [12 empty] | VV | 2 | 2 | True | 0 | ROZPOCET
| VV |  | -1,2*2,1 |  | -2.52 | [12 empty] | VV | 2 | 2 | True | 0 | ROZPOCET
| VV |  | -3,31*2,0 |  | -6.62 | [12 empty] | VV | 2 | 2 | True | 0 | ROZPOCET
| VV |  | (3,31+2,0)*2*0,25 |  | 2.655 | [12 empty] | VV | 2 | 2 | True | 0 | ROZPOCET
| VV |  | m. 200 | [14 empty] | VV | 2 | 1 | True | 0 | ROZPOCET
| VV |  | (3,315+5,7)*2*2,9 |  | 52.287 | [12 empty] | VV | 2 | 2 | True | 0 | ROZPOCET
| VV |  | -1,2*2,1 |  | -2.52 | [12 empty] | VV | 2 | 2 | True | 0 | ROZPOCET
| VV |  | -2,5*2,0 |  | -5 | [12 empty] | VV | 2 | 2 | True | 0 | ROZPOCET
| VV |  | (2,5+2,0)*2*0,25 |  | 2.25 | [12 empty] | VV | 2 | 2 | True | 0 | ROZPOCET
| VV |  | m. 210 | [14 empty] | VV | 2 | 1 | True | 0 | ROZPOCET
| VV |  | (3,31+5,7)*2*2,9 |  | 52.258 | [12 empty] | VV | 2 | 2 | True | 0 | ROZPOCET
| VV |  | -1,2*2,1 |  | -2.52 | [12 empty] | VV | 2 | 2 | True | 0 | ROZPOCET
| VV |  | -3,31*2,0 |  | -6.62 | [12 empty] | VV | 2 | 2 | True | 0 | ROZPOCET
| VV |  | (3,31+2,0)*2*0,25 |  | 2.655 | [12 empty] | VV | 2 | 2 | True | 0 | ROZPOCET
| VV |  | m. 220 | [14 empty] | VV | 2 | 1 | True | 0 | ROZPOCET
| VV |  | (3,31+5,7)*2*2,9 |  | 52.258 | [12 empty] | VV | 2 | 2 | True | 0 | ROZPOCET
| VV |  | -1,2*2,1 |  | -2.52 | [12 empty] | VV | 2 | 2 | True | 0 | ROZPOCET
| VV |  | -2,85*2,0 |  | -5.7 | [12 empty] | VV | 2 | 2 | True | 0 | ROZPOCET
| VV |  | (2,85+2,0)*2*0,25 |  | 2.425 | [12 empty] | VV | 2 | 2 | True | 0 | ROZPOCET
| VV |  | m. 240 | [14 empty] | VV | 2 | 1 | True | 0 | ROZPOCET
| VV |  | (3,36+5,625)*2*2,9 |  | 52.113 | [12 empty] | VV | 2 | 2 | True | 0 | ROZPOCET
| VV |  | -1,2*2,1 |  | -2.52 | [12 empty] | VV | 2 | 2 | True | 0 | ROZPOCET
| VV |  | -2,9*2,0 |  | -5.8 | [12 empty] | VV | 2 | 2 | True | 0 | ROZPOCET
| VV |  | (2,9+2,0)*2*0,25 |  | 2.45 | [12 empty] | VV | 2 | 2 | True | 0 | ROZPOCET
| VV |  | m. 250 | [14 empty] | VV | 2 | 1 | True | 0 | ROZPOCET
| VV |  | (3,355+5,625)*2*2,9 |  | 52.084 | [12 empty] | VV | 2 | 2 | True | 0 | ROZPOCET
| VV |  | -1,2*2,1 |  | -2.52 | [12 empty] | VV | 2 | 2 | True | 0 | ROZPOCET
| VV |  | -3,355*2,0 |  | -6.71 | [12 empty] | VV | 2 | 2 | True | 0 | ROZPOCET
| VV |  | (3,355+2,0)*2*0,25 |  | 2.678 | [12 empty] | VV | 2 | 2 | True | 0 | ROZPOCET
| VV |  | m. 260 | [14 empty] | VV | 2 | 1 | True | 0 | ROZPOCET
| VV |  | (2,25+0,925+0,125)*2*2,5 |  | 16.5 | [12 empty] | VV | 2 | 2 | True | 0 | ROZPOCET
| VV |  | -0,7*2,1 |  | -1.47 | [12 empty] | VV | 2 | 2 | True | 0 | ROZPOCET
| VV |  | m. 270 | [14 empty] | VV | 2 | 1 | True | 0 | ROZPOCET
| VV |  | (3,36+5,625)*2*2,9 |  | 52.113 | [12 empty] | VV | 2 | 2 | True | 0 | ROZPOCET
| VV |  | -1,2*2,1 |  | -2.52 | [12 empty] | VV | 2 | 2 | True | 0 | ROZPOCET
| VV |  | -3,0*2,0 |  | -6 | [12 empty] | VV | 2 | 2 | True | 0 | ROZPOCET
| VV |  | (3,0+2,0)*2*0,25 |  | 2.5 | [12 empty] | VV | 2 | 2 | True | 0 | ROZPOCET
| VV |  | m. 280 | [14 empty] | VV | 2 | 1 | True | 0 | ROZPOCET
| VV |  | (3,36+5,625)*2*2,9 |  | 52.113 | [12 empty] | VV | 2 | 2 | True | 0 | ROZPOCET
| VV |  | -1,2*2,1 |  | -2.52 | [12 empty] | VV | 2 | 2 | True | 0 | ROZPOCET
| VV |  | -3,0*2,0 |  | -6 | [12 empty] | VV | 2 | 2 | True | 0 | ROZPOCET
| VV |  | (3,0+2,0)*2*0,25 |  | 2.5 | [12 empty] | VV | 2 | 2 | True | 0 | ROZPOCET
| VV |  | m. 290 | [14 empty] | VV | 2 | 1 | True | 0 | ROZPOCET
| VV |  | (2,43+0,925+0,125)*2*2,5 |  | 17.4 | [12 empty] | VV | 2 | 2 | True | 0 | ROZPOCET
| VV |  | -0,7*2,1 |  | -1.47 | [12 empty] | VV | 2 | 2 | True | 0 | ROZPOCET
| VV |  | m. 300 | [14 empty] | VV | 2 | 1 | True | 0 | ROZPOCET
| VV |  | (3,325+5,625)*2*2,9 |  | 51.91 | [12 empty] | VV | 2 | 2 | True | 0 | ROZPOCET
| VV |  | -1,2*2,1 |  | -2.52 | [12 empty] | VV | 2 | 2 | True | 0 | ROZPOCET
| VV |  | -3,15*2,0 |  | -6.3 | [12 empty] | VV | 2 | 2 | True | 0 | ROZPOCET
| VV |  | (3,15+2,0)*2*0,25 |  | 2.575 | [12 empty] | VV | 2 | 2 | True | 0 | ROZPOCET
| VV |  | m. 310 | [14 empty] | VV | 2 | 1 | True | 0 | ROZPOCET
| VV |  | (3,325+5,625)*2*2,9 |  | 51.91 | [12 empty] | VV | 2 | 2 | True | 0 | ROZPOCET
| VV |  | -1,2*2,1 |  | -2.52 | [12 empty] | VV | 2 | 2 | True | 0 | ROZPOCET
| VV |  | -2,8*2,0 |  | -5.6 | [12 empty] | VV | 2 | 2 | True | 0 | ROZPOCET
| VV |  | (2,8+2,0)*2*0,25 |  | 2.4 | [12 empty] | VV | 2 | 2 | True | 0 | ROZPOCET
| VV |  | m. 320 | [14 empty] | VV | 2 | 1 | True | 0 | ROZPOCET
| VV |  | (2,48+0,925)*2*2,5 |  | 17.025 | [12 empty] | VV | 2 | 2 | True | 0 | ROZPOCET
| VV |  | -0,7*2,1 |  | -1.47 | [12 empty] | VV | 2 | 2 | True | 0 | ROZPOCET
| VV |  | m. 330 | [14 empty] | VV | 2 | 1 | True | 0 | ROZPOCET
| VV |  | (3,293+5,625+0,125)*2*2,9 |  | 52.449 | [12 empty] | VV | 2 | 2 | True | 0 | ROZPOCET
| VV |  | -1,2*2,1 |  | -2.52 | [12 empty] | VV | 2 | 2 | True | 0 | ROZPOCET
| VV |  | -0,6*2,1 |  | -1.26 | [12 empty] | VV | 2 | 2 | True | 0 | ROZPOCET
| VV |  | -3,293*2,0 |  | -6.586 | [12 empty] | VV | 2 | 2 | True | 0 | ROZPOCET
| VV |  | (3,293+2,0)*2*0,25 |  | 2.647 | [12 empty] | VV | 2 | 2 | True | 0 | ROZPOCET
| VV |  | 1NP | [14 empty] | VV | 2 | 1 | True | 0 | ROZPOCET
| VV |  | m. 010 | [14 empty] | VV | 2 | 1 | True | 0 | ROZPOCET
| VV |  | (0,125+4,7+2,995)*2,4 |  | 18.768 | [12 empty] | VV | 2 | 2 | True | 0 | ROZPOCET
| VV |  | (3,42+0,05+5,75*2)*3,23 |  | 48.353 | [12 empty] | VV | 2 | 2 | True | 0 | ROZPOCET
| VV |  | -0,9*1,1 |  | -0.99 | [12 empty] | VV | 2 | 2 | True | 0 | ROZPOCET
| VV |  | -0,7*2,1 |  | -1.47 | [12 empty] | VV | 2 | 2 | True | 0 | ROZPOCET
| VV |  | -1,58*2,34*2 |  | -7.394 | [12 empty] | VV | 2 | 2 | True | 0 | ROZPOCET
| VV |  | (1,58+2,34*2)*0,25*2 |  | 3.13 | [12 empty] | VV | 2 | 2 | True | 0 | ROZPOCET
| VV |  | -3,37*3,6 |  | -12.132 | [12 empty] | VV | 2 | 2 | True | 0 | ROZPOCET
| VV |  | (3,37+3,6)*2*0,25 |  | 3.485 | [12 empty] | VV | 2 | 2 | True | 0 | ROZPOCET
| VV |  | m. 020 | [14 empty] | VV | 2 | 1 | True | 0 | ROZPOCET
| VV |  | (12,5+17,2+0,8)*2*2,4 |  | 146.4 | [12 empty] | VV | 2 | 2 | True | 0 | ROZPOCET
| VV |  | 10,9*0,3 |  | 3.27 | [12 empty] | VV | 2 | 2 | True | 0 | ROZPOCET
| VV |  | (1,0+0,6*2)*0,5 |  | 1.1 | [12 empty] | VV | 2 | 2 | True | 0 | ROZPOCET
| VV |  | -(8,25+2,95)*2,4 |  | -26.88 | [12 empty] | VV | 2 | 2 | True | 0 | ROZPOCET
| VV |  | -1,5*2,1 |  | -3.15 | [12 empty] | VV | 2 | 2 | True | 0 | ROZPOCET
| VV |  | -0,7*2,1*4 |  | -5.88 | [12 empty] | VV | 2 | 2 | True | 0 | ROZPOCET
| VV |  | -1,0*2,0 |  | -2 | [12 empty] | VV | 2 | 2 | True | 0 | ROZPOCET
| VV |  | (1,0+2,0)*2*0,25 |  | 1.5 | [12 empty] | VV | 2 | 2 | True | 0 | ROZPOCET
| VV |  | -0,8*2,1 |  | -1.68 | [12 empty] | VV | 2 | 2 | True | 0 | ROZPOCET
| VV |  | -1,2*2,1 |  | -2.52 | [12 empty] | VV | 2 | 2 | True | 0 | ROZPOCET
| VV |  | -0,9*2,1 |  | -1.89 | [12 empty] | VV | 2 | 2 | True | 0 | ROZPOCET
| VV |  | -1,0*2,7*4 |  | -10.8 | [12 empty] | VV | 2 | 2 | True | 0 | ROZPOCET
| VV |  | -2,0*2,7 |  | -5.4 | [12 empty] | VV | 2 | 2 | True | 0 | ROZPOCET
| VV |  | (1,0+2,7*2)*0,25*4 |  | 6.4 | [12 empty] | VV | 2 | 2 | True | 0 | ROZPOCET
| VV |  | (2,0+2,7*2)*0,25 |  | 1.85 | [12 empty] | VV | 2 | 2 | True | 0 | ROZPOCET
| VV |  | m. 030 | [14 empty] | VV | 2 | 1 | True | 0 | ROZPOCET
| VV |  | (4,2+5,7)*2*2,9 |  | 57.42 | [12 empty] | VV | 2 | 2 | True | 0 | ROZPOCET
| VV |  | -0,9*2,1 |  | -1.89 | [12 empty] | VV | 2 | 2 | True | 0 | ROZPOCET
| VV |  | -2,0*2,7 |  | -5.4 | [12 empty] | VV | 2 | 2 | True | 0 | ROZPOCET
| VV |  | (2,0+2,7*2)*0,25 |  | 1.85 | [12 empty] | VV | 2 | 2 | True | 0 | ROZPOCET
| VV |  | m. 040 | [14 empty] | VV | 2 | 1 | True | 0 | ROZPOCET
| VV |  | (3,47+5,7)*2*2,9 |  | 53.186 | [12 empty] | VV | 2 | 2 | True | 0 | ROZPOCET
| VV |  | -1,2*2,1 |  | -2.52 | [12 empty] | VV | 2 | 2 | True | 0 | ROZPOCET
| VV |  | -2,9*2,0 |  | -5.8 | [12 empty] | VV | 2 | 2 | True | 0 | ROZPOCET
| VV |  | (2,9+2,0)*2*0,25 |  | 2.45 | [12 empty] | VV | 2 | 2 | True | 0 | ROZPOCET
| VV |  | m. 050 | [14 empty] | VV | 2 | 1 | True | 0 | ROZPOCET
| VV |  | (1,9+2,15)*2*2,4 |  | 19.44 | [12 empty] | VV | 2 | 2 | True | 0 | ROZPOCET
| VV |  | -0,8*2,1 |  | -1.68 | [12 empty] | VV | 2 | 2 | True | 0 | ROZPOCET
| VV |  | m. 060 | [14 empty] | VV | 2 | 1 | True | 0 | ROZPOCET
| VV |  | (1,9+2,1)*2*2,4 |  | 19.2 | [12 empty] | VV | 2 | 2 | True | 0 | ROZPOCET
| VV |  | (1,9+0,6*2)*0,5 |  | 1.55 | [12 empty] | VV | 2 | 2 | True | 0 | ROZPOCET
| VV |  | -0,7*2,1*3 |  | -4.41 | [12 empty] | VV | 2 | 2 | True | 0 | ROZPOCET
| VV |  | -1,9*2,0 |  | -3.8 | [12 empty] | VV | 2 | 2 | True | 0 | ROZPOCET
| VV |  | (1,9+2,0)*2*0,25 |  | 1.95 | [12 empty] | VV | 2 | 2 | True | 0 | ROZPOCET
| VV |  | m. 070 | [14 empty] | VV | 2 | 1 | True | 0 | ROZPOCET
| VV |  | (0,9+1,25)*2*2,4 |  | 10.32 | [12 empty] | VV | 2 | 2 | True | 0 | ROZPOCET
| VV |  | -0,7*2,1 |  | -1.47 | [12 empty] | VV | 2 | 2 | True | 0 | ROZPOCET
| VV |  | m. 080 | [14 empty] | VV | 2 | 1 | True | 0 | ROZPOCET
| VV |  | (0,9+1,1)*2*2,4 |  | 9.6 | [12 empty] | VV | 2 | 2 | True | 0 | ROZPOCET
| VV |  | -0,7*2,1 |  | -1.47 | [12 empty] | VV | 2 | 2 | True | 0 | ROZPOCET
| VV |  | m. 090 | [14 empty] | VV | 2 | 1 | True | 0 | ROZPOCET
| VV |  | (2,6+1,9+1,05)*2*2,4 |  | 26.64 | [12 empty] | VV | 2 | 2 | True | 0 | ROZPOCET
| VV |  | (1,4+0,3*2)*0,5 |  | 1 | [12 empty] | VV | 2 | 2 | True | 0 | ROZPOCET
| VV |  | -0,7*2,1*2 |  | -2.94 | [12 empty] | VV | 2 | 2 | True | 0 | ROZPOCET
| VV |  | -1,4*2,0 |  | -2.8 | [12 empty] | VV | 2 | 2 | True | 0 | ROZPOCET
| VV |  | (1,4+2,0)*2*0,25 |  | 1.7 | [12 empty] | VV | 2 | 2 | True | 0 | ROZPOCET
| VV |  | m. 100 | [14 empty] | VV | 2 | 1 | True | 0 | ROZPOCET
| VV |  | (0,96+1,9)*2*2,4 |  | 13.728 | [12 empty] | VV | 2 | 2 | True | 0 | ROZPOCET
| VV |  | -0,7*2,1 |  | -1.47 | [12 empty] | VV | 2 | 2 | True | 0 | ROZPOCET
| VV |  | m. 110 | [14 empty] | VV | 2 | 1 | True | 0 | ROZPOCET
| VV |  | (1,95+1,65)*2*2,4 |  | 17.28 | [12 empty] | VV | 2 | 2 | True | 0 | ROZPOCET
| VV |  | -0,7*2,1*2 |  | -2.94 | [12 empty] | VV | 2 | 2 | True | 0 | ROZPOCET
| VV |  | m. 120 | [14 empty] | VV | 2 | 1 | True | 0 | ROZPOCET
| VV |  | (0,9+1,95)*2*2,4 |  | 13.68 | [12 empty] | VV | 2 | 2 | True | 0 | ROZPOCET
| VV |  | -0,7*2,1*2 |  | -2.94 | [12 empty] | VV | 2 | 2 | True | 0 | ROZPOCET
| VV |  | m. 130 | [14 empty] | VV | 2 | 1 | True | 0 | ROZPOCET
| VV |  | (0,95+1,8)*2*2,4 |  | 13.2 | [12 empty] | VV | 2 | 2 | True | 0 | ROZPOCET
| VV |  | -0,7*2,1 |  | -1.47 | [12 empty] | VV | 2 | 2 | True | 0 | ROZPOCET
| VV |  | m. 140 | [14 empty] | VV | 2 | 1 | True | 0 | ROZPOCET
| VV |  | (8,0*2+2,5+0,4*2)*2,4 |  | 46.32 | [12 empty] | VV | 2 | 2 | True | 0 | ROZPOCET
| VV |  | (16,405+17,2+6,39+5,85+3,4+0,4*2*2+(0,4+0,9)*2)*2*2,9 |  | 309.981 | [12 empty] | VV | 2 | 2 | True | 0 | ROZPOCET
| VV |  | -(2,5+0,95)*2,9 |  | -10.005 | [12 empty] | VV | 2 | 2 | True | 0 | ROZPOCET
| VV |  | -1,5*2,1 |  | -3.15 | [12 empty] | VV | 2 | 2 | True | 0 | ROZPOCET
| VV |  | -0,7*2,1*4 |  | -5.88 | [12 empty] | VV | 2 | 2 | True | 0 | ROZPOCET
| VV |  | -0,8*2,1*2 |  | -3.36 | [12 empty] | VV | 2 | 2 | True | 0 | ROZPOCET
| VV |  | -0,9*2,1*2 |  | -3.78 | [12 empty] | VV | 2 | 2 | True | 0 | ROZPOCET
| VV |  | -1,23*2,1 |  | -2.583 | [12 empty] | VV | 2 | 2 | True | 0 | ROZPOCET
| VV |  | -1,07*2,1 |  | -2.247 | [12 empty] | VV | 2 | 2 | True | 0 | ROZPOCET
| VV |  | -1,3*2,82 |  | -3.666 | [12 empty] | VV | 2 | 2 | True | 0 | ROZPOCET
| VV |  | -1,0*2,9 |  | -2.9 | [12 empty] | VV | 2 | 2 | True | 0 | ROZPOCET
| VV |  | -(1,695+5,75)*1,5 |  | -11.168 | [12 empty] | VV | 2 | 2 | True | 0 | ROZPOCET
| VV |  | -(2,545+4,35)*1,2 |  | -8.274 | [12 empty] | VV | 2 | 2 | True | 0 | ROZPOCET
| VV |  | -5,085*2,0 |  | -10.17 | [12 empty] | VV | 2 | 2 | True | 0 | ROZPOCET
| VV |  | -7,515*2,0 |  | -15.03 | [12 empty] | VV | 2 | 2 | True | 0 | ROZPOCET
| VV |  | -4,5*2,0*2 |  | -18 | [12 empty] | VV | 2 | 2 | True | 0 | ROZPOCET
| VV |  | -4,05*2,0 |  | -8.1 | [12 empty] | VV | 2 | 2 | True | 0 | ROZPOCET
| VV |  | -1,66*2,18 |  | -3.619 | [12 empty] | VV | 2 | 2 | True | 0 | ROZPOCET
| VV |  | -5,4*2,0 |  | -10.8 | [12 empty] | VV | 2 | 2 | True | 0 | ROZPOCET
| VV |  | (5,085+2,0)*2*0,25 |  | 3.543 | [12 empty] | VV | 2 | 2 | True | 0 | ROZPOCET
| VV |  | (7,515+2,0)*2*0,25 |  | 4.758 | [12 empty] | VV | 2 | 2 | True | 0 | ROZPOCET
| VV |  | (4,5+2,0)*2*0,25*2 |  | 6.5 | [12 empty] | VV | 2 | 2 | True | 0 | ROZPOCET
| VV |  | (4,05+2,0)*2*0,25 |  | 3.025 | [12 empty] | VV | 2 | 2 | True | 0 | ROZPOCET
| VV |  | (1,66+2,18*2)*0,25 |  | 1.505 | [12 empty] | VV | 2 | 2 | True | 0 | ROZPOCET
| VV |  | (5,4+2,0)*2*0,25 |  | 3.7 | [12 empty] | VV | 2 | 2 | True | 0 | ROZPOCET
| VV |  | m. 150 | [14 empty] | VV | 2 | 1 | True | 0 | ROZPOCET
| VV |  | (1,61+1,65)*2*2,4 |  | 15.648 | [12 empty] | VV | 2 | 2 | True | 0 | ROZPOCET
| VV |  | -0,7*2,1*2 |  | -2.94 | [12 empty] | VV | 2 | 2 | True | 0 | ROZPOCET
| VV |  | m. 151 | [14 empty] | VV | 2 | 1 | True | 0 | ROZPOCET
| VV |  | (1,61+1,95)*2*2,4 |  | 17.088 | [12 empty] | VV | 2 | 2 | True | 0 | ROZPOCET
| VV |  | -0,7*2,1*2 |  | -2.94 | [12 empty] | VV | 2 | 2 | True | 0 | ROZPOCET
| VV |  | m. 160 | [14 empty] | VV | 2 | 1 | True | 0 | ROZPOCET
| VV |  | (4,115+5,75)*2*2,9 |  | 57.217 | [12 empty] | VV | 2 | 2 | True | 0 | ROZPOCET
| VV |  | -1,3*2,82 |  | -3.666 | [12 empty] | VV | 2 | 2 | True | 0 | ROZPOCET
| VV |  | -(1,595+5,75)*1,5 |  | -11.018 | [12 empty] | VV | 2 | 2 | True | 0 | ROZPOCET
| VV |  | -4,115*2,0 |  | -8.23 | [12 empty] | VV | 2 | 2 | True | 0 | ROZPOCET
| VV |  | (4,115+2,0)*2*0,25 |  | 3.058 | [12 empty] | VV | 2 | 2 | True | 0 | ROZPOCET
| VV |  | m. 180 | [14 empty] | VV | 2 | 1 | True | 0 | ROZPOCET
| VV |  | (5,7+3,1)*2*2,5 |  | 44 | [12 empty] | VV | 2 | 2 | True | 0 | ROZPOCET
| VV |  | -0,9*2,1 |  | -1.89 | [12 empty] | VV | 2 | 2 | True | 0 | ROZPOCET
| VV |  | m. 190 | [14 empty] | VV | 2 | 1 | True | 0 | ROZPOCET
| VV |  | (2,1+1,15)*2*2,4 |  | 15.6 | [12 empty] | VV | 2 | 2 | True | 0 | ROZPOCET
| VV |  | -0,7*2,1*2 |  | -2.94 | [12 empty] | VV | 2 | 2 | True | 0 | ROZPOCET
| VV |  | m. 200 | [14 empty] | VV | 2 | 1 | True | 0 | ROZPOCET
| VV |  | (1,2+1,15)*2*2,4 |  | 11.28 | [12 empty] | VV | 2 | 2 | True | 0 | ROZPOCET
| VV |  | -0,7*2,1 |  | -1.47 | [12 empty] | VV | 2 | 2 | True | 0 | ROZPOCET
| VV |  | m. 210 | [14 empty] | VV | 2 | 1 | True | 0 | ROZPOCET
| VV |  | (2,15+1,15)*2*2,4 |  | 15.84 | [12 empty] | VV | 2 | 2 | True | 0 | ROZPOCET
| VV |  | -0,7*2,1*2 |  | -2.94 | [12 empty] | VV | 2 | 2 | True | 0 | ROZPOCET
| VV |  | m. 220 | [14 empty] | VV | 2 | 1 | True | 0 | ROZPOCET
| VV |  | (1,2+1,15)*2*2,4 |  | 11.28 | [12 empty] | VV | 2 | 2 | True | 0 | ROZPOCET
| VV |  | -0,7*2,1 |  | -1.47 | [12 empty] | VV | 2 | 2 | True | 0 | ROZPOCET
| VV |  | m. 230 | [14 empty] | VV | 2 | 1 | True | 0 | ROZPOCET
| VV |  | (2,15+1,85)*2*2,4 |  | 19.2 | [12 empty] | VV | 2 | 2 | True | 0 | ROZPOCET
| VV |  | -0,9*2,1 |  | -1.89 | [12 empty] | VV | 2 | 2 | True | 0 | ROZPOCET
| VV |  | m. 240 | [14 empty] | VV | 2 | 1 | True | 0 | ROZPOCET
| VV |  | (3,8+1,85)*2*2,4 |  | 27.12 | [12 empty] | VV | 2 | 2 | True | 0 | ROZPOCET
| VV |  | -0,8*2,1 |  | -1.68 | [12 empty] | VV | 2 | 2 | True | 0 | ROZPOCET
| VV |  | m. 250 | [14 empty] | VV | 2 | 1 | True | 0 | ROZPOCET
| VV |  | (2,29+1,15)*2*2,4 |  | 16.512 | [12 empty] | VV | 2 | 2 | True | 0 | ROZPOCET
| VV |  | -0,8*2,1 |  | -1.68 | [12 empty] | VV | 2 | 2 | True | 0 | ROZPOCET
| VV |  | m. 260 | [14 empty] | VV | 2 | 1 | True | 0 | ROZPOCET
| VV |  | (2,15+2,4)*2*2,9 |  | 26.39 | [12 empty] | VV | 2 | 2 | True | 0 | ROZPOCET
| VV |  | -0,7*2,1*2 |  | -2.94 | [12 empty] | VV | 2 | 2 | True | 0 | ROZPOCET
| VV |  | -0,6*2,1 |  | -1.26 | [12 empty] | VV | 2 | 2 | True | 0 | ROZPOCET
| VV |  | -2,15*2,0 |  | -4.3 | [12 empty] | VV | 2 | 2 | True | 0 | ROZPOCET
| VV |  | (2,15+2,0)*2*0,25 |  | 2.075 | [12 empty] | VV | 2 | 2 | True | 0 | ROZPOCET
| VV |  | m. 270 | [14 empty] | VV | 2 | 1 | True | 0 | ROZPOCET
| VV |  | (2,15+1,8)*2*2,6 |  | 20.54 | [12 empty] | VV | 2 | 2 | True | 0 | ROZPOCET
| VV |  | -0,7*2,1*2 |  | -2.94 | [12 empty] | VV | 2 | 2 | True | 0 | ROZPOCET
| VV |  | m. 280 | [14 empty] | VV | 2 | 1 | True | 0 | ROZPOCET
| VV |  | (2,15+0,25+2,3)*2*2,6 |  | 24.44 | [12 empty] | VV | 2 | 2 | True | 0 | ROZPOCET
| VV |  | -0,7*2,1*2 |  | -2.94 | [12 empty] | VV | 2 | 2 | True | 0 | ROZPOCET
| VV |  | m. 290 | [14 empty] | VV | 2 | 1 | True | 0 | ROZPOCET
| VV |  | (5,595+4,25)*2*2,9 |  | 57.101 | [12 empty] | VV | 2 | 2 | True | 0 | ROZPOCET
| VV |  | -0,995*2,9 |  | -2.886 | [12 empty] | VV | 2 | 2 | True | 0 | ROZPOCET
| VV |  | -0,7*2,1 |  | -1.47 | [12 empty] | VV | 2 | 2 | True | 0 | ROZPOCET
| VV |  | -1,0*2,9 |  | -2.9 | [12 empty] | VV | 2 | 2 | True | 0 | ROZPOCET
| VV |  | -(2,445+4,25)*1,2 |  | -8.034 | [12 empty] | VV | 2 | 2 | True | 0 | ROZPOCET
| VV |  | m. 291 | [14 empty] | VV | 2 | 1 | True | 0 | ROZPOCET
| VV |  | (5,595+4,4)*2*2,9 |  | 57.971 | [12 empty] | VV | 2 | 2 | True | 0 | ROZPOCET
| VV |  | -0,995*2,9 |  | -2.886 | [12 empty] | VV | 2 | 2 | True | 0 | ROZPOCET
| VV |  | -0,95*2,9 |  | -2.755 | [12 empty] | VV | 2 | 2 | True | 0 | ROZPOCET
| VV |  | -0,7*2,1 |  | -1.47 | [12 empty] | VV | 2 | 2 | True | 0 | ROZPOCET
| VV |  | -5,595*2,0 |  | -11.19 | [12 empty] | VV | 2 | 2 | True | 0 | ROZPOCET
| VV |  | (5,595+2,0)*2*0,25 |  | 3.798 | [12 empty] | VV | 2 | 2 | True | 0 | ROZPOCET
| VV |  | m. 300 | [14 empty] | VV | 2 | 1 | True | 0 | ROZPOCET
| VV |  | (0,95+1,65)*2*2,4 |  | 12.48 | [12 empty] | VV | 2 | 2 | True | 0 | ROZPOCET
| VV |  | -0,7*2,1*2 |  | -2.94 | [12 empty] | VV | 2 | 2 | True | 0 | ROZPOCET
| VV |  | m. 310 | [14 empty] | VV | 2 | 1 | True | 0 | ROZPOCET
| VV |  | (0,95+1,65)*2*2,4 |  | 12.48 | [12 empty] | VV | 2 | 2 | True | 0 | ROZPOCET
| VV |  | -0,7*2,1 |  | -1.47 | [12 empty] | VV | 2 | 2 | True | 0 | ROZPOCET
| VV |  | m. 320 | [14 empty] | VV | 2 | 1 | True | 0 | ROZPOCET
| VV |  | (2,15+1,75)*2*2,6 |  | 20.28 | [12 empty] | VV | 2 | 2 | True | 0 | ROZPOCET
| VV |  | -0,7*2,1 |  | -1.47 | [12 empty] | VV | 2 | 2 | True | 0 | ROZPOCET
| VV |  | -0,9*1,1 |  | -0.99 | [12 empty] | VV | 2 | 2 | True | 0 | ROZPOCET
| VV |  | 2NP | [14 empty] | VV | 2 | 1 | True | 0 | ROZPOCET
| VV |  | m. 010 | [14 empty] | VV | 2 | 1 | True | 0 | ROZPOCET
| VV |  | (0,125+4,7+2,995)*2,4 |  | 18.768 | [12 empty] | VV | 2 | 2 | True | 0 | ROZPOCET
| VV |  | (3,42+0,05+5,75*2)*3,23 |  | 48.353 | [12 empty] | VV | 2 | 2 | True | 0 | ROZPOCET
| VV |  | -1,58*2,34*2 |  | -7.394 | [12 empty] | VV | 2 | 2 | True | 0 | ROZPOCET
| VV |  | (1,58+2,34*2)*0,25*2 |  | 3.13 | [12 empty] | VV | 2 | 2 | True | 0 | ROZPOCET
| VV |  | -3,31*3,43 |  | -11.353 | [12 empty] | VV | 2 | 2 | True | 0 | ROZPOCET
| VV |  | (3,31+3,43)*2*0,25 |  | 3.37 | [12 empty] | VV | 2 | 2 | True | 0 | ROZPOCET
| VV |  | m. 020 | [14 empty] | VV | 2 | 1 | True | 0 | ROZPOCET
| VV |  | (37,05+17,2+9,05+5,85*2+0,4*2)*2*2,4 |  | 363.84 | [12 empty] | VV | 2 | 2 | True | 0 | ROZPOCET
| VV |  | 10,85*0,3 |  | 3.255 | [12 empty] | VV | 2 | 2 | True | 0 | ROZPOCET
| VV |  | (1,0+0,6*2)*0,5 |  | 1.1 | [12 empty] | VV | 2 | 2 | True | 0 | ROZPOCET
| VV |  | -(8,27+3,075)*2,9 |  | -32.901 | [12 empty] | VV | 2 | 2 | True | 0 | ROZPOCET
| VV |  | -0,9*2,1*10 |  | -18.9 | [12 empty] | VV | 2 | 2 | True | 0 | ROZPOCET
| VV |  | -0,8*2,1 |  | -1.68 | [12 empty] | VV | 2 | 2 | True | 0 | ROZPOCET
| VV |  | -0,7*2,1*4 |  | -5.88 | [12 empty] | VV | 2 | 2 | True | 0 | ROZPOCET
| VV |  | -1,0*2,0 |  | -2 | [12 empty] | VV | 2 | 2 | True | 0 | ROZPOCET
| VV |  | (1,0+2,0)*2*0,25 |  | 1.5 | [12 empty] | VV | 2 | 2 | True | 0 | ROZPOCET
| VV |  | -1,66*2,18 |  | -3.619 | [12 empty] | VV | 2 | 2 | True | 0 | ROZPOCET
| VV |  | (1,66+2,18*2)*0,25 |  | 1.505 | [12 empty] | VV | 2 | 2 | True | 0 | ROZPOCET
| VV |  | -2,76*2,0 |  | -5.52 | [12 empty] | VV | 2 | 2 | True | 0 | ROZPOCET
| VV |  | (2,76+2,0)*2*0,25 |  | 2.38 | [12 empty] | VV | 2 | 2 | True | 0 | ROZPOCET
| VV |  | -7,1*2,0 |  | -14.2 | [12 empty] | VV | 2 | 2 | True | 0 | ROZPOCET
| VV |  | (7,1+2,0)*2*0,25 |  | 4.55 | [12 empty] | VV | 2 | 2 | True | 0 | ROZPOCET
| VV |  | -1,2*2,1*2 |  | -5.04 | [12 empty] | VV | 2 | 2 | True | 0 | ROZPOCET
| VV |  | -1,1*2,1*3 |  | -6.93 | [12 empty] | VV | 2 | 2 | True | 0 | ROZPOCET
| VV |  | -4,4*2,0 |  | -8.8 | [12 empty] | VV | 2 | 2 | True | 0 | ROZPOCET
| VV |  | (4,4+2,0)*2*0,25 |  | 3.2 | [12 empty] | VV | 2 | 2 | True | 0 | ROZPOCET
| VV |  | -1,95*2,1 |  | -4.095 | [12 empty] | VV | 2 | 2 | True | 0 | ROZPOCET
| VV |  | -1,0*2,7*3 |  | -8.1 | [12 empty] | VV | 2 | 2 | True | 0 | ROZPOCET
| VV |  | -2,0*2,7 |  | -5.4 | [12 empty] | VV | 2 | 2 | True | 0 | ROZPOCET
| VV |  | (1,0+2,7*2)*0,25*3 |  | 4.8 | [12 empty] | VV | 2 | 2 | True | 0 | ROZPOCET
| VV |  | (2,0+2,7*2)*0,25 |  | 1.85 | [12 empty] | VV | 2 | 2 | True | 0 | ROZPOCET
| VV |  | m. 030 | [14 empty] | VV | 2 | 1 | True | 0 | ROZPOCET
| VV |  | (11,08+7,33+5,7+2,7*2+0,125+0,25*2)*2*2,9 |  | 174.783 | [12 empty] | VV | 2 | 2 | True | 0 | ROZPOCET
| VV |  | -0,9*2,1*3 |  | -5.67 | [12 empty] | VV | 2 | 2 | True | 0 | ROZPOCET
| VV |  | -1,3*2,9*2 |  | -7.54 | [12 empty] | VV | 2 | 2 | True | 0 | ROZPOCET
| VV |  | -3,0*1,5*2*2 |  | -18 | [12 empty] | VV | 2 | 2 | True | 0 | ROZPOCET
| VV |  | -1,0*2,7 |  | -2.7 | [12 empty] | VV | 2 | 2 | True | 0 | ROZPOCET
| VV |  | -2,0*2,7 |  | -5.4 | [12 empty] | VV | 2 | 2 | True | 0 | ROZPOCET
| VV |  | -6,2*2,0 |  | -12.4 | [12 empty] | VV | 2 | 2 | True | 0 | ROZPOCET
| VV |  | (1,0+2,7*2)*0,25 |  | 1.6 | [12 empty] | VV | 2 | 2 | True | 0 | ROZPOCET
| VV |  | (2,0+2,7*2)*0,25 |  | 1.85 | [12 empty] | VV | 2 | 2 | True | 0 | ROZPOCET
| VV |  | (6,2+2,0)*2*0,25 |  | 4.1 | [12 empty] | VV | 2 | 2 | True | 0 | ROZPOCET
| VV |  | m. 040 | [14 empty] | VV | 2 | 1 | True | 0 | ROZPOCET
| VV |  | (3,5+5,7)*2*2,9 |  | 53.36 | [12 empty] | VV | 2 | 2 | True | 0 | ROZPOCET
| VV |  | -0,9*2,1*2 |  | -3.78 | [12 empty] | VV | 2 | 2 | True | 0 | ROZPOCET
| VV |  | -3,0*2,0 |  | -6 | [12 empty] | VV | 2 | 2 | True | 0 | ROZPOCET
| VV |  | (3,0+2,0)*2*0,25 |  | 2.5 | [12 empty] | VV | 2 | 2 | True | 0 | ROZPOCET
| VV |  | m. 050 | [14 empty] | VV | 2 | 1 | True | 0 | ROZPOCET
| VV |  | (1,9+2,15)*2*2,35 |  | 19.035 | [12 empty] | VV | 2 | 2 | True | 0 | ROZPOCET
| VV |  | -0,9*2,1 |  | -1.89 | [12 empty] | VV | 2 | 2 | True | 0 | ROZPOCET
| VV |  | m. 060 | [14 empty] | VV | 2 | 1 | True | 0 | ROZPOCET
| VV |  | (1,9+2,1)*2*2,4 |  | 19.2 | [12 empty] | VV | 2 | 2 | True | 0 | ROZPOCET
| VV |  | (1,9+0,6*2)*0,5 |  | 1.55 | [12 empty] | VV | 2 | 2 | True | 0 | ROZPOCET
| VV |  | -0,7*2,1*3 |  | -4.41 | [12 empty] | VV | 2 | 2 | True | 0 | ROZPOCET
| VV |  | -1,9*2,0 |  | -3.8 | [12 empty] | VV | 2 | 2 | True | 0 | ROZPOCET
| VV |  | (1,9+2,0)*2*0,25 |  | 1.95 | [12 empty] | VV | 2 | 2 | True | 0 | ROZPOCET
| VV |  | m. 070 | [14 empty] | VV | 2 | 1 | True | 0 | ROZPOCET
| VV |  | (0,9+1,1)*2*2,4 |  | 9.6 | [12 empty] | VV | 2 | 2 | True | 0 | ROZPOCET
| VV |  | -0,7*2,1 |  | -1.47 | [12 empty] | VV | 2 | 2 | True | 0 | ROZPOCET
| VV |  | m. 080 | [14 empty] | VV | 2 | 1 | True | 0 | ROZPOCET
| VV |  | (0,9+1,1)*2*2,4 |  | 9.6 | [12 empty] | VV | 2 | 2 | True | 0 | ROZPOCET
| VV |  | -0,7*2,1 |  | -1.47 | [12 empty] | VV | 2 | 2 | True | 0 | ROZPOCET
| VV |  | m. 090 | [14 empty] | VV | 2 | 1 | True | 0 | ROZPOCET
| VV |  | (2,65+1,9+1,05)*2*2,4 |  | 26.88 | [12 empty] | VV | 2 | 2 | True | 0 | ROZPOCET
| VV |  | (1,4+0,3*2)*0,5 |  | 1 | [12 empty] | VV | 2 | 2 | True | 0 | ROZPOCET
| VV |  | -0,7*2,1*2 |  | -2.94 | [12 empty] | VV | 2 | 2 | True | 0 | ROZPOCET
| VV |  | -1,4*2,0 |  | -2.8 | [12 empty] | VV | 2 | 2 | True | 0 | ROZPOCET
| VV |  | (1,4+2,0)*2*0,25 |  | 1.7 | [12 empty] | VV | 2 | 2 | True | 0 | ROZPOCET
| VV |  | m. 100 | [14 empty] | VV | 2 | 1 | True | 0 | ROZPOCET
| VV |  | (0,9+1,75)*2*2,4 |  | 12.72 | [12 empty] | VV | 2 | 2 | True | 0 | ROZPOCET
| VV |  | -0,7*2,1 |  | -1.47 | [12 empty] | VV | 2 | 2 | True | 0 | ROZPOCET
| VV |  | m. 110 | [14 empty] | VV | 2 | 1 | True | 0 | ROZPOCET
| VV |  | (2,21+1,9)*2*2,4 |  | 19.728 | [12 empty] | VV | 2 | 2 | True | 0 | ROZPOCET
| VV |  | -0,7*2,1*3 |  | -4.41 | [12 empty] | VV | 2 | 2 | True | 0 | ROZPOCET
| VV |  | m. 120 | [14 empty] | VV | 2 | 1 | True | 0 | ROZPOCET
| VV |  | (1,2+0,9)*2*2,4 |  | 10.08 | [12 empty] | VV | 2 | 2 | True | 0 | ROZPOCET
| VV |  | -0,7*2,1 |  | -1.47 | [12 empty] | VV | 2 | 2 | True | 0 | ROZPOCET
| VV |  | m. 130 | [14 empty] | VV | 2 | 1 | True | 0 | ROZPOCET
| VV |  | (1,2+0,9)*2*2,4 |  | 10.08 | [12 empty] | VV | 2 | 2 | True | 0 | ROZPOCET
| VV |  | -0,7*2,1 |  | -1.47 | [12 empty] | VV | 2 | 2 | True | 0 | ROZPOCET
| VV |  | m. 140 | [14 empty] | VV | 2 | 1 | True | 0 | ROZPOCET
| VV |  | (0,9+1,7)*2*2,4 |  | 12.48 | [12 empty] | VV | 2 | 2 | True | 0 | ROZPOCET
| VV |  | -0,7*2,1*2 |  | -2.94 | [12 empty] | VV | 2 | 2 | True | 0 | ROZPOCET
| VV |  | m. 150 | [14 empty] | VV | 2 | 1 | True | 0 | ROZPOCET
| VV |  | (0,9+1,6)*2*2,4 |  | 12 | [12 empty] | VV | 2 | 2 | True | 0 | ROZPOCET
| VV |  | -0,7*2,1 |  | -1.47 | [12 empty] | VV | 2 | 2 | True | 0 | ROZPOCET
| VV |  | m. 160 | [14 empty] | VV | 2 | 1 | True | 0 | ROZPOCET
| VV |  | (1,65+1,65)*2*2,4 |  | 15.84 | [12 empty] | VV | 2 | 2 | True | 0 | ROZPOCET
| VV |  | -0,9*2,1 |  | -1.89 | [12 empty] | VV | 2 | 2 | True | 0 | ROZPOCET
| VV |  | m. 170 | [14 empty] | VV | 2 | 1 | True | 0 | ROZPOCET
| VV |  | (4,38+5,7)*2*2,9 |  | 58.464 | [12 empty] | VV | 2 | 2 | True | 0 | ROZPOCET
| VV |  | -0,9*2,1 |  | -1.89 | [12 empty] | VV | 2 | 2 | True | 0 | ROZPOCET
| VV |  | -2,58*2,0 |  | -5.16 | [12 empty] | VV | 2 | 2 | True | 0 | ROZPOCET
| VV |  | (2,58+2,0)*2*0,25 |  | 2.29 | [12 empty] | VV | 2 | 2 | True | 0 | ROZPOCET
| VV |  | m. 190 | [14 empty] | VV | 2 | 1 | True | 0 | ROZPOCET
| VV |  | (3,5+2,875)*2*2,5 |  | 31.875 | [12 empty] | VV | 2 | 2 | True | 0 | ROZPOCET
| VV |  | -0,9*2,1 |  | -1.89 | [12 empty] | VV | 2 | 2 | True | 0 | ROZPOCET
| VV |  | m. 200 | [14 empty] | VV | 2 | 1 | True | 0 | ROZPOCET
| VV |  | (3,5+2,675+0,25)*2*2,4 |  | 30.84 | [12 empty] | VV | 2 | 2 | True | 0 | ROZPOCET
| VV |  | -0,9*2,1 |  | -1.89 | [12 empty] | VV | 2 | 2 | True | 0 | ROZPOCET
| VV |  | m. 210 | [14 empty] | VV | 2 | 1 | True | 0 | ROZPOCET
| VV |  | (6,205+0,2+3,7)*2*2,9 |  | 58.609 | [12 empty] | VV | 2 | 2 | True | 0 | ROZPOCET
| VV |  | -1,1*2,1 |  | -2.31 | [12 empty] | VV | 2 | 2 | True | 0 | ROZPOCET
| VV |  | -1,2*2,1 |  | -2.52 | [12 empty] | VV | 2 | 2 | True | 0 | ROZPOCET
| VV |  | -3,7*2,0 |  | -7.4 | [12 empty] | VV | 2 | 2 | True | 0 | ROZPOCET
| VV |  | (3,7+2,0)*2*0,25 |  | 2.85 | [12 empty] | VV | 2 | 2 | True | 0 | ROZPOCET
| VV |  | m. 220 | [14 empty] | VV | 2 | 1 | True | 0 | ROZPOCET
| VV |  | (9,04+8,7+0,05)*2*2,9 |  | 103.182 | [12 empty] | VV | 2 | 2 | True | 0 | ROZPOCET
| VV |  | -1,2*2,1 |  | -2.52 | [12 empty] | VV | 2 | 2 | True | 0 | ROZPOCET
| VV |  | -1,1*2,1*2 |  | -4.62 | [12 empty] | VV | 2 | 2 | True | 0 | ROZPOCET
| VV |  | -7,515*2,0 |  | -15.03 | [12 empty] | VV | 2 | 2 | True | 0 | ROZPOCET
| VV |  | -1,5*2,0 |  | -3 | [12 empty] | VV | 2 | 2 | True | 0 | ROZPOCET
| VV |  | (7,515+2,0)*2*0,25 |  | 4.758 | [12 empty] | VV | 2 | 2 | True | 0 | ROZPOCET
| VV |  | (1,5+2,0)*2*0,25 |  | 1.75 | [12 empty] | VV | 2 | 2 | True | 0 | ROZPOCET
| VV |  | m. 230 | [14 empty] | VV | 2 | 1 | True | 0 | ROZPOCET
| VV |  | (3,46+4,35)*2*2,9 |  | 45.298 | [12 empty] | VV | 2 | 2 | True | 0 | ROZPOCET
| VV |  | -1,1*2,1*2 |  | -4.62 | [12 empty] | VV | 2 | 2 | True | 0 | ROZPOCET
| VV |  | m. 240 | [14 empty] | VV | 2 | 1 | True | 0 | ROZPOCET
| VV |  | (3,46+4,2)*2*2,9 |  | 44.428 | [12 empty] | VV | 2 | 2 | True | 0 | ROZPOCET
| VV |  | -0,9*2,1 |  | -1.89 | [12 empty] | VV | 2 | 2 | True | 0 | ROZPOCET
| VV |  | -2,7*2,0 |  | -5.4 | [12 empty] | VV | 2 | 2 | True | 0 | ROZPOCET
| VV |  | (2,7+2,0)*2*0,25 |  | 2.35 | [12 empty] | VV | 2 | 2 | True | 0 | ROZPOCET
| VV |  | m. 250 | [14 empty] | VV | 2 | 1 | True | 0 | ROZPOCET
| VV |  | (6,875+3,045)*2*2,9 |  | 57.536 | [12 empty] | VV | 2 | 2 | True | 0 | ROZPOCET
| VV |  | -0,6*2,1 |  | -1.26 | [12 empty] | VV | 2 | 2 | True | 0 | ROZPOCET
| VV |  | -0,8*2,1 |  | -1.68 | [12 empty] | VV | 2 | 2 | True | 0 | ROZPOCET
| VV |  | -1,1*2,1 |  | -2.31 | [12 empty] | VV | 2 | 2 | True | 0 | ROZPOCET
| VV |  | -6,3*2,0 |  | -12.6 | [12 empty] | VV | 2 | 2 | True | 0 | ROZPOCET
| VV |  | (6,3+2,0)*2*0,25 |  | 4.15 | [12 empty] | VV | 2 | 2 | True | 0 | ROZPOCET
| VV |  | m. 260 | [14 empty] | VV | 2 | 1 | True | 0 | ROZPOCET
| VV |  | (4,125+5,5)*2*2,9 |  | 55.825 | [12 empty] | VV | 2 | 2 | True | 0 | ROZPOCET
| VV |  | -0,8*2,1 |  | -1.68 | [12 empty] | VV | 2 | 2 | True | 0 | ROZPOCET
| VV |  | -1,1*2,1 |  | -2.31 | [12 empty] | VV | 2 | 2 | True | 0 | ROZPOCET
| VV |  | m. 270 | [14 empty] | VV | 2 | 1 | True | 0 | ROZPOCET
| VV |  | (2,6+0,7+4,155)*2*3,23 |  | 48.159 | [12 empty] | VV | 2 | 2 | True | 0 | ROZPOCET
| VV |  | -0,9*2,1*2 |  | -3.78 | [12 empty] | VV | 2 | 2 | True | 0 | ROZPOCET
| VV |  | m. 271 | [14 empty] | VV | 2 | 1 | True | 0 | ROZPOCET
| VV |  | (2,6+1,2)*2*3,23 |  | 24.548 | [12 empty] | VV | 2 | 2 | True | 0 | ROZPOCET
| VV |  | -0,9*2,1 |  | -1.89 | [12 empty] | VV | 2 | 2 | True | 0 | ROZPOCET
| VV |  | 3NP | [14 empty] | VV | 2 | 1 | True | 0 | ROZPOCET
| VV |  | m. 010 | [14 empty] | VV | 2 | 1 | True | 0 | ROZPOCET
| VV |  | (0,125+4,7+2,995)*2,4 |  | 18.768 | [12 empty] | VV | 2 | 2 | True | 0 | ROZPOCET
| VV |  | (3,42+0,05+5,75*2)*3,23 |  | 48.353 | [12 empty] | VV | 2 | 2 | True | 0 | ROZPOCET
| VV |  | -1,58*2,34*2 |  | -7.394 | [12 empty] | VV | 2 | 2 | True | 0 | ROZPOCET
| VV |  | (1,58+2,34*2)*0,25*2 |  | 3.13 | [12 empty] | VV | 2 | 2 | True | 0 | ROZPOCET
| VV |  | -3,31*3,43 |  | -11.353 | [12 empty] | VV | 2 | 2 | True | 0 | ROZPOCET
| VV |  | (3,31+3,43)*2*0,25 |  | 3.37 | [12 empty] | VV | 2 | 2 | True | 0 | ROZPOCET
| VV |  | m. 020 | [14 empty] | VV | 2 | 1 | True | 0 | ROZPOCET
| VV |  | (8,45+11,35+0,8*2)*2*2,4 |  | 102.72 | [12 empty] | VV | 2 | 2 | True | 0 | ROZPOCET
| VV |  | 10,7*0,5 |  | 5.35 | [12 empty] | VV | 2 | 2 | True | 0 | ROZPOCET
| VV |  | -(8,25+3,075)*2,4 |  | -27.18 | [12 empty] | VV | 2 | 2 | True | 0 | ROZPOCET
| VV |  | -1,5*2,1*2 |  | -6.3 | [12 empty] | VV | 2 | 2 | True | 0 | ROZPOCET
| VV |  | -0,9*2,1*4 |  | -7.56 | [12 empty] | VV | 2 | 2 | True | 0 | ROZPOCET
| VV |  | -1,0*2,9*2 |  | -5.8 | [12 empty] | VV | 2 | 2 | True | 0 | ROZPOCET
| VV |  | -2,0*2,9*2 |  | -11.6 | [12 empty] | VV | 2 | 2 | True | 0 | ROZPOCET
| VV |  | (1,0+2,9*2)*0,25*2 |  | 3.4 | [12 empty] | VV | 2 | 2 | True | 0 | ROZPOCET
| VV |  | (2,0+2,9*2)*0,25*2 |  | 3.9 | [12 empty] | VV | 2 | 2 | True | 0 | ROZPOCET
| VV |  | m. 030 | [14 empty] | VV | 2 | 1 | True | 0 | ROZPOCET
| VV |  | (6,13+5,7+0,125+0,55)*2*2,9 |  | 72.529 | [12 empty] | VV | 2 | 2 | True | 0 | ROZPOCET
| VV |  | -1,2*0,3 |  | -0.36 | [12 empty] | VV | 2 | 2 | True | 0 | ROZPOCET
| VV |  | -0,9*2,1 |  | -1.89 | [12 empty] | VV | 2 | 2 | True | 0 | ROZPOCET
| VV |  | -1,0*2,9*2 |  | -5.8 | [12 empty] | VV | 2 | 2 | True | 0 | ROZPOCET
| VV |  | (1,0+2,9*2)*0,25*2 |  | 3.4 | [12 empty] | VV | 2 | 2 | True | 0 | ROZPOCET
| VV |  | -0,95*2,0 |  | -1.9 | [12 empty] | VV | 2 | 2 | True | 0 | ROZPOCET
| VV |  | (0,95+2,0)*2*0,25 |  | 1.475 | [12 empty] | VV | 2 | 2 | True | 0 | ROZPOCET
| VV |  | m. 040 | [14 empty] | VV | 2 | 1 | True | 0 | ROZPOCET
| VV |  | (3,15+5,7+0,25)*2*2,9 |  | 52.78 | [12 empty] | VV | 2 | 2 | True | 0 | ROZPOCET
| VV |  | -0,9*2,1 |  | -1.89 | [12 empty] | VV | 2 | 2 | True | 0 | ROZPOCET
| VV |  | -3,15*2,0 |  | -6.3 | [12 empty] | VV | 2 | 2 | True | 0 | ROZPOCET
| VV |  | (3,15+2,0)*2*0,25 |  | 2.575 | [12 empty] | VV | 2 | 2 | True | 0 | ROZPOCET
| VV |  | m. 050 | [14 empty] | VV | 2 | 1 | True | 0 | ROZPOCET
| VV |  | (2,5+5,7)*2*2,9 |  | 47.56 | [12 empty] | VV | 2 | 2 | True | 0 | ROZPOCET
| VV |  | -0,9*2,1 |  | -1.89 | [12 empty] | VV | 2 | 2 | True | 0 | ROZPOCET
| VV |  | -2,5*2,0 |  | -5 | [12 empty] | VV | 2 | 2 | True | 0 | ROZPOCET
| VV |  | (2,5+2,0)*2*0,25 |  | 2.25 | [12 empty] | VV | 2 | 2 | True | 0 | ROZPOCET
| VV |  | m. 060 | [14 empty] | VV | 2 | 1 | True | 0 | ROZPOCET
| VV |  | (2,5+5,7)*2*2,9 |  | 47.56 | [12 empty] | VV | 2 | 2 | True | 0 | ROZPOCET
| VV |  | -0,9*2,1 |  | -1.89 | [12 empty] | VV | 2 | 2 | True | 0 | ROZPOCET
| VV |  | -2,0*2,0 |  | -4 | [12 empty] | VV | 2 | 2 | True | 0 | ROZPOCET
| VV |  | (2,0+2,0)*2*0,25 |  | 2 | [12 empty] | VV | 2 | 2 | True | 0 | ROZPOCET
| VV |  | m. 070 | [14 empty] | VV | 2 | 1 | True | 0 | ROZPOCET
| VV |  | (1,9+2,15)*2*2,4 |  | 19.44 | [12 empty] | VV | 2 | 2 | True | 0 | ROZPOCET
| VV |  | -0,9*2,1 |  | -1.89 | [12 empty] | VV | 2 | 2 | True | 0 | ROZPOCET
| VV |  | m. 080 | [14 empty] | VV | 2 | 1 | True | 0 | ROZPOCET
| VV |  | (1,9+2,1)*2*2,4 |  | 19.2 | [12 empty] | VV | 2 | 2 | True | 0 | ROZPOCET
| VV |  | (1,9+0,6*2)*0,5 |  | 1.55 | [12 empty] | VV | 2 | 2 | True | 0 | ROZPOCET
| VV |  | -0,7*2,1*3 |  | -4.41 | [12 empty] | VV | 2 | 2 | True | 0 | ROZPOCET
| VV |  | -1,9*2,0 |  | -3.8 | [12 empty] | VV | 2 | 2 | True | 0 | ROZPOCET
| VV |  | (1,9+2,0)*2*0,25 |  | 1.95 | [12 empty] | VV | 2 | 2 | True | 0 | ROZPOCET
| VV |  | m. 090 | [14 empty] | VV | 2 | 1 | True | 0 | ROZPOCET
| VV |  | (0,9+1,25)*2*2,4 |  | 10.32 | [12 empty] | VV | 2 | 2 | True | 0 | ROZPOCET
| VV |  | -0,7*2,1 |  | -1.47 | [12 empty] | VV | 2 | 2 | True | 0 | ROZPOCET
| VV |  | m. 100 | [14 empty] | VV | 2 | 1 | True | 0 | ROZPOCET
| VV |  | (0,9+1,1)*2*2,4 |  | 9.6 | [12 empty] | VV | 2 | 2 | True | 0 | ROZPOCET
| VV |  | -0,7*2,1 |  | -1.47 | [12 empty] | VV | 2 | 2 | True | 0 | ROZPOCET
| VV |  | m. 110 | [14 empty] | VV | 2 | 1 | True | 0 | ROZPOCET
| VV |  | (2,66+1,9+1,05)*2*2,4 |  | 26.928 | [12 empty] | VV | 2 | 2 | True | 0 | ROZPOCET
| VV |  | -0,7*2,1*2 |  | -2.94 | [12 empty] | VV | 2 | 2 | True | 0 | ROZPOCET
| VV |  | -1,4*2,0 |  | -2.8 | [12 empty] | VV | 2 | 2 | True | 0 | ROZPOCET
| VV |  | (1,4+2,0)*2*0,25 |  | 1.7 | [12 empty] | VV | 2 | 2 | True | 0 | ROZPOCET
| VV |  | m. 120 | [14 empty] | VV | 2 | 1 | True | 0 | ROZPOCET
| VV |  | (0,9+1,75)*2*2,4 |  | 12.72 | [12 empty] | VV | 2 | 2 | True | 0 | ROZPOCET
| VV |  | -0,7*2,1 |  | -1.47 | [12 empty] | VV | 2 | 2 | True | 0 | ROZPOCET
| VV |  | m. 130 | [14 empty] | VV | 2 | 1 | True | 0 | ROZPOCET
| VV |  | (2,21+1,9)*2*2,4 |  | 19.728 | [12 empty] | VV | 2 | 2 | True | 0 | ROZPOCET
| VV |  | -0,7*2,1*3 |  | -4.41 | [12 empty] | VV | 2 | 2 | True | 0 | ROZPOCET
| VV |  | m. 140 | [14 empty] | VV | 2 | 1 | True | 0 | ROZPOCET
| VV |  | (1,2+0,9)*2*2,4 |  | 10.08 | [12 empty] | VV | 2 | 2 | True | 0 | ROZPOCET
| VV |  | -0,7*2,1 |  | -1.47 | [12 empty] | VV | 2 | 2 | True | 0 | ROZPOCET
| VV |  | m. 150 | [14 empty] | VV | 2 | 1 | True | 0 | ROZPOCET
| VV |  | (1,35+0,9)*2*2,4 |  | 10.8 | [12 empty] | VV | 2 | 2 | True | 0 | ROZPOCET
| VV |  | -0,7*2,1 |  | -1.47 | [12 empty] | VV | 2 | 2 | True | 0 | ROZPOCET
| VV |  | m. 160 | [14 empty] | VV | 2 | 1 | True | 0 | ROZPOCET
| VV |  | (0,9+1,7)*2*2,4 |  | 12.48 | [12 empty] | VV | 2 | 2 | True | 0 | ROZPOCET
| VV |  | -0,7*2,1*2 |  | -2.94 | [12 empty] | VV | 2 | 2 | True | 0 | ROZPOCET
| VV |  | m. 170 | [14 empty] | VV | 2 | 1 | True | 0 | ROZPOCET
| VV |  | (0,9+1,55)*2*2,4 |  | 11.76 | [12 empty] | VV | 2 | 2 | True | 0 | ROZPOCET
| VV |  | -0,7*2,1 |  | -1.47 | [12 empty] | VV | 2 | 2 | True | 0 | ROZPOCET
| VV |  | m. 180 | [14 empty] | VV | 2 | 1 | True | 0 | ROZPOCET
| VV |  | (1,65+1,7)*2*2,4 |  | 16.08 | [12 empty] | VV | 2 | 2 | True | 0 | ROZPOCET
| VV |  | -0,8*2,1 |  | -1.68 | [12 empty] | VV | 2 | 2 | True | 0 | ROZPOCET
| VV |  | m. 190 | [14 empty] | VV | 2 | 1 | True | 0 | ROZPOCET
| VV |  | (2,215+2,92)*2*2,6 |  | 26.702 | [12 empty] | VV | 2 | 2 | True | 0 | ROZPOCET
| VV |  | -0,8*2,1 |  | -1.68 | [12 empty] | VV | 2 | 2 | True | 0 | ROZPOCET
| VV |  | m. 200 | [14 empty] | VV | 2 | 1 | True | 0 | ROZPOCET
| VV |  | (2,215+2,92)*2*2,5 |  | 25.675 | [12 empty] | VV | 2 | 2 | True | 0 | ROZPOCET
| VV |  | -0,8*2,1 |  | -1.68 | [12 empty] | VV | 2 | 2 | True | 0 | ROZPOCET
| VV |  | m. 210 | [14 empty] | VV | 2 | 1 | True | 0 | ROZPOCET
| VV |  | (4,58+2,63)*2*2,9 |  | 41.818 | [12 empty] | VV | 2 | 2 | True | 0 | ROZPOCET
| VV |  | -0,8*2,1 |  | -1.68 | [12 empty] | VV | 2 | 2 | True | 0 | ROZPOCET
| VV |  | -3,48*2,0 |  | -6.96 | [12 empty] | VV | 2 | 2 | True | 0 | ROZPOCET
| VV |  | (3,48+2,0)*2*0,25 |  | 2.74 | [12 empty] | VV | 2 | 2 | True | 0 | ROZPOCET
| VV |  | m. 230 | [14 empty] | VV | 2 | 1 | True | 0 | ROZPOCET
| VV |  | (3,505+5,7)*2*2,9 |  | 53.389 | [12 empty] | VV | 2 | 2 | True | 0 | ROZPOCET
| VV |  | -0,8*2,1 |  | -1.68 | [12 empty] | VV | 2 | 2 | True | 0 | ROZPOCET
| VV |  | -2,35*2,0 |  | -4.7 | [12 empty] | VV | 2 | 2 | True | 0 | ROZPOCET
| VV |  | (2,35+2,0)*2*0,25 |  | 2.175 | [12 empty] | VV | 2 | 2 | True | 0 | ROZPOCET
| VV |  | m. 240 | [14 empty] | VV | 2 | 1 | True | 0 | ROZPOCET
| VV |  | (3,505+5,7)*2*2,9 |  | 53.389 | [12 empty] | VV | 2 | 2 | True | 0 | ROZPOCET
| VV |  | -0,8*2,1 |  | -1.68 | [12 empty] | VV | 2 | 2 | True | 0 | ROZPOCET
| VV |  | -3,0*2,0 |  | -6 | [12 empty] | VV | 2 | 2 | True | 0 | ROZPOCET
| VV |  | (3,0+2,0)*2*0,25 |  | 2.5 | [12 empty] | VV | 2 | 2 | True | 0 | ROZPOCET
| VV |  | m. 260 | [14 empty] | VV | 2 | 1 | True | 0 | ROZPOCET
| VV |  | (22,7+5,85*2+2,5+3,0)*2*2,4 |  | 191.52 | [12 empty] | VV | 2 | 2 | True | 0 | ROZPOCET
| VV |  | (1,0+0,6*2)*0,5 |  | 1.1 | [12 empty] | VV | 2 | 2 | True | 0 | ROZPOCET
| VV |  | (0,7*2+2,5)*0,5 |  | 1.95 | [12 empty] | VV | 2 | 2 | True | 0 | ROZPOCET
| VV |  | (2,335+3,0*2)*0,5 |  | 4.168 | [12 empty] | VV | 2 | 2 | True | 0 | ROZPOCET
| VV |  | -1,5*2,1*3 |  | -9.45 | [12 empty] | VV | 2 | 2 | True | 0 | ROZPOCET
| VV |  | -0,8*2,1*14 |  | -23.52 | [12 empty] | VV | 2 | 2 | True | 0 | ROZPOCET
| VV |  | (1,6+2,18*2)*0,25 |  | 1.49 | [12 empty] | VV | 2 | 2 | True | 0 | ROZPOCET
| VV |  | -2,5*2,0 |  | -5 | [12 empty] | VV | 2 | 2 | True | 0 | ROZPOCET
| VV |  | (2,5+2,0)*2*0,25 |  | 2.25 | [12 empty] | VV | 2 | 2 | True | 0 | ROZPOCET
| VV |  | -0,7*2,1*4 |  | -5.88 | [12 empty] | VV | 2 | 2 | True | 0 | ROZPOCET
| VV |  | -1,0*2,0 |  | -2 | [12 empty] | VV | 2 | 2 | True | 0 | ROZPOCET
| VV |  | (1,0+2,0)*2*0,25 |  | 1.5 | [12 empty] | VV | 2 | 2 | True | 0 | ROZPOCET
| VV |  | -0,9*2,1 |  | -1.89 | [12 empty] | VV | 2 | 2 | True | 0 | ROZPOCET
| VV |  | m. 270 | [14 empty] | VV | 2 | 1 | True | 0 | ROZPOCET
| VV |  | (2,735+5,7)*2*2,9 |  | 48.923 | [12 empty] | VV | 2 | 2 | True | 0 | ROZPOCET
| VV |  | -0,8*2,1 |  | -1.68 | [12 empty] | VV | 2 | 2 | True | 0 | ROZPOCET
| VV |  | -0,7*2,1 |  | -1.47 | [12 empty] | VV | 2 | 2 | True | 0 | ROZPOCET
| VV |  | -0,9*2,15 |  | -1.935 | [12 empty] | VV | 2 | 2 | True | 0 | ROZPOCET
| VV |  | -2,25*2,0 |  | -4.5 | [12 empty] | VV | 2 | 2 | True | 0 | ROZPOCET
| VV |  | (2,25+2,0)*2*0,25 |  | 2.125 | [12 empty] | VV | 2 | 2 | True | 0 | ROZPOCET
| VV |  | -3,6*2,0 |  | -7.2 | [12 empty] | VV | 2 | 2 | True | 0 | ROZPOCET
| VV |  | (3,6+2,0)*2*0,25 |  | 2.8 | [12 empty] | VV | 2 | 2 | True | 0 | ROZPOCET
| VV |  | m. 280 | [14 empty] | VV | 2 | 1 | True | 0 | ROZPOCET
| VV |  | (1,5+2,85)*2*2,4 |  | 20.88 | [12 empty] | VV | 2 | 2 | True | 0 | ROZPOCET
| VV |  | -0,7*2,1 |  | -1.47 | [12 empty] | VV | 2 | 2 | True | 0 | ROZPOCET
| VV |  | m. 290 | [14 empty] | VV | 2 | 1 | True | 0 | ROZPOCET
| VV |  | (2,74+5,7)*2*2,9 |  | 48.952 | [12 empty] | VV | 2 | 2 | True | 0 | ROZPOCET
| VV |  | -0,8*2,1 |  | -1.68 | [12 empty] | VV | 2 | 2 | True | 0 | ROZPOCET
| VV |  | -0,9*2,15 |  | -1.935 | [12 empty] | VV | 2 | 2 | True | 0 | ROZPOCET
| VV |  | -2,6*2,0 |  | -5.2 | [12 empty] | VV | 2 | 2 | True | 0 | ROZPOCET
| VV |  | (2,6+2,0)*2*0,25 |  | 2.3 | [12 empty] | VV | 2 | 2 | True | 0 | ROZPOCET
| VV |  | m. 300 | [14 empty] | VV | 2 | 1 | True | 0 | ROZPOCET
| VV |  | (3,94+2,85+0,05)*2*2,5 |  | 34.2 | [12 empty] | VV | 2 | 2 | True | 0 | ROZPOCET
| VV |  | -0,8*2,1 |  | -1.68 | [12 empty] | VV | 2 | 2 | True | 0 | ROZPOCET
| VV |  | m. 310 | [14 empty] | VV | 2 | 1 | True | 0 | ROZPOCET
| VV |  | (3,05+2,85)*2*2,9 |  | 34.22 | [12 empty] | VV | 2 | 2 | True | 0 | ROZPOCET
| VV |  | -0,8*2,1*3 |  | -5.04 | [12 empty] | VV | 2 | 2 | True | 0 | ROZPOCET
| VV |  | m. 320 | [14 empty] | VV | 2 | 1 | True | 0 | ROZPOCET
| VV |  | (4,2+5,7+0,25)*2*2,9 |  | 58.87 | [12 empty] | VV | 2 | 2 | True | 0 | ROZPOCET
| VV |  | -0,8*2,1 |  | -1.68 | [12 empty] | VV | 2 | 2 | True | 0 | ROZPOCET
| VV |  | -3,2*2,0 |  | -6.4 | [12 empty] | VV | 2 | 2 | True | 0 | ROZPOCET
| VV |  | (3,2+2,0)*2*0,25 |  | 2.6 | [12 empty] | VV | 2 | 2 | True | 0 | ROZPOCET
| VV |  | m. 340 | [14 empty] | VV | 2 | 1 | True | 0 | ROZPOCET
| VV |  | (2,8+5,7)*2*2,9 |  | 49.3 | [12 empty] | VV | 2 | 2 | True | 0 | ROZPOCET
| VV |  | -0,8*2,1 |  | -1.68 | [12 empty] | VV | 2 | 2 | True | 0 | ROZPOCET
| VV |  | -2,8*2,0 |  | -5.6 | [12 empty] | VV | 2 | 2 | True | 0 | ROZPOCET
| VV |  | (2,8+2,0)*2*0,25 |  | 2.4 | [12 empty] | VV | 2 | 2 | True | 0 | ROZPOCET
| VV |  | m. 340 | [14 empty] | VV | 2 | 1 | True | 0 | ROZPOCET
| VV |  | (1,5+2,85)*2*2,4 |  | 20.88 | [12 empty] | VV | 2 | 2 | True | 0 | ROZPOCET
| VV |  | -0,7*2,1 |  | -1.47 | [12 empty] | VV | 2 | 2 | True | 0 | ROZPOCET
| VV |  | m. 350 | [14 empty] | VV | 2 | 1 | True | 0 | ROZPOCET
| VV |  | (2,45+2,85)*2*2,6 |  | 27.56 | [12 empty] | VV | 2 | 2 | True | 0 | ROZPOCET
| VV |  | -0,8*2,1*3 |  | -5.04 | [12 empty] | VV | 2 | 2 | True | 0 | ROZPOCET
| VV |  | m. 360 | [14 empty] | VV | 2 | 1 | True | 0 | ROZPOCET
| VV |  | (1,5+2,85+0,05)*2*2,4 |  | 21.12 | [12 empty] | VV | 2 | 2 | True | 0 | ROZPOCET
| VV |  | -0,7*2,1 |  | -1.47 | [12 empty] | VV | 2 | 2 | True | 0 | ROZPOCET
| VV |  | m. 370 | [14 empty] | VV | 2 | 1 | True | 0 | ROZPOCET
| VV |  | (2,8+5,7+0,25)*2*2,9 |  | 50.75 | [12 empty] | VV | 2 | 2 | True | 0 | ROZPOCET
| VV |  | -0,8*2,1 |  | -1.68 | [12 empty] | VV | 2 | 2 | True | 0 | ROZPOCET
| VV |  | -2,3*2,0 |  | -4.6 | [12 empty] | VV | 2 | 2 | True | 0 | ROZPOCET
| VV |  | (2,3+2,0)*2*0,25 |  | 2.15 | [12 empty] | VV | 2 | 2 | True | 0 | ROZPOCET
| VV |  | m. 380 | [14 empty] | VV | 2 | 1 | True | 0 | ROZPOCET
| VV |  | (2,8+5,7)*2*2,9 |  | 49.3 | [12 empty] | VV | 2 | 2 | True | 0 | ROZPOCET
| VV |  | -0,8*2,1 |  | -1.68 | [12 empty] | VV | 2 | 2 | True | 0 | ROZPOCET
| VV |  | -2,3*2,0 |  | -4.6 | [12 empty] | VV | 2 | 2 | True | 0 | ROZPOCET
| VV |  | (2,3+2,0)*2*0,25 |  | 2.15 | [12 empty] | VV | 2 | 2 | True | 0 | ROZPOCET
| VV |  | m. 390 | [14 empty] | VV | 2 | 1 | True | 0 | ROZPOCET
| VV |  | (1,5+1,85)*2*2,5 |  | 16.75 | [12 empty] | VV | 2 | 2 | True | 0 | ROZPOCET
| VV |  | -0,8*2,1 |  | -1.68 | [12 empty] | VV | 2 | 2 | True | 0 | ROZPOCET
| VV |  | m. 400 | [14 empty] | VV | 2 | 1 | True | 0 | ROZPOCET
| VV |  | (5,425+8,7+0,4*2)*2*2,9 |  | 86.565 | [12 empty] | VV | 2 | 2 | True | 0 | ROZPOCET
| VV |  | -1,5*2,1 |  | -3.15 | [12 empty] | VV | 2 | 2 | True | 0 | ROZPOCET
| VV |  | -0,6*2,1 |  | -1.26 | [12 empty] | VV | 2 | 2 | True | 0 | ROZPOCET
| VV |  | -5,425*2,0 |  | -10.85 | [12 empty] | VV | 2 | 2 | True | 0 | ROZPOCET
| VV |  | (5,425+2,0)*2*0,25 |  | 3.713 | [12 empty] | VV | 2 | 2 | True | 0 | ROZPOCET
| VV |  | 4NP | [14 empty] | VV | 2 | 1 | True | 0 | ROZPOCET
| VV |  | m. 010 | [14 empty] | VV | 2 | 1 | True | 0 | ROZPOCET
| VV |  | (3,42+8,2)*2*3,035 |  | 70.533 | [12 empty] | VV | 2 | 2 | True | 0 | ROZPOCET
| VV |  | -1,0*2,1 |  | -2.1 | [12 empty] | VV | 2 | 2 | True | 0 | ROZPOCET
| VV |  | -1,5*2,1 |  | -3.15 | [12 empty] | VV | 2 | 2 | True | 0 | ROZPOCET
| VV |  | -2,0*2,0 |  | -4 | [12 empty] | VV | 2 | 2 | True | 0 | ROZPOCET
| VV |  | -0,96*2,18 |  | -2.093 | [12 empty] | VV | 2 | 2 | True | 0 | ROZPOCET
| VV |  | 2,0*4*0,25 |  | 2 | [12 empty] | VV | 2 | 2 | True | 0 | ROZPOCET
| VV |  | (0,96+2,18*2)*0,25 |  | 1.33 | [12 empty] | VV | 2 | 2 | True | 0 | ROZPOCET
| VV |  | m. 020 | [14 empty] | VV | 2 | 1 | True | 0 | ROZPOCET
| VV |  | (3,42+2,64+0,05*2)*2*3,035 |  | 37.391 | [12 empty] | VV | 2 | 2 | True | 0 | ROZPOCET
| VV |  | -1,0*2,1 |  | -2.1 | [12 empty] | VV | 2 | 2 | True | 0 | ROZPOCET
| VV |  | m. 020 | [14 empty] | VV | 2 | 1 | True | 0 | ROZPOCET
| VV |  | (3,42+3,91)*2*3,035 |  | 44.493 | [12 empty] | VV | 2 | 2 | True | 0 | ROZPOCET
| VV |  | -1,0*2,1 |  | -2.1 | [12 empty] | VV | 2 | 2 | True | 0 | ROZPOCET
| VV |  | m. 030 | [14 empty] | VV | 2 | 1 | True | 0 | ROZPOCET
| VV |  | (22,8+15,1+0,2*3+0,4*2*4)*2*3,035 |  | 253.119 | [12 empty] | VV | 2 | 2 | True | 0 | ROZPOCET
| VV |  | -1,0*2,1*2 |  | -4.2 | [12 empty] | VV | 2 | 2 | True | 0 | ROZPOCET
| VV |  | -1,5*2,1 |  | -3.15 | [12 empty] | VV | 2 | 2 | True | 0 | ROZPOCET
| VV |  | -0,8*2,1*2 |  | -3.36 | [12 empty] | VV | 2 | 2 | True | 0 | ROZPOCET
| VV |  | -0,9*0,7 |  | -0.63 | [12 empty] | VV | 2 | 2 | True | 0 | ROZPOCET
| VV |  | (0,96+2,18*2)*0,3*2 |  | 3.192 | [12 empty] | VV | 2 | 2 | True | 0 | ROZPOCET
| VV |  | (0,9+0,7)*2*0,3 |  | 0.96 | [12 empty] | VV | 2 | 2 | True | 0 | ROZPOCET
| VV |  | -1,65*0,86 |  | -1.419 | [12 empty] | VV | 2 | 2 | True | 0 | ROZPOCET
| VV |  | -1,35*0,86 |  | -1.161 | [12 empty] | VV | 2 | 2 | True | 0 | ROZPOCET
| VV |  | -1,25*0,86 |  | -1.075 | [12 empty] | VV | 2 | 2 | True | 0 | ROZPOCET
| VV |  | -1,48*0,86 |  | -1.273 | [12 empty] | VV | 2 | 2 | True | 0 | ROZPOCET
| VV |  | (1,65+0,86)*2*0,3 |  | 1.506 | [12 empty] | VV | 2 | 2 | True | 0 | ROZPOCET
| VV |  | (1,35+0,86)*2*0,3 |  | 1.326 | [12 empty] | VV | 2 | 2 | True | 0 | ROZPOCET
| VV |  | (1,25+0,86)*2*0,3 |  | 1.266 | [12 empty] | VV | 2 | 2 | True | 0 | ROZPOCET
| VV |  | (1,48+0,86)*2*0,3 |  | 1.404 | [12 empty] | VV | 2 | 2 | True | 0 | ROZPOCET
| VV |  | m. 040 | [14 empty] | VV | 2 | 1 | True | 0 | ROZPOCET
| VV |  | (4,4+4,485)*2*3,035 |  | 53.932 | [12 empty] | VV | 2 | 2 | True | 0 | ROZPOCET
| VV |  | -1,0*2,1 |  | -2.1 | [12 empty] | VV | 2 | 2 | True | 0 | ROZPOCET
| VV |  | -1,5*1,3 |  | -1.95 | [12 empty] | VV | 2 | 2 | True | 0 | ROZPOCET
| VV |  | (1,5+1,3)*2*0,3 |  | 1.68 | [12 empty] | VV | 2 | 2 | True | 0 | ROZPOCET
| VV |  | Součet |  | 3954.973 | [12 empty] | VV | 2 | 4 | True | 1 | ROZPOCET
| D | 786 | Dokončovací práce - čalounické úpravy |  |  |  | 102719.2 |  |  |  |  | 0 |  | 0.046124 |  | 0 | 2 | D | 1 |  |  |  | ROZPOCET | [11 empty] | 102719.2
626 | K | 786626121 | Montáž zastiňujících žaluzií lamelových vnitřních nebo do oken dvojitých kovových | m2 | 35.48 | 417.7536 | 14821.9 | CS ÚRS 2024 01 |  | základní |  | 0 | 0 | 0 | 0 | 0 | 16 | K | 2 |  |  |  | ROZPOCET | [5 empty] | 14821.9 | 0 | 0 | 0 | 0 | 1 | 14821.9 | 16 | -1493505586
| Online PSC |  | https://podminky.urs.cz/item/CS_URS_2024_01/786626121 | [14 empty] | Online PSC | 2
| VV |  | OV22 | [14 empty] | VV | 2 | 1 | True | 0 | ROZPOCET
| VV |  | 3,0*2,0 |  | 6 | [12 empty] | VV | 2 | 2 | True | 0 | ROZPOCET
| VV |  | 2,8*2,0 |  | 5.6 | [12 empty] | VV | 2 | 2 | True | 0 | ROZPOCET
| VV |  | 2,87*2,0 |  | 5.74 | [12 empty] | VV | 2 | 2 | True | 0 | ROZPOCET
| VV |  | 3,31*2,0 |  | 6.62 | [12 empty] | VV | 2 | 2 | True | 0 | ROZPOCET
| VV |  | 2,86*2,0 |  | 5.72 | [12 empty] | VV | 2 | 2 | True | 0 | ROZPOCET
| VV |  | 2,9*2,0 |  | 5.8 | [12 empty] | VV | 2 | 2 | True | 0 | ROZPOCET
| VV |  | Součet |  | 35.48 | [12 empty] | VV | 2 | 4 | True | 1 | ROZPOCET
627 | M | 55346200 | žaluzie horizontální interiérové | m2 | 35.48 | 2477.376 | 87897.3 | CS ÚRS 2024 01 |  | základní |  | 0 | 0.0013 | 0.046124 | 0 | 0 | 32 | M | 2 |  |  |  | ROZPOCET | [5 empty] | 87897.3 | 0 | 0 | 0 | 0 | 1 | 87897.3 | 16 | 1161078370
| D | 799 | Ostatní |  |  |  | 899464.16 |  |  |  |  | 0 |  | 22.5475 |  | 0.23 | 2 | D | 1 |  |  |  | ROZPOCET | [11 empty] | 899464.16
628 | K | OV03 | Zarážka dveří D50mm, hl. 25mm, vč. doplňků, kotvení a PÚ - D+M | kus | 52 | 144 | 7488 |  |  | základní |  | 0 | 0.0005 | 0.026 | 0 | 0 | 16 | K | 2 |  |  |  | ROZPOCET | [5 empty] | 7488 | 0 | 0 | 0 | 0 | 1 | 7488 | 16 | 127466290
629 | K | OV08 | Přesun stáv. přístřešku na odpady, osazení na novou dlážděnou plochu vč. úpravy podloží, lokální oprava nátěrů, vč. veškerých souvisejících prací - D+M | kus | 2 | 31680 | 63360 |  |  | základní |  | 0 | 0.05 | 0.1 | 0.1 | 0.2 | 16 | K | 2 |  |  |  | ROZPOCET | [5 empty] | 63360 | 0 | 0 | 0 | 0 | 1 | 63360 | 16 | 206890576
630 | K | OV09 | Dvířka do šachty mediplynů 300/300mm, v rámu, ocel, vč. doplňků, kotvení a PÚ - D+M | kus | 5 | 2337.6 | 11688 |  |  | základní |  | 0 | 0.01 | 0.05 | 0 | 0 | 16 | K | 2 |  |  |  | ROZPOCET | [5 empty] | 11688 | 0 | 0 | 0 | 0 | 1 | 11688 | 16 | 1022598101
631 | K | OV10 | Větrací mřížka do šachty mediplynů 100/100mm, plast, vč. doplňků, kotvení a PÚ - D+M | kus | 10 | 720 | 7200 |  |  | základní |  | 0 | 0.001 | 0.01 | 0 | 0 | 16 | K | 2 |  |  |  | ROZPOCET | [5 empty] | 7200 | 0 | 0 | 0 | 0 | 1 | 7200 | 16 | 924506931
632 | K | OV14a | Revizní šachta kanalizace 1300/1000/2300mm, pachotěsný poklop, podkl. beton, vč. doplňků, kotvení a PÚ - D+M | kus | 1 | 40320 | 40320 |  |  | základní |  | 0 | 8 | 8 | 0 | 0 | 16 | K | 2 |  |  |  | ROZPOCET | [5 empty] | 40320 | 0 | 0 | 0 | 0 | 1 | 40320 | 16 | 593830976
633 | K | OV14b | Revizní šachta kanalizace 1300/1000/1800mm, pachotěsný poklop, podkl. beton, vč. doplňků, kotvení a PÚ - D+M | kus | 1 | 37440 | 37440 |  |  | základní |  | 0 | 6 | 6 | 0 | 0 | 16 | K | 2 |  |  |  | ROZPOCET | [5 empty] | 37440 | 0 | 0 | 0 | 0 | 1 | 37440 | 16 | 472881921
634 | K | OV16 | Protipožární obklad ocelových sloupků R60 DP1 - D+M podrobně viz výpis ostatních výrobků | kus | 8 | 3367.2864 | 26938.29 |  |  | základní |  | 0 | 0.015 | 0.12 | 0 | 0 | 16 | K | 2 |  |  |  | ROZPOCET | [5 empty] | 26938.29 | 0 | 0 | 0 | 0 | 1 | 26938.29 | 16 | -1368420758
635 | K | OV17 | Akustický stěnový obklad, obvodový U-profil, vč. doplňků, kotvení a PÚ - D+M | m2 | 6.5 | 6789.9552 | 44134.71 |  |  | základní |  | 0 | 0.01 | 0.065 | 0 | 0 | 16 | K | 2 |  |  |  | ROZPOCET | [5 empty] | 44134.71 | 0 | 0 | 0 | 0 | 1 | 44134.71 | 16 | 618454119
636 | K | OV18 | Těsnění prostupu pro přívod potrubní pošty DN160, vč. doplňků, kotvení a PÚ - D+M | kus | 3 | 3491.52 | 10474.56 |  |  | základní |  | 0 | 0.005 | 0.015 | 0 | 0 | 16 | K | 2 |  |  |  | ROZPOCET | [5 empty] | 10474.56 | 0 | 0 | 0 | 0 | 1 | 10474.56 | 16 | 1433907085
637 | K | OV19a | Těsnění prostupu sítí do 2PP DN 300mm, vč. doplňků, kotvení a PÚ - D+M | kus | 2 | 4704 | 9408 |  |  | základní |  | 0 | 0.002 | 0.004 | 0 | 0 | 16 | K | 2 |  |  |  | ROZPOCET | [5 empty] | 9408 | 0 | 0 | 0 | 0 | 1 | 9408 | 16 | -714878522
638 | K | OV19b | Těsnění prostupu sítí do 2PP DN 125mm, vč. doplňků, kotvení a PÚ - D+M | kus | 2 | 2190.72 | 4381.44 |  |  | základní |  | 0 | 0.001 | 0.002 | 0 | 0 | 16 | K | 2 |  |  |  | ROZPOCET | [5 empty] | 4381.44 | 0 | 0 | 0 | 0 | 1 | 4381.44 | 16 | 453440801
639 | K | OV20 | Izolace potrubí potrubní pošty DN 160mm, lamelová TI tl. 40mm ve dvou vrstvách, vč. doplňků, kotvení a PÚ - D+M | m | 15.75 | 2016 | 31752 |  |  | základní |  | 0 | 0.002 | 0.0315 | 0 | 0 | 16 | K | 2 |  |  |  | ROZPOCET | [5 empty] | 31752 | 0 | 0 | 0 | 0 | 1 | 31752 | 16 | 1887526744
640 | K | OV21 | Prefa anglický dvorek 950/1700/1220mm, pohledový beton, dilatace, vč. doplňků, kotvení a PÚ - D+M | kus | 2 | 32640 | 65280 |  |  | základní |  | 0 | 2.5 | 5 | 0 | 0 | 16 | K | 2 |  |  |  | ROZPOCET | [5 empty] | 65280 | 0 | 0 | 0 | 0 | 1 | 65280 | 16 | -453015117
641 | K | OV23 | Těsnění prostupu sítí do 2PP, prostupová pažnice nerez ocel, zabetonování, vč. doplňků, kotvení a PÚ - D+M | kus | 1 | 16512 | 16512 |  |  | základní |  | 0 | 0.03 | 0.03 | 0 | 0 | 16 | K | 2 |  |  |  | ROZPOCET | [5 empty] | 16512 | 0 | 0 | 0 | 0 | 1 | 16512 | 16 | -422803324
642 | K | OV24 | Stojan na kola svařovaná ocel/pozink + pryžový pás, vč. doplňků, kotvení a PÚ - D+M | kus | 3 | 7472.928 | 22418.78 |  |  | základní |  | 0 | 0.008 | 0.024 | 0 | 0 | 16 | K | 2 |  |  |  | ROZPOCET | [5 empty] | 22418.78 | 0 | 0 | 0 | 0 | 1 | 22418.78 | 16 | -1173419832
643 | K | OV25 | Parková lavička s opěradlem ocel/pozink, kotvení do bet. základů, vč. doplňků, kotvení a PÚ - D+M | kus | 4 | 30404.688 | 121618.75 |  |  | základní |  | 0 | 0.1 | 0.4 | 0 | 0 | 16 | K | 2 |  |  |  | ROZPOCET | [5 empty] | 121618.75 | 0 | 0 | 0 | 0 | 1 | 121618.75 | 16 | 1235741577
644 | K | OV26 | Trojitý odpadkový koš ocel/pozink, kotvení do bet. základu, vč. doplňků, kotvení a PÚ - D+M | kus | 2 | 31817.28 | 63634.56 |  |  | základní |  | 0 | 0.09 | 0.18 | 0 | 0 | 16 | K | 2 |  |  |  | ROZPOCET | [5 empty] | 63634.56 | 0 | 0 | 0 | 0 | 1 | 63634.56 | 16 | 1123558402
645 | K | OV27 | Rozebrání a složení kazetovéhopodhledu, vč. doplňků, kotvení a PÚ - D+M | m2 | 30 | 854.4 | 25632 |  |  | základní |  | 0 | 0.001 | 0.03 | 0.001 | 0.03 | 16 | K | 2 |  |  |  | ROZPOCET | [5 empty] | 25632 | 0 | 0 | 0 | 0 | 1 | 25632 | 16 | -1902815849
646 | K | OV29 | Montážní otvor výtahu 1200/900mm, EI 30 S200 DP1, vč. doplňků, kotvení a PÚ - D+M | kus | 1 | 49920 | 49920 |  |  | základní |  | 0 | 0.08 | 0.08 | 0 | 0 | 16 | K | 2 |  |  |  | ROZPOCET | [5 empty] | 49920 | 0 | 0 | 0 | 0 | 1 | 49920 | 16 | -1612259075
647 | K | OV30 | Stavební přípomoci pro potrubní poštu, podhledy, prostupy, zapravení otvorů, pož. ucpávky, úklid atd., vč. všech souvisejících prací - D+M | kus | 1 | 134400 | 134400 |  |  | základní |  | 0 | 2 | 2 | 0 | 0 | 16 | K | 2 |  |  |  | ROZPOCET | [5 empty] | 134400 | 0 | 0 | 0 | 0 | 1 | 134400 | 16 | 2045686122
648 | K | OV33 | Uzamykatelná nika na prvky HZS 500/500/250mm, plechová dvířka, vč. doplňků, kotvení a PÚ - D+M | kus | 2 | 1920 | 3840 |  |  | základní |  | 0 | 0.01 | 0.02 | 0 | 0 | 16 | K | 2 |  |  |  | ROZPOCET | [5 empty] | 3840 | 0 | 0 | 0 | 0 | 1 | 3840 | 16 | -1388462279
649 | K | OV34 | Žlab na přeložku mediplynů - min.130x130 dl.1,2m, vč. zásahu do fasády - podrobně dle PD - D+M | ks | 10 | 568.32 | 5683.2 |  |  | základní |  | 0 | 0.01 | 0.1 | 0 | 0 | 16 | K | 2 |  |  |  | ROZPOCET | [5 empty] | 5683.2 | 0 | 0 | 0 | 0 | 1 | 5683.2 | 16 | -396833647
650 | K | OV37 | Oplocení studny v.1,8m, 3D pletivo, branka, založení, nátěr poklopu, doplňky a příslušenství - D+M | bm | 17 | 3072 | 52224 |  |  | základní |  | 0 | 0.01 | 0.17 | 0 | 0 | 16 | K | 2 |  |  |  | ROZPOCET | [5 empty] | 52224 | 0 | 0 | 0 | 0 | 1 | 52224 | 16 | 1888769558
651 | K | OV38 | Přesun uměleckého díla, na nové místo v rámci budovy P3, vč. zpětné montáže | kus | 3 | 1440 | 4320 |  |  | základní |  | 0 | 0.03 | 0.09 | 0 | 0 | 16 | K | 2 |  |  |  | ROZPOCET | [5 empty] | 4320 | 0 | 0 | 0 | 0 | 1 | 4320 | 16 | 472552690
652 | K | 998767103 | Přesun hmot pro zámečnické konstrukce stanovený z hmotnosti přesunovaného materiálu vodorovná dopravní vzdálenost do 50 m základní v objektech výšky přes 12 do 24 m | t | 22.548 | 1747.2 | 39395.87 | CS ÚRS 2024 01 |  | základní |  | 0 | 0 | 0 | 0 | 0 | 16 | K | 2 |  |  |  | ROZPOCET | [5 empty] | 39395.87 | 0 | 0 | 0 | 0 | 1 | 39395.87 | 16 | 1240297196
| Online PSC |  | https://podminky.urs.cz/item/CS_URS_2024_01/998767103 | [14 empty] | Online PSC | 2
| D | M | Práce a dodávky M |  |  |  | 2739686.4 |  |  |  |  | 0 |  | 0 |  | 0 | 3 | D | 0 |  |  |  | ROZPOCET | [11 empty] | 2739686.4
| D | 33-M | Montáže dopr.zaříz.,sklad. zař. a váh |  |  |  | 2739686.4 |  |  |  |  | 0 |  | 0 |  | 0 | 3 | D | 1 |  |  |  | ROZPOCET | [11 empty] | 2739686.4
653 | K | D.1.1.V01 | Kompletní dodávka a montáž výtahu V01 vč. příslušenství, revizí a zaškolení celkem dle požadavku PD - D+M | kus | 1 | 1369843.2 | 1369843.2 |  |  | základní |  | 0 | 0 | 0 | 0 | 0 | 64 | K | 2 |  |  |  | ROZPOCET | [5 empty] | 1369843.2 | 0 | 0 | 0 | 0 | 1 | 1369843.2 | 64 | 911839552
| P |  | Poznámka k položce: dle výkresu D.1.1.25 a specifikace v technické zprávě | [14 empty] | P | 2
654 | K | D.1.1.V02 | Kompletní dodávka a montáž výtahu V02 vč. příslušenství, revizí a zaškolení celkem dle požadavku PD - D+M | kus | 1 | 1369843.2 | 1369843.2 |  |  | základní |  | 0 | 0 | 0 | 0 | 0 | 64 | K | 2 |  |  |  | ROZPOCET | [5 empty] | 1369843.2 | 0 | 0 | 0 | 0 | 1 | 1369843.2 | 64 | 2075766035
| P |  | Poznámka k položce: dle výkresu D.1.1.25 a specifikace v technické zprávě | [14 empty] | P | 2

## D.1.4.A - Zařízení pro vy...
{4aa78bf8-1b3b-4c83-b2da-21ef9a9aa1ee}
2
| KRYCÍ LIST SOUPISU PRACÍ | [7 empty] | v --- níže se nacházejí doplnkové a pomocné údaje k sestavám --- v | [8 empty] | False
Stavba:
Novostavba Onkologické kliniky P4 - Novostavba budovy P4
Objekt:
SO 01 - Novostavba budovy P4
Soupis:
D.1.4.A - Zařízení pro vytápění
| KSO: |  |  |  |  | CC-CZ:
| Místo: |  | Olomouc |  |  | Datum: | 2024-06-27
| Zadavatel: |  |  |  |  | IČ:
|  | Fakultní nemocnice Olomouc |  |  |  | DIČ:
| Uchazeč: |  |  |  |  | IČ: | 25021915
|  | Metrostav DIZ s.r.o. |  |  |  | DIČ: | Vyplň údaj
| Projektant: |  |  |  |  | IČ:
|  | Adam Rujbr Architects |  |  |  | DIČ:
| Zpracovatel: |  |  |  |  | IČ:
DIČ:
Poznámka:
| Cena bez DPH | [5 empty] | 5454231.19
|  |  | Základ daně |  |  | Sazba daně | Výše daně
| DPH | základní | 5454231.19 |  |  | 21% | 1145388.55
|  | snížená | 0 |  |  | 12% | 0
|  | zákl. přenesená | 0 |  |  | 21% | 0
|  | sníž. přenesená | 0 |  |  | 12% | 0
|  | nulová | 0 |  |  | 0% | 0
| Cena s DPH |  |  | v | CZK |  | 6599619.74
REKAPITULACE ČLENĚNÍ SOUPISU PRACÍ
Stavba:
Novostavba Onkologické kliniky P4 - Novostavba budovy P4
Objekt:
SO 01 - Novostavba budovy P4
Soupis:
D.1.4.A - Zařízení pro vytápění
Místo: |  |  | Olomouc |  |  | Datum: | 2024-06-27
Zadavatel: |  |  | Fakultní nemocnice Olomouc |  |  | Projektant: | Adam Rujbr Architects
Uchazeč: |  |  | Metrostav DIZ s.r.o. |  |  | Zpracovatel:
Kód dílu - Popis | [6 empty] | Cena celkem [CZK]
Náklady stavby celkem | [6 empty] | 5454231.19 | [11 empty] | -1
| 713 - Izolace tepelné | [5 empty] | 322578.18
| 732 - Strojovny | [5 empty] | 590123.84
| 733 - Rozvod potrubí | [5 empty] | 1864635.28
| 734 - Armatury | [5 empty] | 2094511.05
| 735 - Otopná tělesa | [5 empty] | 175385.66
| 767 - Konstrukce zámečnické | [5 empty] | 134106.7
| 783 - Nátěry | [5 empty] | 3406.48
| 799 - Ostatní | [5 empty] | 269484
SOUPIS PRACÍ
Stavba:
Novostavba Onkologické kliniky P4 - Novostavba budovy P4
Objekt:
SO 01 - Novostavba budovy P4
Soupis:
D.1.4.A - Zařízení pro vytápění
Místo: |  |  | Olomouc |  |  | Datum: | 2024-06-27
Zadavatel: |  |  | Fakultní nemocnice Olomouc |  |  | Projektant: | Adam Rujbr Architects
Uchazeč: |  |  | Metrostav DIZ s.r.o. |  |  | Zpracovatel:
PČ | Typ | Kód | Popis | MJ | Množství | J.cena [CZK] | Cena celkem [CZK] | Cenová soustava |  | DPH | J. Nh [h] | Nh celkem [h] | J. hmotnost [t] | Hmotnost celkem [t] | J. suť [t] | Suť Celkem [t]
Náklady soupisu celkem | [6 empty] | 5454231.19 |  |  |  |  | 0 |  | 0 |  | 0 |  | D | -1 | [7 empty] | 5454231.19
| D | 713 | Izolace tepelné |  |  |  | 322578.18 |  |  |  |  | 0 |  | 0 |  | 0 | 2 | D | 0 | ROZPOCET | [6 empty] | 322578.18
1 | K | 713552121R00 | Protipožární kabelové přepážky Protipožární trubní ucpávky EI 120, do D 108 mm, stěna | kus | 2 | 1207.32 | 2414.64 | RTS 23/ II |  | základní |  | 0 | 0 | 0 | 0 | 0 | 16 | K | 1 | ROZPOCET | 2414.64 | 0 | 0 | 0 | 0 | 1 | 2414.64 | 16 | 2
| P |  | Poznámka k položce: Otvor se utěsní minerální vlnou. Prostup i potrubí před a za prostupem je natřeno protipožární stěrkou. Cena obsahuje dodávku minerální vlny a požární stěrky. Včetně pomocného lešení o výšce podlahy do 1900 mm a pro zatížení do 1,5 kPa. | [14 empty] | P | 1
2 | K | 24633211R | tmel akrylátový; těsnicí, požární; š. spáry od 5 mm; pro interiér; expandující; barva šedá; přilnavost k materiálům beton, omítky, sádrokarton, zdivo; přetíratelný | kus | 12 | 553.56 | 6642.72 | RTS 23/ II |  | základní |  | 0 | 0 | 0 | 0 | 0 | 16 | K | 1 | ROZPOCET | 6642.72 | 0 | 0 | 0 | 0 | 1 | 6642.72 | 16 | 4
3 | K | 42310119R | objímka ocelová použití potrubí měděné, potrubí plastové, potrubí ocelové, potrubí umělohmotné, potrubí skleněné, litinové roury; dvoušroubová; vnější pr.potrubí d = 67-71 mm; galvan.pozink. | kus | 11 | 43.52 | 478.72 | RTS 23/ II |  | základní |  | 0 | 0 | 0 | 0 | 0 | 16 | K | 1 | ROZPOCET | 478.72 | 0 | 0 | 0 | 0 | 1 | 478.72 | 16 | 6
129 | K | 63143048T.1 | Pouzdro potrubní minerální DN 15/tl.20 mm | m | 1182 | 126.5 | 149523 |  |  | základní |  | 0 | 0 | 0 | 0 | 0 | 16 | K | 1 | ROZPOCET | 149523 | 0 | 0 | 0 | 0 | 1 | 149523 | 16 | -772342567
| P |  | Poznámka k položce: pouzdro potrubní minerální vlákno; povrchová úprava Al fólie; vnitřní průměr 18,0 mm; tl. izolace 20,0 mm; provozní teplota do 200 °C; tepelná vodivost (10°C) 0,0330 W/mK; tepelná vodivost (40°C) 0,037 W/mK; tepelná vodivost (50°C) 0,039 W/mK | [14 empty] | P | 1
4 | K | 63143048T | Pouzdro potrubní minerální DN 18/tl.20 mm | m | 257 | 129.54 | 33291.78 | Vlastní |  | základní |  | 0 | 0 | 0 | 0 | 0 | 16 | K | 1 | ROZPOCET | 33291.78 | 0 | 0 | 0 | 0 | 1 | 33291.78 | 16 | 8
| P |  | Poznámka k položce: pouzdro potrubní minerální vlákno; povrchová úprava Al fólie; vnitřní průměr 18,0 mm; tl. izolace 20,0 mm; provozní teplota do 200 °C; tepelná vodivost (10°C) 0,0330 W/mK; tepelná vodivost (40°C) 0,037 W/mK; tepelná vodivost (50°C) 0,039 W/mK | [14 empty] | P | 1
5 | K | 631433001R | pouzdro potrubní minerální vlákno; povrchová úprava Al fólie; vnitřní průměr 22,0 mm; tl. izolace 20,0 mm; provozní teplota do 200 °C; tepelná vodivost (10°C) 0,0330 W/mK; tepelná vodivost (40°C) 0,037 W/mK; tepelná vodivost (50°C) 0,039 W/mK | m | 337 | 133.58 | 45016.46 | RTS 23/ II |  | základní |  | 0 | 0 | 0 | 0 | 0 | 16 | K | 1 | ROZPOCET | 45016.46 | 0 | 0 | 0 | 0 | 1 | 45016.46 | 16 | 10
6 | K | 631433002R | pouzdro potrubní minerální vlákno; povrchová úprava Al fólie; vnitřní průměr 28,0 mm; tl. izolace 20,0 mm; provozní teplota do 200 °C; tepelná vodivost (10°C) 0,0330 W/mK; tepelná vodivost (40°C) 0,037 W/mK; tepelná vodivost (50°C) 0,039 W/mK | m | 90 | 138.64 | 12477.6 | RTS 23/ II |  | základní |  | 0 | 0 | 0 | 0 | 0 | 16 | K | 1 | ROZPOCET | 12477.6 | 0 | 0 | 0 | 0 | 1 | 12477.6 | 16 | 12
7 | K | 631433003R | pouzdro potrubní minerální vlákno; povrchová úprava Al fólie; vnitřní průměr 35,0 mm; tl. izolace 20,0 mm; provozní teplota do 200 °C; tepelná vodivost (10°C) 0,0330 W/mK; tepelná vodivost (40°C) 0,037 W/mK; tepelná vodivost (50°C) 0,039 W/mK | m | 114 | 147.75 | 16843.5 | RTS 23/ II |  | základní |  | 0 | 0 | 0 | 0 | 0 | 16 | K | 1 | ROZPOCET | 16843.5 | 0 | 0 | 0 | 0 | 1 | 16843.5 | 16 | 14
8 | K | 631433104R | pouzdro potrubní minerální vlákno; povrchová úprava Al fólie; vnitřní průměr 42,0 mm; tl. izolace 25,0 mm; provozní teplota do 200 °C; tepelná vodivost (10°C) 0,0330 W/mK; tepelná vodivost (40°C) 0,037 W/mK; tepelná vodivost (50°C) 0,039 W/mK | m | 16 | 159.9 | 2558.4 | RTS 23/ II |  | základní |  | 0 | 0 | 0 | 0 | 0 | 16 | K | 1 | ROZPOCET | 2558.4 | 0 | 0 | 0 | 0 | 1 | 2558.4 | 16 | 16
9 | K | 631433106R | pouzdro potrubní minerální vlákno; povrchová úprava Al fólie; vnitřní průměr 54,0 mm; tl. izolace 25,0 mm; provozní teplota do 200 °C; tepelná vodivost (10°C) 0,0330 W/mK; tepelná vodivost (40°C) 0,037 W/mK; tepelná vodivost (50°C) 0,039 W/mK | m | 268 | 180.14 | 48277.52 | RTS 23/ II |  | základní |  | 0 | 0 | 0 | 0 | 0 | 16 | K | 1 | ROZPOCET | 48277.52 | 0 | 0 | 0 | 0 | 1 | 48277.52 | 16 | 18
10 | K | 631433210R | pouzdro potrubní minerální vlákno; povrchová úprava Al fólie; vnitřní průměr 76,0 mm; tl. izolace 30,0 mm; provozní teplota do 200 °C; tepelná vodivost (10°C) 0,0330 W/mK; tepelná vodivost (40°C) 0,037 W/mK; tepelná vodivost (50°C) 0,039 W/mK | m | 22 | 229.72 | 5053.84 | RTS 23/ II |  | základní |  | 0 | 0 | 0 | 0 | 0 | 16 | K | 1 | ROZPOCET | 5053.84 | 0 | 0 | 0 | 0 | 1 | 5053.84 | 16 | 20
| D | 732 | Strojovny |  |  |  | 590123.84 |  |  |  |  | 0 |  | 0 |  | 0 | 2 | D | 0 | ROZPOCET | [6 empty] | 590123.84
11 | K | 732423552T00 | ELEKTRONICKÉ OBĚHOVÉ ČERPADLO DN 32, MAXIMÁLNÍ DOPRAVNÍ VÝŠKA 4 m, Hmin=1,4m, Vmin=1,7 m³/h, D+M | ks | 2 | 7762.04 | 15524.08 | Vlastní |  | základní |  | 0 | 0 | 0 | 0 | 0 | 16 | K | 1 | ROZPOCET | 15524.08 | 0 | 0 | 0 | 0 | 1 | 15524.08 | 16 | 22
12 | K | 732423668T00 | ELEKTRONICKÉ OBĚHOVÉ ČERPADLO SE ZAPOUZDŘENÝM ROTOREM DN 40, MAX. VÝTLAČNÁ VÝŠKA 150 kPa, Q=7,32 m³/hod, H=103 kPa, PŘÍKON 17 - 608 W, 1 x 230 VAC, D+M | ks | 2 | 69332.12 | 138664.24 | Vlastní |  | základní |  | 0 | 0 | 0 | 0 | 0 | 16 | K | 1 | ROZPOCET | 138664.24 | 0 | 0 | 0 | 0 | 1 | 138664.24 | 16 | 24
13 | K | 732100039T00 | KOMPRESOROVÝ EXPANZNÍ AUTOMAT S TLAKOVOU NÁDOBOU 80 l / PN 6 bar, MAX. PROVOZNÍ TEPLOTA 70°C, PŘÍKON 250 W - 230 VAC - VYTÁPĚNÍ - VODNÍ OKRUH, D+M | ks | 1 | 86338.78 | 86338.78 | Vlastní |  | základní |  | 0 | 0 | 0 | 0 | 0 | 16 | K | 1 | ROZPOCET | 86338.78 | 0 | 0 | 0 | 0 | 1 | 86338.78 | 16 | 26
14 | K | 732100090T00 | Uvedení do provozu expanzního automatu | ks | 1 | 4857.6 | 4857.6 | Vlastní |  | základní |  | 0 | 0 | 0 | 0 | 0 | 16 | K | 1 | ROZPOCET | 4857.6 | 0 | 0 | 0 | 0 | 1 | 4857.6 | 16 | 28
15 | K | 732100092T00 | Uvedení do provozu UPR 1 | ks | 1 | 6679.2 | 6679.2 | Vlastní |  | základní |  | 0 | 0 | 0 | 0 | 0 | 16 | K | 1 | ROZPOCET | 6679.2 | 0 | 0 | 0 | 0 | 1 | 6679.2 | 16 | 30
16 | K | 732111100T00 | Montáž VZT uzlu | ks | 7 | 17634.1 | 123438.7 | Vlastní |  | základní |  | 0 | 0 | 0 | 0 | 0 | 16 | K | 1 | ROZPOCET | 123438.7 | 0 | 0 | 0 | 0 | 1 | 123438.7 | 16 | 32
17 | K | 732111179T00 | Rozdělovač/sběrač 160/80-300, 8 přírub (3okr), D+M | ks | 1 | 23182.9 | 23182.9 | Vlastní |  | základní |  | 0 | 0 | 0 | 0 | 0 | 16 | K | 1 | ROZPOCET | 23182.9 | 0 | 0 | 0 | 0 | 1 | 23182.9 | 16 | 34
18 | K | 732111216T00 | Stojanová podpěra, výškově nastavitelná, D+M | ks | 2 | 3016.77 | 6033.54 | Vlastní |  | základní |  | 0 | 0 | 0 | 0 | 0 | 16 | K | 1 | ROZPOCET | 6033.54 | 0 | 0 | 0 | 0 | 1 | 6033.54 | 16 | 36
19 | K | 732111312R00 | Rozdělovače a sběrače včetně dodávky (výroby) těles trubková hrdla rozdělovačů a sběračů bez přírub, DN 20 | kus | 1 | 275.26 | 275.26 | RTS 23/ II |  | základní |  | 0 | 0 | 0 | 0 | 0 | 16 | K | 1 | ROZPOCET | 275.26 | 0 | 0 | 0 | 0 | 1 | 275.26 | 16 | 38
20 | K | 732111318R00 | Rozdělovače a sběrače včetně dodávky (výroby) těles trubková hrdla rozdělovačů a sběračů bez přírub, DN 50 | kus | 4 | 534.34 | 2137.36 | RTS 23/ II |  | základní |  | 0 | 0 | 0 | 0 | 0 | 16 | K | 1 | ROZPOCET | 2137.36 | 0 | 0 | 0 | 0 | 1 | 2137.36 | 16 | 40
21 | K | 732111322R00 | Rozdělovače a sběrače včetně dodávky (výroby) těles trubková hrdla rozdělovačů a sběračů bez přírub, DN 65 | kus | 2 | 645.66 | 1291.32 | RTS 23/ II |  | základní |  | 0 | 0 | 0 | 0 | 0 | 16 | K | 1 | ROZPOCET | 1291.32 | 0 | 0 | 0 | 0 | 1 | 1291.32 | 16 | 42
22 | K | 7324235034T00 | Čerpadla teplovodní Montáž čerpadel teplovodních oběhových spirálních DN 25 | kus | 3 | 953.3 | 2859.9 | Vlastní |  | základní |  | 0 | 0 | 0 | 0 | 0 | 16 | K | 1 | ROZPOCET | 2859.9 | 0 | 0 | 0 | 0 | 1 | 2859.9 | 16 | 44
| P |  | Poznámka k položce: Čerpadlo oběhové elektronické DN 25, Q=1,2 m3/h, H= 1,8-4 m, 230V, dl. 180mm, D+M | [14 empty] | P | 1
23 | K | 732100178T00 | Zásobník ocelovýTV O OBJEMU 300 l - PN 10 bar - bílý, D+M | ks | 2 | 33134.9 | 66269.8 | Vlastní |  | základní |  | 0 | 0 | 0 | 0 | 0 | 16 | K | 1 | ROZPOCET | 66269.8 | 0 | 0 | 0 | 0 | 1 | 66269.8 | 16 | 46
24 | K | 732423502T00 | ELEKTRONICKÉ OBĚHOVÉ ČERPADLO DN 25, MAXIMÁLNÍ DOPRAVNÍ VÝŠKA 6 m, Hmin=2,3m, Vmin=1,35 m³/h 180, D+M | ks | 2 | 8525.09 | 17050.18 | Vlastní |  | základní |  | 0 | 0 | 0 | 0 | 0 | 16 | K | 1 | ROZPOCET | 17050.18 | 0 | 0 | 0 | 0 | 1 | 17050.18 | 16 | 48
25 | K | 732423529T00 | ELEKTRONICKÉ OBĚHOVÉ ČERPADLO SE ZAPOUZDŘENÝM ROTOREM DN 25, MAX. VÝTLAČNÁ VÝŠKA 80 kPa, Q=0,37 m³/hod, H=54 kPa, PŘÍKON 5 - 50 W, 1 x 230 VAC - VYTÁPĚNÍ - VĚTEV OT, D+M | ks | 1 | 11129.98 | 11129.98 | Vlastní |  | základní |  | 0 | 0 | 0 | 0 | 0 | 16 | K | 1 | ROZPOCET | 11129.98 | 0 | 0 | 0 | 0 | 1 | 11129.98 | 16 | 50
26 | K | 484674404T | PODTLAKOVÉ ODPLAŇOVACÍ ZAŘÍZENÍ S DOPLŇOVÁNÍM PRO SYSTÉMY DO OBJEMU 6 m³, PRACOVNÍ TLAK 0,5-4,5 bar, max. 70°C , D+M | ks | 1 | 78370.29 | 78370.29 | Vlastní |  | základní |  | 0 | 0 | 0 | 0 | 0 | 16 | K | 1 | ROZPOCET | 78370.29 | 0 | 0 | 0 | 0 | 1 | 78370.29 | 16 | 52
27 | K | 998732101R00 | Přesun hmot pro strojovny v objektech výšky do 6 m | t | 2.692 | 2236.52 | 6020.71 | RTS 23/ II |  | základní |  | 0 | 0 | 0 | 0 | 0 | 16 | K | 1 | ROZPOCET | 6020.71 | 0 | 0 | 0 | 0 | 1 | 6020.71 | 16 | 54
| D | 733 | Rozvod potrubí |  |  |  | 1864635.28 |  |  |  |  | 0 |  | 0 |  | 0 | 2 | D | 0 | ROZPOCET | [6 empty] | 1864635.28
28 | K | 733113113R00 | Potrubí z trubek závitových příplatek k ceně za zhotovení přípojky z ocelových trubek závitových, , , DN 15 | kus | 212 | 138.64 | 29391.68 | RTS 23/ II |  | základní |  | 0 | 0 | 0 | 0 | 0 | 16 | K | 1 | ROZPOCET | 29391.68 | 0 | 0 | 0 | 0 | 1 | 29391.68 | 16 | 56
29 | K | 733113115R00 | Potrubí z trubek závitových příplatek k ceně za zhotovení přípojky z ocelových trubek závitových, , , DN 25 | kus | 6 | 245.92 | 1475.52 | RTS 23/ II |  | základní |  | 0 | 0 | 0 | 0 | 0 | 16 | K | 1 | ROZPOCET | 1475.52 | 0 | 0 | 0 | 0 | 1 | 1475.52 | 16 | 58
30 | K | 733113116R00 | Potrubí z trubek závitových příplatek k ceně za zhotovení přípojky z ocelových trubek závitových, , , DN 32 | kus | 4 | 377.48 | 1509.92 | RTS 23/ II |  | základní |  | 0 | 0 | 0 | 0 | 0 | 16 | K | 1 | ROZPOCET | 1509.92 | 0 | 0 | 0 | 0 | 1 | 1509.92 | 16 | 60
31 | K | 733121162R00 | Potrubí z trubek hladkých ocelových bezešvých tvářených za tepla nízkotlaké a středotlaké, D 76, tloušťka stěny 3,2 mm | m | 22 | 1113.2 | 24490.4 | RTS 23/ II |  | základní |  | 0 | 0 | 0 | 0 | 0 | 16 | K | 1 | ROZPOCET | 24490.4 | 0 | 0 | 0 | 0 | 1 | 24490.4 | 16 | 62
| P |  | Poznámka k položce: Potrubí včetně tvarovek a zednických výpomocí. | [14 empty] | P | 1
32 | K | 733162120T00 | Pancéřová hadice DN15 2x vnitřní závit 0,5m , D+M | ks | 164 | 386.58 | 63399.12 | Vlastní |  | základní |  | 0 | 0 | 0 | 0 | 0 | 16 | K | 1 | ROZPOCET | 63399.12 | 0 | 0 | 0 | 0 | 1 | 63399.12 | 16 | 64
33 | K | 733162124T00 | Pancéřová hadice DN25 2x vnitřní závit 0,5m , D+M | ks | 12 | 899.67 | 10796.04 | Vlastní |  | základní |  | 0 | 0 | 0 | 0 | 0 | 16 | K | 1 | ROZPOCET | 10796.04 | 0 | 0 | 0 | 0 | 1 | 10796.04 | 16 | 66
34 | K | 733162133T00 | Pancéřová hadice plnoprůtoková DN 20 , dl. 500mm , D+M | ks | 4 | 655.78 | 2623.12 | Vlastní |  | základní |  | 0 | 0 | 0 | 0 | 0 | 16 | K | 1 | ROZPOCET | 2623.12 | 0 | 0 | 0 | 0 | 1 | 2623.12 | 16 | 68
35 | K | 733162134T00 | Pancéřová hadice plnoprůtoková DN 32 Meibes, dl. 500mm , D+M | ks | 4 | 1747.72 | 6990.88 | Vlastní |  | základní |  | 0 | 0 | 0 | 0 | 0 | 16 | K | 1 | ROZPOCET | 6990.88 | 0 | 0 | 0 | 0 | 1 | 6990.88 | 16 | 70
36 | K | 733163102R00 | Potrubí z měděných trubek měděné potrubí, D 15 mm, s 1,0 mm, pájení pomocí kapilárních pájecích tvarovek | m | 1182 | 467.54 | 552632.28 | RTS 23/ II |  | základní |  | 0 | 0 | 0 | 0 | 0 | 16 | K | 1 | ROZPOCET | 552632.28 | 0 | 0 | 0 | 0 | 1 | 552632.28 | 16 | 72
| P |  | Poznámka k položce: včetně tvarovek, bez zednických výpomocí Včetně pomocného lešení o výšce podlahy do 1900 mm a pro zatížení do 1,5 kPa. | [14 empty] | P | 1
37 | K | 733163103R00 | Potrubí z měděných trubek měděné potrubí, D 18 mm, s 1,0 mm, pájení pomocí kapilárních pájecích tvarovek | m | 216 | 535.35 | 115635.6 | RTS 23/ II |  | základní |  | 0 | 0 | 0 | 0 | 0 | 16 | K | 1 | ROZPOCET | 115635.6 | 0 | 0 | 0 | 0 | 1 | 115635.6 | 16 | 74
| P |  | Poznámka k položce: včetně tvarovek, bez zednických výpomocí Včetně pomocného lešení o výšce podlahy do 1900 mm a pro zatížení do 1,5 kPa. | [14 empty] | P | 1
38 | K | 733163104R00 | Potrubí z měděných trubek měděné potrubí, D 22 mm, s 1,0 mm, pájení pomocí kapilárních pájecích tvarovek | m | 282 | 613.27 | 172942.14 | RTS 23/ II |  | základní |  | 0 | 0 | 0 | 0 | 0 | 16 | K | 1 | ROZPOCET | 172942.14 | 0 | 0 | 0 | 0 | 1 | 172942.14 | 16 | 76
| P |  | Poznámka k položce: včetně tvarovek, bez zednických výpomocí Včetně pomocného lešení o výšce podlahy do 1900 mm a pro zatížení do 1,5 kPa. | [14 empty] | P | 1
39 | K | 733163105R00 | Potrubí z měděných trubek měděné potrubí, D 28 mm, s 1,5 mm, pájení pomocí kapilárních pájecích tvarovek | m | 90 | 889.55 | 80059.5 | RTS 23/ II |  | základní |  | 0 | 0 | 0 | 0 | 0 | 16 | K | 1 | ROZPOCET | 80059.5 | 0 | 0 | 0 | 0 | 1 | 80059.5 | 16 | 78
| P |  | Poznámka k položce: včetně tvarovek, bez zednických výpomocí Včetně pomocného lešení o výšce podlahy do 1900 mm a pro zatížení do 1,5 kPa. | [14 empty] | P | 1
40 | K | 733163106R00 | Potrubí z měděných trubek měděné potrubí, D 35 mm, s 1,5 mm, pájení pomocí kapilárních pájecích tvarovek | m | 114 | 1145.58 | 130596.12 | RTS 23/ II |  | základní |  | 0 | 0 | 0 | 0 | 0 | 16 | K | 1 | ROZPOCET | 130596.12 | 0 | 0 | 0 | 0 | 1 | 130596.12 | 16 | 80
| P |  | Poznámka k položce: včetně tvarovek, bez zednických výpomocí Včetně pomocného lešení o výšce podlahy do 1900 mm a pro zatížení do 1,5 kPa. | [14 empty] | P | 1
41 | K | 733163107R00 | Potrubí z měděných trubek měděné potrubí, D 42 mm, s 1,5 mm, pájení pomocí kapilárních pájecích tvarovek | m | 16 | 1438.05 | 23008.8 | RTS 23/ II |  | základní |  | 0 | 0 | 0 | 0 | 0 | 16 | K | 1 | ROZPOCET | 23008.8 | 0 | 0 | 0 | 0 | 1 | 23008.8 | 16 | 82
| P |  | Poznámka k položce: včetně tvarovek, bez zednických výpomocí Včetně pomocného lešení o výšce podlahy do 1900 mm a pro zatížení do 1,5 kPa. | [14 empty] | P | 1
42 | K | 733163108R00 | Potrubí z měděných trubek měděné potrubí, D 54 mm, s 2,0 mm, pájení pomocí kapilárních pájecích tvarovek | m | 268 | 2287.12 | 612948.16 | RTS 23/ II |  | základní |  | 0 | 0 | 0 | 0 | 0 | 16 | K | 1 | ROZPOCET | 612948.16 | 0 | 0 | 0 | 0 | 1 | 612948.16 | 16 | 84
| P |  | Poznámka k položce: včetně tvarovek, bez zednických výpomocí Včetně pomocného lešení o výšce podlahy do 1900 mm a pro zatížení do 1,5 kPa. | [14 empty] | P | 1
43 | K | 998733201R00 | Přesun hmot pro rozvody potrubí v objektech výšky do 6 m | % | 2 | 18068 | 36136 | RTS 23/ II |  | základní |  | 0 | 0 | 0 | 0 | 0 | 16 | K | 1 | ROZPOCET | 36136 | 0 | 0 | 0 | 0 | 1 | 36136 | 16 | 86
| D | 734 | Armatury |  |  |  | 2094511.05 |  |  |  |  | 0 |  | 0 |  | 0 | 2 | D | 0 | ROZPOCET | [6 empty] | 2094511.05
44 | K | 734191752T00 | Ventil regulační vyvažovací | ks | 8 | 3158.45 | 25267.6 | Vlastní |  | základní |  | 0 | 0 | 0 | 0 | 0 | 16 | K | 1 | ROZPOCET | 25267.6 | 0 | 0 | 0 | 0 | 1 | 25267.6 | 16 | 88
| P |  | Poznámka k položce: Ventil regulační vyvažovací DN 25, kvs=8,43m3/h, PN25, s vypouštěním | [14 empty] | P | 1
45 | K | 734191752T00 | Ventil regulační vyvažovací | ks | 2 | 3158.45 | 6316.9 | Vlastní |  | základní |  | 0 | 0 | 0 | 0 | 0 | 16 | K | 1 | ROZPOCET | 6316.9 | 0 | 0 | 0 | 0 | 1 | 6316.9 | 16 | 90
| P |  | Poznámka k položce: Ventil regulační vyvažovací DN 25, kvs=8,43m3/h, PN25, s vypouštěním | [14 empty] | P | 1
46 | K | 731100631T00 | Bloková tlakově nezávislá horkovodsní výměníková stanice, topný výkon zima 245kW, léto 49 kW | kompl | 1 | 218495.86 | 218495.86 | Vlastní |  | základní |  | 0 | 0 | 0 | 0 | 0 | 16 | K | 1 | ROZPOCET | 218495.86 | 0 | 0 | 0 | 0 | 1 | 218495.86 | 16 | 92
| P |  | Poznámka k položce: vč. dopouštění z primárního okruhu. specifikace viz.příloha technické zprávy | [14 empty] | P | 1
47 | K | 731100632T00 | Bloková tlakově nezávislá horkovodsní výměníková stanice pro ohřev TV 2x 115 kW | kompl | 2 | 413152.04 | 826304.08 | Vlastní |  | základní |  | 0 | 0 | 0 | 0 | 0 | 16 | K | 1 | ROZPOCET | 826304.08 | 0 | 0 | 0 | 0 | 1 | 826304.08 | 16 | 94
| P |  | Poznámka k položce: 100 % záloha, specifikace viz.příloha technické zprávy | [14 empty] | P | 1
48 | K | 731100701T00 | Montáž výměníkové stanice | ks | 2 | 57091.98 | 114183.96 | Vlastní |  | základní |  | 0 | 0 | 0 | 0 | 0 | 16 | K | 1 | ROZPOCET | 114183.96 | 0 | 0 | 0 | 0 | 1 | 114183.96 | 16 | 96
49 | K | 734191727T00 | Termický pohon , 24V , kabel 1m, bez proudu otevřen, D+M | ks | 84 | 1511.93 | 127002.12 | Vlastní |  | základní |  | 0 | 0 | 0 | 0 | 0 | 16 | K | 1 | ROZPOCET | 127002.12 | 0 | 0 | 0 | 0 | 1 | 127002.12 | 16 | 98
50 | K | 73419180T00 | Tlakově nezávislý regulační a vyvažovací ventil DN 20, D+M | ks | 3 | 4416.37 | 13249.11 | Vlastní |  | základní |  | 0 | 0 | 0 | 0 | 0 | 16 | K | 1 | ROZPOCET | 13249.11 | 0 | 0 | 0 | 0 | 1 | 13249.11 | 16 | 100
51 | K | 734191813T00 | Tlakově nezávislý regulační a vyvažovací ventil DN 25, D+M | ks | 4 | 5575.11 | 22300.44 | Vlastní |  | základní |  | 0 | 0 | 0 | 0 | 0 | 16 | K | 1 | ROZPOCET | 22300.44 | 0 | 0 | 0 | 0 | 1 | 22300.44 | 16 | 102
52 | K | 734299118T00 | Magnetický filtr DN65, D+M | ks | 1 | 57579.76 | 57579.76 | Vlastní |  | základní |  | 0 | 0 | 0 | 0 | 0 | 16 | K | 1 | ROZPOCET | 57579.76 | 0 | 0 | 0 | 0 | 1 | 57579.76 | 16 | 104
53 | K | 735891280T00 | Termostatická hlavice MRW, D+M | ks | 3 | 448.32 | 1344.96 | Vlastní |  | základní |  | 0 | 0 | 0 | 0 | 0 | 16 | K | 1 | ROZPOCET | 1344.96 | 0 | 0 | 0 | 0 | 1 | 1344.96 | 16 | 106
54 | K | 734173416R00 | Přírubový spoj PN 1,6/I MPa, DN 65, včetně dodávky materiálu | soubor | 4 | 1719.39 | 6877.56 | RTS 23/ II |  | základní |  | 0 | 0 | 0 | 0 | 0 | 16 | K | 1 | ROZPOCET | 6877.56 | 0 | 0 | 0 | 0 | 1 | 6877.56 | 16 | 108
55 | K | 7341917050T00 | Digitálně konfigurovatelný proporcionální pohon – 160/200 N, D+M | ks | 7 | 6961.55 | 48730.85 | Vlastní |  | základní |  | 0 | 0 | 0 | 0 | 0 | 16 | K | 1 | ROZPOCET | 48730.85 | 0 | 0 | 0 | 0 | 1 | 48730.85 | 16 | 110
56 | K | 734191733T00 | TLAKOVĚ NEZÁVISLÝ REGULAČNÍ A VYVAŽOVACÍ VENTIL, DN15 NF, D+M | ks | 6 | 4307.07 | 25842.42 | Vlastní |  | základní |  | 0 | 0 | 0 | 0 | 0 | 16 | K | 1 | ROZPOCET | 25842.42 | 0 | 0 | 0 | 0 | 1 | 25842.42 | 16 | 112
57 | K | 734191748T00 | Ventily regulační vyvažovací DN50, D+M | ks | 2 | 6266.3 | 12532.6 | Vlastní |  | základní |  | 0 | 0 | 0 | 0 | 0 | 16 | K | 1 | ROZPOCET | 12532.6 | 0 | 0 | 0 | 0 | 1 | 12532.6 | 16 | 114
| P |  | Poznámka k položce: Ventily regulační vyvažovací s vypouštěním, kvs=32,3m3/h, PN25 | [14 empty] | P | 1
58 | K | 734191750T00 | Ventily regulační vyvažovací DN20, závitový, D+M | ks | 3 | 2957.06 | 8871.18 | Vlastní |  | základní |  | 0 | 0 | 0 | 0 | 0 | 16 | K | 1 | ROZPOCET | 8871.18 | 0 | 0 | 0 | 0 | 1 | 8871.18 | 16 | 116
| P |  | Poznámka k položce: kvs=5,39 m3/h, PN25, s vypouštěním | [14 empty] | P | 1
59 | K | 734191751T00 | Ventily regulační vyvažovací DN32 závitový, D+M | ks | 6 | 4011.57 | 24069.42 | Vlastní |  | základní |  | 0 | 0 | 0 | 0 | 0 | 16 | K | 1 | ROZPOCET | 24069.42 | 0 | 0 | 0 | 0 | 1 | 24069.42 | 16 | 118
| P |  | Poznámka k položce: kvs=14,2 m3/h, PN25, s vypouštěním | [14 empty] | P | 1
60 | K | 734191956T00 | TLAKOVĚ NEZÁVISLÝ REGULAČNÍ A VYVAŽOVACÍ VENTIL NF, DN10, D+M | ks | 76 | 3717.08 | 282498.08 | Vlastní |  | základní |  | 0 | 0 | 0 | 0 | 0 | 16 | K | 1 | ROZPOCET | 282498.08 | 0 | 0 | 0 | 0 | 1 | 282498.08 | 16 | 120
61 | K | 734191958T00 | TLAKOVĚ NEZÁVISLÝ REGULAČNÍ A VYVAŽOVACÍ VENTIL, DN20, D+M | ks | 2 | 4910.22 | 9820.44 | Vlastní |  | základní |  | 0 | 0 | 0 | 0 | 0 | 16 | K | 1 | ROZPOCET | 9820.44 | 0 | 0 | 0 | 0 | 1 | 9820.44 | 16 | 122
62 | K | 734193217R00 | Klapka mezipřírubová uzavírací a regulační, litinová, PN 16, spoj bez navaření přírub, DN 65, včetně dodávky materiálu | kus | 2 | 2170.74 | 4341.48 | RTS 23/ II |  | základní |  | 0 | 0 | 0 | 0 | 0 | 16 | K | 1 | ROZPOCET | 4341.48 | 0 | 0 | 0 | 0 | 1 | 4341.48 | 16 | 124
63 | K | 734215133R00 | Ventil automatický, odvzdušňovací, mosazný, PN 14, DN 15, včetně dodávky materiálu | kus | 26 | 332.95 | 8656.7 | RTS 23/ II |  | základní |  | 0 | 0 | 0 | 0 | 0 | 16 | K | 1 | ROZPOCET | 8656.7 | 0 | 0 | 0 | 0 | 1 | 8656.7 | 16 | 126
64 | K | 734191749T00 | Ventil ventil vyvažovací (regulační), vyvažovací (regulační), s měřícími ventilky, šikmý, mosazný, s měřícími ventilky, DN 15, DN 15, ruční hlavice součástí ventilu, přímý, mosaz, PN 25, vnitřní-vnitřní, včetně dodávky materiálu, ruční hlavice součástí ventilu, PN 25, vnitřní závit | ks | 7 | 2585.66 | 18099.62 | Vlastní |  | základní |  | 0 | 0 | 0 | 0 | 0 | 16 | K | 1 | ROZPOCET | 18099.62 | 0 | 0 | 0 | 0 | 1 | 18099.62 | 16 | 128
| P |  | Poznámka k položce: Ventily regulační vyvažovací DN15, PN25, bronzový , kvs=2,56m3/h | [14 empty] | P | 1
65 | K | 734235121R00 | Kohout kulový, mosazný, DN 15, PN 42, vnitřní-vnitřní, včetně dodávky materiálu | kus | 113 | 337 | 38081 | RTS 23/ II |  | základní |  | 0 | 0 | 0 | 0 | 0 | 16 | K | 1 | ROZPOCET | 38081 | 0 | 0 | 0 | 0 | 1 | 38081 | 16 | 130
66 | K | 734235122R00 | Kohout kulový, mosazný, DN 20, PN 42, vnitřní-vnitřní, včetně dodávky materiálu | kus | 15 | 493.86 | 7407.9 | RTS 23/ II |  | základní |  | 0 | 0 | 0 | 0 | 0 | 16 | K | 1 | ROZPOCET | 7407.9 | 0 | 0 | 0 | 0 | 1 | 7407.9 | 16 | 132
67 | K | 734235123R00 | Kohout kulový, mosazný, DN 25, PN 35, vnitřní-vnitřní, včetně dodávky materiálu | kus | 18 | 714.47 | 12860.46 | RTS 23/ II |  | základní |  | 0 | 0 | 0 | 0 | 0 | 16 | K | 1 | ROZPOCET | 12860.46 | 0 | 0 | 0 | 0 | 1 | 12860.46 | 16 | 134
68 | K | 734235124R00 | Kohout kulový, mosazný, DN 32, PN 35, vnitřní-vnitřní, včetně dodávky materiálu | kus | 16 | 983.66 | 15738.56 | RTS 23/ II |  | základní |  | 0 | 0 | 0 | 0 | 0 | 16 | K | 1 | ROZPOCET | 15738.56 | 0 | 0 | 0 | 0 | 1 | 15738.56 | 16 | 136
69 | K | 734235126R00 | Kohout kulový, mosazný, DN 50, PN 35, vnitřní-vnitřní, včetně dodávky materiálu | kus | 8 | 2115.08 | 16920.64 | RTS 23/ II |  | základní |  | 0 | 0 | 0 | 0 | 0 | 16 | K | 1 | ROZPOCET | 16920.64 | 0 | 0 | 0 | 0 | 1 | 16920.64 | 16 | 138
70 | K | 734245422R00 | Klapka zpětná, mosazná, DN 20, PN 16, vnitřní-vnitřní závit, včetně dodávky materiálu | kus | 3 | 584.94 | 1754.82 | RTS 23/ II |  | základní |  | 0 | 0 | 0 | 0 | 0 | 16 | K | 1 | ROZPOCET | 1754.82 | 0 | 0 | 0 | 0 | 1 | 1754.82 | 16 | 140
71 | K | 734245423R00 | Klapka zpětná, mosazná, DN 25, PN 16, vnitřní-vnitřní závit, včetně dodávky materiálu | kus | 4 | 809.6 | 3238.4 | RTS 23/ II |  | základní |  | 0 | 0 | 0 | 0 | 0 | 16 | K | 1 | ROZPOCET | 3238.4 | 0 | 0 | 0 | 0 | 1 | 3238.4 | 16 | 142
72 | K | 734245424R00 | Klapka zpětná, mosazná, DN 32, PN 12, vnitřní-vnitřní závit, včetně dodávky materiálu | kus | 2 | 1131.42 | 2262.84 | RTS 23/ II |  | základní |  | 0 | 0 | 0 | 0 | 0 | 16 | K | 1 | ROZPOCET | 2262.84 | 0 | 0 | 0 | 0 | 1 | 2262.84 | 16 | 144
73 | K | 734245426R00 | Klapka zpětná, mosazná, DN 50, PN 12, vnitřní-vnitřní závit, včetně dodávky materiálu | kus | 2 | 1978.46 | 3956.92 | RTS 23/ II |  | základní |  | 0 | 0 | 0 | 0 | 0 | 16 | K | 1 | ROZPOCET | 3956.92 | 0 | 0 | 0 | 0 | 1 | 3956.92 | 16 | 146
74 | K | 734261300T00 | Šroubení uzavírací k čerpadlu 1" | kus | 10 | 490.82 | 4908.2 | Vlastní |  | základní |  | 0 | 0 | 0 | 0 | 0 | 16 | K | 1 | ROZPOCET | 4908.2 | 0 | 0 | 0 | 0 | 1 | 4908.2 | 16 | 148
75 | K | 734261302T00 | Šroubení uzavírací k čerpadlu 5/4" | kus | 2 | 741.8 | 1483.6 | Vlastní |  | základní |  | 0 | 0 | 0 | 0 | 0 | 16 | K | 1 | ROZPOCET | 1483.6 | 0 | 0 | 0 | 0 | 1 | 1483.6 | 16 | 150
130 | K | 734266222R00 | Šroubení uzavíratelné radiátorové regulační s vypouštěním, přímé, bronzové, DN 15, PN 10, včetně dodávky materiálu, D + M | kus | 6 | 488.8 | 2932.8 |  |  | základní |  | 0 | 0 | 0 | 0 | 0 | 16 | K | 1 | ROZPOCET | 2932.8 | 0 | 0 | 0 | 0 | 1 | 2932.8 | 16 | -1569034326
76 | K | 734266426R00 | Šroubení pro radiátory typu VK dvoutrubkový systém s vypouštěním, rohové, bronzové, DN EK 20x15, PN 10, včetně dodávky materiálu | kus | 23 | 971.52 | 22344.96 | RTS 23/ II |  | základní |  | 0 | 0 | 0 | 0 | 0 | 16 | K | 1 | ROZPOCET | 22344.96 | 0 | 0 | 0 | 0 | 1 | 22344.96 | 16 | 152
77 | K | 734293312R00 | Kohout kulový, napouštěcí a vypouštěcí, mosazný, DN 15, PN 10, včetně dodávky materiálu | kus | 27 | 222.64 | 6011.28 | RTS 23/ II |  | základní |  | 0 | 0 | 0 | 0 | 0 | 16 | K | 1 | ROZPOCET | 6011.28 | 0 | 0 | 0 | 0 | 1 | 6011.28 | 16 | 154
78 | K | 734295212R00 | Filtr mosazný, DN 20, PN 20, vnitřní-vnitřní závit, včetně dodávky materiálu | kus | 3 | 394.68 | 1184.04 | RTS 23/ II |  | základní |  | 0 | 0 | 0 | 0 | 0 | 16 | K | 1 | ROZPOCET | 1184.04 | 0 | 0 | 0 | 0 | 1 | 1184.04 | 16 | 156
79 | K | 734295213R00 | Filtr mosazný, DN 25, PN 20, vnitřní-vnitřní závit, včetně dodávky materiálu | kus | 4 | 544.46 | 2177.84 | RTS 23/ II |  | základní |  | 0 | 0 | 0 | 0 | 0 | 16 | K | 1 | ROZPOCET | 2177.84 | 0 | 0 | 0 | 0 | 1 | 2177.84 | 16 | 158
80 | K | 734295214R00 | Filtr mosazný, DN 32, PN 20, vnitřní-vnitřní závit, včetně dodávky materiálu | kus | 2 | 834.9 | 1669.8 | RTS 23/ II |  | základní |  | 0 | 0 | 0 | 0 | 0 | 16 | K | 1 | ROZPOCET | 1669.8 | 0 | 0 | 0 | 0 | 1 | 1669.8 | 16 | 160
81 | K | 734295216R00 | Filtr mosazný, DN 50, PN 20, vnitřní-vnitřní závit, včetně dodávky materiálu | kus | 2 | 1894.46 | 3788.92 | RTS 23/ I |  | základní |  | 0 | 0 | 0 | 0 | 0 | 16 | K | 1 | ROZPOCET | 3788.92 | 0 | 0 | 0 | 0 | 1 | 3788.92 | 16 | 162
82 | K | 734417053T00 | Mosazná jímka 85mm | ks | 31 | 234.78 | 7278.18 | Vlastní |  | základní |  | 0 | 0 | 0 | 0 | 0 | 16 | K | 1 | ROZPOCET | 7278.18 | 0 | 0 | 0 | 0 | 1 | 7278.18 | 16 | 164
83 | K | 734494213R00 | Návarek s trubkovým závitem G 1/2", včetně dodávky materiálu | kus | 34 | 248.95 | 8464.3 | RTS 23/ II |  | základní |  | 0 | 0 | 0 | 0 | 0 | 16 | K | 1 | ROZPOCET | 8464.3 | 0 | 0 | 0 | 0 | 1 | 8464.3 | 16 | 166
84 | K | 724231187T00 | Tlakoměr topenářský 0-400kPa | ks | 16 | 814.66 | 13034.56 | Vlastní |  | základní |  | 0 | 0 | 0 | 0 | 0 | 16 | K | 1 | ROZPOCET | 13034.56 | 0 | 0 | 0 | 0 | 1 | 13034.56 | 16 | 168
85 | K | 734890824T00 | Servopohon - 6NM, D+M | ks | 2 | 5829.12 | 11658.24 | Vlastní |  | základní |  | 0 | 0 | 0 | 0 | 0 | 16 | K | 1 | ROZPOCET | 11658.24 | 0 | 0 | 0 | 0 | 1 | 11658.24 | 16 | 170
86 | K | 28650010R | manžeta těsnicí požárně ochranná, trubní; lakovaný plech vyplněný laminátem; D trubky = 50 mm; DN 58; hl. 60 mm | kus | 6 | 1262.98 | 7577.88 | RTS 23/ II |  | základní |  | 0 | 0 | 0 | 0 | 0 | 16 | K | 1 | ROZPOCET | 7577.88 | 0 | 0 | 0 | 0 | 1 | 7577.88 | 16 | 172
87 | K | 38832850R | teploměr dvojkovový TT 60; pr.hlavice 60 mm; hlavice plastová; mat.stonku mosaz; délka stonku 45 mm; rozsah stupnice 0 až 120 °C; měřicí rozsah 20 až 100 °C; dělení stupnice 2 °C; použití pro topenáře | kus | 24 | 430.1 | 10322.4 | RTS 23/ II |  | základní |  | 0 | 0 | 0 | 0 | 0 | 16 | K | 1 | ROZPOCET | 10322.4 | 0 | 0 | 0 | 0 | 1 | 10322.4 | 16 | 174
88 | K | 42217511T | Směšovací klapka třícestná DN50 kv=40, D+M | ks | 1 | 5009.4 | 5009.4 | Vlastní |  | základní |  | 0 | 0 | 0 | 0 | 0 | 16 | K | 1 | ROZPOCET | 5009.4 | 0 | 0 | 0 | 0 | 1 | 5009.4 | 16 | 176
89 | K | 42217516T | Směšovací klapka třícestná DN15 kv=1,6, D+M | ks | 1 | 1993.64 | 1993.64 | Vlastní |  | základní |  | 0 | 0 | 0 | 0 | 0 | 16 | K | 1 | ROZPOCET | 1993.64 | 0 | 0 | 0 | 0 | 1 | 1993.64 | 16 | 178
90 | K | 55137306.AR | hlavice termostatická teplota prostoru 6 až 28 °C; ovládání ruční; provedení kapalinová | kus | 23 | 442.24 | 10171.52 | RTS 23/ II |  | základní |  | 0 | 0 | 0 | 0 | 0 | 16 | K | 1 | ROZPOCET | 10171.52 | 0 | 0 | 0 | 0 | 1 | 10171.52 | 16 | 180
91 | K | 63153568R | rohož, pas izolační pro tech. zařízení; minerální vlákno; tl. 80,0 mm; kašírování ocelové pletivo; obj. hmotnost 65,00 kg/m3; hydrofobizováno | m2 | 3 | 950.27 | 2850.81 | RTS 23/ II |  | základní |  | 0 | 0 | 0 | 0 | 0 | 16 | K | 1 | ROZPOCET | 2850.81 | 0 | 0 | 0 | 0 | 1 | 2850.81 | 16 | 182
92 | K | 734235124R00 | Kohout kulový, mosazný, DN 32, PN 35, vnitřní-vnitřní, včetně dodávky materiálu | kus | 4 | 983.66 | 3934.64 | RTS 23/ II |  | základní |  | 0 | 0 | 0 | 0 | 0 | 16 | K | 1 | ROZPOCET | 3934.64 | 0 | 0 | 0 | 0 | 1 | 3934.64 | 16 | 184
93 | K | 998734101R00 | Přesun hmot pro armatury v objektech výšky do 6 m | t | 0.865 | 1280.18 | 1107.36 | RTS 23/ II |  | základní |  | 0 | 0 | 0 | 0 | 0 | 16 | K | 1 | ROZPOCET | 1107.36 | 0 | 0 | 0 | 0 | 1 | 1107.36 | 16 | 186
| D | 735 | Otopná tělesa |  |  |  | 175385.66 |  |  |  |  | 0 |  | 0 |  | 0 | 2 | D | 0 | ROZPOCET | [6 empty] | 175385.66
94 | K | 735158300T00 | Otopná tělesa panel.ocelové s vysokými požadavky na hygienu 10-600-400 , D+M | ks | 6 | 5023.57 | 30141.42 | Vlastní |  | základní |  | 0 | 0 | 0 | 0 | 0 | 16 | K | 1 | ROZPOCET | 30141.42 | 0 | 0 | 0 | 0 | 1 | 30141.42 | 16 | 188
95 | K | 735158301T00 | Otopná tělesa panel.ocelové s vysokými požadavky na hygienu 10-600-500 , D+M | ks | 4 | 5673.27 | 22693.08 | Vlastní |  | základní |  | 0 | 0 | 0 | 0 | 0 | 16 | K | 1 | ROZPOCET | 22693.08 | 0 | 0 | 0 | 0 | 1 | 22693.08 | 16 | 190
96 | K | 735158302T00 | Otopná tělesa panel.ocelové s vysokými požadavky na hygienu 10-600-600 , D+M | ks | 4 | 6321.96 | 25287.84 | Vlastní |  | základní |  | 0 | 0 | 0 | 0 | 0 | 16 | K | 1 | ROZPOCET | 25287.84 | 0 | 0 | 0 | 0 | 1 | 25287.84 | 16 | 192
97 | K | 735158306T00 | Otopná tělesa panel.ocelové s vysokými požadavky na hygienu 10-600-700 , D+M | ks | 1 | 6971.67 | 6971.67 | Vlastní |  | základní |  | 0 | 0 | 0 | 0 | 0 | 16 | K | 1 | ROZPOCET | 6971.67 | 0 | 0 | 0 | 0 | 1 | 6971.67 | 16 | 194
98 | K | 735158313T00 | Otopná tělesa panel.ocelové s vysokými požadavky na hygienu10-600-800 , D+M | ks | 1 | 7621.37 | 7621.37 | Vlastní |  | základní |  | 0 | 0 | 0 | 0 | 0 | 16 | K | 1 | ROZPOCET | 7621.37 | 0 | 0 | 0 | 0 | 1 | 7621.37 | 16 | 196
99 | K | 735158314T00 | Otopná tělesa panel.ocelové s vysokými požadavky na hygienu 10-600-900 , D+M | ks | 1 | 8271.08 | 8271.08 | Vlastní |  | základní |  | 0 | 0 | 0 | 0 | 0 | 16 | K | 1 | ROZPOCET | 8271.08 | 0 | 0 | 0 | 0 | 1 | 8271.08 | 16 | 198
100 | K | 735158315T00 | Otopná tělesa panel.ocelové s vysokými požadavky na hygienu 10-600-1000 , D+M | ks | 1 | 8920.78 | 8920.78 | Vlastní |  | základní |  | 0 | 0 | 0 | 0 | 0 | 16 | K | 1 | ROZPOCET | 8920.78 | 0 | 0 | 0 | 0 | 1 | 8920.78 | 16 | 200
101 | K | 735158350T00 | Otopná tělesa panel.ocelové s vysokými požadavky na hygienu20-600-500 , D+M | ks | 2 | 7037.45 | 14074.9 | Vlastní |  | základní |  | 0 | 0 | 0 | 0 | 0 | 16 | K | 1 | ROZPOCET | 14074.9 | 0 | 0 | 0 | 0 | 1 | 14074.9 | 16 | 202
102 | K | 735158351T00 | Otopná tělesa panel.ocelové s vysokými požadavky na hygienu 20-600-700 , D+M | ks | 1 | 8658.67 | 8658.67 | Vlastní |  | základní |  | 0 | 0 | 0 | 0 | 0 | 16 | K | 1 | ROZPOCET | 8658.67 | 0 | 0 | 0 | 0 | 1 | 8658.67 | 16 | 204
103 | K | 735158357T00 | Otopná tělesa panel.ocelové s vysokými požadavky na hygienu 20-600-1100 , D+M | ks | 1 | 11904.16 | 11904.16 | Vlastní |  | základní |  | 0 | 0 | 0 | 0 | 0 | 16 | K | 1 | ROZPOCET | 11904.16 | 0 | 0 | 0 | 0 | 1 | 11904.16 | 16 | 206
104 | K | 735158382T00 | Otopná tělesa panel.ocelové s vysokými požadavky na hygienu 20-900-1000 , D+M | ks | 1 | 15806.43 | 15806.43 | Vlastní |  | základní |  | 0 | 0 | 0 | 0 | 0 | 16 | K | 1 | ROZPOCET | 15806.43 | 0 | 0 | 0 | 0 | 1 | 15806.43 | 16 | 208
105 | K | 735890911T00 | Montážní balíček pro hliníková tělesa, uchycení na zeď,4x růžice, zátka DN15, odvtd.ventil DN15 | ks | 3 | 586.96 | 1760.88 | Vlastní |  | základní |  | 0 | 0 | 0 | 0 | 0 | 16 | K | 1 | ROZPOCET | 1760.88 | 0 | 0 | 0 | 0 | 1 | 1760.88 | 16 | 210
106 | K | 735892006T00 | Otopné těleso článkové ze slitiny hliníku 504 pravé spodní připojení, D+M | ks | 3 | 4424.46 | 13273.38 | Vlastní |  | základní |  | 0 | 0 | 0 | 0 | 0 | 16 | K | 1 | ROZPOCET | 13273.38 | 0 | 0 | 0 | 0 | 1 | 13273.38 | 16 | 212
| D | 767 | Konstrukce zámečnické |  |  |  | 134106.7 |  |  |  |  | 0 |  | 0 |  | 0 | 2 | D | 0 | ROZPOCET | [6 empty] | 134106.7
107 | K | 767100002T00 | Konzola nosníková pozink. 30x30 l=2000mm, D+M | ks | 184 | 368.37 | 67780.08 | Vlastní |  | základní |  | 0 | 0 | 0 | 0 | 0 | 16 | K | 1 | ROZPOCET | 67780.08 | 0 | 0 | 0 | 0 | 1 | 67780.08 | 16 | 214
108 | K | 767100049T00 | Objímky, uchycení, ostatní materiál | soubor | 1 | 30360 | 30360 | Vlastní |  | základní |  | 0 | 0 | 0 | 0 | 0 | 16 | K | 1 | ROZPOCET | 30360 | 0 | 0 | 0 | 0 | 1 | 30360 | 16 | 216
109 | K | 31179105R | tyč závitová M8; l = 1 000 mm; mat. ocel 4,8 - DIN 975; povrch bez úpravy | m | 190 | 30.36 | 5768.4 | RTS 23/ II |  | základní |  | 0 | 0 | 0 | 0 | 0 | 16 | K | 1 | ROZPOCET | 5768.4 | 0 | 0 | 0 | 0 | 1 | 5768.4 | 16 | 218
110 | K | 42310112R | objímka ocelová použití potrubí měděné, potrubí plastové, potrubí ocelové, potrubí umělohmotné, potrubí skleněné, litinové roury; dvoušroubová; vnější pr.potrubí d = 20-23 mm 1/2"; DN 15,0 mm; galvan.pozink. | kus | 732 | 22.26 | 16294.32 | RTS 23/ II |  | základní |  | 0 | 0 | 0 | 0 | 0 | 16 | K | 1 | ROZPOCET | 16294.32 | 0 | 0 | 0 | 0 | 1 | 16294.32 | 16 | 220
111 | K | 42310113R | objímka ocelová použití potrubí měděné, potrubí plastové, potrubí ocelové, potrubí umělohmotné, potrubí skleněné, litinové roury; dvoušroubová; vnější pr.potrubí d = 25-30 mm 3/4"; DN 20,0 mm; galvan.pozink. | kus | 250 | 24.29 | 6072.5 | RTS 23/ II |  | základní |  | 0 | 0 | 0 | 0 | 0 | 16 | K | 1 | ROZPOCET | 6072.5 | 0 | 0 | 0 | 0 | 1 | 6072.5 | 16 | 222
112 | K | 42310114R | objímka ocelová použití potrubí měděné, potrubí plastové, potrubí ocelové, potrubí umělohmotné, potrubí skleněné, litinové roury; dvoušroubová; vnější pr.potrubí d = 31-38 mm; DN 25,0 mm; galvan.pozink. | kus | 45 | 25.3 | 1138.5 | RTS 23/ II |  | základní |  | 0 | 0 | 0 | 0 | 0 | 16 | K | 1 | ROZPOCET | 1138.5 | 0 | 0 | 0 | 0 | 1 | 1138.5 | 16 | 224
113 | K | 42310115R | objímka ocelová použití potrubí měděné, potrubí plastové, potrubí ocelové, potrubí umělohmotné, potrubí skleněné, litinové roury; dvoušroubová; vnější pr.potrubí d = 40-46 mm 1"; DN 32,0 mm; galvan.pozink. | kus | 58 | 27.32 | 1584.56 | RTS 23/ II |  | základní |  | 0 | 0 | 0 | 0 | 0 | 16 | K | 1 | ROZPOCET | 1584.56 | 0 | 0 | 0 | 0 | 1 | 1584.56 | 16 | 226
114 | K | 42310116R | objímka ocelová použití potrubí měděné, potrubí plastové, potrubí ocelové, potrubí umělohmotné, potrubí skleněné, litinové roury; dvoušroubová; vnější pr.potrubí d = 48-53 mm 6/4"; DN 40,0 mm; galvan.pozink. | kus | 8 | 28.34 | 226.72 | RTS 23/ II |  | základní |  | 0 | 0 | 0 | 0 | 0 | 16 | K | 1 | ROZPOCET | 226.72 | 0 | 0 | 0 | 0 | 1 | 226.72 | 16 | 228
115 | K | 42310118R | objímka ocelová použití potrubí měděné, potrubí plastové, potrubí ocelové, potrubí umělohmotné, potrubí skleněné, litinové roury; dvoušroubová; vnější pr.potrubí d = 60-64 mm 2"; DN 50,0 mm; galvan.pozink. | kus | 134 | 36.43 | 4881.62 | RTS 23/ II |  | základní |  | 0 | 0 | 0 | 0 | 0 | 16 | K | 1 | ROZPOCET | 4881.62 | 0 | 0 | 0 | 0 | 1 | 4881.62 | 16 | 230
| D | 783 | Nátěry |  |  |  | 3406.48 |  |  |  |  | 0 |  | 0 |  | 0 | 2 | D | 0 | ROZPOCET | [6 empty] | 3406.48
116 | K | 783425350R00 | Nátěry potrubí a armatur syntetické potrubí, do DN 100 mm, dvojnásobné s 1x emailováním a základním nátěrem | m | 22 | 154.84 | 3406.48 | RTS 23/ II |  | základní |  | 0 | 0 | 0 | 0 | 0 | 16 | K | 1 | ROZPOCET | 3406.48 | 0 | 0 | 0 | 0 | 1 | 3406.48 | 16 | 232
| P |  | Poznámka k položce: na vzduchu schnoucí | [14 empty] | P | 1
| D | 799 | Ostatní |  |  |  | 269484 |  |  |  |  | 0 |  | 0 |  | 0 | 2 | D | 0 | ROZPOCET | [6 empty] | 269484
117 | K | 933T00 | Proplach systému ÚT | hod | 20 | 506 | 10120 | Vlastní |  | základní |  | 0 | 0 | 0 | 0 | 0 | 16 | K | 1 | ROZPOCET | 10120 | 0 | 0 | 0 | 0 | 1 | 10120 | 16 | 234
118 | K | 801T00 | Spolupráce s jinou profesí | hod | 40 | 506 | 20240 | Vlastní |  | základní |  | 0 | 0 | 0 | 0 | 0 | 16 | K | 1 | ROZPOCET | 20240 | 0 | 0 | 0 | 0 | 1 | 20240 | 16 | 236
119 | K | 802T00 | PD skutečného provedení | soubor | 1 | 30360 | 30360 | Vlastní |  | základní |  | 0 | 0 | 0 | 0 | 0 | 16 | K | 1 | ROZPOCET | 30360 | 0 | 0 | 0 | 0 | 1 | 30360 | 16 | 238
120 | K | 914T00 | Zkouška těsnosti vytápění | hod | 12 | 506 | 6072 | Vlastní |  | základní |  | 0 | 0 | 0 | 0 | 0 | 16 | K | 1 | ROZPOCET | 6072 | 0 | 0 | 0 | 0 | 1 | 6072 | 16 | 240
121 | K | 916T00 | Topná zkouška | hod | 72 | 506 | 36432 | Vlastní |  | základní |  | 0 | 0 | 0 | 0 | 0 | 16 | K | 1 | ROZPOCET | 36432 | 0 | 0 | 0 | 0 | 1 | 36432 | 16 | 242
122 | K | 922T00 | Vyregulování systému vytápění | hod | 16 | 506 | 8096 | Vlastní |  | základní |  | 0 | 0 | 0 | 0 | 0 | 16 | K | 1 | ROZPOCET | 8096 | 0 | 0 | 0 | 0 | 1 | 8096 | 16 | 244
123 | K | 931T00 | Napuštění topného systému upravenou vodou | hod | 8 | 506 | 4048 | Vlastní |  | základní |  | 0 | 0 | 0 | 0 | 0 | 16 | K | 1 | ROZPOCET | 4048 | 0 | 0 | 0 | 0 | 1 | 4048 | 16 | 246
124 | K | 960T00 | Likvidace odpadu - kontejner vč. odvozu na skládku a uhrazení poplatku za uložení odpadu | soubor | 1 | 35420 | 35420 | Vlastní |  | základní |  | 0 | 0 | 0 | 0 | 0 | 16 | K | 1 | ROZPOCET | 35420 | 0 | 0 | 0 | 0 | 1 | 35420 | 16 | 248
125 | K | 9630T00 | Třídění odpadu | hod | 6 | 506 | 3036 | Vlastní |  | základní |  | 0 | 0 | 0 | 0 | 0 | 16 | K | 1 | ROZPOCET | 3036 | 0 | 0 | 0 | 0 | 1 | 3036 | 16 | 250
126 | K | 96T00 | Sekání drážek, průrazů, hrubá výplň, zapravení průrazů, vrtání zdiva a stropů | kompl | 1 | 40000 | 40000 | Vlastní |  | základní |  | 0 | 0 | 0 | 0 | 0 | 16 | K | 1 | ROZPOCET | 40000 | 0 | 0 | 0 | 0 | 1 | 40000 | 16 | 252
| P |  | Poznámka k položce: Veškeré stavební přípomoci pro zhotovení zdravotechniky | [14 empty] | P | 1
127 | K | 990T00 | Lešení, plošiny a jiné mechanismy pro provedení díla | soubor | 1 | 55660 | 55660 | Vlastní |  | základní |  | 0 | 0 | 0 | 0 | 0 | 16 | K | 1 | ROZPOCET | 55660 | 0 | 0 | 0 | 0 | 1 | 55660 | 16 | 254
128 | K | 999T00 | Nezměřitelné práce | hod | 80 | 250 | 20000 | Vlastní |  | základní |  | 0 | 0 | 0 | 0 | 0 | 16 | K | 1 | ROZPOCET | 20000 | 0 | 0 | 0 | 0 | 1 | 20000 | 16 | 256

## D.1.4.B - Zařízení pro oc...
{12eaab8b-b188-4478-9dd2-6da4ae3b580b}
2
| KRYCÍ LIST SOUPISU PRACÍ | [7 empty] | v --- níže se nacházejí doplnkové a pomocné údaje k sestavám --- v | [8 empty] | False
Stavba:
Novostavba Onkologické kliniky P4 - Novostavba budovy P4
Objekt:
SO 01 - Novostavba budovy P4
Soupis:
D.1.4.B - Zařízení pro ochlazování
| KSO: |  |  |  |  | CC-CZ:
| Místo: |  | Olomouc |  |  | Datum: | 2024-06-27
| Zadavatel: |  |  |  |  | IČ:
|  | Fakultní nemocnice Olomouc |  |  |  | DIČ:
| Uchazeč: |  |  |  |  | IČ: | 25021915
|  | Metrostav DIZ s.r.o. |  |  |  | DIČ: | Vyplň údaj
| Projektant: |  |  |  |  | IČ:
|  | Adam Rujbr Architects |  |  |  | DIČ:
| Zpracovatel: |  |  |  |  | IČ:
DIČ:
Poznámka:
| Cena bez DPH | [5 empty] | 10371530.73
|  |  | Základ daně |  |  | Sazba daně | Výše daně
| DPH | základní | 10371530.73 |  |  | 21% | 2178021.45
|  | snížená | 0 |  |  | 12% | 0
|  | zákl. přenesená | 0 |  |  | 21% | 0
|  | sníž. přenesená | 0 |  |  | 12% | 0
|  | nulová | 0 |  |  | 0% | 0
| Cena s DPH |  |  | v | CZK |  | 12549552.18
REKAPITULACE ČLENĚNÍ SOUPISU PRACÍ
Stavba:
Novostavba Onkologické kliniky P4 - Novostavba budovy P4
Objekt:
SO 01 - Novostavba budovy P4
Soupis:
D.1.4.B - Zařízení pro ochlazování
Místo: |  |  | Olomouc |  |  | Datum: | 2024-06-27
Zadavatel: |  |  | Fakultní nemocnice Olomouc |  |  | Projektant: | Adam Rujbr Architects
Uchazeč: |  |  | Metrostav DIZ s.r.o. |  |  | Zpracovatel:
Kód dílu - Popis | [6 empty] | Cena celkem [CZK]
Náklady stavby celkem | [6 empty] | 10371530.73 | [11 empty] | -1
| 713 - Izolace tepelné | [5 empty] | 494926.5
| 732 - Strojovny | [5 empty] | 3735100.93
| 733 - Rozvod potrubí | [5 empty] | 1731118.43
| 734 - Armatury | [5 empty] | 1536801.29
| 735 - Otopná tělesa | [5 empty] | 2340470.79
| 767 - Konstrukce zámečnické | [5 empty] | 237335.13
| 783 - Nátěry | [5 empty] | 34415.66
| 799 - Ostatní | [5 empty] | 261362
SOUPIS PRACÍ
Stavba:
Novostavba Onkologické kliniky P4 - Novostavba budovy P4
Objekt:
SO 01 - Novostavba budovy P4
Soupis:
D.1.4.B - Zařízení pro ochlazování
Místo: |  |  | Olomouc |  |  | Datum: | 2024-06-27
Zadavatel: |  |  | Fakultní nemocnice Olomouc |  |  | Projektant: | Adam Rujbr Architects
Uchazeč: |  |  | Metrostav DIZ s.r.o. |  |  | Zpracovatel:
PČ | Typ | Kód | Popis | MJ | Množství | J.cena [CZK] | Cena celkem [CZK] | Cenová soustava |  | DPH | J. Nh [h] | Nh celkem [h] | J. hmotnost [t] | Hmotnost celkem [t] | J. suť [t] | Suť Celkem [t]
Náklady soupisu celkem | [6 empty] | 10371530.73 |  |  |  |  | 0 |  | 0 |  | 0 |  | D | -1 | [7 empty] | 10371530.73
| D | 713 | Izolace tepelné |  |  |  | 494926.5 |  |  |  |  | 0 |  | 0 |  | 0 | 2 | D | 0 | ROZPOCET | [6 empty] | 494926.5
1 | K | 713100207T00 | Izolace potrubí kaučuková pro chlazení tl.19/64, D+M | bm | 23 | 386.58 | 8891.34 | Vlastní |  | základní |  | 0 | 0 | 0 | 0 | 0 | 16 | K | 1 | ROZPOCET | 8891.34 | 0 | 0 | 0 | 0 | 1 | 8891.34 | 16 | 2
2 | K | 713100208T00 | Izolace potrubí kaučuková pro chlazení tl.19/76, D+M | bm | 40 | 446.29 | 17851.6 | Vlastní |  | základní |  | 0 | 0 | 0 | 0 | 0 | 16 | K | 1 | ROZPOCET | 17851.6 | 0 | 0 | 0 | 0 | 1 | 17851.6 | 16 | 4
3 | K | 713100226T00 | Izolace potrubí kaučuková pro chlazení tl.25/133, D+M | bm | 19 | 1153.68 | 21919.92 | Vlastní |  | základní |  | 0 | 0 | 0 | 0 | 0 | 16 | K | 1 | ROZPOCET | 21919.92 | 0 | 0 | 0 | 0 | 1 | 21919.92 | 16 | 6
4 | K | 713100099T00 | Izolace potrubí kaučuková pro chlazení tl.19/18, D+M | bm | 276 | 149.78 | 41339.28 | Vlastní |  | základní |  | 0 | 0 | 0 | 0 | 0 | 16 | K | 1 | ROZPOCET | 41339.28 | 0 | 0 | 0 | 0 | 1 | 41339.28 | 16 | 8
5 | K | 713100100T00 | Izolace potrubí kaučuková pro chlazení tl.19/22, D+M | bm | 334 | 155.85 | 52053.9 | Vlastní |  | základní |  | 0 | 0 | 0 | 0 | 0 | 16 | K | 1 | ROZPOCET | 52053.9 | 0 | 0 | 0 | 0 | 1 | 52053.9 | 16 | 10
6 | K | 713100101T00 | Izolace potrubí kaučuková pro chlazení tl.19/28, D+M | bm | 198 | 183.17 | 36267.66 | Vlastní |  | základní |  | 0 | 0 | 0 | 0 | 0 | 16 | K | 1 | ROZPOCET | 36267.66 | 0 | 0 | 0 | 0 | 1 | 36267.66 | 16 | 12
7 | K | 713100102T00 | Izolace potrubí kaučuková pro chlazení tl.19/35, D+M | bm | 246 | 209.48 | 51532.08 | Vlastní |  | základní |  | 0 | 0 | 0 | 0 | 0 | 16 | K | 1 | ROZPOCET | 51532.08 | 0 | 0 | 0 | 0 | 1 | 51532.08 | 16 | 14
8 | K | 713100103T00 | Izolace potrubí kaučuková pro chlazení tl.19/42, D+M | bm | 82 | 236.81 | 19418.42 | Vlastní |  | základní |  | 0 | 0 | 0 | 0 | 0 | 16 | K | 1 | ROZPOCET | 19418.42 | 0 | 0 | 0 | 0 | 1 | 19418.42 | 16 | 16
9 | K | 713100104T00 | Izolace potrubí kaučuková pro chlazení tl.19/48, D+M | bm | 9 | 293.48 | 2641.32 | Vlastní |  | základní |  | 0 | 0 | 0 | 0 | 0 | 16 | K | 1 | ROZPOCET | 2641.32 | 0 | 0 | 0 | 0 | 1 | 2641.32 | 16 | 18
10 | K | 713100105T00 | Izolace potrubí kaučuková pro chlazení tl.19/60, D+M | bm | 6 | 361.28 | 2167.68 | Vlastní |  | základní |  | 0 | 0 | 0 | 0 | 0 | 16 | K | 1 | ROZPOCET | 2167.68 | 0 | 0 | 0 | 0 | 1 | 2167.68 | 16 | 20
11 | K | 713100110T00 | Izolace potrubí kaučuková pro chlazení tl.25/159, D+M | bm | 26 | 2393.38 | 62227.88 | Vlastní |  | základní |  | 0 | 0 | 0 | 0 | 0 | 16 | K | 1 | ROZPOCET | 62227.88 | 0 | 0 | 0 | 0 | 1 | 62227.88 | 16 | 22
12 | K | 713100113T00 | Izolace potrubí kaučuková pro chlazení tl.25/89, D+M | bm | 20 | 594.04 | 11880.8 | Vlastní |  | základní |  | 0 | 0 | 0 | 0 | 0 | 16 | K | 1 | ROZPOCET | 11880.8 | 0 | 0 | 0 | 0 | 1 | 11880.8 | 16 | 24
13 | K | 713100115T00 | Izolace potrubí kaučuková pro chlazení tl.19/54, D+M | bm | 50 | 324.85 | 16242.5 | Vlastní |  | základní |  | 0 | 0 | 0 | 0 | 0 | 16 | K | 1 | ROZPOCET | 16242.5 | 0 | 0 | 0 | 0 | 1 | 16242.5 | 16 | 26
14 | K | 713100117T00 | Izolace potrubí kaučuková pro chlazení tl.25/108, D+M | bm | 88 | 814.66 | 71690.08 | Vlastní |  | základní |  | 0 | 0 | 0 | 0 | 0 | 16 | K | 1 | ROZPOCET | 71690.08 | 0 | 0 | 0 | 0 | 1 | 71690.08 | 16 | 28
15 | K | 713491111R00 | Izolace tepelné potrubí a ohybů - doplňky montáž oplechování (plech ve specifikaci) pevného, potrubí | m2 | 8 | 324.85 | 2598.8 | RTS 23/ II |  | základní |  | 0 | 0 | 0 | 0 | 0 | 16 | K | 1 | ROZPOCET | 2598.8 | 0 | 0 | 0 | 0 | 1 | 2598.8 | 16 | 30
| P |  | Poznámka k položce: Včetně pomocného lešení o výšce podlahy do 1900 mm a pro zatížení do 1,5 kPa. | [14 empty] | P | 1
16 | K | 713552131R00 | Protipožární kabelové přepážky Protipožární trubní ucpávky EI 90, do D 108 mm, stěna | kus | 10 | 1439.06 | 14390.6 | RTS 23/ II |  | základní |  | 0 | 0 | 0 | 0 | 0 | 16 | K | 1 | ROZPOCET | 14390.6 | 0 | 0 | 0 | 0 | 1 | 14390.6 | 16 | 32
| P |  | Poznámka k položce: Otvor se utěsní minerální vlnou. Ze zadní strany stěny se připevní přířez z požárně ochranné desky svorkami. Prostup i potrubí před a za prostupem je natřeno protipožární stěrkou. Cena obsahuje dodávku požární desky (přířez), minerální vlny a požární stěrky. Včetně pomocného lešení o výšce podlahy do 1900 mm a pro zatížení do 1,5 kPa. | [14 empty] | P | 1
17 | K | 728719101T00 | Požární ucpávka prostupu stěnou potrubí do d160, D+M | ks | 2 | 3592.6 | 7185.2 | Vlastní |  | základní |  | 0 | 0 | 0 | 0 | 0 | 16 | K | 1 | ROZPOCET | 7185.2 | 0 | 0 | 0 | 0 | 1 | 7185.2 | 16 | 34
18 | K | 96T00 | Sekání drážek, průrazů, hrubá výplň, zapravení průrazů, vrtání zdiva a stropů | kompl | 1 | 40000 | 40000 | Vlastní |  | základní |  | 0 | 0 | 0 | 0 | 0 | 16 | K | 1 | ROZPOCET | 40000 | 0 | 0 | 0 | 0 | 1 | 40000 | 16 | 36
| P |  | Poznámka k položce: Veškeré stavební přípomoci pro zhotovení chlazení | [14 empty] | P | 1
19 | K | 24633211R | tmel akrylátový; těsnicí, požární; š. spáry od 5 mm; pro interiér; expandující; barva šedá; přilnavost k materiálům beton, omítky, sádrokarton, zdivo; přetíratelný | kus | 10 | 452.36 | 4523.6 | RTS 23/ II |  | základní |  | 0 | 0 | 0 | 0 | 0 | 16 | K | 1 | ROZPOCET | 4523.6 | 0 | 0 | 0 | 0 | 1 | 4523.6 | 16 | 38
20 | K | 28650010R | manžeta těsnicí požárně ochranná, trubní; lakovaný plech vyplněný laminátem; D trubky = 50 mm; DN 58; hl. 60 mm | kus | 8 | 1262.98 | 10103.84 | RTS 23/ II |  | základní |  | 0 | 0 | 0 | 0 | 0 | 16 | K | 1 | ROZPOCET | 10103.84 | 0 | 0 | 0 | 0 | 1 | 10103.84 | 16 | 40
| D | 732 | Strojovny |  |  |  | 3735100.93 |  |  |  |  | 0 |  | 0 |  | 0 | 2 | D | 0 | ROZPOCET | [6 empty] | 3735100.93
21 | K | 732423603T00 | Čerpadlo elektronické DN 100, Hmax=120 kPa, prac bod Q=53,0 m3/hod, H=50 kPa, délka 450 mm, D+M | ks | 1 | 125008.31 | 125008.31 | Vlastní |  | základní |  | 0 | 0 | 0 | 0 | 0 | 16 | K | 1 | ROZPOCET | 125008.31 | 0 | 0 | 0 | 0 | 1 | 125008.31 | 16 | 42
22 | K | 732423617T00 | Čerpadlo elektronické DN 80, Hmax=100 kPa, prac bod Q=31,9 m3/hod, H=64 kPa, délka 360 mm, D+M | ks | 1 | 77488.84 | 77488.84 | Vlastní |  | základní |  | 0 | 0 | 0 | 0 | 0 | 16 | K | 1 | ROZPOCET | 77488.84 | 0 | 0 | 0 | 0 | 1 | 77488.84 | 16 | 44
23 | K | 732423650T00 | Čerpadlo elektronické DN 80, Hmax=120 kPa, prac bod Q=28,1 m3/hod, H=83 kPa, délka 360 mm, D+M | ks | 1 | 112589.05 | 112589.05 | Vlastní |  | základní |  | 0 | 0 | 0 | 0 | 0 | 16 | K | 1 | ROZPOCET | 112589.05 | 0 | 0 | 0 | 0 | 1 | 112589.05 | 16 | 46
24 | K | 733891000T00 | Nemrznoucí směs Glykol 30% Ethylenglykol, D+M | l | 550 | 48.58 | 26719 | Vlastní |  | základní |  | 0 | 0 | 0 | 0 | 0 | 16 | K | 1 | ROZPOCET | 26719 | 0 | 0 | 0 | 0 | 1 | 26719 | 16 | 48
25 | K | 732100014T00 | Dávkovací zařízení inhibitorů vč.plast.zásobníku 50L, D+M | ks | 1 | 33269.5 | 33269.5 | Vlastní |  | základní |  | 0 | 0 | 0 | 0 | 0 | 16 | K | 1 | ROZPOCET | 33269.5 | 0 | 0 | 0 | 0 | 1 | 33269.5 | 16 | 50
26 | K | 732100016T00 | Uvedení do provozu - dákovacího zařízení inhibitorů (bez dopravy) | ks | 1 | 1518 | 1518 | Vlastní |  | základní |  | 0 | 0 | 0 | 0 | 0 | 16 | K | 1 | ROZPOCET | 1518 | 0 | 0 | 0 | 0 | 1 | 1518 | 16 | 52
27 | K | 732100017T00 | Uvedení do provozu - jednoduchá úpravna vody | ks | 1 | 3036 | 3036 | Vlastní |  | základní |  | 0 | 0 | 0 | 0 | 0 | 16 | K | 1 | ROZPOCET | 3036 | 0 | 0 | 0 | 0 | 1 | 3036 | 16 | 54
28 | K | 732100020T00 | Oddělovací člen - třída těsnosti BA, DN 20, D+M | ks | 1 | 12196.62 | 12196.62 | Vlastní |  | základní |  | 0 | 0 | 0 | 0 | 0 | 16 | K | 1 | ROZPOCET | 12196.62 | 0 | 0 | 0 | 0 | 1 | 12196.62 | 16 | 56
29 | K | 732100042T00 | Sada pro měření tvrdosti vody v systému CH, D+M | ks | 1 | 779.24 | 779.24 | Vlastní |  | základní |  | 0 | 0 | 0 | 0 | 0 | 16 | K | 1 | ROZPOCET | 779.24 | 0 | 0 | 0 | 0 | 1 | 779.24 | 16 | 58
30 | K | 732100090T00 | Uvedení do provozu podtlakového odplyňovacího zařízení s dopouštěním, D+M | ks | 2 | 4857.6 | 9715.2 | Vlastní |  | základní |  | 0 | 0 | 0 | 0 | 0 | 16 | K | 1 | ROZPOCET | 9715.2 | 0 | 0 | 0 | 0 | 1 | 9715.2 | 16 | 60
31 | K | 732100550T00 | izolace pro nádrž kaučuková tl. 25 mm | ks | 1 | 11884.93 | 11884.93 | Vlastní |  | základní |  | 0 | 0 | 0 | 0 | 0 | 16 | K | 1 | ROZPOCET | 11884.93 | 0 | 0 | 0 | 0 | 1 | 11884.93 | 16 | 62
32 | K | 732110665T00 | Deskový rozebíratelný nerezový výměník, výkon 370 kW, primár 5/11°C-30%MEG, sekundár 7/13°C voda , D+M | ks | 1 | 375775.84 | 375775.84 | Vlastní |  | základní |  | 0 | 0 | 0 | 0 | 0 | 16 | K | 1 | ROZPOCET | 375775.84 | 0 | 0 | 0 | 0 | 1 | 375775.84 | 16 | 64
33 | K | 732111100T00 | Montáž VZT uzlu | ks | 4 | 17634.1 | 70536.4 | Vlastní |  | základní |  | 0 | 0 | 0 | 0 | 0 | 16 | K | 1 | ROZPOCET | 70536.4 | 0 | 0 | 0 | 0 | 1 | 70536.4 | 16 | 66
34 | K | 732341016T00 | Plněautomatické změkčovací zařízení, řízení objemové elektronické, výkon 2,0 m3/hod, D+M | ks | 1 | 15844.88 | 15844.88 | Vlastní |  | základní |  | 0 | 0 | 0 | 0 | 0 | 16 | K | 1 | ROZPOCET | 15844.88 | 0 | 0 | 0 | 0 | 1 | 15844.88 | 16 | 68
35 | K | 731006921T00 | Montáž chladiče kapalin | ks | 1 | 55660 | 55660 | Vlastní |  | základní |  | 0 | 0 | 0 | 0 | 0 | 16 | K | 1 | ROZPOCET | 55660 | 0 | 0 | 0 | 0 | 1 | 55660 | 16 | 70
36 | K | 731412578T00 | Orientační štítky do kotelny - popis potrubí, D+M | soubor | 1 | 15180 | 15180 | Vlastní |  | základní |  | 0 | 0 | 0 | 0 | 0 | 16 | K | 1 | ROZPOCET | 15180 | 0 | 0 | 0 | 0 | 1 | 15180 | 16 | 72
37 | K | 732391951T00 | Montáž nádrží o obsahu do 2000 l | ks | 1 | 10626 | 10626 | Vlastní |  | základní |  | 0 | 0 | 0 | 0 | 0 | 16 | K | 1 | ROZPOCET | 10626 | 0 | 0 | 0 | 0 | 1 | 10626 | 16 | 74
38 | K | 732423537T00 | elektronické oběhové čerpadlo v in-line provedení s FM a tlakovým čidlem DN 100, Q=56,7 m3/hod, H=78 kPa, D+M | ks | 1 | 151136.13 | 151136.13 | Vlastní |  | základní |  | 0 | 0 | 0 | 0 | 0 | 16 | K | 1 | ROZPOCET | 151136.13 | 0 | 0 | 0 | 0 | 1 | 151136.13 | 16 | 76
39 | K | 732100270T00 | plnící vozík glykolové směsy, D+M | ks | 1 | 15756.84 | 15756.84 | Vlastní |  | základní |  | 0 | 0 | 0 | 0 | 0 | 16 | K | 1 | ROZPOCET | 15756.84 | 0 | 0 | 0 | 0 | 1 | 15756.84 | 16 | 78
40 | K | 735304035T00 | Kompaktní CHiller vzduch/voda s freecoolingem, Qch=366,8kW při 5/11°C MEG 30% - 35°C, dvouokruhový, 4x scroll kompresor, chladivo R454B, D+M | ks | 1 | 2307360 | 2307360 | Vlastní |  | základní |  | 0 | 0 | 0 | 0 | 0 | 16 | K | 1 | ROZPOCET | 2307360 | 0 | 0 | 0 | 0 | 1 | 2307360 | 16 | 80
| P |  | Poznámka k položce: příkon 121,72 kW, EER 2,99 , freecoolning 170,43 kW, akustický výkon 91dB(A) | [14 empty] | P | 1
41 | K | 28650016R | manžeta těsnicí požárně ochranná, trubní; lakovaný plech vyplněný laminátem; D trubky = 160 mm; DN 170; hl. 60 mm | kus | 2 | 2676.74 | 5353.48 | RTS 23/ II |  | základní |  | 0 | 0 | 0 | 0 | 0 | 16 | K | 1 | ROZPOCET | 5353.48 | 0 | 0 | 0 | 0 | 1 | 5353.48 | 16 | 82
42 | K | 48466205R | nádrž tlaková expanzní membránová; pro topné a chladící soustavy; objem 50 l; d nádrže 409 mm; uložení: stojatý; max. přetlak do 6 bar; přetlak plynu 1,5 bar; prac. látka plyn; membrána vyměnitelná; prac. teplota do 70 °C; připojení R 3/4"; barva bílá, červená, šedá | kus | 1 | 3678.62 | 3678.62 | RTS 23/ II |  | základní |  | 0 | 0 | 0 | 0 | 0 | 16 | K | 1 | ROZPOCET | 3678.62 | 0 | 0 | 0 | 0 | 1 | 3678.62 | 16 | 84
43 | K | 48466208R | nádrž tlaková expanzní membránová; pro topné a chladící soustavy; objem 140 l; d nádrže 480 mm; uložení: stojatý; max. přetlak do 6 bar; přetlak plynu 1,5 bar; prac. látka plyn; membrána vyměnitelná; prac. teplota do 70 °C; připojení R 1"; barva bílá, červená, šedá | kus | 1 | 8996.68 | 8996.68 | RTS 23/ II |  | základní |  | 0 | 0 | 0 | 0 | 0 | 16 | K | 1 | ROZPOCET | 8996.68 | 0 | 0 | 0 | 0 | 1 | 8996.68 | 16 | 86
44 | K | 484673901T | Uzávěr se zajištěním MK DN25 | ks | 1 | 1630.33 | 1630.33 | Vlastní |  | základní |  | 0 | 0 | 0 | 0 | 0 | 16 | K | 1 | ROZPOCET | 1630.33 | 0 | 0 | 0 | 0 | 1 | 1630.33 | 16 | 88
| P |  | Poznámka k položce: Uzávěr se zajištěním pro tlakové expanzní nádoby DN25, D+M | [14 empty] | P | 1
45 | K | 484673902T | Uzávěr se zajištěním pro tlakové expanzní nádoby DN20, D+M | ks | 1 | 1090.94 | 1090.94 | Vlastní |  | základní |  | 0 | 0 | 0 | 0 | 0 | 16 | K | 1 | ROZPOCET | 1090.94 | 0 | 0 | 0 | 0 | 1 | 1090.94 | 16 | 90
46 | K | 484674027T | hadice 600-1, D+M | ks | 1 | 2105.97 | 2105.97 | Vlastní |  | základní |  | 0 | 0 | 0 | 0 | 0 | 16 | K | 1 | ROZPOCET | 2105.97 | 0 | 0 | 0 | 0 | 1 | 2105.97 | 16 | 92
47 | K | 484674028T | Sůl 25kg, D+M | ks | 1 | 1903.57 | 1903.57 | Vlastní |  | základní |  | 0 | 0 | 0 | 0 | 0 | 16 | K | 1 | ROZPOCET | 1903.57 | 0 | 0 | 0 | 0 | 1 | 1903.57 | 16 | 94
48 | K | 484674053T | Filtr se zpětným proplachem DN20, D+M | ks | 1 | 2884.2 | 2884.2 | Vlastní |  | základní |  | 0 | 0 | 0 | 0 | 0 | 16 | K | 1 | ROZPOCET | 2884.2 | 0 | 0 | 0 | 0 | 1 | 2884.2 | 16 | 96
49 | K | 484674251T | montážní blok, D+M | ks | 1 | 5208.76 | 5208.76 | Vlastní |  | základní |  | 0 | 0 | 0 | 0 | 0 | 16 | K | 1 | ROZPOCET | 5208.76 | 0 | 0 | 0 | 0 | 1 | 5208.76 | 16 | 98
| P |  | Poznámka k položce: montážní blok s obtokem a vzorkovacím kohoutem | [14 empty] | P | 1
50 | K | 484674404T | podtlakové odplyňovací zařízení s dopouštěním pro systémy do objeku ma 6 m3, D+M | ks | 2 | 80776.83 | 161553.66 | Vlastní |  | základní |  | 0 | 0 | 0 | 0 | 0 | 16 | K | 1 | ROZPOCET | 161553.66 | 0 | 0 | 0 | 0 | 1 | 161553.66 | 16 | 100
51 | K | 484674560T | Zásobník ocelový V= 1 600 l / PN 6 bar, D+M | ks | 1 | 86244.66 | 86244.66 | Vlastní |  | základní |  | 0 | 0 | 0 | 0 | 0 | 16 | K | 1 | ROZPOCET | 86244.66 | 0 | 0 | 0 | 0 | 1 | 86244.66 | 16 | 102
52 | K | 484674586T | Příruba ocelového zásobníku DN125, D+M | ks | 4 | 2621.08 | 10484.32 | Vlastní |  | základní |  | 0 | 0 | 0 | 0 | 0 | 16 | K | 1 | ROZPOCET | 10484.32 | 0 | 0 | 0 | 0 | 1 | 10484.32 | 16 | 104
53 | K | 68553111T | izolační rohož kaučuková pro chladící systémy tl.25mm, D+M | m2 | 8 | 1485.62 | 11884.96 | Vlastní |  | základní |  | 0 | 0 | 0 | 0 | 0 | 16 | K | 1 | ROZPOCET | 11884.96 | 0 | 0 | 0 | 0 | 1 | 11884.96 | 16 | 106
| D | 733 | Rozvod potrubí |  |  |  | 1731118.43 |  |  |  |  | 0 |  | 0 |  | 0 | 2 | D | 0 | ROZPOCET | [6 empty] | 1731118.43
54 | K | 733161300T00 | Gumový kompenzátor DN125 přírubový / PN 6 bar, D+M | ks | 2 | 5321.1 | 10642.2 | Vlastní |  | základní |  | 0 | 0 | 0 | 0 | 0 | 16 | K | 1 | ROZPOCET | 10642.2 | 0 | 0 | 0 | 0 | 1 | 10642.2 | 16 | 108
55 | K | 733161304T00 | Gumový kompenzátor osový závitový DN 40 závitový / PN 6 bar, D+M | ks | 2 | 1287.26 | 2574.52 | Vlastní |  | základní |  | 0 | 0 | 0 | 0 | 0 | 16 | K | 1 | ROZPOCET | 2574.52 | 0 | 0 | 0 | 0 | 1 | 2574.52 | 16 | 110
56 | K | 733161305T00 | Gumový kompenzátor osový přírubový DN 65 / PN 6 bar, D+M | ks | 6 | 3095.71 | 18574.26 | Vlastní |  | základní |  | 0 | 0 | 0 | 0 | 0 | 16 | K | 1 | ROZPOCET | 18574.26 | 0 | 0 | 0 | 0 | 1 | 18574.26 | 16 | 112
57 | K | 733161306T00 | Gumový kompenzátor osový přírubový DN 100 / PN 6 bar, D+M | ks | 4 | 4347.55 | 17390.2 | Vlastní |  | základní |  | 0 | 0 | 0 | 0 | 0 | 16 | K | 1 | ROZPOCET | 17390.2 | 0 | 0 | 0 | 0 | 1 | 17390.2 | 16 | 114
58 | K | 733161311T00 | Gumový kompenzátor osový DN150 / PN 6 bar, D+M | ks | 2 | 7648.7 | 15297.4 | Vlastní |  | základní |  | 0 | 0 | 0 | 0 | 0 | 16 | K | 1 | ROZPOCET | 15297.4 | 0 | 0 | 0 | 0 | 1 | 15297.4 | 16 | 116
59 | K | 733113119T00 | Příplatek za zhotovení přípojky DN 65 | kus | 6 | 765.07 | 4590.42 | Vlastní |  | základní |  | 0 | 0 | 0 | 0 | 0 | 16 | K | 1 | ROZPOCET | 4590.42 | 0 | 0 | 0 | 0 | 1 | 4590.42 | 16 | 118
60 | K | 733162120T00 | Pancéřová hadice DN15 2x vnitřní závit 0,5m, D+M | ks | 174 | 431.11 | 75013.14 | Vlastní |  | základní |  | 0 | 0 | 0 | 0 | 0 | 16 | K | 1 | ROZPOCET | 75013.14 | 0 | 0 | 0 | 0 | 1 | 75013.14 | 16 | 120
61 | K | 713100098T00 | Izolace potrubí kaučuková pro chlazení tl.19/15, D+M | bm | 95 | 145.73 | 13844.35 | Vlastní |  | základní |  | 0 | 0 | 0 | 0 | 0 | 16 | K | 1 | ROZPOCET | 13844.35 | 0 | 0 | 0 | 0 | 1 | 13844.35 | 16 | 122
62 | K | 733111126R00 | Potrubí z trubek závitových ocelových bezešvých, běžných, nízkotlaké a středotlaké, DN 32 | m | 10 | 588.98 | 5889.8 | RTS 23/ II |  | základní |  | 0 | 0 | 0 | 0 | 0 | 16 | K | 1 | ROZPOCET | 5889.8 | 0 | 0 | 0 | 0 | 1 | 5889.8 | 16 | 124
| P |  | Poznámka k položce: Potrubí včetně tvarovek a zednických výpomocí. | [14 empty] | P | 1
63 | K | 733111127R00 | Potrubí z trubek závitových ocelových bezešvých, běžných, nízkotlaké a středotlaké, DN 40 | m | 9 | 693.22 | 6238.98 | RTS 23/ II |  | základní |  | 0 | 0 | 0 | 0 | 0 | 16 | K | 1 | ROZPOCET | 6238.98 | 0 | 0 | 0 | 0 | 1 | 6238.98 | 16 | 126
| P |  | Poznámka k položce: Potrubí včetně tvarovek a zednických výpomocí. | [14 empty] | P | 1
64 | K | 733111128R00 | Potrubí z trubek závitových ocelových bezešvých, běžných, nízkotlaké a středotlaké, DN 50 | m | 6 | 832.88 | 4997.28 | RTS 23/ II |  | základní |  | 0 | 0 | 0 | 0 | 0 | 16 | K | 1 | ROZPOCET | 4997.28 | 0 | 0 | 0 | 0 | 1 | 4997.28 | 16 | 128
| P |  | Poznámka k položce: Potrubí včetně tvarovek a zednických výpomocí. | [14 empty] | P | 1
65 | K | 733113113R00 | Potrubí z trubek závitových příplatek k ceně za zhotovení přípojky z ocelových trubek závitových, , , DN 15 | kus | 174 | 138.64 | 24123.36 | RTS 23/ II |  | základní |  | 0 | 0 | 0 | 0 | 0 | 16 | K | 1 | ROZPOCET | 24123.36 | 0 | 0 | 0 | 0 | 1 | 24123.36 | 16 | 130
66 | K | 733113117R00 | Potrubí z trubek závitových příplatek k ceně za zhotovení přípojky z ocelových trubek závitových, , , DN 40 | kus | 2 | 437.18 | 874.36 | RTS 23/ II |  | základní |  | 0 | 0 | 0 | 0 | 0 | 16 | K | 1 | ROZPOCET | 874.36 | 0 | 0 | 0 | 0 | 1 | 874.36 | 16 | 132
67 | K | 733121162R00 | Potrubí z trubek hladkých ocelových bezešvých tvářených za tepla nízkotlaké a středotlaké, D 76, tloušťka stěny 3,2 mm | m | 40 | 1113.2 | 44528 | RTS 23/ II |  | základní |  | 0 | 0 | 0 | 0 | 0 | 16 | K | 1 | ROZPOCET | 44528 | 0 | 0 | 0 | 0 | 1 | 44528 | 16 | 134
| P |  | Poznámka k položce: Potrubí včetně tvarovek a zednických výpomocí. | [14 empty] | P | 1
68 | K | 733121165R00 | Potrubí z trubek hladkých ocelových bezešvých tvářených za tepla nízkotlaké a středotlaké, D 89, tloušťka stěny 3,6 mm | m | 20 | 1795.29 | 35905.8 | RTS 23/ II |  | základní |  | 0 | 0 | 0 | 0 | 0 | 16 | K | 1 | ROZPOCET | 35905.8 | 0 | 0 | 0 | 0 | 1 | 35905.8 | 16 | 136
| P |  | Poznámka k položce: Potrubí včetně tvarovek a zednických výpomocí. | [14 empty] | P | 1
69 | K | 733121172R00 | Potrubí z trubek hladkých ocelových bezešvých tvářených za tepla nízkotlaké a středotlaké, D 133, tloušťka stěny 4,5 mm | m | 19 | 2089.78 | 39705.82 | RTS 23/ II |  | základní |  | 0 | 0 | 0 | 0 | 0 | 16 | K | 1 | ROZPOCET | 39705.82 | 0 | 0 | 0 | 0 | 1 | 39705.82 | 16 | 138
| P |  | Poznámka k položce: Potrubí včetně tvarovek a zednických výpomocí. | [14 empty] | P | 1
70 | K | 733121175R00 | Potrubí z trubek hladkých ocelových bezešvých tvářených za tepla nízkotlaké a středotlaké, D 159, tloušťka stěny 4,5 mm | m | 26 | 2696.98 | 70121.48 | RTS 23/ II |  | základní |  | 0 | 0 | 0 | 0 | 0 | 16 | K | 1 | ROZPOCET | 70121.48 | 0 | 0 | 0 | 0 | 1 | 70121.48 | 16 | 140
| P |  | Poznámka k položce: Potrubí včetně tvarovek a zednických výpomocí. | [14 empty] | P | 1
71 | K | 733163103R00 | Potrubí z měděných trubek měděné potrubí, D 18 mm, s 1,0 mm, pájení pomocí kapilárních pájecích tvarovek | m | 276 | 535.35 | 147756.6 | RTS 23/ II |  | základní |  | 0 | 0 | 0 | 0 | 0 | 16 | K | 1 | ROZPOCET | 147756.6 | 0 | 0 | 0 | 0 | 1 | 147756.6 | 16 | 142
| P |  | Poznámka k položce: včetně tvarovek, bez zednických výpomocí Včetně pomocného lešení o výšce podlahy do 1900 mm a pro zatížení do 1,5 kPa. | [14 empty] | P | 1
72 | K | 733163104R00 | Potrubí z měděných trubek měděné potrubí, D 22 mm, s 1,0 mm, pájení pomocí kapilárních pájecích tvarovek | m | 334 | 613.27 | 204832.18 | RTS 23/ II |  | základní |  | 0 | 0 | 0 | 0 | 0 | 16 | K | 1 | ROZPOCET | 204832.18 | 0 | 0 | 0 | 0 | 1 | 204832.18 | 16 | 144
| P |  | Poznámka k položce: včetně tvarovek, bez zednických výpomocí Včetně pomocného lešení o výšce podlahy do 1900 mm a pro zatížení do 1,5 kPa. | [14 empty] | P | 1
73 | K | 733163105R00 | Potrubí z měděných trubek měděné potrubí, D 28 mm, s 1,5 mm, pájení pomocí kapilárních pájecích tvarovek | m | 198 | 889.55 | 176130.9 | RTS 23/ II |  | základní |  | 0 | 0 | 0 | 0 | 0 | 16 | K | 1 | ROZPOCET | 176130.9 | 0 | 0 | 0 | 0 | 1 | 176130.9 | 16 | 146
| P |  | Poznámka k položce: včetně tvarovek, bez zednických výpomocí Včetně pomocného lešení o výšce podlahy do 1900 mm a pro zatížení do 1,5 kPa. | [14 empty] | P | 1
74 | K | 733163106R00 | Potrubí z měděných trubek měděné potrubí, D 35 mm, s 1,5 mm, pájení pomocí kapilárních pájecích tvarovek | m | 246 | 1145.58 | 281812.68 | RTS 23/ II |  | základní |  | 0 | 0 | 0 | 0 | 0 | 16 | K | 1 | ROZPOCET | 281812.68 | 0 | 0 | 0 | 0 | 1 | 281812.68 | 16 | 148
| P |  | Poznámka k položce: včetně tvarovek, bez zednických výpomocí Včetně pomocného lešení o výšce podlahy do 1900 mm a pro zatížení do 1,5 kPa. | [14 empty] | P | 1
75 | K | 733163107R00 | Potrubí z měděných trubek měděné potrubí, D 42 mm, s 1,5 mm, pájení pomocí kapilárních pájecích tvarovek | m | 72 | 1438.05 | 103539.6 | RTS 23/ II |  | základní |  | 0 | 0 | 0 | 0 | 0 | 16 | K | 1 | ROZPOCET | 103539.6 | 0 | 0 | 0 | 0 | 1 | 103539.6 | 16 | 150
| P |  | Poznámka k položce: včetně tvarovek, bez zednických výpomocí Včetně pomocného lešení o výšce podlahy do 1900 mm a pro zatížení do 1,5 kPa. | [14 empty] | P | 1
76 | K | 733163108R00 | Potrubí z měděných trubek měděné potrubí, D 54 mm, s 2,0 mm, pájení pomocí kapilárních pájecích tvarovek | m | 50 | 2287.12 | 114356 | RTS 23/ II |  | základní |  | 0 | 0 | 0 | 0 | 0 | 16 | K | 1 | ROZPOCET | 114356 | 0 | 0 | 0 | 0 | 1 | 114356 | 16 | 152
| P |  | Poznámka k položce: včetně tvarovek, bez zednických výpomocí Včetně pomocného lešení o výšce podlahy do 1900 mm a pro zatížení do 1,5 kPa. | [14 empty] | P | 1
77 | K | 733163109R00 | Potrubí z měděných trubek měděné potrubí, D 64 mm, s 2,0 mm, pájení pomocí kapilárních pájecích tvarovek | m | 23 | 3749.46 | 86237.58 | RTS 23/ II |  | základní |  | 0 | 0 | 0 | 0 | 0 | 16 | K | 1 | ROZPOCET | 86237.58 | 0 | 0 | 0 | 0 | 1 | 86237.58 | 16 | 154
| P |  | Poznámka k položce: včetně tvarovek, bez zednických výpomocí Včetně pomocného lešení o výšce podlahy do 1900 mm a pro zatížení do 1,5 kPa. | [14 empty] | P | 1
78 | K | 38832850R | teploměr dvojkovový TT 60; pr.hlavice 60 mm; hlavice plastová; mat.stonku mosaz; délka stonku 45 mm; rozsah stupnice 0 až 120 °C; měřicí rozsah 20 až 100 °C; dělení stupnice 2 °C; použití pro topenáře | kus | 4 | 430.1 | 1720.4 | RTS 23/ II |  | základní |  | 0 | 0 | 0 | 0 | 0 | 16 | K | 1 | ROZPOCET | 1720.4 | 0 | 0 | 0 | 0 | 1 | 1720.4 | 16 | 156
79 | K | 733121168R00 | Potrubí z trubek hladkých ocelových bezešvých tvářených za tepla nízkotlaké a středotlaké, D 108, tloušťka stěny 4 mm | m | 88 | 2550.24 | 224421.12 | RTS 23/ II |  | základní |  | 0 | 0 | 0 | 0 | 0 | 16 | K | 1 | ROZPOCET | 224421.12 | 0 | 0 | 0 | 0 | 1 | 224421.12 | 16 | 158
| P |  | Poznámka k položce: Potrubí včetně tvarovek a zednických výpomocí. | [14 empty] | P | 1
| D | 734 | Armatury |  |  |  | 1536801.29 |  |  |  |  | 0 |  | 0 |  | 0 | 2 | D | 0 | ROZPOCET | [6 empty] | 1536801.29
80 | K | 734191727T00 | Termický pohon EMO-T NO, 24V , kabel 1m, bez proudu otevřen, D+M | ks | 87 | 1511.93 | 131537.91 | Vlastní |  | základní |  | 0 | 0 | 0 | 0 | 0 | 16 | K | 1 | ROZPOCET | 131537.91 | 0 | 0 | 0 | 0 | 1 | 131537.91 | 16 | 160
81 | K | 734299123T00 | Magnetický filtr DN100, sitko 100 μm, magnet 12 000 gauss, D+M | ks | 2 | 80220.23 | 160440.46 | Vlastní |  | základní |  | 0 | 0 | 0 | 0 | 0 | 16 | K | 1 | ROZPOCET | 160440.46 | 0 | 0 | 0 | 0 | 1 | 160440.46 | 16 | 162
82 | K | 734423131T00 | Tlakoměr 0- 350kPa, D+M | ks | 4 | 814.66 | 3258.64 | Vlastní |  | základní |  | 0 | 0 | 0 | 0 | 0 | 16 | K | 1 | ROZPOCET | 3258.64 | 0 | 0 | 0 | 0 | 1 | 3258.64 | 16 | 164
83 | K | 734163157R00 | Filtr přírubový, litinový, DN 65, PN 16, bez navaření přírub, včetně dodávky materiálu | kus | 3 | 4655.2 | 13965.6 | RTS 23/ II |  | základní |  | 0 | 0 | 0 | 0 | 0 | 16 | K | 1 | ROZPOCET | 13965.6 | 0 | 0 | 0 | 0 | 1 | 13965.6 | 16 | 166
84 | K | 734163159R00 | Filtr přírubový, litinový, DN 100, PN 16, bez navaření přírub, včetně dodávky materiálu | kus | 2 | 10084.58 | 20169.16 | RTS 23/ II |  | základní |  | 0 | 0 | 0 | 0 | 0 | 16 | K | 1 | ROZPOCET | 20169.16 | 0 | 0 | 0 | 0 | 1 | 20169.16 | 16 | 168
85 | K | 734173418R00 | Přírubový spoj PN 1,6/I MPa, DN 100, včetně dodávky materiálu | soubor | 38 | 2621.08 | 99601.04 | RTS 23/ II |  | základní |  | 0 | 0 | 0 | 0 | 0 | 16 | K | 1 | ROZPOCET | 99601.04 | 0 | 0 | 0 | 0 | 1 | 99601.04 | 16 | 170
86 | K | 734173421R00 | Přírubový spoj PN 1,6/I MPa, DN 125, včetně dodávky materiálu | soubor | 16 | 3081.54 | 49304.64 | RTS 23/ II |  | základní |  | 0 | 0 | 0 | 0 | 0 | 16 | K | 1 | ROZPOCET | 49304.64 | 0 | 0 | 0 | 0 | 1 | 49304.64 | 16 | 172
87 | K | 734173422R00 | Přírubový spoj PN 1,6/I MPa, DN 150, včetně dodávky materiálu | soubor | 14 | 3805.12 | 53271.68 | RTS 23/ II |  | základní |  | 0 | 0 | 0 | 0 | 0 | 16 | K | 1 | ROZPOCET | 53271.68 | 0 | 0 | 0 | 0 | 1 | 53271.68 | 16 | 174
155 | K | 734191732T00 | Ventily regulační vyvažovací DN100 PN16, přírubový, D+M | ks | 2 | 38038.04 | 76076.08 |  |  | základní |  | 0 | 0 | 0 | 0 | 0 | 16 | K | 1 | ROZPOCET | 76076.08 | 0 | 0 | 0 | 0 | 1 | 76076.08 | 16 | 759475739
88 | K | 734191733T00 | TLAKOVĚ NEZÁVISLÝ REGULAČNÍ A VYVAŽOVACÍ VENTIL, DN15 NF q=88-470 l/h, pro on/off ovládání, D+M | ks | 64 | 3832.44 | 245276.16 | Vlastní |  | základní |  | 0 | 0 | 0 | 0 | 0 | 16 | K | 1 | ROZPOCET | 245276.16 | 0 | 0 | 0 | 0 | 1 | 245276.16 | 16 | 176
89 | K | 734191748T00 | Ventily regulační vyvažovací DN50, D+M | ks | 4 | 6266.3 | 25065.2 | Vlastní |  | základní |  | 0 | 0 | 0 | 0 | 0 | 16 | K | 1 | ROZPOCET | 25065.2 | 0 | 0 | 0 | 0 | 1 | 25065.2 | 16 | 178
| P |  | Poznámka k položce: Ventily regulační vyvažovací DN50 s vypouštěním, kvs=32,3m3/h, PN25 | [14 empty] | P | 1
90 | K | 734191751T00 | Ventily regulační vyvažovací DN32 závitový, D+M | ks | 1 | 4011.57 | 4011.57 | Vlastní |  | základní |  | 0 | 0 | 0 | 0 | 0 | 16 | K | 1 | ROZPOCET | 4011.57 | 0 | 0 | 0 | 0 | 1 | 4011.57 | 16 | 180
| P |  | Poznámka k položce: Ventil regulační vyvažovací DN 32, kvs=14,2 m3/h, PN25, s vypouštěním | [14 empty] | P | 1
91 | K | 734191767T00 | digitálně konfigurovatelný proporcionální pohon 500 N, napájení 24 VAC/VDC, ovládání 0(2)-10VDC, zdvih 18 mm s autodetekcí, D+M | ks | 4 | 11915.29 | 47661.16 | Vlastní |  | základní |  | 0 | 0 | 0 | 0 | 0 | 16 | K | 1 | ROZPOCET | 47661.16 | 0 | 0 | 0 | 0 | 1 | 47661.16 | 16 | 182
92 | K | 734191781T00 | Tlakově nezávislý regulační a vyvažovací ventil pro plynulou regulaci DN 50, q=1 960 - 11 200 l/h, PN 16 bar, D+M | ks | 3 | 31218.18 | 93654.54 | Vlastní |  | základní |  | 0 | 0 | 0 | 0 | 0 | 16 | K | 1 | ROZPOCET | 93654.54 | 0 | 0 | 0 | 0 | 1 | 93654.54 | 16 | 184
93 | K | 734191783T00 | Tlakově nazávislý regulační a vyvažovací ventil pro plynulou regulaci, DN 40, q=890 - 6 400 l/h, PN 16 bar, D+M | ks | 1 | 29725.48 | 29725.48 | Vlastní |  | základní |  | 0 | 0 | 0 | 0 | 0 | 16 | K | 1 | ROZPOCET | 29725.48 | 0 | 0 | 0 | 0 | 1 | 29725.48 | 16 | 186
94 | K | 734191864T00 | Ventily regulační vyvažovací přírubový DN 125 PN16, D+M | ks | 2 | 44737.48 | 89474.96 | Vlastní |  | základní |  | 0 | 0 | 0 | 0 | 0 | 16 | K | 1 | ROZPOCET | 89474.96 | 0 | 0 | 0 | 0 | 1 | 89474.96 | 16 | 188
95 | K | 734191955T00 | TLAKOVĚ NEZÁVISLÝ REGULAČNÍ A VYVAŽOVACÍ VENTIL, DN15 LF q=44-245 l/h, pro on/off ovládání, D+M | ks | 16 | 3832.44 | 61319.04 | Vlastní |  | základní |  | 0 | 0 | 0 | 0 | 0 | 16 | K | 1 | ROZPOCET | 61319.04 | 0 | 0 | 0 | 0 | 1 | 61319.04 | 16 | 190
96 | K | 734191956T00 | TLAKOVĚ NEZÁVISLÝ REGULAČNÍ A VYVAŽOVACÍ VENTIL, DN10 q=21,5-120 l/h, pro on/off ovládání, D+M | ks | 7 | 3717.08 | 26019.56 | Vlastní |  | základní |  | 0 | 0 | 0 | 0 | 0 | 16 | K | 1 | ROZPOCET | 26019.56 | 0 | 0 | 0 | 0 | 1 | 26019.56 | 16 | 192
97 | K | 734193217R00 | Klapka mezipřírubová uzavírací a regulační, litinová, PN 16, spoj bez navaření přírub, DN 65, včetně dodávky materiálu | kus | 12 | 2170.74 | 26048.88 | RTS 23/ II |  | základní |  | 0 | 0 | 0 | 0 | 0 | 16 | K | 1 | ROZPOCET | 26048.88 | 0 | 0 | 0 | 0 | 1 | 26048.88 | 16 | 194
98 | K | 734193219R00 | Klapka mezipřírubová uzavírací a regulační, litinová, PN 16, spoj bez navaření přírub, DN 100, včetně dodávky materiálu | kus | 6 | 3364.9 | 20189.4 | RTS 23/ II |  | základní |  | 0 | 0 | 0 | 0 | 0 | 16 | K | 1 | ROZPOCET | 20189.4 | 0 | 0 | 0 | 0 | 1 | 20189.4 | 16 | 196
99 | K | 734193221R00 | Klapka mezipřírubová uzavírací a regulační, litinová, PN 16, spoj bez navaření přírub, DN 125, včetně dodávky materiálu | kus | 5 | 4402.2 | 22011 | RTS 23/ II |  | základní |  | 0 | 0 | 0 | 0 | 0 | 16 | K | 1 | ROZPOCET | 22011 | 0 | 0 | 0 | 0 | 1 | 22011 | 16 | 198
100 | K | 734193222R00 | Klapka mezipřírubová uzavírací a regulační, litinová, PN 16, spoj bez navaření přírub, DN 150, včetně dodávky materiálu | kus | 5 | 5439.5 | 27197.5 | RTS 23/ II |  | základní |  | 0 | 0 | 0 | 0 | 0 | 16 | K | 1 | ROZPOCET | 27197.5 | 0 | 0 | 0 | 0 | 1 | 27197.5 | 16 | 200
101 | K | 734193269R00 | Klapka mezipřírubová, vodorovná, zpětná , litinová, PN 16, spoj bez navaření přírub, DN 100, včetně dodávky materiálu | kus | 2 | 4407.26 | 8814.52 | RTS 23/ II |  | základní |  | 0 | 0 | 0 | 0 | 0 | 16 | K | 1 | ROZPOCET | 8814.52 | 0 | 0 | 0 | 0 | 1 | 8814.52 | 16 | 202
102 | K | 734215133R00 | Ventil automatický, odvzdušňovací, mosazný, PN 14, DN 15, včetně dodávky materiálu | kus | 14 | 332.95 | 4661.3 | RTS 23/ II |  | základní |  | 0 | 0 | 0 | 0 | 0 | 16 | K | 1 | ROZPOCET | 4661.3 | 0 | 0 | 0 | 0 | 1 | 4661.3 | 16 | 204
103 | K | 734235121R00 | Kohout kulový, mosazný, DN 15, PN 42, vnitřní-vnitřní, včetně dodávky materiálu | kus | 105 | 337 | 35385 | RTS 23/ II |  | základní |  | 0 | 0 | 0 | 0 | 0 | 16 | K | 1 | ROZPOCET | 35385 | 0 | 0 | 0 | 0 | 1 | 35385 | 16 | 206
156 | K | 734235122R00 | Kohout kulový, mosazný, DN 20, PN 42, vnitřní-vnitřní, včetně dodávky materiálu | kus | 8 | 493.86 | 3950.88 |  |  | základní |  | 0 | 0 | 0 | 0 | 0 | 16 | K | 1 | ROZPOCET | 3950.88 | 0 | 0 | 0 | 0 | 1 | 3950.88 | 16 | 452771978
104 | K | 734235124R00 | Kohout kulový, mosazný, DN 32, PN 35, vnitřní-vnitřní, včetně dodávky materiálu | kus | 1 | 983.66 | 983.66 | RTS 23/ II |  | základní |  | 0 | 0 | 0 | 0 | 0 | 16 | K | 1 | ROZPOCET | 983.66 | 0 | 0 | 0 | 0 | 1 | 983.66 | 16 | 208
105 | K | 734235125R00 | Kohout kulový, mosazný, DN 40, PN 35, vnitřní-vnitřní, včetně dodávky materiálu | kus | 4 | 1425.91 | 5703.64 | RTS 23/ II |  | základní |  | 0 | 0 | 0 | 0 | 0 | 16 | K | 1 | ROZPOCET | 5703.64 | 0 | 0 | 0 | 0 | 1 | 5703.64 | 16 | 210
106 | K | 734235126R00 | Kohout kulový, mosazný, DN 50, PN 35, vnitřní-vnitřní, včetně dodávky materiálu | kus | 4 | 2115.08 | 8460.32 | RTS 23/ II |  | základní |  | 0 | 0 | 0 | 0 | 0 | 16 | K | 1 | ROZPOCET | 8460.32 | 0 | 0 | 0 | 0 | 1 | 8460.32 | 16 | 212
107 | K | 734293312R00 | Kohout kulový, napouštěcí a vypouštěcí, mosazný, DN 15, PN 10, včetně dodávky materiálu | kus | 22 | 222.64 | 4898.08 | RTS 23/ II |  | základní |  | 0 | 0 | 0 | 0 | 0 | 16 | K | 1 | ROZPOCET | 4898.08 | 0 | 0 | 0 | 0 | 1 | 4898.08 | 16 | 214
108 | K | 734295215R00 | Filtr mosazný, DN 40, PN 20, vnitřní-vnitřní závit, včetně dodávky materiálu | kus | 1 | 1261.96 | 1261.96 | RTS 23/ I |  | základní |  | 0 | 0 | 0 | 0 | 0 | 16 | K | 1 | ROZPOCET | 1261.96 | 0 | 0 | 0 | 0 | 1 | 1261.96 | 16 | 216
109 | K | 734417052T00 | Mosazná jímka 120mm, D+M | ks | 2 | 2018.94 | 4037.88 | Vlastní |  | základní |  | 0 | 0 | 0 | 0 | 0 | 16 | K | 1 | ROZPOCET | 4037.88 | 0 | 0 | 0 | 0 | 1 | 4037.88 | 16 | 218
110 | K | 734417053T00 | Mosazná jímka 85mm, D+M | ks | 13 | 1972.39 | 25641.07 | Vlastní |  | základní |  | 0 | 0 | 0 | 0 | 0 | 16 | K | 1 | ROZPOCET | 25641.07 | 0 | 0 | 0 | 0 | 1 | 25641.07 | 16 | 220
111 | K | 734417054T00 | M-Bus modul, D+M | ks | 1 | 1577.71 | 1577.71 | Vlastní |  | základní |  | 0 | 0 | 0 | 0 | 0 | 16 | K | 1 | ROZPOCET | 1577.71 | 0 | 0 | 0 | 0 | 1 | 1577.71 | 16 | 222
112 | K | 734417064T00 | Parametrizace MT - nastavení primární adresy u osazeného modulu PAR_MT_MADR, D+M | ks | 1 | 141.68 | 141.68 | Vlastní |  | základní |  | 0 | 0 | 0 | 0 | 0 | 16 | K | 1 | ROZPOCET | 141.68 | 0 | 0 | 0 | 0 | 1 | 141.68 | 16 | 224
113 | K | 734417901T00 | Napájecí modul 230V AC, D+M | ks | 1 | 2589.71 | 2589.71 | Vlastní |  | základní |  | 0 | 0 | 0 | 0 | 0 | 16 | K | 1 | ROZPOCET | 2589.71 | 0 | 0 | 0 | 0 | 1 | 2589.71 | 16 | 226
114 | K | 734417902T00 | Vložení modulu PAR_MT_VLOZMOD | ks | 1 | 141.68 | 141.68 | Vlastní |  | základní |  | 0 | 0 | 0 | 0 | 0 | 16 | K | 1 | ROZPOCET | 141.68 | 0 | 0 | 0 | 0 | 1 | 141.68 | 16 | 228
115 | K | 734422130R00 | Tlakoměr diferenční č. 13353, D 160, včetně dodávky materiálu | kus | 4 | 6451.5 | 25806 | RTS 23/ II |  | základní |  | 0 | 0 | 0 | 0 | 0 | 16 | K | 1 | ROZPOCET | 25806 | 0 | 0 | 0 | 0 | 1 | 25806 | 16 | 230
116 | K | 734494213R00 | Návarek s trubkovým závitem G 1/2", včetně dodávky materiálu | kus | 15 | 248.95 | 3734.25 | RTS 23/ II |  | základní |  | 0 | 0 | 0 | 0 | 0 | 16 | K | 1 | ROZPOCET | 3734.25 | 0 | 0 | 0 | 0 | 1 | 3734.25 | 16 | 232
117 | K | 388221835T | měřiče tepla, D+M | kus | 1 | 66584.54 | 66584.54 | Vlastní |  | základní |  | 0 | 0 | 0 | 0 | 0 | 16 | K | 1 | ROZPOCET | 66584.54 | 0 | 0 | 0 | 0 | 1 | 66584.54 | 16 | 234
| P |  | Poznámka k položce: Kompaktní měřič tepla DN100 Q=60m3/h, M-bus, přírubový | [14 empty] | P | 1
118 | K | 38832850R | teploměr dvojkovový TT 60; pr.hlavice 60 mm; hlavice plastová; mat.stonku mosaz; délka stonku 45 mm; rozsah stupnice 0 až 120 °C; měřicí rozsah 20 až 100 °C; dělení stupnice 2 °C; použití pro topenáře | kus | 8 | 430.1 | 3440.8 | RTS 23/ II |  | základní |  | 0 | 0 | 0 | 0 | 0 | 16 | K | 1 | ROZPOCET | 3440.8 | 0 | 0 | 0 | 0 | 1 | 3440.8 | 16 | 236
119 | K | 5512010021R | ventil pojistný pro topení; membránový; DN 25 mm; těleso mosaz; otvírací tlak 3,0 bar | kus | 3 | 1235.65 | 3706.95 | RTS 23/ II |  | základní |  | 0 | 0 | 0 | 0 | 0 | 16 | K | 1 | ROZPOCET | 3706.95 | 0 | 0 | 0 | 0 | 1 | 3706.95 | 16 | 238
| D | 735 | Otopná tělesa |  |  |  | 2340470.79 |  |  |  |  | 0 |  | 0 |  | 0 | 2 | D | 0 | ROZPOCET | [6 empty] | 2340470.79
120 | K | 735302006T00 | Recyklační příspěvek - FCU | ks | 87 | 30.36 | 2641.32 | Vlastní |  | základní |  | 0 | 0 | 0 | 0 | 0 | 16 | K | 1 | ROZPOCET | 2641.32 | 0 | 0 | 0 | 0 | 1 | 2641.32 | 16 | 240
121 | K | 735302014T00 | Kazetový mezistropní fancoil, D+M | ks | 18 | 22233.64 | 400205.52 | Vlastní |  | základní |  | 0 | 0 | 0 | 0 | 0 | 16 | K | 1 | ROZPOCET | 400205.52 | 0 | 0 | 0 | 0 | 1 | 400205.52 | 16 | 242
| P |  | Poznámka k položce: Kazetový FCU, EC motor, registr 600x600, 4-trubkov provedení bez regul. ventilu, vč.čerpadla kondenzátu, Qch=0,6-1,7kW při 7/13°C, Qt=0,92-1,46 kW při 50/40°C. | [14 empty] | P | 1
122 | K | 735302016T00 | Kazetový mezistropní fancoil, D+M | ks | 5 | 19045.84 | 95229.2 | Vlastní |  | základní |  | 0 | 0 | 0 | 0 | 0 | 16 | K | 1 | ROZPOCET | 95229.2 | 0 | 0 | 0 | 0 | 1 | 95229.2 | 16 | 244
| P |  | Poznámka k položce: FCU s EC motorem, registr 600x600, 2 -trubkové provedení, bez reg.ventilu, vč. čerpadla kondenzátu, Qch=1,27-3,54 kW při 7/13°C | [14 empty] | P | 1
123 | K | 735302018T00 | Kazetový mezistropní fancoil Aermec, D+M | ks | 64 | 22233.64 | 1422952.96 | Vlastní |  | základní |  | 0 | 0 | 0 | 0 | 0 | 16 | K | 1 | ROZPOCET | 1422952.96 | 0 | 0 | 0 | 0 | 1 | 1422952.96 | 16 | 246
| P |  | Poznámka k položce: FCU s EC motorem, registr 600x600, 4 -trubkové provedení, bez reg.ventilu, vč. čerpadla kondenzátu, Qch=0,95-1,73kW při 7/13°Cm Qt=0,95-1,73 kW při 50/40°C | [14 empty] | P | 1
124 | K | 735302120T00 | Dekorační panel s mřížkou bez přesahu rastru SDK podhledu, D+M | ks | 87 | 1605.03 | 139637.61 | Vlastní |  | základní |  | 0 | 0 | 0 | 0 | 0 | 16 | K | 1 | ROZPOCET | 139637.61 | 0 | 0 | 0 | 0 | 1 | 139637.61 | 16 | 248
125 | K | 735301576T00 | Montáž FCU | ks | 87 | 3216.14 | 279804.18 | Vlastní |  | základní |  | 0 | 0 | 0 | 0 | 0 | 16 | K | 1 | ROZPOCET | 279804.18 | 0 | 0 | 0 | 0 | 1 | 279804.18 | 16 | 250
| D | 767 | Konstrukce zámečnické |  |  |  | 237335.13 |  |  |  |  | 0 |  | 0 |  | 0 | 2 | D | 0 | ROZPOCET | [6 empty] | 237335.13
126 | K | 767101407T00 | Objímka kaučuková vložka DN108, D+M | ks | 42 | 392.66 | 16491.72 | Vlastní |  | základní |  | 0 | 0 | 0 | 0 | 0 | 16 | K | 1 | ROZPOCET | 16491.72 | 0 | 0 | 0 | 0 | 1 | 16491.72 | 16 | 252
127 | K | 767101408T00 | Objímka kaučuková vložka DN89, D+M | ks | 10 | 327.89 | 3278.9 | Vlastní |  | základní |  | 0 | 0 | 0 | 0 | 0 | 16 | K | 1 | ROZPOCET | 3278.9 | 0 | 0 | 0 | 0 | 1 | 3278.9 | 16 | 254
128 | K | 767101412T00 | Objímka izolační kaučuková vložka DN35, D+M | ks | 127 | 177.1 | 22491.7 | Vlastní |  | základní |  | 0 | 0 | 0 | 0 | 0 | 16 | K | 1 | ROZPOCET | 22491.7 | 0 | 0 | 0 | 0 | 1 | 22491.7 | 16 | 256
129 | K | 767101413T00 | Objímka izolační kaučuková vložka DN42, D+M | ks | 40 | 184.18 | 7367.2 | Vlastní |  | základní |  | 0 | 0 | 0 | 0 | 0 | 16 | K | 1 | ROZPOCET | 7367.2 | 0 | 0 | 0 | 0 | 1 | 7367.2 | 16 | 258
130 | K | 767101414T00 | Objímka izolační kaučuková vložka DN54, D+M | ks | 27 | 202.4 | 5464.8 | Vlastní |  | základní |  | 0 | 0 | 0 | 0 | 0 | 16 | K | 1 | ROZPOCET | 5464.8 | 0 | 0 | 0 | 0 | 1 | 5464.8 | 16 | 260
131 | K | 767101416T00 | Objímka izolační kaučuková vložka DN76, D+M | ks | 31 | 290.44 | 9003.64 | Vlastní |  | základní |  | 0 | 0 | 0 | 0 | 0 | 16 | K | 1 | ROZPOCET | 9003.64 | 0 | 0 | 0 | 0 | 1 | 9003.64 | 16 | 262
132 | K | 767101419T00 | Objímka izolační kaučuková vložka DN125, D+M | ks | 8 | 765.07 | 6120.56 | Vlastní |  | základní |  | 0 | 0 | 0 | 0 | 0 | 16 | K | 1 | ROZPOCET | 6120.56 | 0 | 0 | 0 | 0 | 1 | 6120.56 | 16 | 264
133 | K | 767101420T00 | Objímka izolační kaučuková vložka DN150, D+M | ks | 12 | 835.91 | 10030.92 | Vlastní |  | základní |  | 0 | 0 | 0 | 0 | 0 | 16 | K | 1 | ROZPOCET | 10030.92 | 0 | 0 | 0 | 0 | 1 | 10030.92 | 16 | 266
134 | K | 767106770T00 | hrazda pro potrubí, roznášecí deska, objímka, konzola pro potrubí ocelové do DN 200, D+M | soubor | 4 | 10626 | 42504 | Vlastní |  | základní |  | 0 | 0 | 0 | 0 | 0 | 16 | K | 1 | ROZPOCET | 42504 | 0 | 0 | 0 | 0 | 1 | 42504 | 16 | 268
135 | K | 767100002T00 | Konzola nosníková pozink. 30x30 l=2000mm, D+M | ks | 132 | 368.37 | 48624.84 | Vlastní |  | základní |  | 0 | 0 | 0 | 0 | 0 | 16 | K | 1 | ROZPOCET | 48624.84 | 0 | 0 | 0 | 0 | 1 | 48624.84 | 16 | 270
136 | K | 767100003T00 | Konzola nosníková 40x40 2000mm, D+M | ks | 24 | 559.64 | 13431.36 | Vlastní |  | základní |  | 0 | 0 | 0 | 0 | 0 | 16 | K | 1 | ROZPOCET | 13431.36 | 0 | 0 | 0 | 0 | 1 | 13431.36 | 16 | 272
137 | K | 767100049T00 | Objímky, uchycení, ostatní materiál, D+M | soubor | 1 | 40480 | 40480 | Vlastní |  | základní |  | 0 | 0 | 0 | 0 | 0 | 16 | K | 1 | ROZPOCET | 40480 | 0 | 0 | 0 | 0 | 1 | 40480 | 16 | 274
138 | K | 31179105R | tyč závitová M8; l = 1 000 mm; mat. ocel 4,8 - DIN 975; povrch bez úpravy | m | 116 | 15.18 | 1760.88 | RTS 23/ II |  | základní |  | 0 | 0 | 0 | 0 | 0 | 16 | K | 1 | ROZPOCET | 1760.88 | 0 | 0 | 0 | 0 | 1 | 1760.88 | 16 | 276
139 | K | 31179106R | tyč závitová M10; l = 1 000 mm; mat. ocel 4,8 - DIN 975; povrch bez úpravy | m | 14 | 28.34 | 396.76 | RTS 23/ II |  | základní |  | 0 | 0 | 0 | 0 | 0 | 16 | K | 1 | ROZPOCET | 396.76 | 0 | 0 | 0 | 0 | 1 | 396.76 | 16 | 278
140 | K | 42310113R | objímka ocelová použití potrubí měděné, potrubí plastové, potrubí ocelové, potrubí umělohmotné, potrubí skleněné, litinové roury; dvoušroubová; vnější pr.potrubí d = 25-30 mm 3/4"; DN 20,0 mm; galvan.pozink. | kus | 305 | 24.29 | 7408.45 | RTS 23/ II |  | základní |  | 0 | 0 | 0 | 0 | 0 | 16 | K | 1 | ROZPOCET | 7408.45 | 0 | 0 | 0 | 0 | 1 | 7408.45 | 16 | 280
141 | K | 42310114R | objímka ocelová použití potrubí měděné, potrubí plastové, potrubí ocelové, potrubí umělohmotné, potrubí skleněné, litinové roury; dvoušroubová; vnější pr.potrubí d = 31-38 mm; DN 25,0 mm; galvan.pozink. | kus | 98 | 25.3 | 2479.4 | RTS 23/ II |  | základní |  | 0 | 0 | 0 | 0 | 0 | 16 | K | 1 | ROZPOCET | 2479.4 | 0 | 0 | 0 | 0 | 1 | 2479.4 | 16 | 282
| D | 783 | Nátěry |  |  |  | 34415.66 |  |  |  |  | 0 |  | 0 |  | 0 | 2 | D | 0 | ROZPOCET | [6 empty] | 34415.66
142 | K | 783426260R00 | Nátěry potrubí a armatur syntetické potrubí, do DN 150 mm, jednonásobné s 1x emailováním a základním nátěrem | m | 218 | 157.87 | 34415.66 | RTS 23/ II |  | základní |  | 0 | 0 | 0 | 0 | 0 | 16 | K | 1 | ROZPOCET | 34415.66 | 0 | 0 | 0 | 0 | 1 | 34415.66 | 16 | 284
| P |  | Poznámka k položce: na vzduchu schnoucí | [14 empty] | P | 1
| D | 799 | Ostatní |  |  |  | 261362 |  |  |  |  | 0 |  | 0 |  | 0 | 2 | D | 0 | ROZPOCET | [6 empty] | 261362
143 | K | 939T00 | Napuštění rozvodu chlazení | hod | 8 | 506 | 4048 | Vlastní |  | základní |  | 0 | 0 | 0 | 0 | 0 | 16 | K | 1 | ROZPOCET | 4048 | 0 | 0 | 0 | 0 | 1 | 4048 | 16 | 286
144 | K | 988T00 | Autojeřáb, plošiny a jiné mechanismy pro provedení díla | soubor | 5 | 3542 | 17710 | Vlastní |  | základní |  | 0 | 0 | 0 | 0 | 0 | 16 | K | 1 | ROZPOCET | 17710 | 0 | 0 | 0 | 0 | 1 | 17710 | 16 | 288
145 | K | 801T00 | Spolupráce s jinou profesí | hod | 40 | 506 | 20240 | Vlastní |  | základní |  | 0 | 0 | 0 | 0 | 0 | 16 | K | 1 | ROZPOCET | 20240 | 0 | 0 | 0 | 0 | 1 | 20240 | 16 | 290
146 | K | 802T00 | PD skutečného provedení | soubor | 1 | 30360 | 30360 | Vlastní |  | základní |  | 0 | 0 | 0 | 0 | 0 | 16 | K | 1 | ROZPOCET | 30360 | 0 | 0 | 0 | 0 | 1 | 30360 | 16 | 292
147 | K | 917T00 | Tlaková zkouška chlazení | hod | 12 | 506 | 6072 | Vlastní |  | základní |  | 0 | 0 | 0 | 0 | 0 | 16 | K | 1 | ROZPOCET | 6072 | 0 | 0 | 0 | 0 | 1 | 6072 | 16 | 294
148 | K | 922T00 | Vyregulování systému vytápění | hod | 16 | 506 | 8096 | Vlastní |  | základní |  | 0 | 0 | 0 | 0 | 0 | 16 | K | 1 | ROZPOCET | 8096 | 0 | 0 | 0 | 0 | 1 | 8096 | 16 | 296
149 | K | 951T00 | Zapravení otvorů, drážek | hod | 60 | 506 | 30360 | Vlastní |  | základní |  | 0 | 0 | 0 | 0 | 0 | 16 | K | 1 | ROZPOCET | 30360 | 0 | 0 | 0 | 0 | 1 | 30360 | 16 | 298
150 | K | 955T00 | Sekání | hod | 60 | 506 | 30360 | Vlastní |  | základní |  | 0 | 0 | 0 | 0 | 0 | 16 | K | 1 | ROZPOCET | 30360 | 0 | 0 | 0 | 0 | 1 | 30360 | 16 | 300
151 | K | 960T00 | Likvidace odpadu - kontejner vč. odvozu na skládku a uhrazení poplatku za uložení odpadu | soubor | 1 | 35420 | 35420 | Vlastní |  | základní |  | 0 | 0 | 0 | 0 | 0 | 16 | K | 1 | ROZPOCET | 35420 | 0 | 0 | 0 | 0 | 1 | 35420 | 16 | 302
152 | K | 9630T00 | Třídění odpadu | hod | 6 | 506 | 3036 | Vlastní |  | základní |  | 0 | 0 | 0 | 0 | 0 | 16 | K | 1 | ROZPOCET | 3036 | 0 | 0 | 0 | 0 | 1 | 3036 | 16 | 304
153 | K | 990T00 | Lešení, plošiny a jiné mechanismy pro provedení díla | soubor | 1 | 55660 | 55660 | Vlastní |  | základní |  | 0 | 0 | 0 | 0 | 0 | 16 | K | 1 | ROZPOCET | 55660 | 0 | 0 | 0 | 0 | 1 | 55660 | 16 | 306
154 | K | 999T00 | Nezměřitelné práce | hod | 80 | 250 | 20000 | Vlastní |  | základní |  | 0 | 0 | 0 | 0 | 0 | 16 | K | 1 | ROZPOCET | 20000 | 0 | 0 | 0 | 0 | 1 | 20000 | 16 | 308

## D.1.4.C - Zařízení vzduch...
{9b030116-8a89-417c-b4a7-43c3626681cf}
2
| KRYCÍ LIST SOUPISU PRACÍ | [7 empty] | v --- níže se nacházejí doplnkové a pomocné údaje k sestavám --- v | [8 empty] | False
Stavba:
Novostavba Onkologické kliniky P4 - Novostavba budovy P4
Objekt:
SO 01 - Novostavba budovy P4
Soupis:
D.1.4.C - Zařízení vzduchotechniky
| KSO: |  |  |  |  | CC-CZ:
| Místo: |  | Olomouc |  |  | Datum: | 2024-06-27
| Zadavatel: |  |  |  |  | IČ:
|  | Fakultní nemocnice Olomouc |  |  |  | DIČ:
| Uchazeč: |  |  |  |  | IČ: | 25021915
|  | Metrostav DIZ s.r.o. |  |  |  | DIČ: | Vyplň údaj
| Projektant: |  |  |  |  | IČ:
|  | Adam Rujbr Architects |  |  |  | DIČ:
| Zpracovatel: |  |  |  |  | IČ:
DIČ:
Poznámka:
| Cena bez DPH | [5 empty] | 12335501.03
|  |  | Základ daně |  |  | Sazba daně | Výše daně
| DPH | základní | 12335501.03 |  |  | 21% | 2590455.22
|  | snížená | 0 |  |  | 12% | 0
|  | zákl. přenesená | 0 |  |  | 21% | 0
|  | sníž. přenesená | 0 |  |  | 12% | 0
|  | nulová | 0 |  |  | 0% | 0
| Cena s DPH |  |  | v | CZK |  | 14925956.25
REKAPITULACE ČLENĚNÍ SOUPISU PRACÍ
Stavba:
Novostavba Onkologické kliniky P4 - Novostavba budovy P4
Objekt:
SO 01 - Novostavba budovy P4
Soupis:
D.1.4.C - Zařízení vzduchotechniky
Místo: |  |  | Olomouc |  |  | Datum: | 2024-06-27
Zadavatel: |  |  | Fakultní nemocnice Olomouc |  |  | Projektant: | Adam Rujbr Architects
Uchazeč: |  |  | Metrostav DIZ s.r.o. |  |  | Zpracovatel:
Kód dílu - Popis | [6 empty] | Cena celkem [CZK]
Náklady stavby celkem | [6 empty] | 12335501.03 | [11 empty] | -1
| 713 - Izolace tepelné | [5 empty] | 988409.79
| 751 - Vzduchotechnika | [5 empty] | 10454200.66
| 751.11 - ZAŘÍZENÍ Č.11 - Šatny, pokoje lékařů - 2.PP+3.NP - přívod a odvod vzduchu | [5 empty] | 1487035.97
| 751.12 - ZAŘÍZENÍ Č.12 - Ambulance - 1.PP - přívod a odvod vzduchu | [5 empty] | 1638479.83
| 751.13 - ZAŘÍZENÍ Č.13 - Stacionář, odběry CHEMO - 1.NP - přívod a odvod vzduchu | [5 empty] | 1549287.13
| 751.14 - ZAŘÍZENÍ Č.14 - Paliativní péče, odběry - 2.NP - přívod a odvod vzduchu | [5 empty] | 1560252.17
| 751.11B - ZAŘÍZENÍ Č.11B - Vyvíječ páry | [5 empty] | 236939.56
| 751.12B - ZAŘÍZENÍ Č.12B - Vyvíječ páry | [5 empty] | 196400.86
| 751.13B - ZAŘÍZENÍ Č.13B - Vyvíječ páry | [5 empty] | 196400.86
| 751.14B - ZAŘÍZENÍ Č.14B - Vyvíječ páry | [5 empty] | 196400.86
| 751.15 - ZAŘÍZENÍ Č. 15 - CHUC | [5 empty] | 387012.03
| 751.16 - ZAŘÍZENÍ Č.16 - Strojovna VZT/RTCH - přívod a odvod vzduchu | [5 empty] | 108817.33
| 751.17 - ZAŘÍZENÍ Č.17 - Rozvodny SLP,UPS,EPS,FVE - přívod a odvod vzduchu, klimatizace | [5 empty] | 712134.31
| 751.18 - ZAŘÍZENÍ Č.18 - Strojovna VMS - přívod a odvod vzduchu | [5 empty] | 51812.36
| 751.19 - ZAŘÍZENÍ Č.19 - Vzduchové clony | [5 empty] | 136736.38
| 751.20 - ZAŘÍZENÍ Č. AHU 20 - Potrubí | [5 empty] | 1951367.97
| 751.AHU200 - ZAŘÍZENÍ Č. AHU 200 - Požární ucpávky | [5 empty] | 45123.04
| ON - Ostatní náklady | [5 empty] | 892890.58
SOUPIS PRACÍ
Stavba:
Novostavba Onkologické kliniky P4 - Novostavba budovy P4
Objekt:
SO 01 - Novostavba budovy P4
Soupis:
D.1.4.C - Zařízení vzduchotechniky
Místo: |  |  | Olomouc |  |  | Datum: | 2024-06-27
Zadavatel: |  |  | Fakultní nemocnice Olomouc |  |  | Projektant: | Adam Rujbr Architects
Uchazeč: |  |  | Metrostav DIZ s.r.o. |  |  | Zpracovatel:
PČ | Typ | Kód | Popis | MJ | Množství | J.cena [CZK] | Cena celkem [CZK] | Cenová soustava |  | DPH | J. Nh [h] | Nh celkem [h] | J. hmotnost [t] | Hmotnost celkem [t] | J. suť [t] | Suť Celkem [t]
Náklady soupisu celkem | [6 empty] | 12335501.03 |  |  |  |  | 0 |  | 0 |  | 0 |  | D | -1 | [7 empty] | 12335501.03
| D | 713 | Izolace tepelné |  |  |  | 988409.79 |  |  |  |  | 0 |  | 0 |  | 0 | 2 | D | 0 | ROZPOCET | [6 empty] | 988409.79
1 | M | 751 000 000 | Akustická izolace minerání vata tl. 60mm, s AL folií , hustota 60kg/m3 | m2 | 670 | 258.06 | 172900.2 |  |  | základní |  | 0 | 0 | 0 | 0 | 0 | 32 | M | 1 | ROZPOCET | 172900.2 | 0 | 0 | 0 | 0 | 1 | 172900.2 | 16 | 2
2 | K | 713 492 122 | Mtž izolace tepelné potrubní pásy nebo rohožemi a Al folií stažených AL páskou | m2 | 670 | 283.36 | 189851.2 | URS2023/II |  | základní |  | 0 | 0 | 0 | 0 | 0 | 16 | K | 1 | ROZPOCET | 189851.2 | 0 | 0 | 0 | 0 | 1 | 189851.2 | 16 | 4
3 | M | 751 000 001 | Tepelná izolace minerální vata tl. 40mm, s AL folií , hustota 40kg/m3 | m2 | 285 | 147.75 | 42108.75 |  |  | základní |  | 0 | 0 | 0 | 0 | 0 | 32 | M | 1 | ROZPOCET | 42108.75 | 0 | 0 | 0 | 0 | 1 | 42108.75 | 16 | 6
4 | K | 713 492 122 | Mtž izolace tepelné potrubní pásy nebo rohožemi a Al folií stažených AL páskou | m2 | 285 | 283.36 | 80757.6 | URS2023/II |  | základní |  | 0 | 0 | 0 | 0 | 0 | 16 | K | 1 | ROZPOCET | 80757.6 | 0 | 0 | 0 | 0 | 1 | 80757.6 | 16 | 8
5 | M | 751 000 002 | Tepelná izolace pěna PE tl. 20mm, s AL folií , hustota 40kg/m3 | m2 | 687 | 333.96 | 229430.52 |  |  | základní |  | 0 | 0 | 0 | 0 | 0 | 32 | M | 1 | ROZPOCET | 229430.52 | 0 | 0 | 0 | 0 | 1 | 229430.52 | 16 | 10
6 | K | 713 492 122 | Mtž izolace tepelné potrubní pásy nebo rohožemi a Al folií stažených AL páskou | m2 | 687 | 283.36 | 194668.32 | URS2023/II |  | základní |  | 0 | 0 | 0 | 0 | 0 | 16 | K | 1 | ROZPOCET | 194668.32 | 0 | 0 | 0 | 0 | 1 | 194668.32 | 16 | 12
7 | M | 751 000 003 | Akustická izolace minerání vata tl. 60mm, s pozinkovaným plechem, hustota 60kg/m3 | m2 | 40 | 1683.97 | 67358.8 |  |  | základní |  | 0 | 0 | 0 | 0 | 0 | 32 | M | 1 | ROZPOCET | 67358.8 | 0 | 0 | 0 | 0 | 1 | 67358.8 | 16 | 14
8 | K | 713 492 122 | Mtž izolace tepelné potrubní pásy nebo rohožemi a Al folií stažených AL páskou | m2 | 40 | 283.36 | 11334.4 | URS2023/II |  | základní |  | 0 | 0 | 0 | 0 | 0 | 16 | K | 1 | ROZPOCET | 11334.4 | 0 | 0 | 0 | 0 | 1 | 11334.4 | 16 | 16
| D | 751 | Vzduchotechnika |  |  |  | 10454200.66 |  |  |  |  | 0 |  | 0 |  | 0 | 2 | D | 0 | ROZPOCET | [6 empty] | 10454200.66
| D | 751.11 | ZAŘÍZENÍ Č.11 - Šatny, pokoje lékařů - 2.PP+3.NP - přívod a odvod vzduchu |  |  |  | 1487035.97 |  |  |  |  | 0 |  | 0 |  | 0 | 1 | D | 1 | ROZPOCET | [6 empty] | 1487035.97
9 | M | 751 000 004 | Rekuperační jednotka průtok vzduchu P/O=8000/8000m3/h ve vnitřním standardním provedení s deskovým rekuperátorem, teplovodním ohřívačem, vodním chladičem, dvoustupňovou filtrací, parním zvlhčováním a ventilátory s EC motory dle standardu VZT 11 | ks | 1 | 619317.69 | 619317.69 |  |  | základní |  | 0 | 0 | 0 | 0 | 0 | 32 | M | 2 | ROZPOCET | 619317.69 | 0 | 0 | 0 | 0 | 1 | 619317.69 | 16 | 18
10 | K | 751 611 117 | Montáž vzduchotechnické jednotky s rekuperací tepla stojaté s výměnou vzduchu do 9000 m3/h | ks | 1 | 35420 | 35420 | URS2023/II |  | základní |  | 0 | 0 | 0 | 0 | 0 | 16 | K | 2 | ROZPOCET | 35420 | 0 | 0 | 0 | 0 | 1 | 35420 | 16 | 20
11 | K | 751 611 131 | Příplatek k cenám za montáž jednotky po částech | ks | 1 | 21252 | 21252 | URS2023/II |  | základní |  | 0 | 0 | 0 | 0 | 0 | 16 | K | 2 | ROZPOCET | 21252 | 0 | 0 | 0 | 0 | 1 | 21252 | 16 | 22
12 | M | 751 000 005 | Tlumič hluku čtyřhranný kulisový 1550x760-750mm, 11 ks kulis tl.100mm, D=5/11/16/17/26/32/28/22 dB | ks | 1 | 11423.46 | 11423.46 |  |  | základní |  | 0 | 0 | 0 | 0 | 0 | 32 | M | 2 | ROZPOCET | 11423.46 | 0 | 0 | 0 | 0 | 1 | 11423.46 | 16 | 24
13 | K | 751 344 125 | Montáž tlumiče hluku pro čtyřhranné potrubí přes 0,6 m2 | ks | 1 | 1629.32 | 1629.32 | URS2023/II |  | základní |  | 0 | 0 | 0 | 0 | 0 | 16 | K | 2 | ROZPOCET | 1629.32 | 0 | 0 | 0 | 0 | 1 | 1629.32 | 16 | 26
14 | M | 751 000 006 | Tlumič hluku čtyřhranný kulisový 1550x760-1000mm, 6 ks kulis tl.200mm, D=12/33/50/50/50/50/34/28 dB složený | ks | 1 | 11059.14 | 11059.14 |  |  | základní |  | 0 | 0 | 0 | 0 | 0 | 32 | M | 2 | ROZPOCET | 11059.14 | 0 | 0 | 0 | 0 | 1 | 11059.14 | 16 | 28
15 | K | 751 344 125 | Montáž tlumiče hluku pro čtyřhranné potrubí přes 0,6 m2 | ks | 1 | 1629.32 | 1629.32 | URS2023/II |  | základní |  | 0 | 0 | 0 | 0 | 0 | 16 | K | 2 | ROZPOCET | 1629.32 | 0 | 0 | 0 | 0 | 1 | 1629.32 | 16 | 30
16 | M | 751 000 007 | Tlumič hluku čtyřhranný kulisový 1550x760-1500mm, 6 ks kulis tl.200mm | ks | 1 | 15913.7 | 15913.7 |  |  | základní |  | 0 | 0 | 0 | 0 | 0 | 32 | M | 2 | ROZPOCET | 15913.7 | 0 | 0 | 0 | 0 | 1 | 15913.7 | 16 | 32
17 | K | 751 344 125 | Montáž tlumiče hluku pro čtyřhranné potrubí přes 0,6 m2 | ks | 1 | 2479.4 | 2479.4 | URS2023/II |  | základní |  | 0 | 0 | 0 | 0 | 0 | 16 | K | 2 | ROZPOCET | 2479.4 | 0 | 0 | 0 | 0 | 1 | 2479.4 | 16 | 34
18 | M | 751 000 008 | Tlumič hluku čtyřhranný kulisový 1550x760-1750mm, 6 ks kulis tl.200mm, D=9/22/44/49/50/43/27/22 dB | ks | 1 | 18617.76 | 18617.76 |  |  | základní |  | 0 | 0 | 0 | 0 | 0 | 32 | M | 2 | ROZPOCET | 18617.76 | 0 | 0 | 0 | 0 | 1 | 18617.76 | 16 | 36
19 | K | 751 344 125 | Montáž tlumiče hluku pro čtyřhranné potrubí přes 0,6 m2 | ks | 1 | 2833.6 | 2833.6 | URS2023/II |  | základní |  | 0 | 0 | 0 | 0 | 0 | 16 | K | 2 | ROZPOCET | 2833.6 | 0 | 0 | 0 | 0 | 1 | 2833.6 | 16 | 38
20 | M | 751 000 009 | Tlumič hluku čtyřhranný kulisový 1550x760-1500mm, 11 ks kulis tl.100mm, D=7/15/29/32/40/46/41/34 dB | ks | 1 | 11423.46 | 11423.46 |  |  | základní |  | 0 | 0 | 0 | 0 | 0 | 32 | M | 2 | ROZPOCET | 11423.46 | 0 | 0 | 0 | 0 | 1 | 11423.46 | 16 | 40
21 | K | 751 344 125 | Montáž tlumiče hluku pro čtyřhranné potrubí přes 0,6 m2 | ks | 1 | 2479.4 | 2479.4 | URS2023/II |  | základní |  | 0 | 0 | 0 | 0 | 0 | 16 | K | 2 | ROZPOCET | 2479.4 | 0 | 0 | 0 | 0 | 1 | 2479.4 | 16 | 42
22 | M | 751 000 010 | Protidešťová žaluzie pozinkovaná s rámem a sítem 1550x760mm, RAL XXXX | ks | 1 | 15617.18 | 15617.18 |  |  | základní |  | 0 | 0 | 0 | 0 | 0 | 32 | M | 2 | ROZPOCET | 15617.18 | 0 | 0 | 0 | 0 | 1 | 15617.18 | 16 | 44
23 | K | 751 398 056 | Mtž protidešťové žaluzie přes 0,75m2 | ks | 1 | 1062.6 | 1062.6 | URS2023/II |  | základní |  | 0 | 0 | 0 | 0 | 0 | 16 | K | 2 | ROZPOCET | 1062.6 | 0 | 0 | 0 | 0 | 1 | 1062.6 | 16 | 46
24 | M | 751 000 011 | Výfukový kus pozinkovaný šikmý se sítem proti ptactvu 900x700-700mm, 45°, S | ks | 1 | 3918.46 | 3918.46 |  |  | základní |  | 0 | 0 | 0 | 0 | 0 | 32 | M | 2 | ROZPOCET | 3918.46 | 0 | 0 | 0 | 0 | 1 | 3918.46 | 16 | 48
25 | K | 751 514 720 | Montáž protidešťové stříšky 0,56-0,63m2 | ks | 1 | 850.08 | 850.08 | URS2023/II |  | základní |  | 0 | 0 | 0 | 0 | 0 | 16 | K | 2 | ROZPOCET | 850.08 | 0 | 0 | 0 | 0 | 1 | 850.08 | 16 | 50
26 | M | 751 000 012 | Střešní průchod pozinkovaný s podstavným límcem 1000x600-600mm | ks | 1 | 3673.56 | 3673.56 |  |  | základní |  | 0 | 0 | 0 | 0 | 0 | 32 | M | 2 | ROZPOCET | 3673.56 | 0 | 0 | 0 | 0 | 1 | 3673.56 | 16 | 52
27 | K | 751 398 062 | Montáž podstavce pro rovné střechy, 0,3 do 0,8m2 | ks | 1 | 708.4 | 708.4 | URS2023/II |  | základní |  | 0 | 0 | 0 | 0 | 0 | 16 | K | 2 | ROZPOCET | 708.4 | 0 | 0 | 0 | 0 | 1 | 708.4 | 16 | 54
28 | M | 751 000 013 | Štěrbinová vyústka přívodní jednořadá, šířky 50mm s rozšířeným okrajem, délka 900 mm s připojovacím boxem s horizontální klapkou DN125, bílá | ks | 2 | 3793.99 | 7587.98 |  |  | základní |  | 0 | 0 | 0 | 0 | 0 | 32 | M | 2 | ROZPOCET | 7587.98 | 0 | 0 | 0 | 0 | 1 | 7587.98 | 16 | 56
29 | K | 751 311 011 | Montáž vyústi lineární podhledové do 0,1m2 | ks | 2 | 637.56 | 1275.12 | URS2023/II |  | základní |  | 0 | 0 | 0 | 0 | 0 | 16 | K | 2 | ROZPOCET | 1275.12 | 0 | 0 | 0 | 0 | 1 | 1275.12 | 16 | 58
30 | M | 751 000 014 | Štěrbinová vyústka odvodní jednořadá, šířky 50mm s rozšířeným okrajem, délka 900 mm s připojovacím boxem s horizontální klapkou DN125, bílá | ks | 2 | 3793.99 | 7587.98 |  |  | základní |  | 0 | 0 | 0 | 0 | 0 | 32 | M | 2 | ROZPOCET | 7587.98 | 0 | 0 | 0 | 0 | 1 | 7587.98 | 16 | 60
31 | K | 751 311 011 | Montáž vyústi lineární podhledové do 0,1m2 | ks | 2 | 637.56 | 1275.12 | URS2023/II |  | základní |  | 0 | 0 | 0 | 0 | 0 | 16 | K | 2 | ROZPOCET | 1275.12 | 0 | 0 | 0 | 0 | 1 | 1275.12 | 16 | 62
32 | M | 751 000 015 | Štěrbinová vyústka přívodní jednořadá, šířky 50mm s rozšířeným okrajem, délka 1200 mm s připojovacím boxem s horizontální klapkou DN160, bílá | ks | 13 | 4178.55 | 54321.15 |  |  | základní |  | 0 | 0 | 0 | 0 | 0 | 32 | M | 2 | ROZPOCET | 54321.15 | 0 | 0 | 0 | 0 | 1 | 54321.15 | 16 | 64
33 | K | 751 311 011 | Montáž vyústi lineární podhledové do 0,1m2 | ks | 13 | 637.56 | 8288.28 | URS2023/II |  | základní |  | 0 | 0 | 0 | 0 | 0 | 16 | K | 2 | ROZPOCET | 8288.28 | 0 | 0 | 0 | 0 | 1 | 8288.28 | 16 | 66
34 | M | 751 000 016 | Štěrbinová vyústka odvodní jednořadá, šířky 50mm s rozšířeným okrajem, délka 1200 mm s připojovacím boxem s horizontální klapkou DN160, bílá | ks | 12 | 4178.55 | 50142.6 |  |  | základní |  | 0 | 0 | 0 | 0 | 0 | 32 | M | 2 | ROZPOCET | 50142.6 | 0 | 0 | 0 | 0 | 1 | 50142.6 | 16 | 68
35 | K | 751 311 011 | Montáž vyústi lineární podhledové do 0,1m2 | ks | 12 | 637.56 | 7650.72 | URS2023/II |  | základní |  | 0 | 0 | 0 | 0 | 0 | 16 | K | 2 | ROZPOCET | 7650.72 | 0 | 0 | 0 | 0 | 1 | 7650.72 | 16 | 70
36 | M | 751 000 017 | Anemostat přívodní čtyřhranný s čelní deskou 600x600 a děrováním 400x16, připojení horizontální s klapkou DN160, bílý | ks | 6 | 1877.26 | 11263.56 |  |  | základní |  | 0 | 0 | 0 | 0 | 0 | 32 | M | 2 | ROZPOCET | 11263.56 | 0 | 0 | 0 | 0 | 1 | 11263.56 | 16 | 72
37 | K | 751 322 122 | Mtž anemostatu čtvercového vířivého se skříní do 0,2m2 | ks | 6 | 637.56 | 3825.36 | URS2023/II |  | základní |  | 0 | 0 | 0 | 0 | 0 | 16 | K | 2 | ROZPOCET | 3825.36 | 0 | 0 | 0 | 0 | 1 | 3825.36 | 16 | 74
38 | M | 751 000 018 | Anemostat přívodní čtyřhranný s čelní deskou 600x600 a děrováním 500x24, připojení horizontální s klapkou DN200, bílý | ks | 11 | 2246.64 | 24713.04 |  |  | základní |  | 0 | 0 | 0 | 0 | 0 | 32 | M | 2 | ROZPOCET | 24713.04 | 0 | 0 | 0 | 0 | 1 | 24713.04 | 16 | 76
39 | K | 751 322 123 | Mtž anemostatu čtvercového vířivého se skříní do 0,35m2 | ks | 11 | 637.56 | 7013.16 | URS2023/II |  | základní |  | 0 | 0 | 0 | 0 | 0 | 16 | K | 2 | ROZPOCET | 7013.16 | 0 | 0 | 0 | 0 | 1 | 7013.16 | 16 | 78
40 | M | 751 000 019 | Anemostat odvodní čtyřhranný s čelní deskou 600x600 a děrováním 500x24, připojení horizontální s klapkou DN200, bílý | ks | 3 | 2059.42 | 6178.26 |  |  | základní |  | 0 | 0 | 0 | 0 | 0 | 32 | M | 2 | ROZPOCET | 6178.26 | 0 | 0 | 0 | 0 | 1 | 6178.26 | 16 | 80
41 | K | 751 322 123 | Mtž anemostatu čtvercového vířivého se skříní do 0,35m2 | ks | 3 | 637.56 | 1912.68 | URS2023/II |  | základní |  | 0 | 0 | 0 | 0 | 0 | 16 | K | 2 | ROZPOCET | 1912.68 | 0 | 0 | 0 | 0 | 1 | 1912.68 | 16 | 82
42 | M | 751 000 020 | Vyústka do čtyřhranného potrubí jednořadá, 200x100mm, bílá | ks | 3 | 431.11 | 1293.33 |  |  | základní |  | 0 | 0 | 0 | 0 | 0 | 32 | M | 2 | ROZPOCET | 1293.33 | 0 | 0 | 0 | 0 | 1 | 1293.33 | 16 | 84
43 | K | 751 311 091 | Mtž vyústi čtyřhranné do čtyřhranného potrubí do 0,040m2 | ks | 3 | 637.56 | 1912.68 | URS2023/II |  | základní |  | 0 | 0 | 0 | 0 | 0 | 16 | K | 2 | ROZPOCET | 1912.68 | 0 | 0 | 0 | 0 | 1 | 1912.68 | 16 | 86
44 | M | 751 000 021 | Talířový ventil odvodní DN100, kovový, bílý se zděří | ks | 34 | 100.19 | 3406.46 |  |  | základní |  | 0 | 0 | 0 | 0 | 0 | 32 | M | 2 | ROZPOCET | 3406.46 | 0 | 0 | 0 | 0 | 1 | 3406.46 | 16 | 88
45 | K | 751 322 011 | Mtž talířového ventilu D do 100 mm | ks | 34 | 106.26 | 3612.84 | URS2023/II |  | základní |  | 0 | 0 | 0 | 0 | 0 | 16 | K | 2 | ROZPOCET | 3612.84 | 0 | 0 | 0 | 0 | 1 | 3612.84 | 16 | 90
46 | M | 751 000 022 | Talířový ventil odvodní DN125, kovový, bílý se zděří | ks | 4 | 132.57 | 530.28 |  |  | základní |  | 0 | 0 | 0 | 0 | 0 | 32 | M | 2 | ROZPOCET | 530.28 | 0 | 0 | 0 | 0 | 1 | 530.28 | 16 | 92
47 | K | 751 322 011.1 | Mtž talířového ventilu D 100 do 200 mm | ks | 4 | 106.26 | 425.04 | URS2023/II |  | základní |  | 0 | 0 | 0 | 0 | 0 | 16 | K | 2 | ROZPOCET | 425.04 | 0 | 0 | 0 | 0 | 1 | 425.04 | 16 | 94
48 | M | 751 000 023 | Talířový ventil odvodní DN160, kovový, bílý se zděří | ks | 11 | 182.16 | 2003.76 |  |  | základní |  | 0 | 0 | 0 | 0 | 0 | 32 | M | 2 | ROZPOCET | 2003.76 | 0 | 0 | 0 | 0 | 1 | 2003.76 | 16 | 96
49 | K | 751 322 011.1 | Mtž talířového ventilu D 100 do 200 mm | ks | 11 | 106.26 | 1168.86 | URS2023/II |  | základní |  | 0 | 0 | 0 | 0 | 0 | 16 | K | 2 | ROZPOCET | 1168.86 | 0 | 0 | 0 | 0 | 1 | 1168.86 | 16 | 98
50 | M | 751 000 024 | Stěnová mřížka hliníková, 500x200mm, jednořadá, rozteč lamel 20mm, včetně upínacího rámečku, montáž na šroubky | ks | 4 | 684.11 | 2736.44 |  |  | základní |  | 0 | 0 | 0 | 0 | 0 | 32 | M | 2 | ROZPOCET | 2736.44 | 0 | 0 | 0 | 0 | 1 | 2736.44 | 16 | 100
51 | K | 751 398 022 | Mtž větrací mřížky stěnové do 0,04-0,1m2 | ks | 4 | 247.94 | 991.76 | URS2023/II |  | základní |  | 0 | 0 | 0 | 0 | 0 | 16 | K | 2 | ROZPOCET | 991.76 | 0 | 0 | 0 | 0 | 1 | 991.76 | 16 | 102
52 | M | 751 000 025 | Stěnová mřížka hliníková, 600x300mm, jednořadá, rozteč lamel 20mm, včetně upínacího rámečku, montáž na šroubky | ks | 2 | 1009.98 | 2019.96 |  |  | základní |  | 0 | 0 | 0 | 0 | 0 | 32 | M | 2 | ROZPOCET | 2019.96 | 0 | 0 | 0 | 0 | 1 | 2019.96 | 16 | 104
53 | K | 751 398 024 | Mtž větrací mřížky stěnové do 0,15-0,2m2 | ks | 2 | 247.94 | 495.88 | URS2023/II |  | základní |  | 0 | 0 | 0 | 0 | 0 | 16 | K | 2 | ROZPOCET | 495.88 | 0 | 0 | 0 | 0 | 1 | 495.88 | 16 | 106
54 | M | 751 000 026 | Štěrbinová vyústka přívodní dvouřadá, šířky 50mm s rozšířeným okrajem, délka 1050 mm s připojovacím boxem s horizontální klapkou DN200, bílá | ks | 6 | 4507.45 | 27044.7 |  |  | základní |  | 0 | 0 | 0 | 0 | 0 | 32 | M | 2 | ROZPOCET | 27044.7 | 0 | 0 | 0 | 0 | 1 | 27044.7 | 16 | 108
55 | K | 751 311 012 | Montáž vyústi lineární podhledové do 0,2m2 | ks | 6 | 637.56 | 3825.36 | URS2023/II |  | základní |  | 0 | 0 | 0 | 0 | 0 | 16 | K | 2 | ROZPOCET | 3825.36 | 0 | 0 | 0 | 0 | 1 | 3825.36 | 16 | 110
56 | M | 751 000 027 | Štěrbinová vyústka odvodní dvouřadá, šířky 50mm s rozšířeným okrajem, délka 1050 mm s připojovacím boxem s horizontální klapkou DN200, bílá | ks | 6 | 4507.45 | 27044.7 |  |  | základní |  | 0 | 0 | 0 | 0 | 0 | 32 | M | 2 | ROZPOCET | 27044.7 | 0 | 0 | 0 | 0 | 1 | 27044.7 | 16 | 112
57 | K | 751 311 012 | Montáž vyústi lineární podhledové do 0,2m2 | ks | 6 | 637.56 | 3825.36 | URS2023/II |  | základní |  | 0 | 0 | 0 | 0 | 0 | 16 | K | 2 | ROZPOCET | 3825.36 | 0 | 0 | 0 | 0 | 1 | 3825.36 | 16 | 114
58 | M | 751 000 028 | Talířový ventil odvodní DN200, kovový, bílý se zděří | ks | 2 | 244.9 | 489.8 |  |  | základní |  | 0 | 0 | 0 | 0 | 0 | 32 | M | 2 | ROZPOCET | 489.8 | 0 | 0 | 0 | 0 | 1 | 489.8 | 16 | 116
59 | K | 751 322 011.1 | Mtž talířového ventilu D 100 do 200 mm | ks | 2 | 106.26 | 212.52 | URS2023/II |  | základní |  | 0 | 0 | 0 | 0 | 0 | 16 | K | 2 | ROZPOCET | 212.52 | 0 | 0 | 0 | 0 | 1 | 212.52 | 16 | 118
60 | M | 751 000 029 | Anemostat odvodní čtyřhranný s čelní deskou 600x600 a děrováním 500x24, připojení vertikální DN200, bílý | ks | 4 | 2149.49 | 8597.96 |  |  | základní |  | 0 | 0 | 0 | 0 | 0 | 32 | M | 2 | ROZPOCET | 8597.96 | 0 | 0 | 0 | 0 | 1 | 8597.96 | 16 | 120
61 | K | 751 322 123 | Mtž anemostatu čtvercového vířivého se skříní do 0,35m2 | ks | 4 | 637.56 | 2550.24 | URS2023/II |  | základní |  | 0 | 0 | 0 | 0 | 0 | 16 | K | 2 | ROZPOCET | 2550.24 | 0 | 0 | 0 | 0 | 1 | 2550.24 | 16 | 122
62 | M | 751 000 030 | Tlumič hluku kruhový polypropylenový DN 100, tl. izolace 25mm, délka 1m | ks | 4 | 1102.07 | 4408.28 |  |  | základní |  | 0 | 0 | 0 | 0 | 0 | 32 | M | 2 | ROZPOCET | 4408.28 | 0 | 0 | 0 | 0 | 1 | 4408.28 | 16 | 124
63 | K | 751 344 111 | Montáž tlumiče hluku pro kruhové potrubí do D 100mm | ks | 4 | 106.26 | 425.04 | URS2023/II |  | základní |  | 0 | 0 | 0 | 0 | 0 | 16 | K | 2 | ROZPOCET | 425.04 | 0 | 0 | 0 | 0 | 1 | 425.04 | 16 | 126
64 | M | 751 000 031 | Tlumič hluku kruhový polypropylenový DN 125, tl. izolace 25mm, délka 1m | ks | 6 | 1149.63 | 6897.78 |  |  | základní |  | 0 | 0 | 0 | 0 | 0 | 32 | M | 2 | ROZPOCET | 6897.78 | 0 | 0 | 0 | 0 | 1 | 6897.78 | 16 | 128
65 | K | 751 344 112 | Montáž tlumiče hluku pro kruhové potrubí do D 200mm | ks | 6 | 141.68 | 850.08 | URS2023/II |  | základní |  | 0 | 0 | 0 | 0 | 0 | 16 | K | 2 | ROZPOCET | 850.08 | 0 | 0 | 0 | 0 | 1 | 850.08 | 16 | 130
66 | M | 751 000 032 | Požární klapka čtyřhranná s ručním a teplotním spouštěním se servopohonem 230V bez napětí zavřeno 450x450mm, 2x koncový spínač | ks | 4 | 7258.06 | 29032.24 |  |  | základní |  | 0 | 0 | 0 | 0 | 0 | 32 | M | 2 | ROZPOCET | 29032.24 | 0 | 0 | 0 | 0 | 1 | 29032.24 | 16 | 132
67 | K | 751 000 033 | Montáž požární klapky čtyřhranné | ks | 4 | 1416.8 | 5667.2 |  |  | základní |  | 0 | 0 | 0 | 0 | 0 | 16 | K | 2 | ROZPOCET | 5667.2 | 0 | 0 | 0 | 0 | 1 | 5667.2 | 16 | 134
68 | M | 751 000 034 | Požární klapka čtyřhranná s ručním a teplotním spouštěním se servopohonem 230V bez napětí zavřeno 200x100mm, 2x koncový spínač | ks | 2 | 5867.58 | 11735.16 |  |  | základní |  | 0 | 0 | 0 | 0 | 0 | 32 | M | 2 | ROZPOCET | 11735.16 | 0 | 0 | 0 | 0 | 1 | 11735.16 | 16 | 136
69 | K | 751 000 035 | Montáž požární klapky čtyřhranné | ks | 2 | 1416.8 | 2833.6 |  |  | základní |  | 0 | 0 | 0 | 0 | 0 | 16 | K | 2 | ROZPOCET | 2833.6 | 0 | 0 | 0 | 0 | 1 | 2833.6 | 16 | 138
70 | M | 751 000 036 | Požární klapka čtyřhranná s ručním a teplotním spouštěním se servopohonem 230V bez napětí zavřeno 600x300mm, 2x koncový spínač | ks | 2 | 7223.66 | 14447.32 |  |  | základní |  | 0 | 0 | 0 | 0 | 0 | 32 | M | 2 | ROZPOCET | 14447.32 | 0 | 0 | 0 | 0 | 1 | 14447.32 | 16 | 140
71 | K | 751 000 037 | Montáž požární klapky čtyřhranné | ks | 2 | 1416.8 | 2833.6 |  |  | základní |  | 0 | 0 | 0 | 0 | 0 | 16 | K | 2 | ROZPOCET | 2833.6 | 0 | 0 | 0 | 0 | 1 | 2833.6 | 16 | 142
72 | M | 751 000 038 | Požární klapka čtyřhranná s ručním a teplotním spouštěním se servopohonem 230V bez napětí zavřeno 500x250mm, 2x koncový spínač | ks | 2 | 6884.64 | 13769.28 |  |  | základní |  | 0 | 0 | 0 | 0 | 0 | 32 | M | 2 | ROZPOCET | 13769.28 | 0 | 0 | 0 | 0 | 1 | 13769.28 | 16 | 144
73 | K | 751 000 039 | Montáž požární klapky čtyřhranné | ks | 2 | 1416.8 | 2833.6 |  |  | základní |  | 0 | 0 | 0 | 0 | 0 | 16 | K | 2 | ROZPOCET | 2833.6 | 0 | 0 | 0 | 0 | 1 | 2833.6 | 16 | 146
74 | M | 751 000 040 | Požární klapka kruhová s ručním a teplotním spouštěním se servopohonem 230V bez napětí zavřeno DN200mm, 2x koncový spínač | ks | 3 | 5994.08 | 17982.24 |  |  | základní |  | 0 | 0 | 0 | 0 | 0 | 32 | M | 2 | ROZPOCET | 17982.24 | 0 | 0 | 0 | 0 | 1 | 17982.24 | 16 | 148
75 | K | 751 000 041 | Montáž požární klapky kruhové | ks | 3 | 1416.8 | 4250.4 |  |  | základní |  | 0 | 0 | 0 | 0 | 0 | 16 | K | 2 | ROZPOCET | 4250.4 | 0 | 0 | 0 | 0 | 1 | 4250.4 | 16 | 150
76 | M | 751 000 042 | Požární klapka čtyřhranná s ručním a teplotním spouštěním se servopohonem 230V bez napětí zavřeno 400x250mm, 2x koncový spínač | ks | 2 | 6612.41 | 13224.82 |  |  | základní |  | 0 | 0 | 0 | 0 | 0 | 32 | M | 2 | ROZPOCET | 13224.82 | 0 | 0 | 0 | 0 | 1 | 13224.82 | 16 | 152
77 | K | 751 000 043 | Montáž požární klapky kruhové | ks | 2 | 1416.8 | 2833.6 |  |  | základní |  | 0 | 0 | 0 | 0 | 0 | 16 | K | 2 | ROZPOCET | 2833.6 | 0 | 0 | 0 | 0 | 1 | 2833.6 | 16 | 154
78 | M | 751 000 044 | Požární klapka kruhová s ručním a teplotním spouštěním se servopohonem 230V bez napětí zavřeno DN100mm, 2x koncový spínač | ks | 1 | 5940.44 | 5940.44 |  |  | základní |  | 0 | 0 | 0 | 0 | 0 | 32 | M | 2 | ROZPOCET | 5940.44 | 0 | 0 | 0 | 0 | 1 | 5940.44 | 16 | 156
79 | K | 751 000 045 | Montáž požární klapky kruhové | ks | 1 | 1416.8 | 1416.8 |  |  | základní |  | 0 | 0 | 0 | 0 | 0 | 16 | K | 2 | ROZPOCET | 1416.8 | 0 | 0 | 0 | 0 | 1 | 1416.8 | 16 | 158
80 | M | 751 000 046 | Požární lamelová klapka čtyřhranná s ručním a teplotním spouštěním se servopohonem 230V bez napětí zavřeno 250x150mm, 2x koncový spínač, 2x mřížka bílá | ks | 2 | 13419.12 | 26838.24 |  |  | základní |  | 0 | 0 | 0 | 0 | 0 | 32 | M | 2 | ROZPOCET | 26838.24 | 0 | 0 | 0 | 0 | 1 | 26838.24 | 16 | 160
81 | K | 751 000 047 | Montáž požární klapky čtyřhranné | ks | 2 | 1416.8 | 2833.6 |  |  | základní |  | 0 | 0 | 0 | 0 | 0 | 16 | K | 2 | ROZPOCET | 2833.6 | 0 | 0 | 0 | 0 | 1 | 2833.6 | 16 | 162
82 | M | 751 000 048 | Požární klapka kruhová s ručním a teplotním spouštěním se servopohonem 230V bez napětí zavřeno DN250mm, 2x koncový spínač | ks | 1 | 6104.38 | 6104.38 |  |  | základní |  | 0 | 0 | 0 | 0 | 0 | 32 | M | 2 | ROZPOCET | 6104.38 | 0 | 0 | 0 | 0 | 1 | 6104.38 | 16 | 164
83 | K | 751 000 049 | Montáž požární klapky kruhové | ks | 1 | 1416.8 | 1416.8 |  |  | základní |  | 0 | 0 | 0 | 0 | 0 | 16 | K | 2 | ROZPOCET | 1416.8 | 0 | 0 | 0 | 0 | 1 | 1416.8 | 16 | 166
84 | M | 751 000 050 | Regulátor průtoku čtyřhranný variabilní , řízení signálem 0-10V, napájení 24V, 600x200mm, břitové těsnění | ks | 2 | 9741.51 | 19483.02 |  |  | základní |  | 0 | 0 | 0 | 0 | 0 | 32 | M | 2 | ROZPOCET | 19483.02 | 0 | 0 | 0 | 0 | 1 | 19483.02 | 16 | 168
85 | K | 751 000 051 | Montáž regulátoru průtoku čtyřhranného variabilního | ks | 2 | 283.36 | 566.72 |  |  | základní |  | 0 | 0 | 0 | 0 | 0 | 16 | K | 2 | ROZPOCET | 566.72 | 0 | 0 | 0 | 0 | 1 | 566.72 | 16 | 170
86 | M | 751 000 052 | Regulátor průtoku kruhový variabilní , řízení signálem 0-10V, napájení 24V, DN125mm | ks | 8 | 6891.72 | 55133.76 |  |  | základní |  | 0 | 0 | 0 | 0 | 0 | 32 | M | 2 | ROZPOCET | 55133.76 | 0 | 0 | 0 | 0 | 1 | 55133.76 | 16 | 172
87 | K | 751 000 053 | Montáž regulátoru průtoku kruhového variabilního | ks | 8 | 106.26 | 850.08 |  |  | základní |  | 0 | 0 | 0 | 0 | 0 | 16 | K | 2 | ROZPOCET | 850.08 | 0 | 0 | 0 | 0 | 1 | 850.08 | 16 | 174
88 | M | 751 000 054 | Regulátor průtoku kruhový variabilní , řízení signálem 0-10V, napájení 24V, DN100mm | ks | 4 | 6891.72 | 27566.88 |  |  | základní |  | 0 | 0 | 0 | 0 | 0 | 32 | M | 2 | ROZPOCET | 27566.88 | 0 | 0 | 0 | 0 | 1 | 27566.88 | 16 | 176
89 | K | 751 000 055 | Montáž regulátoru průtoku kruhového variabilního | ks | 4 | 106.26 | 425.04 |  |  | základní |  | 0 | 0 | 0 | 0 | 0 | 16 | K | 2 | ROZPOCET | 425.04 | 0 | 0 | 0 | 0 | 1 | 425.04 | 16 | 178
90 | M | 751 000 056 | Regulátor průtoku kruhový variabilní , řízení signálem 0-10V, napájení 24V, DN200mm | ks | 3 | 7061.74 | 21185.22 |  |  | základní |  | 0 | 0 | 0 | 0 | 0 | 32 | M | 2 | ROZPOCET | 21185.22 | 0 | 0 | 0 | 0 | 1 | 21185.22 | 16 | 180
91 | K | 751 000 057 | Montáž regulátoru průtoku kruhového variabilního | ks | 3 | 283.36 | 850.08 |  |  | základní |  | 0 | 0 | 0 | 0 | 0 | 16 | K | 2 | ROZPOCET | 850.08 | 0 | 0 | 0 | 0 | 1 | 850.08 | 16 | 182
92 | M | 751 000 058 | Regulátor průtoku kruhový variabilní , řízení signálem 0-10V, napájení 24V, DN250mm, břitové těsnění | ks | 1 | 7461.48 | 7461.48 |  |  | základní |  | 0 | 0 | 0 | 0 | 0 | 32 | M | 2 | ROZPOCET | 7461.48 | 0 | 0 | 0 | 0 | 1 | 7461.48 | 16 | 184
93 | K | 751 000 059 | Montáž regulátoru průtoku kruhového variabilního | ks | 1 | 318.78 | 318.78 |  |  | základní |  | 0 | 0 | 0 | 0 | 0 | 16 | K | 2 | ROZPOCET | 318.78 | 0 | 0 | 0 | 0 | 1 | 318.78 | 16 | 186
94 | M | 751 000 060 | Regulátor průtoku čtyřhranný variabilní , řízení signálem 0-10V, napájení 24V, 400x100mm, břitové těsnění | ks | 1 | 8828.69 | 8828.69 |  |  | základní |  | 0 | 0 | 0 | 0 | 0 | 32 | M | 2 | ROZPOCET | 8828.69 | 0 | 0 | 0 | 0 | 1 | 8828.69 | 16 | 188
95 | K | 751 000 061 | Montáž regulátoru průtoku čtyřhranného variabilního | ks | 1 | 318.78 | 318.78 |  |  | základní |  | 0 | 0 | 0 | 0 | 0 | 16 | K | 2 | ROZPOCET | 318.78 | 0 | 0 | 0 | 0 | 1 | 318.78 | 16 | 190
96 | M | 751 000 062 | Regulátor průtoku čtyřhranný variabilní , řízení signálem 0-10V, napájení 24V, 400x200mm, břitové těsnění + tlumič hluku | ks | 4 | 13304.76 | 53219.04 |  |  | základní |  | 0 | 0 | 0 | 0 | 0 | 32 | M | 2 | ROZPOCET | 53219.04 | 0 | 0 | 0 | 0 | 1 | 53219.04 | 16 | 192
97 | K | 751 000 063 | Montáž regulátoru průtoku čtyřhranného variabilního | ks | 4 | 177.1 | 708.4 |  |  | základní |  | 0 | 0 | 0 | 0 | 0 | 16 | K | 2 | ROZPOCET | 708.4 | 0 | 0 | 0 | 0 | 1 | 708.4 | 16 | 194
98 | M | 751 000 064 | Regulátor průtoku kruhový variabilní , řízení signálem 0-10V, napájení 24V, DN160mm | ks | 3 | 7005.06 | 21015.18 |  |  | základní |  | 0 | 0 | 0 | 0 | 0 | 32 | M | 2 | ROZPOCET | 21015.18 | 0 | 0 | 0 | 0 | 1 | 21015.18 | 16 | 196
99 | K | 751 000 065 | Montáž regulátoru průtoku kruhového variabilního | ks | 3 | 177.1 | 531.3 |  |  | základní |  | 0 | 0 | 0 | 0 | 0 | 16 | K | 2 | ROZPOCET | 531.3 | 0 | 0 | 0 | 0 | 1 | 531.3 | 16 | 198
100 | M | 751 000 066 | Regulátor průtoku čtyřhranný variabilní , řízení signálem 0-10V, napájení 24V, 300x100mm, břitové těsnění | ks | 1 | 8715.34 | 8715.34 |  |  | základní |  | 0 | 0 | 0 | 0 | 0 | 32 | M | 2 | ROZPOCET | 8715.34 | 0 | 0 | 0 | 0 | 1 | 8715.34 | 16 | 200
101 | K | 751 000 067 | Montáž regulátoru průtoku čtyřhranného variabilního | ks | 1 | 1771 | 1771 |  |  | základní |  | 0 | 0 | 0 | 0 | 0 | 16 | K | 2 | ROZPOCET | 1771 | 0 | 0 | 0 | 0 | 1 | 1771 | 16 | 202
102 | M | 751 000 068 | Regulační klapka kruhová ruční DN200 | ks | 4 | 371.4 | 1485.6 |  |  | základní |  | 0 | 0 | 0 | 0 | 0 | 32 | M | 2 | ROZPOCET | 1485.6 | 0 | 0 | 0 | 0 | 1 | 1485.6 | 16 | 204
103 | K | 751 514 669 | Montáž škrticí nebo zpětné klapky D 200-300mm | ks | 4 | 141.68 | 566.72 | URS2023/II |  | základní |  | 0 | 0 | 0 | 0 | 0 | 16 | K | 2 | ROZPOCET | 566.72 | 0 | 0 | 0 | 0 | 1 | 566.72 | 16 | 206
104 | M | 751 000 069 | Regulační klapka kruhová ruční DN100 | ks | 1 | 274.25 | 274.25 |  |  | základní |  | 0 | 0 | 0 | 0 | 0 | 32 | M | 2 | ROZPOCET | 274.25 | 0 | 0 | 0 | 0 | 1 | 274.25 | 16 | 208
105 | K | 751 514 661 | Montáž škrticí nebo zpětné klapky D 100mm | ks | 1 | 106.26 | 106.26 | URS2023/II |  | základní |  | 0 | 0 | 0 | 0 | 0 | 16 | K | 2 | ROZPOCET | 106.26 | 0 | 0 | 0 | 0 | 1 | 106.26 | 16 | 210
106 | M | 751 000 070 | Uzavírací klapka čtyřhranná těsná s hřídelkou pro servopohon 300x200mm | ks | 1 | 1330.78 | 1330.78 |  |  | základní |  | 0 | 0 | 0 | 0 | 0 | 32 | M | 2 | ROZPOCET | 1330.78 | 0 | 0 | 0 | 0 | 1 | 1330.78 | 16 | 212
107 | K | 751 514 613 | Montáž škrticí nebo zpětné klapky s. přírubou 0,035-0,07m2 | ks | 1 | 106.26 | 106.26 | URS2023/II |  | základní |  | 0 | 0 | 0 | 0 | 0 | 16 | K | 2 | ROZPOCET | 106.26 | 0 | 0 | 0 | 0 | 1 | 106.26 | 16 | 214
108 | M | 751 000 071 | Regulační klapka kruhová ruční DN160 | ks | 3 | 332.95 | 998.85 |  |  | základní |  | 0 | 0 | 0 | 0 | 0 | 32 | M | 2 | ROZPOCET | 998.85 | 0 | 0 | 0 | 0 | 1 | 998.85 | 16 | 216
109 | K | 751 514 662 | Montáž škrticí nebo zpětné klapky D 100-200mm | ks | 3 | 106.26 | 318.78 | URS2023/II |  | základní |  | 0 | 0 | 0 | 0 | 0 | 16 | K | 2 | ROZPOCET | 318.78 | 0 | 0 | 0 | 0 | 1 | 318.78 | 16 | 218
110 | M | 751 000 072 | Regulátor průtoku kruhový konstantní DN100mm | ks | 2 | 1774.04 | 3548.08 |  |  | základní |  | 0 | 0 | 0 | 0 | 0 | 32 | M | 2 | ROZPOCET | 3548.08 | 0 | 0 | 0 | 0 | 1 | 3548.08 | 16 | 220
111 | K | 751 398 091 | Mtž regulátoru průtoku konstantního do kruhového p. DN 100 | ks | 2 | 106.26 | 212.52 |  |  | základní |  | 0 | 0 | 0 | 0 | 0 | 16 | K | 2 | ROZPOCET | 212.52 | 0 | 0 | 0 | 0 | 1 | 212.52 | 16 | 222
112 | M | 751 000 073 | Regulátor průtoku kruhový konstantní DN125mm | ks | 1 | 1891.43 | 1891.43 |  |  | základní |  | 0 | 0 | 0 | 0 | 0 | 32 | M | 2 | ROZPOCET | 1891.43 | 0 | 0 | 0 | 0 | 1 | 1891.43 | 16 | 224
113 | K | 751 398 092 | Mtž regulátoru průtoku konstantního do kruhového p. DN 100-200 | ks | 1 | 141.68 | 141.68 |  |  | základní |  | 0 | 0 | 0 | 0 | 0 | 16 | K | 2 | ROZPOCET | 141.68 | 0 | 0 | 0 | 0 | 1 | 141.68 | 16 | 226
| D | 751.12 | ZAŘÍZENÍ Č.12 - Ambulance - 1.PP - přívod a odvod vzduchu |  |  |  | 1638479.83 |  |  |  |  | 0 |  | 0 |  | 0 | 1 | D | 1 | ROZPOCET | [6 empty] | 1638479.83
114 | M | 751 000 074 | Rekuperační jednotka průtok vzduchu P/O=6700/6700m3/h ve vnitřním hygienickém provedení s deskovým rekuperátorem, teplovodním ohřívačem, vodním chladičem, teplovodním dohřívačem, parním zvlhčováním, dvoustupňovou filtrací a ventilátory s EC motory dle standardu VZT 12 | ks | 1 | 737447.44 | 737447.44 |  |  | základní |  | 0 | 0 | 0 | 0 | 0 | 32 | M | 2 | ROZPOCET | 737447.44 | 0 | 0 | 0 | 0 | 1 | 737447.44 | 16 | 228
115 | K | 751 611 117 | Montáž vzduchotechnické jednotky s rekuperací tepla stojaté s výměnou vzduchu do 9000 m3/h | ks | 1 | 35420 | 35420 | URS2023/II |  | základní |  | 0 | 0 | 0 | 0 | 0 | 16 | K | 2 | ROZPOCET | 35420 | 0 | 0 | 0 | 0 | 1 | 35420 | 16 | 230
116 | K | 751 611 131 | Příplatek k cenám za montáž jednotky po částech | ks | 1 | 21252 | 21252 | URS2023/II |  | základní |  | 0 | 0 | 0 | 0 | 0 | 16 | K | 2 | ROZPOCET | 21252 | 0 | 0 | 0 | 0 | 1 | 21252 | 16 | 232
117 | M | 751 000 075 | Tlumič hluku čtyřhranný kulisový 1380x760-750mm, 5 ks kulis tl.200mm, D=4/8/19/21/24/19/14/12 dB | ks | 1 | 7570.77 | 7570.77 |  |  | základní |  | 0 | 0 | 0 | 0 | 0 | 32 | M | 2 | ROZPOCET | 7570.77 | 0 | 0 | 0 | 0 | 1 | 7570.77 | 16 | 234
118 | K | 751 344 125 | Montáž tlumiče hluku pro čtyřhranné potrubí přes 0,6 m2 | ks | 1 | 1416.8 | 1416.8 | URS2023/II |  | základní |  | 0 | 0 | 0 | 0 | 0 | 16 | K | 2 | ROZPOCET | 1416.8 | 0 | 0 | 0 | 0 | 1 | 1416.8 | 16 | 236
119 | M | 751 000 076 | Tlumič hluku čtyřhranný kulisový 1380x760-1000mm, 5 ks kulis tl.200mm, D=10/29/50/50/50/49/29/24 dB složený | ks | 1 | 9568.46 | 9568.46 |  |  | základní |  | 0 | 0 | 0 | 0 | 0 | 32 | M | 2 | ROZPOCET | 9568.46 | 0 | 0 | 0 | 0 | 1 | 9568.46 | 16 | 238
120 | K | 751 344 125 | Montáž tlumiče hluku pro čtyřhranné potrubí přes 0,6 m2 | ks | 1 | 1416.8 | 1416.8 | URS2023/II |  | základní |  | 0 | 0 | 0 | 0 | 0 | 16 | K | 2 | ROZPOCET | 1416.8 | 0 | 0 | 0 | 0 | 1 | 1416.8 | 16 | 240
121 | M | 751 000 077 | Tlumič hluku čtyřhranný kulisový 1380x760-1500mm, 5 ks kulis tl.200mm | ks | 1 | 13591.16 | 13591.16 |  |  | základní |  | 0 | 0 | 0 | 0 | 0 | 32 | M | 2 | ROZPOCET | 13591.16 | 0 | 0 | 0 | 0 | 1 | 13591.16 | 16 | 242
122 | K | 751 344 125 | Montáž tlumiče hluku pro čtyřhranné potrubí přes 0,6 m2 | ks | 1 | 2125.2 | 2125.2 | URS2023/II |  | základní |  | 0 | 0 | 0 | 0 | 0 | 16 | K | 2 | ROZPOCET | 2125.2 | 0 | 0 | 0 | 0 | 1 | 2125.2 | 16 | 244
123 | M | 751 000 078 | Tlumič hluku čtyřhranný kulisový 1550x760-1750mm, 5 ks kulis tl.200mm, D=7/20/39/43/47/36/23/18 dB | ks | 1 | 18617.76 | 18617.76 |  |  | základní |  | 0 | 0 | 0 | 0 | 0 | 32 | M | 2 | ROZPOCET | 18617.76 | 0 | 0 | 0 | 0 | 1 | 18617.76 | 16 | 246
124 | K | 751 344 125 | Montáž tlumiče hluku pro čtyřhranné potrubí přes 0,6 m2 | ks | 1 | 2479.4 | 2479.4 | URS2023/II |  | základní |  | 0 | 0 | 0 | 0 | 0 | 16 | K | 2 | ROZPOCET | 2479.4 | 0 | 0 | 0 | 0 | 1 | 2479.4 | 16 | 248
125 | M | 751 000 079 | Tlumič hluku čtyřhranný kulisový 1380x760-1250mm, 5 ks kulis tl.200mm, D=6/14/29/32/36/27/18/15 dB | ks | 1 | 11587.4 | 11587.4 |  |  | základní |  | 0 | 0 | 0 | 0 | 0 | 32 | M | 2 | ROZPOCET | 11587.4 | 0 | 0 | 0 | 0 | 1 | 11587.4 | 16 | 250
126 | K | 751 344 125 | Montáž tlumiče hluku pro čtyřhranné potrubí přes 0,6 m2 | ks | 1 | 1771 | 1771 | URS2023/II |  | základní |  | 0 | 0 | 0 | 0 | 0 | 16 | K | 2 | ROZPOCET | 1771 | 0 | 0 | 0 | 0 | 1 | 1771 | 16 | 252
127 | M | 751 000 080 | Protidešťová žaluzie pozinkovaná s rámem a sítem 1380x760mm, RAL XXXX | ks | 1 | 14256.04 | 14256.04 |  |  | základní |  | 0 | 0 | 0 | 0 | 0 | 32 | M | 2 | ROZPOCET | 14256.04 | 0 | 0 | 0 | 0 | 1 | 14256.04 | 16 | 254
128 | K | 751 398 056 | Mtž protidešťové žaluzie přes 0,75m2 | ks | 1 | 1062.6 | 1062.6 | URS2023/II |  | základní |  | 0 | 0 | 0 | 0 | 0 | 16 | K | 2 | ROZPOCET | 1062.6 | 0 | 0 | 0 | 0 | 1 | 1062.6 | 16 | 256
129 | M | 751 000 081 | Výfukový kus pozinkovaný šikmý se sítem proti ptactvu 800x700-700mm, 45°, S | ks | 1 | 3673.56 | 3673.56 |  |  | základní |  | 0 | 0 | 0 | 0 | 0 | 32 | M | 2 | ROZPOCET | 3673.56 | 0 | 0 | 0 | 0 | 1 | 3673.56 | 16 | 258
130 | K | 751 514 720 | Montáž protidešťové stříšky 0,56-0,63m2 | ks | 1 | 850.08 | 850.08 | URS2023/II |  | základní |  | 0 | 0 | 0 | 0 | 0 | 16 | K | 2 | ROZPOCET | 850.08 | 0 | 0 | 0 | 0 | 1 | 850.08 | 16 | 260
131 | M | 751 000 073.1 | Střešní průchod pozinkovaný s podstavným límcem 900x600-600mm | ks | 1 | 3673.56 | 3673.56 |  |  | základní |  | 0 | 0 | 0 | 0 | 0 | 32 | M | 2 | ROZPOCET | 3673.56 | 0 | 0 | 0 | 0 | 1 | 3673.56 | 16 | 262
132 | K | 751 398 062 | Montáž podstavce pro rovné střechy, 0,3 do 0,8m2 | ks | 1 | 708.4 | 708.4 | URS2023/II |  | základní |  | 0 | 0 | 0 | 0 | 0 | 16 | K | 2 | ROZPOCET | 708.4 | 0 | 0 | 0 | 0 | 1 | 708.4 | 16 | 264
133 | M | 751 000 082 | Štěrbinová vyústka přívodní dvouřadá, šířky 50mm s rozšířeným okrajem, délka 1350 mm s připojovacím boxem s horizontální klapkou DN200, bílá | ks | 26 | 4946.66 | 128613.16 |  |  | základní |  | 0 | 0 | 0 | 0 | 0 | 32 | M | 2 | ROZPOCET | 128613.16 | 0 | 0 | 0 | 0 | 1 | 128613.16 | 16 | 266
134 | K | 751 311 012 | Montáž vyústi lineární podhledové do 0,2m2 | ks | 26 | 637.56 | 16576.56 | URS2023/II |  | základní |  | 0 | 0 | 0 | 0 | 0 | 16 | K | 2 | ROZPOCET | 16576.56 | 0 | 0 | 0 | 0 | 1 | 16576.56 | 16 | 268
135 | M | 751 000 083 | Štěrbinová vyústka odvodní dvouřadá, šířky 50mm s rozšířeným okrajem, délka 1350 mm s připojovacím boxem s horizontální klapkou DN200, bílá | ks | 11 | 4946.66 | 54413.26 |  |  | základní |  | 0 | 0 | 0 | 0 | 0 | 32 | M | 2 | ROZPOCET | 54413.26 | 0 | 0 | 0 | 0 | 1 | 54413.26 | 16 | 270
136 | K | 751 311 012 | Montáž vyústi lineární podhledové do 0,2m2 | ks | 11 | 637.56 | 7013.16 | URS2023/II |  | základní |  | 0 | 0 | 0 | 0 | 0 | 16 | K | 2 | ROZPOCET | 7013.16 | 0 | 0 | 0 | 0 | 1 | 7013.16 | 16 | 272
137 | M | 751 000 084 | Štěrbinová vyústka odvodní dvouřadá, šířky 50mm s rozšířeným okrajem, délka 1050 mm s připojovacím boxem s horizontální klapkou DN200, bílá | ks | 15 | 4287.84 | 64317.6 |  |  | základní |  | 0 | 0 | 0 | 0 | 0 | 32 | M | 2 | ROZPOCET | 64317.6 | 0 | 0 | 0 | 0 | 1 | 64317.6 | 16 | 274
138 | K | 751 311 012 | Montáž vyústi lineární podhledové do 0,2m2 | ks | 15 | 637.56 | 9563.4 | URS2023/II |  | základní |  | 0 | 0 | 0 | 0 | 0 | 16 | K | 2 | ROZPOCET | 9563.4 | 0 | 0 | 0 | 0 | 1 | 9563.4 | 16 | 276
139 | M | 751 000 085 | Štěrbinová vyústka přívodní jednořadá, šířky 50mm s rozšířeným okrajem, délka 900 mm s připojovacím boxem s horizontální klapkou DN125, bílá | ks | 2 | 3793.99 | 7587.98 |  |  | základní |  | 0 | 0 | 0 | 0 | 0 | 32 | M | 2 | ROZPOCET | 7587.98 | 0 | 0 | 0 | 0 | 1 | 7587.98 | 16 | 278
140 | K | 751 311 011 | Montáž vyústi lineární podhledové do 0,1m2 | ks | 2 | 637.56 | 1275.12 | URS2023/II |  | základní |  | 0 | 0 | 0 | 0 | 0 | 16 | K | 2 | ROZPOCET | 1275.12 | 0 | 0 | 0 | 0 | 1 | 1275.12 | 16 | 280
141 | M | 751 000 086 | Štěrbinová vyústka odvodní jednořadá, šířky 50mm s rozšířeným okrajem, délka 900 mm s připojovacím boxem s horizontální klapkou DN125, bílá | ks | 2 | 3793.99 | 7587.98 |  |  | základní |  | 0 | 0 | 0 | 0 | 0 | 32 | M | 2 | ROZPOCET | 7587.98 | 0 | 0 | 0 | 0 | 1 | 7587.98 | 16 | 282
142 | K | 751 311 011 | Montáž vyústi lineární podhledové do 0,1m2 | ks | 2 | 637.56 | 1275.12 | URS2023/II |  | základní |  | 0 | 0 | 0 | 0 | 0 | 16 | K | 2 | ROZPOCET | 1275.12 | 0 | 0 | 0 | 0 | 1 | 1275.12 | 16 | 284
143 | M | 751 000 087 | Štěrbinová vyústka přívodní jednořadá, šířky 50mm s rozšířeným okrajem, délka 1200 mm s připojovacím boxem s horizontální klapkou DN160, bílá | ks | 2 | 4178.55 | 8357.1 |  |  | základní |  | 0 | 0 | 0 | 0 | 0 | 32 | M | 2 | ROZPOCET | 8357.1 | 0 | 0 | 0 | 0 | 1 | 8357.1 | 16 | 286
144 | K | 751 311 011 | Montáž vyústi lineární podhledové do 0,1m2 | ks | 2 | 637.56 | 1275.12 | URS2023/II |  | základní |  | 0 | 0 | 0 | 0 | 0 | 16 | K | 2 | ROZPOCET | 1275.12 | 0 | 0 | 0 | 0 | 1 | 1275.12 | 16 | 288
145 | M | 751 000 088 | Štěrbinová vyústka odvodní jednořadá, šířky 50mm s rozšířeným okrajem, délka 1200 mm s připojovacím boxem s horizontální klapkou DN160, bílá | ks | 2 | 4178.55 | 8357.1 |  |  | základní |  | 0 | 0 | 0 | 0 | 0 | 32 | M | 2 | ROZPOCET | 8357.1 | 0 | 0 | 0 | 0 | 1 | 8357.1 | 16 | 290
146 | K | 751 311 011 | Montáž vyústi lineární podhledové do 0,1m2 | ks | 2 | 637.56 | 1275.12 | URS2023/II |  | základní |  | 0 | 0 | 0 | 0 | 0 | 16 | K | 2 | ROZPOCET | 1275.12 | 0 | 0 | 0 | 0 | 1 | 1275.12 | 16 | 292
147 | M | 751 000 089 | Anemostat přívodní čtyřhranný s čelní deskou 600x600 a děrováním 600x24, připojení horizontální s klapkou DN250, bílý | ks | 5 | 2374.15 | 11870.75 |  |  | základní |  | 0 | 0 | 0 | 0 | 0 | 32 | M | 2 | ROZPOCET | 11870.75 | 0 | 0 | 0 | 0 | 1 | 11870.75 | 16 | 294
148 | K | 751 322 124 | Mtž anemostatu čtvercového vířivého se skříní 0,35-0,50m2 | ks | 5 | 637.56 | 3187.8 | URS2023/II |  | základní |  | 0 | 0 | 0 | 0 | 0 | 16 | K | 2 | ROZPOCET | 3187.8 | 0 | 0 | 0 | 0 | 1 | 3187.8 | 16 | 296
149 | M | 751 000 090 | Anemostat odvodní čtyřhranný s čelní deskou 600x600 a děrováním 600x24, připojení horizontální s klapkou DN250, bílý | ks | 3 | 2188.96 | 6566.88 |  |  | základní |  | 0 | 0 | 0 | 0 | 0 | 32 | M | 2 | ROZPOCET | 6566.88 | 0 | 0 | 0 | 0 | 1 | 6566.88 | 16 | 298
150 | K | 751 322 124 | Mtž anemostatu čtvercového vířivého se skříní 0,35-0,50m2 | ks | 3 | 637.56 | 1912.68 | URS2023/II |  | základní |  | 0 | 0 | 0 | 0 | 0 | 16 | K | 2 | ROZPOCET | 1912.68 | 0 | 0 | 0 | 0 | 1 | 1912.68 | 16 | 300
151 | M | 751 000 091 | Talířový ventil odvodní DN100, kovový, bílý se zděří | ks | 18 | 100.19 | 1803.42 |  |  | základní |  | 0 | 0 | 0 | 0 | 0 | 32 | M | 2 | ROZPOCET | 1803.42 | 0 | 0 | 0 | 0 | 1 | 1803.42 | 16 | 302
152 | K | 751 322 011 | Mtž talířového ventilu D do 100 mm | ks | 18 | 106.26 | 1912.68 | URS2023/II |  | základní |  | 0 | 0 | 0 | 0 | 0 | 16 | K | 2 | ROZPOCET | 1912.68 | 0 | 0 | 0 | 0 | 1 | 1912.68 | 16 | 304
153 | M | 751 000 092 | Tlumič hluku kruhový polypropylenový DN 125, tl. izolace 25mm, délka 1m | ks | 2 | 1149.63 | 2299.26 |  |  | základní |  | 0 | 0 | 0 | 0 | 0 | 32 | M | 2 | ROZPOCET | 2299.26 | 0 | 0 | 0 | 0 | 1 | 2299.26 | 16 | 306
154 | K | 751 344 112 | Montáž tlumiče hluku pro kruhové potrubí do D 200mm | ks | 2 | 141.68 | 283.36 | URS2023/II |  | základní |  | 0 | 0 | 0 | 0 | 0 | 16 | K | 2 | ROZPOCET | 283.36 | 0 | 0 | 0 | 0 | 1 | 283.36 | 16 | 308
155 | M | 751 000 093 | Tlumič hluku kruhový polypropylenový DN 200, tl. izolace 25mm, délka 1m | ks | 26 | 1448.17 | 37652.42 |  |  | základní |  | 0 | 0 | 0 | 0 | 0 | 32 | M | 2 | ROZPOCET | 37652.42 | 0 | 0 | 0 | 0 | 1 | 37652.42 | 16 | 310
156 | K | 751 344 112 | Montáž tlumiče hluku pro kruhové potrubí do D 200mm | ks | 26 | 283.36 | 7367.36 | URS2023/II |  | základní |  | 0 | 0 | 0 | 0 | 0 | 16 | K | 2 | ROZPOCET | 7367.36 | 0 | 0 | 0 | 0 | 1 | 7367.36 | 16 | 312
157 | M | 751 000 094 | Požární klapka čtyřhranná s ručním a teplotním spouštěním se servopohonem 230V bez napětí zavřeno 750x450mm, 2x koncový spínač | ks | 2 | 8058.56 | 16117.12 |  |  | základní |  | 0 | 0 | 0 | 0 | 0 | 32 | M | 2 | ROZPOCET | 16117.12 | 0 | 0 | 0 | 0 | 1 | 16117.12 | 16 | 314
158 | K | 751 000 095 | Montáž požární klapky čtyřhranné | ks | 2 | 1416.8 | 2833.6 |  |  | základní |  | 0 | 0 | 0 | 0 | 0 | 16 | K | 2 | ROZPOCET | 2833.6 | 0 | 0 | 0 | 0 | 1 | 2833.6 | 16 | 316
159 | M | 751 000 096 | Požární klapka kruhová s ručním a teplotním spouštěním se servopohonem 230V bez napětí zavřeno DN100mm, 2x koncový spínač | ks | 5 | 5941.45 | 29707.25 |  |  | základní |  | 0 | 0 | 0 | 0 | 0 | 32 | M | 2 | ROZPOCET | 29707.25 | 0 | 0 | 0 | 0 | 1 | 29707.25 | 16 | 318
160 | K | 751 000 097 | Montáž požární klapky kruhové | ks | 5 | 1416.8 | 7084 |  |  | základní |  | 0 | 0 | 0 | 0 | 0 | 16 | K | 2 | ROZPOCET | 7084 | 0 | 0 | 0 | 0 | 1 | 7084 | 16 | 320
161 | M | 751 000 098 | Požární lamelová klapka čtyřhranná s ručním a teplotním spouštěním se servopohonem 230V bez napětí zavřeno 250x150mm, 2x koncový spínač, 2x mřížka bílá | ks | 1 | 13419.12 | 13419.12 |  |  | základní |  | 0 | 0 | 0 | 0 | 0 | 32 | M | 2 | ROZPOCET | 13419.12 | 0 | 0 | 0 | 0 | 1 | 13419.12 | 16 | 322
162 | K | 751 000 099 | Montáž požární klapky čtyřhranné | ks | 1 | 1416.8 | 1416.8 |  |  | základní |  | 0 | 0 | 0 | 0 | 0 | 16 | K | 2 | ROZPOCET | 1416.8 | 0 | 0 | 0 | 0 | 1 | 1416.8 | 16 | 324
163 | M | 751 000 100 | Regulátor průtoku kruhový variabilní , řízení signálem 0-10V, napájení 24V, DN200mm | ks | 32 | 7061.74 | 225975.68 |  |  | základní |  | 0 | 0 | 0 | 0 | 0 | 32 | M | 2 | ROZPOCET | 225975.68 | 0 | 0 | 0 | 0 | 1 | 225975.68 | 16 | 326
164 | K | 751 000 101 | Montáž regulátoru průtoku kruhového variabilního | ks | 32 | 212.52 | 6800.64 |  |  | základní |  | 0 | 0 | 0 | 0 | 0 | 16 | K | 2 | ROZPOCET | 6800.64 | 0 | 0 | 0 | 0 | 1 | 6800.64 | 16 | 328
165 | M | 751 000 102 | Regulátor průtoku kruhový variabilní , řízení signálem 0-10V, napájení 24V, DN160mm | ks | 2 | 7005.06 | 14010.12 |  |  | základní |  | 0 | 0 | 0 | 0 | 0 | 32 | M | 2 | ROZPOCET | 14010.12 | 0 | 0 | 0 | 0 | 1 | 14010.12 | 16 | 330
166 | K | 751 000 103 | Montáž regulátoru průtoku kruhového variabilního | ks | 2 | 177.1 | 354.2 |  |  | základní |  | 0 | 0 | 0 | 0 | 0 | 16 | K | 2 | ROZPOCET | 354.2 | 0 | 0 | 0 | 0 | 1 | 354.2 | 16 | 332
167 | M | 751 000 104 | Regulátor průtoku kruhový variabilní , řízení signálem 0-10V, napájení 24V, DN125mm | ks | 2 | 6891.72 | 13783.44 |  |  | základní |  | 0 | 0 | 0 | 0 | 0 | 32 | M | 2 | ROZPOCET | 13783.44 | 0 | 0 | 0 | 0 | 1 | 13783.44 | 16 | 334
168 | K | 751 000 105 | Montáž regulátoru průtoku kruhového variabilního | ks | 2 | 141.68 | 283.36 |  |  | základní |  | 0 | 0 | 0 | 0 | 0 | 16 | K | 2 | ROZPOCET | 283.36 | 0 | 0 | 0 | 0 | 1 | 283.36 | 16 | 336
169 | M | 751 000 106 | Regulátor průtoku kruhový variabilní , řízení signálem 0-10V, napájení 24V, DN250mm, břitové těsnění | ks | 1 | 7461.48 | 7461.48 |  |  | základní |  | 0 | 0 | 0 | 0 | 0 | 32 | M | 2 | ROZPOCET | 7461.48 | 0 | 0 | 0 | 0 | 1 | 7461.48 | 16 | 338
170 | K | 751 000 107 | Montáž regulátoru průtoku kruhového variabilního | ks | 1 | 141.68 | 141.68 |  |  | základní |  | 0 | 0 | 0 | 0 | 0 | 16 | K | 2 | ROZPOCET | 141.68 | 0 | 0 | 0 | 0 | 1 | 141.68 | 16 | 340
171 | M | 751 000 108 | Regulátor průtoku čtyřhranný variabilní , řízení signálem 0-10V, napájení 24V, 300x100mm, břitové těsnění | ks | 1 | 8715.34 | 8715.34 |  |  | základní |  | 0 | 0 | 0 | 0 | 0 | 32 | M | 2 | ROZPOCET | 8715.34 | 0 | 0 | 0 | 0 | 1 | 8715.34 | 16 | 342
172 | K | 751 000 109 | Montáž regulátoru průtoku čtyřhranného variabilního | ks | 1 | 141.68 | 141.68 |  |  | základní |  | 0 | 0 | 0 | 0 | 0 | 16 | K | 2 | ROZPOCET | 141.68 | 0 | 0 | 0 | 0 | 1 | 141.68 | 16 | 344
173 | M | 751 000 110 | Regulátor průtoku kruhový konstantní DN100mm | ks | 5 | 1774.04 | 8870.2 |  |  | základní |  | 0 | 0 | 0 | 0 | 0 | 32 | M | 2 | ROZPOCET | 8870.2 | 0 | 0 | 0 | 0 | 1 | 8870.2 | 16 | 346
174 | K | 751 398 091 | Mtž regulátoru průtoku konstantního do kruhového p. DN 100 | ks | 5 | 106.26 | 531.3 |  |  | základní |  | 0 | 0 | 0 | 0 | 0 | 16 | K | 2 | ROZPOCET | 531.3 | 0 | 0 | 0 | 0 | 1 | 531.3 | 16 | 348
| D | 751.13 | ZAŘÍZENÍ Č.13 - Stacionář, odběry CHEMO - 1.NP - přívod a odvod vzduchu |  |  |  | 1549287.13 |  |  |  |  | 0 |  | 0 |  | 0 | 1 | D | 1 | ROZPOCET | [6 empty] | 1549287.13
175 | M | 751 000 111 | Rekuperační jednotka průtok vzduchu P/O=5600/5400m3/h ve vnitřním standardním provedení s deskovým rekuperátorem, teplovodním ohřívačem a dvoustupňovou filtrací, přímým výparníkem, komoru vlhhčení a ventilátory s EC motory dle standardu VZT 13 | ks | 1 | 677602.82 | 677602.82 |  |  | základní |  | 0 | 0 | 0 | 0 | 0 | 32 | M | 2 | ROZPOCET | 677602.82 | 0 | 0 | 0 | 0 | 1 | 677602.82 | 16 | 350
176 | K | 751 611 117 | Montáž vzduchotechnické jednotky s rekuperací tepla stojaté s výměnou vzduchu do 9000 m3/h | ks | 1 | 35420 | 35420 | URS2023/II |  | základní |  | 0 | 0 | 0 | 0 | 0 | 16 | K | 2 | ROZPOCET | 35420 | 0 | 0 | 0 | 0 | 1 | 35420 | 16 | 352
177 | K | 751 611 131 | Příplatek k cenám za montáž jednotky po částech | ks | 1 | 21252 | 21252 | URS2023/II |  | základní |  | 0 | 0 | 0 | 0 | 0 | 16 | K | 2 | ROZPOCET | 21252 | 0 | 0 | 0 | 0 | 1 | 21252 | 16 | 354
178 | M | 751 000 112 | Tlumič hluku čtyřhranný kulisový 1150x760-1000mm, 4 ks kulis tl.200mm, D=4/10/22/24/27/21/15/12 dB | ks | 2 | 7946.22 | 15892.44 |  |  | základní |  | 0 | 0 | 0 | 0 | 0 | 32 | M | 2 | ROZPOCET | 15892.44 | 0 | 0 | 0 | 0 | 1 | 15892.44 | 16 | 356
179 | K | 751 344 125 | Montáž tlumiče hluku pro čtyřhranné potrubí přes 0,6 m2 | ks | 2 | 1416.8 | 2833.6 | URS2023/II |  | základní |  | 0 | 0 | 0 | 0 | 0 | 16 | K | 2 | ROZPOCET | 2833.6 | 0 | 0 | 0 | 0 | 1 | 2833.6 | 16 | 358
180 | M | 751 000 113 | Tlumič hluku čtyřhranný kulisový 1050x760-1000mm, 4 ks kulis tl.200mm, D=11/32/50/50/50/50/33/27 dB složený | ks | 1 | 69061.92 | 69061.92 |  |  | základní |  | 0 | 0 | 0 | 0 | 0 | 32 | M | 2 | ROZPOCET | 69061.92 | 0 | 0 | 0 | 0 | 1 | 69061.92 | 16 | 360
181 | K | 751 344 125 | Montáž tlumiče hluku pro čtyřhranné potrubí přes 0,6 m2 | ks | 1 | 1345.96 | 1345.96 | URS2023/II |  | základní |  | 0 | 0 | 0 | 0 | 0 | 16 | K | 2 | ROZPOCET | 1345.96 | 0 | 0 | 0 | 0 | 1 | 1345.96 | 16 | 362
182 | M | 751 000 114 | Tlumič hluku čtyřhranný kulisový 1050x760-1500mm, 4 ks kulis tl.200mm | ks | 1 | 11111.76 | 11111.76 |  |  | základní |  | 0 | 0 | 0 | 0 | 0 | 32 | M | 2 | ROZPOCET | 11111.76 | 0 | 0 | 0 | 0 | 1 | 11111.76 | 16 | 364
183 | K | 751 344 125 | Montáž tlumiče hluku pro čtyřhranné potrubí přes 0,6 m2 | ks | 1 | 1912.68 | 1912.68 | URS2023/II |  | základní |  | 0 | 0 | 0 | 0 | 0 | 16 | K | 2 | ROZPOCET | 1912.68 | 0 | 0 | 0 | 0 | 1 | 1912.68 | 16 | 366
184 | M | 751 000 115 | Tlumič hluku čtyřhranný kulisový 1150x760-1500mm, 4 ks kulis tl.200mm, D=6/16/32/34/37/28/19/15 dB | ks | 1 | 11260.52 | 11260.52 |  |  | základní |  | 0 | 0 | 0 | 0 | 0 | 32 | M | 2 | ROZPOCET | 11260.52 | 0 | 0 | 0 | 0 | 1 | 11260.52 | 16 | 368
185 | K | 751 344 125 | Montáž tlumiče hluku pro čtyřhranné potrubí přes 0,6 m2 | ks | 1 | 1912.68 | 1912.68 | URS2023/II |  | základní |  | 0 | 0 | 0 | 0 | 0 | 16 | K | 2 | ROZPOCET | 1912.68 | 0 | 0 | 0 | 0 | 1 | 1912.68 | 16 | 370
186 | M | 751 000 116 | Protidešťová žaluzie pozinkovaná s rámem a sítem 1150x760mm, RAL XXXX | ks | 1 | 13055.81 | 13055.81 |  |  | základní |  | 0 | 0 | 0 | 0 | 0 | 32 | M | 2 | ROZPOCET | 13055.81 | 0 | 0 | 0 | 0 | 1 | 13055.81 | 16 | 372
187 | K | 751 398 056 | Mtž protidešťové žaluzie přes 0,75m2 | ks | 1 | 1062.6 | 1062.6 | URS2023/II |  | základní |  | 0 | 0 | 0 | 0 | 0 | 16 | K | 2 | ROZPOCET | 1062.6 | 0 | 0 | 0 | 0 | 1 | 1062.6 | 16 | 374
188 | M | 751 000 117 | Výfukový kus pozinkovaný šikmý se sítem proti ptactvu 650x700-700mm, 45°, S | ks | 1 | 3306.2 | 3306.2 |  |  | základní |  | 0 | 0 | 0 | 0 | 0 | 32 | M | 2 | ROZPOCET | 3306.2 | 0 | 0 | 0 | 0 | 1 | 3306.2 | 16 | 376
189 | K | 751 514 718 | Montáž protidešťové stříšky 0,42-0,49m2 | ks | 1 | 708.4 | 708.4 | URS2023/II |  | základní |  | 0 | 0 | 0 | 0 | 0 | 16 | K | 2 | ROZPOCET | 708.4 | 0 | 0 | 0 | 0 | 1 | 708.4 | 16 | 378
190 | M | 751 000 118 | Střešní průchod pozinkovaný s podstavným límcem 750x600-600mm | ks | 1 | 3061.3 | 3061.3 |  |  | základní |  | 0 | 0 | 0 | 0 | 0 | 32 | M | 2 | ROZPOCET | 3061.3 | 0 | 0 | 0 | 0 | 1 | 3061.3 | 16 | 380
191 | K | 751 398 062 | Montáž podstavce pro rovné střechy, 0,3 do 0,8m2 | ks | 1 | 708.4 | 708.4 | URS2023/II |  | základní |  | 0 | 0 | 0 | 0 | 0 | 16 | K | 2 | ROZPOCET | 708.4 | 0 | 0 | 0 | 0 | 1 | 708.4 | 16 | 382
192 | M | 751 000 119 | Štěrbinová vyústka přívodní dvouřadá, šířky 50mm s rozšířeným okrajem, délka 1350 mm s připojovacím boxem s horizontální klapkou DN200, bílá | ks | 8 | 4946.66 | 39573.28 |  |  | základní |  | 0 | 0 | 0 | 0 | 0 | 32 | M | 2 | ROZPOCET | 39573.28 | 0 | 0 | 0 | 0 | 1 | 39573.28 | 16 | 384
193 | K | 751 311 012 | Montáž vyústi lineární podhledové do 0,2m2 | ks | 8 | 637.56 | 5100.48 | URS2023/II |  | základní |  | 0 | 0 | 0 | 0 | 0 | 16 | K | 2 | ROZPOCET | 5100.48 | 0 | 0 | 0 | 0 | 1 | 5100.48 | 16 | 386
194 | M | 751 000 120 | Štěrbinová vyústka odvodní dvouřadá, šířky 50mm s rozšířeným okrajem, délka 1350 mm s připojovacím boxem s horizontální klapkou DN200, bílá | ks | 5 | 4946.66 | 24733.3 |  |  | základní |  | 0 | 0 | 0 | 0 | 0 | 32 | M | 2 | ROZPOCET | 24733.3 | 0 | 0 | 0 | 0 | 1 | 24733.3 | 16 | 388
195 | K | 751 311 012 | Montáž vyústi lineární podhledové do 0,2m2 | ks | 5 | 637.56 | 3187.8 | URS2023/II |  | základní |  | 0 | 0 | 0 | 0 | 0 | 16 | K | 2 | ROZPOCET | 3187.8 | 0 | 0 | 0 | 0 | 1 | 3187.8 | 16 | 390
196 | M | 751 000 121 | Štěrbinová vyústka přívodní jednořadá, šířky 50mm s rozšířeným okrajem, délka 1200 mm s připojovacím boxem s horizontální klapkou DN160, bílá | ks | 17 | 4178.55 | 71035.35 |  |  | základní |  | 0 | 0 | 0 | 0 | 0 | 32 | M | 2 | ROZPOCET | 71035.35 | 0 | 0 | 0 | 0 | 1 | 71035.35 | 16 | 392
197 | K | 751 311 011 | Montáž vyústi lineární podhledové do 0,1m2 | ks | 17 | 637.56 | 10838.52 | URS2023/II |  | základní |  | 0 | 0 | 0 | 0 | 0 | 16 | K | 2 | ROZPOCET | 10838.52 | 0 | 0 | 0 | 0 | 1 | 10838.52 | 16 | 394
198 | M | 751 000 122 | Štěrbinová vyústka odvodní jednořadá, šířky 50mm s rozšířeným okrajem, délka 1200 mm s připojovacím boxem s horizontální klapkou DN160, bílá | ks | 3 | 4178.55 | 12535.65 |  |  | základní |  | 0 | 0 | 0 | 0 | 0 | 32 | M | 2 | ROZPOCET | 12535.65 | 0 | 0 | 0 | 0 | 1 | 12535.65 | 16 | 396
199 | K | 751 311 011 | Montáž vyústi lineární podhledové do 0,1m2 | ks | 3 | 637.56 | 1912.68 | URS2023/II |  | základní |  | 0 | 0 | 0 | 0 | 0 | 16 | K | 2 | ROZPOCET | 1912.68 | 0 | 0 | 0 | 0 | 1 | 1912.68 | 16 | 398
200 | M | 751 000 123 | Štěrbinová vyústka odvodní jednořadá, šířky 50mm s rozšířeným okrajem, délka 900 mm s připojovacím boxem s horizontální klapkou DN125, bílá | ks | 12 | 3793.99 | 45527.88 |  |  | základní |  | 0 | 0 | 0 | 0 | 0 | 32 | M | 2 | ROZPOCET | 45527.88 | 0 | 0 | 0 | 0 | 1 | 45527.88 | 16 | 400
201 | K | 751 311 011 | Montáž vyústi lineární podhledové do 0,1m2 | ks | 12 | 637.56 | 7650.72 | URS2023/II |  | základní |  | 0 | 0 | 0 | 0 | 0 | 16 | K | 2 | ROZPOCET | 7650.72 | 0 | 0 | 0 | 0 | 1 | 7650.72 | 16 | 402
202 | M | 751 000 124 | Anemostat přívodní čtyřhranný s čelní deskou 600x600 a děrováním 600x24, připojení horizontální s klapkou DN250, bílý | ks | 2 | 2374.15 | 4748.3 |  |  | základní |  | 0 | 0 | 0 | 0 | 0 | 32 | M | 2 | ROZPOCET | 4748.3 | 0 | 0 | 0 | 0 | 1 | 4748.3 | 16 | 404
203 | K | 751 322 124 | Mtž anemostatu čtvercového vířivého se skříní 0,35-0,50m2 | ks | 2 | 637.56 | 1275.12 | URS2023/II |  | základní |  | 0 | 0 | 0 | 0 | 0 | 16 | K | 2 | ROZPOCET | 1275.12 | 0 | 0 | 0 | 0 | 1 | 1275.12 | 16 | 406
204 | M | 751 000 125 | Anemostat odvodní čtyřhranný s čelní deskou 600x600 a děrováním 600x24, připojení horizontální s klapkou DN250, bílý | ks | 2 | 2188.96 | 4377.92 |  |  | základní |  | 0 | 0 | 0 | 0 | 0 | 32 | M | 2 | ROZPOCET | 4377.92 | 0 | 0 | 0 | 0 | 1 | 4377.92 | 16 | 408
205 | K | 751 322 124 | Mtž anemostatu čtvercového vířivého se skříní 0,35-0,50m2 | ks | 2 | 637.56 | 1275.12 | URS2023/II |  | základní |  | 0 | 0 | 0 | 0 | 0 | 16 | K | 2 | ROZPOCET | 1275.12 | 0 | 0 | 0 | 0 | 1 | 1275.12 | 16 | 410
206 | M | 751 000 126 | Anemostat přívodní čytřhranný s čelní deskou 600x600 a děrováním 300x8, připojení horizontální s klapkou DN125, bílý | ks | 3 | 1360.13 | 4080.39 |  |  | základní |  | 0 | 0 | 0 | 0 | 0 | 32 | M | 2 | ROZPOCET | 4080.39 | 0 | 0 | 0 | 0 | 1 | 4080.39 | 16 | 412
207 | K | 751 322 121 | Mtž anemostatu čtvercového vířivého se skříní do 0,1m2 | ks | 3 | 637.56 | 1912.68 | URS2023/II |  | základní |  | 0 | 0 | 0 | 0 | 0 | 16 | K | 2 | ROZPOCET | 1912.68 | 0 | 0 | 0 | 0 | 1 | 1912.68 | 16 | 414
208 | M | 751 000 127 | Anemostat odvodní čytřhranný s čelní deskou 600x600 a děrováním 300x8, připojení horizontální s klapkou DN125, bílý | ks | 2 | 1278.16 | 2556.32 |  |  | základní |  | 0 | 0 | 0 | 0 | 0 | 32 | M | 2 | ROZPOCET | 2556.32 | 0 | 0 | 0 | 0 | 1 | 2556.32 | 16 | 416
209 | K | 751 322 121 | Mtž anemostatu čtvercového vířivého se skříní do 0,1m2 | ks | 2 | 637.56 | 1275.12 | URS2023/II |  | základní |  | 0 | 0 | 0 | 0 | 0 | 16 | K | 2 | ROZPOCET | 1275.12 | 0 | 0 | 0 | 0 | 1 | 1275.12 | 16 | 418
210 | M | 751 000 128 | Anemostat přívodní čtyřhranný s čelní deskou 600x600 a děrováním 400x16, připojení horizontální s klapkou DN160, bílý | ks | 5 | 1878.27 | 9391.35 |  |  | základní |  | 0 | 0 | 0 | 0 | 0 | 32 | M | 2 | ROZPOCET | 9391.35 | 0 | 0 | 0 | 0 | 1 | 9391.35 | 16 | 420
211 | K | 751 322 122 | Mtž anemostatu čtvercového vířivého se skříní do 0,2m2 | ks | 5 | 637.56 | 3187.8 | URS2023/II |  | základní |  | 0 | 0 | 0 | 0 | 0 | 16 | K | 2 | ROZPOCET | 3187.8 | 0 | 0 | 0 | 0 | 1 | 3187.8 | 16 | 422
212 | M | 751 000 129 | Anemostat odvodní čtyřhranný s čelní deskou 600x600 a děrováním 400x16, připojení horizontální s klapkou DN160, bílý | ks | 3 | 1756.83 | 5270.49 |  |  | základní |  | 0 | 0 | 0 | 0 | 0 | 32 | M | 2 | ROZPOCET | 5270.49 | 0 | 0 | 0 | 0 | 1 | 5270.49 | 16 | 424
213 | K | 751 322 122 | Mtž anemostatu čtvercového vířivého se skříní do 0,2m2 | ks | 3 | 637.56 | 1912.68 | URS2023/II |  | základní |  | 0 | 0 | 0 | 0 | 0 | 16 | K | 2 | ROZPOCET | 1912.68 | 0 | 0 | 0 | 0 | 1 | 1912.68 | 16 | 426
214 | M | 751 000 130 | Talířový ventil odvodní DN100, kovový, bílý se zděří | ks | 17 | 100.19 | 1703.23 |  |  | základní |  | 0 | 0 | 0 | 0 | 0 | 32 | M | 2 | ROZPOCET | 1703.23 | 0 | 0 | 0 | 0 | 1 | 1703.23 | 16 | 428
215 | K | 751 322 011 | Mtž talířového ventilu D do 100 mm | ks | 17 | 106.26 | 1806.42 | URS2023/II |  | základní |  | 0 | 0 | 0 | 0 | 0 | 16 | K | 2 | ROZPOCET | 1806.42 | 0 | 0 | 0 | 0 | 1 | 1806.42 | 16 | 430
216 | M | 751 000 131 | Anemostat odvodní čytřhranný s čelní deskou 600x600 a děrováním 500x24, připojení horizontální s klapkou DN200, bílý | ks | 2 | 2246.64 | 4493.28 |  |  | základní |  | 0 | 0 | 0 | 0 | 0 | 32 | M | 2 | ROZPOCET | 4493.28 | 0 | 0 | 0 | 0 | 1 | 4493.28 | 16 | 432
217 | K | 751 322 123 | Mtž anemostatu čtvercového vířivého se skříní do 0,35m2 | ks | 2 | 637.56 | 1275.12 | URS2023/II |  | základní |  | 0 | 0 | 0 | 0 | 0 | 16 | K | 2 | ROZPOCET | 1275.12 | 0 | 0 | 0 | 0 | 1 | 1275.12 | 16 | 434
218 | M | 751 000 132 | Tlumič hluku kruhový polypropylenový DN 200, tl. izolace 25mm, délka 1m | ks | 2 | 1447.16 | 2894.32 |  |  | základní |  | 0 | 0 | 0 | 0 | 0 | 32 | M | 2 | ROZPOCET | 2894.32 | 0 | 0 | 0 | 0 | 1 | 2894.32 | 16 | 436
219 | K | 751 344 112 | Montáž tlumiče hluku pro kruhové potrubí do D 200mm | ks | 2 | 283.36 | 566.72 | URS2023/II |  | základní |  | 0 | 0 | 0 | 0 | 0 | 16 | K | 2 | ROZPOCET | 566.72 | 0 | 0 | 0 | 0 | 1 | 566.72 | 16 | 438
220 | M | 751 000 133 | HEPA BOX s filtrem H13, lakovaný s revizními dvířky, rozměry 710x520x405mm, filtrační vložka materiál MFC 610x305x292mm, včetně náhradní vložky H13 | ks | 3 | 29116.25 | 87348.75 |  |  | základní |  | 0 | 0 | 0 | 0 | 0 | 32 | M | 2 | ROZPOCET | 87348.75 | 0 | 0 | 0 | 0 | 1 | 87348.75 | 16 | 440
221 | K | 751 366 021 | Montáž filtru do čtyřhranného potrubí do 0,15m2 | ks | 3 | 1062.6 | 3187.8 | URS2023/II |  | základní |  | 0 | 0 | 0 | 0 | 0 | 16 | K | 2 | ROZPOCET | 3187.8 | 0 | 0 | 0 | 0 | 1 | 3187.8 | 16 | 442
222 | M | 751 000 134 | Nerezový odsávací zákryt s komínem 700x300x300mm-komín DN160-délka 1000mm | ks | 1 | 5037.74 | 5037.74 |  |  | základní |  | 0 | 0 | 0 | 0 | 0 | 32 | M | 2 | ROZPOCET | 5037.74 | 0 | 0 | 0 | 0 | 1 | 5037.74 | 16 | 444
223 | K | 751 377 021 | Montáž odsávacího zákrytu stěnového průmyslového do 1m2 | ks | 1 | 177.1 | 177.1 | URS2023/II |  | základní |  | 0 | 0 | 0 | 0 | 0 | 16 | K | 2 | ROZPOCET | 177.1 | 0 | 0 | 0 | 0 | 1 | 177.1 | 16 | 446
224 | M | 751 000 135 | Požární klapka čtyřhranná s ručním a teplotním spouštěním se servopohonem 230V bez napětí zavřeno 450x450mm, 2x koncový spínač | ks | 3 | 7258.06 | 21774.18 |  |  | základní |  | 0 | 0 | 0 | 0 | 0 | 32 | M | 2 | ROZPOCET | 21774.18 | 0 | 0 | 0 | 0 | 1 | 21774.18 | 16 | 448
225 | K | 751 000 136 | Montáž požární klapky čtyřhranné | ks | 3 | 1416.8 | 4250.4 |  |  | základní |  | 0 | 0 | 0 | 0 | 0 | 16 | K | 2 | ROZPOCET | 4250.4 | 0 | 0 | 0 | 0 | 1 | 4250.4 | 16 | 450
226 | M | 751 000 137 | Požární klapka čtyřhranná s ručním a teplotním spouštěním se servopohonem 230V bez napětí zavřeno 450x200mm, 2x koncový spínač | ks | 3 | 6629.61 | 19888.83 |  |  | základní |  | 0 | 0 | 0 | 0 | 0 | 32 | M | 2 | ROZPOCET | 19888.83 | 0 | 0 | 0 | 0 | 1 | 19888.83 | 16 | 452
227 | K | 751 000 138 | Montáž požární klapky čtyřhranné | ks | 3 | 1416.8 | 4250.4 |  |  | základní |  | 0 | 0 | 0 | 0 | 0 | 16 | K | 2 | ROZPOCET | 4250.4 | 0 | 0 | 0 | 0 | 1 | 4250.4 | 16 | 454
228 | M | 751 000 139 | Požární klapka čtyřhranná s ručním a teplotním spouštěním se servopohonem 230V bez napětí zavřeno 600x250mm, 2x koncový spínač | ks | 1 | 7070.84 | 7070.84 |  |  | základní |  | 0 | 0 | 0 | 0 | 0 | 32 | M | 2 | ROZPOCET | 7070.84 | 0 | 0 | 0 | 0 | 1 | 7070.84 | 16 | 456
229 | K | 751 000 140 | Montáž požární klapky čtyřhranné | ks | 1 | 1416.8 | 1416.8 |  |  | základní |  | 0 | 0 | 0 | 0 | 0 | 16 | K | 2 | ROZPOCET | 1416.8 | 0 | 0 | 0 | 0 | 1 | 1416.8 | 16 | 458
230 | M | 751 000 141 | Požární klapka kruhová s ručním a teplotním spouštěním se servopohonem 230V bez napětí zavřeno DN125mm, 2x koncový spínač | ks | 1 | 5767.39 | 5767.39 |  |  | základní |  | 0 | 0 | 0 | 0 | 0 | 32 | M | 2 | ROZPOCET | 5767.39 | 0 | 0 | 0 | 0 | 1 | 5767.39 | 16 | 460
231 | K | 751 000 142 | Montáž požární klapky kruhové | ks | 1 | 1416.8 | 1416.8 |  |  | základní |  | 0 | 0 | 0 | 0 | 0 | 16 | K | 2 | ROZPOCET | 1416.8 | 0 | 0 | 0 | 0 | 1 | 1416.8 | 16 | 462
232 | M | 751 000 143 | Požární lamelová klapka čtyřhranná s ručním a teplotním spouštěním se servopohonem 230V bez napětí zavřeno 250x150mm, 2x koncový spínač, 2x mřížka bílá | ks | 1 | 13419.12 | 13419.12 |  |  | základní |  | 0 | 0 | 0 | 0 | 0 | 32 | M | 2 | ROZPOCET | 13419.12 | 0 | 0 | 0 | 0 | 1 | 13419.12 | 16 | 464
233 | K | 751 000 144 | Montáž požární klapky čtyřhranné | ks | 1 | 1416.8 | 1416.8 |  |  | základní |  | 0 | 0 | 0 | 0 | 0 | 16 | K | 2 | ROZPOCET | 1416.8 | 0 | 0 | 0 | 0 | 1 | 1416.8 | 16 | 466
234 | M | 751 000 145 | Regulátor průtoku čtyřhranný variabilní , řízení signálem 0-10V, napájení 24V, 400x200mm, břitové těsnění + tlumič hluku | ks | 2 | 14355.22 | 28710.44 |  |  | základní |  | 0 | 0 | 0 | 0 | 0 | 32 | M | 2 | ROZPOCET | 28710.44 | 0 | 0 | 0 | 0 | 1 | 28710.44 | 16 | 468
235 | K | 751 000 146 | Montáž regulátoru průtoku čtyřhranného variabilního | ks | 2 | 141.68 | 283.36 |  |  | základní |  | 0 | 0 | 0 | 0 | 0 | 16 | K | 2 | ROZPOCET | 283.36 | 0 | 0 | 0 | 0 | 1 | 283.36 | 16 | 470
236 | M | 751 000 147 | Regulátor průtoku čtyřhranný variabilní , řízení signálem 0-10V, napájení 24V, 600x200mm, břitové těsnění + tlumič hluku | ks | 1 | 14355.22 | 14355.22 |  |  | základní |  | 0 | 0 | 0 | 0 | 0 | 32 | M | 2 | ROZPOCET | 14355.22 | 0 | 0 | 0 | 0 | 1 | 14355.22 | 16 | 472
237 | K | 751 000 148 | Montáž regulátoru průtoku čtyřhranného variabilního | ks | 1 | 177.1 | 177.1 |  |  | základní |  | 0 | 0 | 0 | 0 | 0 | 16 | K | 2 | ROZPOCET | 177.1 | 0 | 0 | 0 | 0 | 1 | 177.1 | 16 | 474
238 | M | 751 000 149 | Regulátor průtoku kruhový variabilní , řízení signálem 0-10V, napájení 24V, DN160mm | ks | 7 | 7005.06 | 49035.42 |  |  | základní |  | 0 | 0 | 0 | 0 | 0 | 32 | M | 2 | ROZPOCET | 49035.42 | 0 | 0 | 0 | 0 | 1 | 49035.42 | 16 | 476
239 | K | 751 000 150 | Montáž regulátoru průtoku kruhového variabilního | ks | 7 | 141.68 | 991.76 |  |  | základní |  | 0 | 0 | 0 | 0 | 0 | 16 | K | 2 | ROZPOCET | 991.76 | 0 | 0 | 0 | 0 | 1 | 991.76 | 16 | 478
240 | M | 751 000 151 | Regulátor průtoku kruhový variabilní , řízení signálem 0-10V, napájení 24V, DN125mm | ks | 4 | 6891.72 | 27566.88 |  |  | základní |  | 0 | 0 | 0 | 0 | 0 | 32 | M | 2 | ROZPOCET | 27566.88 | 0 | 0 | 0 | 0 | 1 | 27566.88 | 16 | 480
241 | K | 751 000 152 | Montáž regulátoru průtoku kruhového variabilního | ks | 4 | 106.26 | 425.04 |  |  | základní |  | 0 | 0 | 0 | 0 | 0 | 16 | K | 2 | ROZPOCET | 425.04 | 0 | 0 | 0 | 0 | 1 | 425.04 | 16 | 482
242 | M | 751 000 153 | Regulátor průtoku kruhový variabilní , řízení signálem 0-10V, napájení 24V, DN250mm, břitové těsnění | ks | 1 | 7461.48 | 7461.48 |  |  | základní |  | 0 | 0 | 0 | 0 | 0 | 32 | M | 2 | ROZPOCET | 7461.48 | 0 | 0 | 0 | 0 | 1 | 7461.48 | 16 | 484
243 | K | 751 000 154 | Montáž regulátoru průtoku kruhového variabilního | ks | 1 | 177.1 | 177.1 |  |  | základní |  | 0 | 0 | 0 | 0 | 0 | 16 | K | 2 | ROZPOCET | 177.1 | 0 | 0 | 0 | 0 | 1 | 177.1 | 16 | 486
244 | M | 751 000 155 | Regulátor průtoku kruhový variabilní , řízení signálem 0-10V, napájení 24V, DN200mm | ks | 8 | 7061.74 | 56493.92 |  |  | základní |  | 0 | 0 | 0 | 0 | 0 | 32 | M | 2 | ROZPOCET | 56493.92 | 0 | 0 | 0 | 0 | 1 | 56493.92 | 16 | 488
245 | K | 751 000 156 | Montáž regulátoru průtoku kruhového variabilního | ks | 8 | 177.1 | 1416.8 |  |  | základní |  | 0 | 0 | 0 | 0 | 0 | 16 | K | 2 | ROZPOCET | 1416.8 | 0 | 0 | 0 | 0 | 1 | 1416.8 | 16 | 490
246 | M | 751 000 157 | Regulátor průtoku čtyřhranný variabilní , řízení signálem 0-10V, napájení 24V, 300x100mm, břitové těsnění | ks | 1 | 8716.36 | 8716.36 |  |  | základní |  | 0 | 0 | 0 | 0 | 0 | 32 | M | 2 | ROZPOCET | 8716.36 | 0 | 0 | 0 | 0 | 1 | 8716.36 | 16 | 492
247 | K | 751 000 158 | Montáž regulátoru průtoku čtyřhranného variabilního | ks | 1 | 141.68 | 141.68 |  |  | základní |  | 0 | 0 | 0 | 0 | 0 | 16 | K | 2 | ROZPOCET | 141.68 | 0 | 0 | 0 | 0 | 1 | 141.68 | 16 | 494
248 | M | 751 000 159 | Regulátor průtoku čtyřhranný variabilní , řízení signálem 0-10V, napájení 24V, 200x200mm, břitové těsnění + tlumič hluku | ks | 2 | 12239.13 | 24478.26 |  |  | základní |  | 0 | 0 | 0 | 0 | 0 | 32 | M | 2 | ROZPOCET | 24478.26 | 0 | 0 | 0 | 0 | 1 | 24478.26 | 16 | 496
249 | K | 751 000 160 | Montáž regulátoru průtoku čtyřhranného variabilního | ks | 2 | 106.26 | 212.52 |  |  | základní |  | 0 | 0 | 0 | 0 | 0 | 16 | K | 2 | ROZPOCET | 212.52 | 0 | 0 | 0 | 0 | 1 | 212.52 | 16 | 498
250 | M | 751 000 161 | Regulační klapka kruhová ruční DN160 | ks | 7 | 332.95 | 2330.65 |  |  | základní |  | 0 | 0 | 0 | 0 | 0 | 32 | M | 2 | ROZPOCET | 2330.65 | 0 | 0 | 0 | 0 | 1 | 2330.65 | 16 | 500
251 | K | 751 514 662 | Montáž škrticí nebo zpětné klapky D 100-200mm | ks | 7 | 106.26 | 743.82 | URS2023/II |  | základní |  | 0 | 0 | 0 | 0 | 0 | 16 | K | 2 | ROZPOCET | 743.82 | 0 | 0 | 0 | 0 | 1 | 743.82 | 16 | 502
252 | M | 751 000 162 | Regulační klapka kruhová ruční DN200 | ks | 3 | 371.4 | 1114.2 |  |  | základní |  | 0 | 0 | 0 | 0 | 0 | 32 | M | 2 | ROZPOCET | 1114.2 | 0 | 0 | 0 | 0 | 1 | 1114.2 | 16 | 504
253 | K | 751 514 662 | Montáž škrticí nebo zpětné klapky D 100-200mm | ks | 3 | 141.68 | 425.04 | URS2023/II |  | základní |  | 0 | 0 | 0 | 0 | 0 | 16 | K | 2 | ROZPOCET | 425.04 | 0 | 0 | 0 | 0 | 1 | 425.04 | 16 | 506
| D | 751.14 | ZAŘÍZENÍ Č.14 - Paliativní péče, odběry - 2.NP - přívod a odvod vzduchu |  |  |  | 1560252.17 |  |  |  |  | 0 |  | 0 |  | 0 | 1 | D | 1 | ROZPOCET | [6 empty] | 1560252.17
254 | M | 751 000 163 | Rekuperační jednotka průtok vzduchu P/O=6300/6400m3/h ve vnitřním standardním provedení s deskovým rekuperátorem, teplovodním ohřívačem a dvoustupňovou filtrací, přímým výparníkem, komoru vlhčení a ventilátory s EC motory dle standardu VZT 14 | ks | 1 | 715866.54 | 715866.54 |  |  | základní |  | 0 | 0 | 0 | 0 | 0 | 32 | M | 2 | ROZPOCET | 715866.54 | 0 | 0 | 0 | 0 | 1 | 715866.54 | 16 | 508
255 | K | 751 611 117 | Montáž vzduchotechnické jednotky s rekuperací tepla stojaté s výměnou vzduchu do 9000 m3/h | ks | 1 | 35420 | 35420 | URS2023/II |  | základní |  | 0 | 0 | 0 | 0 | 0 | 16 | K | 2 | ROZPOCET | 35420 | 0 | 0 | 0 | 0 | 1 | 35420 | 16 | 510
256 | K | 751 611 131 | Příplatek k cenám za montáž jednotky po částech | ks | 1 | 21252 | 21252 | URS2023/II |  | základní |  | 0 | 0 | 0 | 0 | 0 | 16 | K | 2 | ROZPOCET | 21252 | 0 | 0 | 0 | 0 | 1 | 21252 | 16 | 512
257 | M | 751 000 164 | Tlumič hluku čtyřhranný kulisový 1250x760-750mm, 4 ks kulis tl.230mm, D=4/8/19/20/23/17/13/14 dB | ks | 1 | 7444.27 | 7444.27 |  |  | základní |  | 0 | 0 | 0 | 0 | 0 | 32 | M | 2 | ROZPOCET | 7444.27 | 0 | 0 | 0 | 0 | 1 | 7444.27 | 16 | 514
258 | K | 751 344 125 | Montáž tlumiče hluku pro čtyřhranné potrubí přes 0,6 m2 | ks | 1 | 1416.8 | 1416.8 | URS2023/II |  | základní |  | 0 | 0 | 0 | 0 | 0 | 16 | K | 2 | ROZPOCET | 1416.8 | 0 | 0 | 0 | 0 | 1 | 1416.8 | 16 | 516
259 | M | 751 000 165 | Tlumič hluku čtyřhranný kulisový 1250x760-1000mm, 4 ks kulis tl.230mm, D=16/27/50/50/50/41/25/24 dB složený | ks | 1 | 9416.66 | 9416.66 |  |  | základní |  | 0 | 0 | 0 | 0 | 0 | 32 | M | 2 | ROZPOCET | 9416.66 | 0 | 0 | 0 | 0 | 1 | 9416.66 | 16 | 518
260 | K | 751 344 125 | Montáž tlumiče hluku pro čtyřhranné potrubí přes 0,6 m2 | ks | 1 | 1416.8 | 1416.8 | URS2023/II |  | základní |  | 0 | 0 | 0 | 0 | 0 | 16 | K | 2 | ROZPOCET | 1416.8 | 0 | 0 | 0 | 0 | 1 | 1416.8 | 16 | 520
261 | M | 751 000 166 | Tlumič hluku čtyřhranný kulisový 1250x760-1500mm, 4 ks kulis tl.230mm | ks | 1 | 13387.75 | 13387.75 |  |  | základní |  | 0 | 0 | 0 | 0 | 0 | 32 | M | 2 | ROZPOCET | 13387.75 | 0 | 0 | 0 | 0 | 1 | 13387.75 | 16 | 522
262 | K | 751 344 125 | Montáž tlumiče hluku pro čtyřhranné potrubí přes 0,6 m2 | ks | 1 | 2125.2 | 2125.2 | URS2023/II |  | základní |  | 0 | 0 | 0 | 0 | 0 | 16 | K | 2 | ROZPOCET | 2125.2 | 0 | 0 | 0 | 0 | 1 | 2125.2 | 16 | 524
263 | M | 751 000 167 | Tlumič hluku čtyřhranný kulisový 1550x760-1750mm, 4 ks kulis tl.230mm, D=11/19/39/39/46/30/20/20 dB | ks | 1 | 16281.06 | 16281.06 |  |  | základní |  | 0 | 0 | 0 | 0 | 0 | 32 | M | 2 | ROZPOCET | 16281.06 | 0 | 0 | 0 | 0 | 1 | 16281.06 | 16 | 526
264 | K | 751 344 125 | Montáž tlumiče hluku pro čtyřhranné potrubí přes 0,6 m2 | ks | 1 | 2762.76 | 2762.76 | URS2023/II |  | základní |  | 0 | 0 | 0 | 0 | 0 | 16 | K | 2 | ROZPOCET | 2762.76 | 0 | 0 | 0 | 0 | 1 | 2762.76 | 16 | 528
265 | M | 751 000 168 | Tlumič hluku čtyřhranný kulisový 1550x760-1000mm, 4 ks kulis tl.230mm, D=6/11/24/25/29/20/15/15 dB | ks | 1 | 9823.48 | 9823.48 |  |  | základní |  | 0 | 0 | 0 | 0 | 0 | 32 | M | 2 | ROZPOCET | 9823.48 | 0 | 0 | 0 | 0 | 1 | 9823.48 | 16 | 530
266 | K | 751 344 125 | Montáž tlumiče hluku pro čtyřhranné potrubí přes 0,6 m2 | ks | 1 | 1700.16 | 1700.16 | URS2023/II |  | základní |  | 0 | 0 | 0 | 0 | 0 | 16 | K | 2 | ROZPOCET | 1700.16 | 0 | 0 | 0 | 0 | 1 | 1700.16 | 16 | 532
267 | M | 751 000 169 | Protidešťová žaluzie pozinkovaná s rámem a sítem 1250x760mm, RAL XXXX | ks | 1 | 13055.81 | 13055.81 |  |  | základní |  | 0 | 0 | 0 | 0 | 0 | 32 | M | 2 | ROZPOCET | 13055.81 | 0 | 0 | 0 | 0 | 1 | 13055.81 | 16 | 534
268 | K | 751 398 056 | Mtž protidešťové žaluzie přes 0,75m2 | ks | 1 | 1062.6 | 1062.6 | URS2023/II |  | základní |  | 0 | 0 | 0 | 0 | 0 | 16 | K | 2 | ROZPOCET | 1062.6 | 0 | 0 | 0 | 0 | 1 | 1062.6 | 16 | 536
269 | M | 751 000 170 | Výfukový kus pozinkovaný šikmý se sítem proti ptactvu 700x700-700mm, 45°, S | ks | 1 | 3428.66 | 3428.66 |  |  | základní |  | 0 | 0 | 0 | 0 | 0 | 32 | M | 2 | ROZPOCET | 3428.66 | 0 | 0 | 0 | 0 | 1 | 3428.66 | 16 | 538
270 | K | 751 514 718 | Montáž protidešťové stříšky 0,42-0,49m2 | ks | 1 | 708.4 | 708.4 | URS2023/II |  | základní |  | 0 | 0 | 0 | 0 | 0 | 16 | K | 2 | ROZPOCET | 708.4 | 0 | 0 | 0 | 0 | 1 | 708.4 | 16 | 540
271 | M | 751 000 171 | Střešní průchod pozinkovaný s podstavným límcem 800x600-600mm | ks | 1 | 3306.2 | 3306.2 |  |  | základní |  | 0 | 0 | 0 | 0 | 0 | 32 | M | 2 | ROZPOCET | 3306.2 | 0 | 0 | 0 | 0 | 1 | 3306.2 | 16 | 542
272 | K | 751 398 062 | Montáž podstavce pro rovné střechy, 0,3 do 0,8m2 | ks | 1 | 708.4 | 708.4 | URS2023/II |  | základní |  | 0 | 0 | 0 | 0 | 0 | 16 | K | 2 | ROZPOCET | 708.4 | 0 | 0 | 0 | 0 | 1 | 708.4 | 16 | 544
273 | M | 751 000 172 | Štěrbinová vyústka přívodní dvouřadá, šířky 50mm s rozšířeným okrajem, délka 1350 mm s připojovacím boxem s horizontální klapkou DN200, bílá | ks | 11 | 4946.66 | 54413.26 |  |  | základní |  | 0 | 0 | 0 | 0 | 0 | 32 | M | 2 | ROZPOCET | 54413.26 | 0 | 0 | 0 | 0 | 1 | 54413.26 | 16 | 546
274 | K | 751 311 012 | Montáž vyústi lineární podhledové do 0,2m2 | ks | 11 | 637.56 | 7013.16 | URS2023/II |  | základní |  | 0 | 0 | 0 | 0 | 0 | 16 | K | 2 | ROZPOCET | 7013.16 | 0 | 0 | 0 | 0 | 1 | 7013.16 | 16 | 548
275 | M | 751 000 173 | Štěrbinová vyústka odvodní dvouřadá, šířky 50mm s rozšířeným okrajem, délka 1350 mm s připojovacím boxem s horizontální klapkou DN200, bílá | ks | 10 | 4946.66 | 49466.6 |  |  | základní |  | 0 | 0 | 0 | 0 | 0 | 32 | M | 2 | ROZPOCET | 49466.6 | 0 | 0 | 0 | 0 | 1 | 49466.6 | 16 | 550
276 | K | 751 311 012 | Montáž vyústi lineární podhledové do 0,2m2 | ks | 10 | 637.56 | 6375.6 | URS2023/II |  | základní |  | 0 | 0 | 0 | 0 | 0 | 16 | K | 2 | ROZPOCET | 6375.6 | 0 | 0 | 0 | 0 | 1 | 6375.6 | 16 | 552
277 | M | 751 000 174 | Štěrbinová vyústka přívodní jednořadá, šířky 50mm s rozšířeným okrajem, délka 1200 mm s připojovacím boxem s horizontální klapkou DN160, bílá | ks | 15 | 4178.55 | 62678.25 |  |  | základní |  | 0 | 0 | 0 | 0 | 0 | 32 | M | 2 | ROZPOCET | 62678.25 | 0 | 0 | 0 | 0 | 1 | 62678.25 | 16 | 554
278 | K | 751 311 011 | Montáž vyústi lineární podhledové do 0,1m2 | ks | 15 | 637.56 | 9563.4 | URS2023/II |  | základní |  | 0 | 0 | 0 | 0 | 0 | 16 | K | 2 | ROZPOCET | 9563.4 | 0 | 0 | 0 | 0 | 1 | 9563.4 | 16 | 556
279 | M | 751 000 175 | Štěrbinová vyústka odvodní jednořadá, šířky 50mm s rozšířeným okrajem, délka 1200 mm s připojovacím boxem s horizontální klapkou DN160, bílá | ks | 15 | 4178.55 | 62678.25 |  |  | základní |  | 0 | 0 | 0 | 0 | 0 | 32 | M | 2 | ROZPOCET | 62678.25 | 0 | 0 | 0 | 0 | 1 | 62678.25 | 16 | 558
280 | K | 751 311 011 | Montáž vyústi lineární podhledové do 0,1m2 | ks | 15 | 637.56 | 9563.4 | URS2023/II |  | základní |  | 0 | 0 | 0 | 0 | 0 | 16 | K | 2 | ROZPOCET | 9563.4 | 0 | 0 | 0 | 0 | 1 | 9563.4 | 16 | 560
281 | M | 751 000 176 | Štěrbinová vyústka odvodní dvouřadá, šířky 50mm s rozšířeným okrajem, délka 1050 mm s připojovacím boxem s horizontální klapkou DN200, bílá | ks | 3 | 4507.45 | 13522.35 |  |  | základní |  | 0 | 0 | 0 | 0 | 0 | 32 | M | 2 | ROZPOCET | 13522.35 | 0 | 0 | 0 | 0 | 1 | 13522.35 | 16 | 562
282 | K | 751 311 012 | Montáž vyústi lineární podhledové do 0,2m2 | ks | 3 | 637.56 | 1912.68 | URS2023/II |  | základní |  | 0 | 0 | 0 | 0 | 0 | 16 | K | 2 | ROZPOCET | 1912.68 | 0 | 0 | 0 | 0 | 1 | 1912.68 | 16 | 564
283 | M | 751 000 177 | Anemostat přívodní čtyřhranný s čelní deskou 600x600 a děrováním 600x24, připojení horizontální s klapkou DN250, bílý | ks | 2 | 2372.13 | 4744.26 |  |  | základní |  | 0 | 0 | 0 | 0 | 0 | 32 | M | 2 | ROZPOCET | 4744.26 | 0 | 0 | 0 | 0 | 1 | 4744.26 | 16 | 566
284 | K | 751 322 124 | Mtž anemostatu čtvercového vířivého se skříní 0,35-0,50m2 | ks | 2 | 637.56 | 1275.12 | URS2023/II |  | základní |  | 0 | 0 | 0 | 0 | 0 | 16 | K | 2 | ROZPOCET | 1275.12 | 0 | 0 | 0 | 0 | 1 | 1275.12 | 16 | 568
285 | M | 751 000 178 | Anemostat odvodní čtyřhranný s čelní deskou 600x600 a děrováním 500x24, připojení horizontální s klapkou DN200, bílý | ks | 3 | 2246.64 | 6739.92 |  |  | základní |  | 0 | 0 | 0 | 0 | 0 | 32 | M | 2 | ROZPOCET | 6739.92 | 0 | 0 | 0 | 0 | 1 | 6739.92 | 16 | 570
286 | K | 751 322 123 | Mtž anemostatu čtvercového vířivého se skříní do 0,35m2 | ks | 3 | 637.56 | 1912.68 | URS2023/II |  | základní |  | 0 | 0 | 0 | 0 | 0 | 16 | K | 2 | ROZPOCET | 1912.68 | 0 | 0 | 0 | 0 | 1 | 1912.68 | 16 | 572
287 | M | 751 000 179 | Anemostat přívodní čtyřhranný s čelní deskou 600x600 a děrováním 400x16, připojení horizontální s klapkou DN160, bílý | ks | 3 | 1877.26 | 5631.78 |  |  | základní |  | 0 | 0 | 0 | 0 | 0 | 32 | M | 2 | ROZPOCET | 5631.78 | 0 | 0 | 0 | 0 | 1 | 5631.78 | 16 | 574
288 | K | 751 322 122 | Mtž anemostatu čtvercového vířivého se skříní do 0,2m2 | ks | 3 | 637.56 | 1912.68 | URS2023/II |  | základní |  | 0 | 0 | 0 | 0 | 0 | 16 | K | 2 | ROZPOCET | 1912.68 | 0 | 0 | 0 | 0 | 1 | 1912.68 | 16 | 576
289 | M | 751 000 180 | Anemostat odvodní čtyřhranný s čelní deskou 600x600 a děrováním 400x16, připojení horizontální s klapkou DN160, bílý | ks | 1 | 1756.83 | 1756.83 |  |  | základní |  | 0 | 0 | 0 | 0 | 0 | 32 | M | 2 | ROZPOCET | 1756.83 | 0 | 0 | 0 | 0 | 1 | 1756.83 | 16 | 578
290 | K | 751 322 122 | Mtž anemostatu čtvercového vířivého se skříní do 0,2m2 | ks | 1 | 637.56 | 637.56 | URS2023/II |  | základní |  | 0 | 0 | 0 | 0 | 0 | 16 | K | 2 | ROZPOCET | 637.56 | 0 | 0 | 0 | 0 | 1 | 637.56 | 16 | 580
291 | M | 751 000 181 | Anemostat přívodní čtyřhranný s čelní deskou 600x600 a děrováním 500x24, připojení horizontální s klapkou DN200, bílý | ks | 1 | 2246.64 | 2246.64 |  |  | základní |  | 0 | 0 | 0 | 0 | 0 | 32 | M | 2 | ROZPOCET | 2246.64 | 0 | 0 | 0 | 0 | 1 | 2246.64 | 16 | 582
292 | K | 751 322 123 | Mtž anemostatu čtvercového vířivého se skříní do 0,35m2 | ks | 1 | 637.56 | 637.56 | URS2023/II |  | základní |  | 0 | 0 | 0 | 0 | 0 | 16 | K | 2 | ROZPOCET | 637.56 | 0 | 0 | 0 | 0 | 1 | 637.56 | 16 | 584
293 | M | 751 000 182 | Talířový ventil odvodní DN100, kovový, bílý se zděří | ks | 13 | 100.19 | 1302.47 |  |  | základní |  | 0 | 0 | 0 | 0 | 0 | 32 | M | 2 | ROZPOCET | 1302.47 | 0 | 0 | 0 | 0 | 1 | 1302.47 | 16 | 586
294 | K | 751 322 011 | Mtž talířového ventilu D do 100 mm | ks | 13 | 106.26 | 1381.38 | URS2023/II |  | základní |  | 0 | 0 | 0 | 0 | 0 | 16 | K | 2 | ROZPOCET | 1381.38 | 0 | 0 | 0 | 0 | 1 | 1381.38 | 16 | 588
295 | M | 751 000 183 | Talířový ventil odvodní DN160, kovový, bílý se zděří | ks | 1 | 182.16 | 182.16 |  |  | základní |  | 0 | 0 | 0 | 0 | 0 | 32 | M | 2 | ROZPOCET | 182.16 | 0 | 0 | 0 | 0 | 1 | 182.16 | 16 | 590
296 | K | 751 322 011.1 | Mtž talířového ventilu D 100 do 200 mm | ks | 1 | 106.26 | 106.26 | URS2023/II |  | základní |  | 0 | 0 | 0 | 0 | 0 | 16 | K | 2 | ROZPOCET | 106.26 | 0 | 0 | 0 | 0 | 1 | 106.26 | 16 | 592
297 | M | 751 000 184 | HEPA BOX s filtrem H13, lakovaný s revizními dvířky, rozměry 710x520x405mm, filtrační vložka materiál MFC 610x305x292mm vč. náhradní vložky H13 | ks | 2 | 29116.25 | 58232.5 |  |  | základní |  | 0 | 0 | 0 | 0 | 0 | 32 | M | 2 | ROZPOCET | 58232.5 | 0 | 0 | 0 | 0 | 1 | 58232.5 | 16 | 594
298 | K | 751 366 021 | Montáž filtru do čtyřhranného potrubí do 0,15m2 | ks | 2 | 2125.2 | 4250.4 | URS2023/II |  | základní |  | 0 | 0 | 0 | 0 | 0 | 16 | K | 2 | ROZPOCET | 4250.4 | 0 | 0 | 0 | 0 | 1 | 4250.4 | 16 | 596
299 | M | 751 000 185 | HEPA BOX s filtrem H13, lakovaný s revizními dvířky, rozměry 405x520x405mm, filtrační vložka materiál MFC 305x305x292mm vč. náhradní vložky H13 | ks | 2 | 27545.63 | 55091.26 |  |  | základní |  | 0 | 0 | 0 | 0 | 0 | 32 | M | 2 | ROZPOCET | 55091.26 | 0 | 0 | 0 | 0 | 1 | 55091.26 | 16 | 598
300 | K | 751 366 021 | Montáž filtru do čtyřhranného potrubí do 0,15m2 | ks | 2 | 2125.2 | 4250.4 | URS2023/II |  | základní |  | 0 | 0 | 0 | 0 | 0 | 16 | K | 2 | ROZPOCET | 4250.4 | 0 | 0 | 0 | 0 | 1 | 4250.4 | 16 | 600
301 | M | 751 000 186 | Nerezový odsávací zákryt s komínem 700x300x300mm-komín DN160-délka 1000mm | ks | 1 | 4506.44 | 4506.44 |  |  | základní |  | 0 | 0 | 0 | 0 | 0 | 32 | M | 2 | ROZPOCET | 4506.44 | 0 | 0 | 0 | 0 | 1 | 4506.44 | 16 | 602
302 | K | 751 377 021 | Montáž odsávacího zákrytu stěnového průmyslového do 1m2 | ks | 1 | 708.4 | 708.4 | URS2023/II |  | základní |  | 0 | 0 | 0 | 0 | 0 | 16 | K | 2 | ROZPOCET | 708.4 | 0 | 0 | 0 | 0 | 1 | 708.4 | 16 | 604
303 | M | 751 000 187 | Požární klapka čtyřhranná s ručním a teplotním spouštěním se servopohonem 230V bez napětí zavřeno 750x450mm, 2x koncový spínač | ks | 1 | 8058.56 | 8058.56 |  |  | základní |  | 0 | 0 | 0 | 0 | 0 | 32 | M | 2 | ROZPOCET | 8058.56 | 0 | 0 | 0 | 0 | 1 | 8058.56 | 16 | 606
304 | K | 751 000 188 | Montáž požární klapky čtyřhranné | ks | 1 | 1593.9 | 1593.9 |  |  | základní |  | 0 | 0 | 0 | 0 | 0 | 16 | K | 2 | ROZPOCET | 1593.9 | 0 | 0 | 0 | 0 | 1 | 1593.9 | 16 | 608
305 | M | 751 000 189 | Požární klapka čtyřhranná s ručním a teplotním spouštěním se servopohonem 230V bez napětí zavřeno 450x750mm, 2x koncový spínač | ks | 1 | 9546.2 | 9546.2 |  |  | základní |  | 0 | 0 | 0 | 0 | 0 | 32 | M | 2 | ROZPOCET | 9546.2 | 0 | 0 | 0 | 0 | 1 | 9546.2 | 16 | 610
306 | K | 751 000 190 | Montáž požární klapky čtyřhranné | ks | 1 | 1593.9 | 1593.9 |  |  | základní |  | 0 | 0 | 0 | 0 | 0 | 16 | K | 2 | ROZPOCET | 1593.9 | 0 | 0 | 0 | 0 | 1 | 1593.9 | 16 | 612
307 | M | 751 000 191 | Požární klapka kruhová s ručním a teplotním spouštěním se servopohonem 230V bez napětí zavřeno DN125mm, 2x koncový spínač | ks | 1 | 5767.39 | 5767.39 |  |  | základní |  | 0 | 0 | 0 | 0 | 0 | 32 | M | 2 | ROZPOCET | 5767.39 | 0 | 0 | 0 | 0 | 1 | 5767.39 | 16 | 614
308 | K | 751 000 192 | Montáž požární klapky kruhové | ks | 1 | 1416.8 | 1416.8 |  |  | základní |  | 0 | 0 | 0 | 0 | 0 | 16 | K | 2 | ROZPOCET | 1416.8 | 0 | 0 | 0 | 0 | 1 | 1416.8 | 16 | 616
309 | M | 751 000 193 | Požární lamelová klapka čtyřhranná s ručním a teplotním spouštěním se servopohonem 230V bez napětí zavřeno 250x150mm, 2x koncový spínač, 2x mřížka bílá | ks | 1 | 13419.12 | 13419.12 |  |  | základní |  | 0 | 0 | 0 | 0 | 0 | 32 | M | 2 | ROZPOCET | 13419.12 | 0 | 0 | 0 | 0 | 1 | 13419.12 | 16 | 618
310 | K | 751 000 194 | Montáž požární klapky čtyřhranné | ks | 1 | 1416.8 | 1416.8 |  |  | základní |  | 0 | 0 | 0 | 0 | 0 | 16 | K | 2 | ROZPOCET | 1416.8 | 0 | 0 | 0 | 0 | 1 | 1416.8 | 16 | 620
311 | M | 751 000 195 | Regulátor průtoku čtyřhranný variabilní , řízení signálem 0-10V, napájení 24V, 400x200mm, břitové těsnění + tlumič hluku | ks | 4 | 13304.76 | 53219.04 |  |  | základní |  | 0 | 0 | 0 | 0 | 0 | 32 | M | 2 | ROZPOCET | 53219.04 | 0 | 0 | 0 | 0 | 1 | 53219.04 | 16 | 622
312 | K | 751 000 196 | Montáž regulátoru průtoku čtyřhranného variabilního | ks | 4 | 141.68 | 566.72 |  |  | základní |  | 0 | 0 | 0 | 0 | 0 | 16 | K | 2 | ROZPOCET | 566.72 | 0 | 0 | 0 | 0 | 1 | 566.72 | 16 | 624
313 | M | 751 000 197 | Regulátor průtoku kruhový variabilní , řízení signálem 0-10V, napájení 24V, DN200mm | ks | 8 | 7061.74 | 56493.92 |  |  | základní |  | 0 | 0 | 0 | 0 | 0 | 32 | M | 2 | ROZPOCET | 56493.92 | 0 | 0 | 0 | 0 | 1 | 56493.92 | 16 | 626
314 | K | 751 000 198 | Montáž regulátoru průtoku kruhového variabilního | ks | 8 | 177.1 | 1416.8 |  |  | základní |  | 0 | 0 | 0 | 0 | 0 | 16 | K | 2 | ROZPOCET | 1416.8 | 0 | 0 | 0 | 0 | 1 | 1416.8 | 16 | 628
315 | M | 751 000 199 | Regulátor průtoku kruhový variabilní , řízení signálem 0-10V, napájení 24V, DN160mm | ks | 13 | 7005.06 | 91065.78 |  |  | základní |  | 0 | 0 | 0 | 0 | 0 | 32 | M | 2 | ROZPOCET | 91065.78 | 0 | 0 | 0 | 0 | 1 | 91065.78 | 16 | 630
316 | K | 751 000 200 | Montáž regulátoru průtoku kruhového variabilního | ks | 13 | 141.68 | 1841.84 |  |  | základní |  | 0 | 0 | 0 | 0 | 0 | 16 | K | 2 | ROZPOCET | 1841.84 | 0 | 0 | 0 | 0 | 1 | 1841.84 | 16 | 632
317 | M | 751 000 201 | Regulátor průtoku kruhový variabilní , řízení signálem 0-10V, napájení 24V, DN250mm, břitové těsnění | ks | 1 | 7461.48 | 7461.48 |  |  | základní |  | 0 | 0 | 0 | 0 | 0 | 32 | M | 2 | ROZPOCET | 7461.48 | 0 | 0 | 0 | 0 | 1 | 7461.48 | 16 | 634
318 | K | 751 000 202 | Montáž regulátoru průtoku kruhového variabilního | ks | 1 | 177.1 | 177.1 |  |  | základní |  | 0 | 0 | 0 | 0 | 0 | 16 | K | 2 | ROZPOCET | 177.1 | 0 | 0 | 0 | 0 | 1 | 177.1 | 16 | 636
319 | M | 751 000 203 | Regulátor průtoku čtyřhranný variabilní , řízení signálem 0-10V, napájení 24V, 300x100mm, břitové těsnění | ks | 1 | 8716.36 | 8716.36 |  |  | základní |  | 0 | 0 | 0 | 0 | 0 | 32 | M | 2 | ROZPOCET | 8716.36 | 0 | 0 | 0 | 0 | 1 | 8716.36 | 16 | 638
320 | K | 751 000 204 | Montáž regulátoru průtoku čtyřhranného variabilního | ks | 1 | 177.1 | 177.1 |  |  | základní |  | 0 | 0 | 0 | 0 | 0 | 16 | K | 2 | ROZPOCET | 177.1 | 0 | 0 | 0 | 0 | 1 | 177.1 | 16 | 640
321 | M | 751 000 205 | Regulační klapka kruhová ruční DN200 | ks | 2 | 371.4 | 742.8 |  |  | základní |  | 0 | 0 | 0 | 0 | 0 | 32 | M | 2 | ROZPOCET | 742.8 | 0 | 0 | 0 | 0 | 1 | 742.8 | 16 | 642
322 | K | 751 514 662 | Montáž škrticí nebo zpětné klapky D 100-200mm | ks | 2 | 141.68 | 283.36 | URS2023/II |  | základní |  | 0 | 0 | 0 | 0 | 0 | 16 | K | 2 | ROZPOCET | 283.36 | 0 | 0 | 0 | 0 | 1 | 283.36 | 16 | 644
| D | 751.11B | ZAŘÍZENÍ Č.11B - Vyvíječ páry |  |  |  | 236939.56 |  |  |  |  | 0 |  | 0 |  | 0 | 1 | D | 1 | ROZPOCET | [6 empty] | 236939.56
323 | M | 751 000 205.1 | Odporový zvlhčovač mp=45kg, P=31,8kW,U=3x400V včetně proporcionální regulací s komunikací v protokolu MODBUS, distributoru, hadic 4m, nosné konstrukce, samočisticí válec vodního kamene, výklopná nerezová nádrž. | ks | 1 | 222771.56 | 222771.56 |  |  | základní |  | 0 | 0 | 0 | 0 | 0 | 32 | M | 2 | ROZPOCET | 222771.56 | 0 | 0 | 0 | 0 | 1 | 222771.56 | 16 | 646
324 | K | 751 000 206 | Mtž odporového zvlhčovače | ks | 1 | 14168 | 14168 |  |  | základní |  | 0 | 0 | 0 | 0 | 0 | 16 | K | 2 | ROZPOCET | 14168 | 0 | 0 | 0 | 0 | 1 | 14168 | 16 | 648
| D | 751.12B | ZAŘÍZENÍ Č.12B - Vyvíječ páry |  |  |  | 196400.86 |  |  |  |  | 0 |  | 0 |  | 0 | 1 | D | 1 | ROZPOCET | [6 empty] | 196400.86
325 | M | 751 000 207 | Odporový zvlhčovač mp=38kg, P=31,8kW,U=3x400V včetně proporcionální regulací s komunikací v protokolu MODBUS, distributoru, hadic 4m, nosné konstrukce, samočisticí válec vodního kamene, výklopná nerezová nádrž. | ks | 1 | 182232.86 | 182232.86 |  |  | základní |  | 0 | 0 | 0 | 0 | 0 | 32 | M | 2 | ROZPOCET | 182232.86 | 0 | 0 | 0 | 0 | 1 | 182232.86 | 16 | 650
326 | K | 751 000 208 | Mtž odporového zvlhčovače | ks | 1 | 14168 | 14168 |  |  | základní |  | 0 | 0 | 0 | 0 | 0 | 16 | K | 2 | ROZPOCET | 14168 | 0 | 0 | 0 | 0 | 1 | 14168 | 16 | 652
| D | 751.13B | ZAŘÍZENÍ Č.13B - Vyvíječ páry |  |  |  | 196400.86 |  |  |  |  | 0 |  | 0 |  | 0 | 1 | D | 1 | ROZPOCET | [6 empty] | 196400.86
327 | M | 751 000 209 | Odporový zvlhčovač mp=32kg, P=22,0kW,U=3x400V včetně proporcionální regulací s komunikací v protokolu MODBUS, distributoru, hadic 4m, nosné konstrukce, samočisticí válec vodního kamene, výklopná nerezová nádrž. | ks | 1 | 182232.86 | 182232.86 |  |  | základní |  | 0 | 0 | 0 | 0 | 0 | 32 | M | 2 | ROZPOCET | 182232.86 | 0 | 0 | 0 | 0 | 1 | 182232.86 | 16 | 654
328 | K | 751 000 210 | Mtž odporového zvlhčovače | ks | 1 | 14168 | 14168 |  |  | základní |  | 0 | 0 | 0 | 0 | 0 | 16 | K | 2 | ROZPOCET | 14168 | 0 | 0 | 0 | 0 | 1 | 14168 | 16 | 656
| D | 751.14B | ZAŘÍZENÍ Č.14B - Vyvíječ páry |  |  |  | 196400.86 |  |  |  |  | 0 |  | 0 |  | 0 | 1 | D | 1 | ROZPOCET | [6 empty] | 196400.86
329 | M | 751 000 211 | Odporový zvlhčovač mp=36kg, P=31,8kW,U=3x400V včetně proporcionální regulací s komunikací v protokolu MODBUS, distributoru, hadic 4m, nosné konstrukce, samočisticí válec vodního kamene, výklopná nerezová nádrž. | ks | 1 | 182232.86 | 182232.86 |  |  | základní |  | 0 | 0 | 0 | 0 | 0 | 32 | M | 2 | ROZPOCET | 182232.86 | 0 | 0 | 0 | 0 | 1 | 182232.86 | 16 | 658
330 | K | 751 000 212 | Mtž odporového zvlhčovače | ks | 1 | 14168 | 14168 | URS2022/II |  | základní |  | 0 | 0 | 0 | 0 | 0 | 16 | K | 2 | ROZPOCET | 14168 | 0 | 0 | 0 | 0 | 1 | 14168 | 16 | 660
| D | 751.15 | ZAŘÍZENÍ Č. 15 - CHUC |  |  |  | 387012.03 |  |  |  |  | 0 |  | 0 |  | 0 | 1 | D | 1 | ROZPOCET | [6 empty] | 387012.03
331 | M | 751 000 213 | Axiální ventilátor středotlaký DN1000, U=400V, P=11kW, Qv=36200m3/h, pext=500Pa, vč. montážní konzoly, silentbloky(4ks),tlumicí manžeta 1ks, sací kus se sítem 1ks | ks | 1 | 161868.39 | 161868.39 |  |  | základní |  | 0 | 0 | 0 | 0 | 0 | 32 | M | 2 | ROZPOCET | 161868.39 | 0 | 0 | 0 | 0 | 1 | 161868.39 | 16 | 662
332 | K | 751 111 277 | Montáž středotlakého potrubního ventilátoru D přes 700mm | ks | 1 | 14168 | 14168 | URS2023/II |  | základní |  | 0 | 0 | 0 | 0 | 0 | 16 | K | 2 | ROZPOCET | 14168 | 0 | 0 | 0 | 0 | 1 | 14168 | 16 | 664
333 | M | 751 000 214 | Uzavírací klapka čtyřhranná těsná 1300x1100 mm se servopohonem 230V bez napětí otevřeno | ks | 1 | 20634.68 | 20634.68 |  |  | základní |  | 0 | 0 | 0 | 0 | 0 | 32 | M | 2 | ROZPOCET | 20634.68 | 0 | 0 | 0 | 0 | 1 | 20634.68 | 16 | 666
334 | K | 751 514 630 | Montáž škrticí nebo zpětné klapky s. přírubou přes 1,26m2 | ks | 1 | 425.04 | 425.04 | URS2023/II |  | základní |  | 0 | 0 | 0 | 0 | 0 | 16 | K | 2 | ROZPOCET | 425.04 | 0 | 0 | 0 | 0 | 1 | 425.04 | 16 | 668
335 | M | 751 000 215 | Uzavírací klapka čtyřhranná těsná 1900x1900 mm se servopohonem 230V bez napětí otevřeno | ks | 1 | 37756.71 | 37756.71 |  |  | základní |  | 0 | 0 | 0 | 0 | 0 | 32 | M | 2 | ROZPOCET | 37756.71 | 0 | 0 | 0 | 0 | 1 | 37756.71 | 16 | 670
336 | K | 751 514 630 | Montáž škrticí nebo zpětné klapky s. přírubou přes 1,26m2 | ks | 1 | 531.3 | 531.3 | URS2023/II |  | základní |  | 0 | 0 | 0 | 0 | 0 | 16 | K | 2 | ROZPOCET | 531.3 | 0 | 0 | 0 | 0 | 1 | 531.3 | 16 | 672
337 | M | 751 000 216 | Uzavírací klapka čtyřhranná těsná 1400x1200 mm se servopohonem 230V bez napětí otevřeno | ks | 1 | 22511.94 | 22511.94 |  |  | základní |  | 0 | 0 | 0 | 0 | 0 | 32 | M | 2 | ROZPOCET | 22511.94 | 0 | 0 | 0 | 0 | 1 | 22511.94 | 16 | 674
338 | K | 751 514 630 | Montáž škrticí nebo zpětné klapky s. přírubou přes 1,26m2 | ks | 1 | 425.04 | 425.04 | URS2023/II |  | základní |  | 0 | 0 | 0 | 0 | 0 | 16 | K | 2 | ROZPOCET | 425.04 | 0 | 0 | 0 | 0 | 1 | 425.04 | 16 | 676
339 | M | 751 000 217 | Uzavírací klapka čtyřhranná 500x1000 ruční | ks | 2 | 5016.48 | 10032.96 |  |  | základní |  | 0 | 0 | 0 | 0 | 0 | 32 | M | 2 | ROZPOCET | 10032.96 | 0 | 0 | 0 | 0 | 1 | 10032.96 | 16 | 678
340 | K | 751 514 619 | Montáž škrticí nebo zpětné klapky s. přírubou 0,49-0,56m2 | ks | 2 | 354.2 | 708.4 | URS2023/II |  | základní |  | 0 | 0 | 0 | 0 | 0 | 16 | K | 2 | ROZPOCET | 708.4 | 0 | 0 | 0 | 0 | 1 | 708.4 | 16 | 680
341 | M | 751 000 218 | Krycí síto na potrubí 1400x1200 mm | ks | 1 | 2693.94 | 2693.94 |  |  | základní |  | 0 | 0 | 0 | 0 | 0 | 32 | M | 2 | ROZPOCET | 2693.94 | 0 | 0 | 0 | 0 | 1 | 2693.94 | 16 | 682
342 | K | 751 398 025 | Montáž větrací mřížky přes 0,2m2 | ks | 1 | 425.04 | 425.04 | URS2023/II |  | základní |  | 0 | 0 | 0 | 0 | 0 | 16 | K | 2 | ROZPOCET | 425.04 | 0 | 0 | 0 | 0 | 1 | 425.04 | 16 | 684
343 | M | 751 000 219 | Krycí síto na potrubí 1900x1900 mm | ks | 1 | 5709.7 | 5709.7 |  |  | základní |  | 0 | 0 | 0 | 0 | 0 | 32 | M | 2 | ROZPOCET | 5709.7 | 0 | 0 | 0 | 0 | 1 | 5709.7 | 16 | 686
344 | K | 751 398 025 | Montáž větrací mřížky přes 0,2m2 | ks | 1 | 531.3 | 531.3 | URS2023/II |  | základní |  | 0 | 0 | 0 | 0 | 0 | 16 | K | 2 | ROZPOCET | 531.3 | 0 | 0 | 0 | 0 | 1 | 531.3 | 16 | 688
345 | M | 751 000 220 | Protidešťová žaluzie pozinkovaná včetné síta a upínacího rámu, 1400x1200mm, RAL XXXX | ks | 1 | 20066.95 | 20066.95 |  |  | základní |  | 0 | 0 | 0 | 0 | 0 | 32 | M | 2 | ROZPOCET | 20066.95 | 0 | 0 | 0 | 0 | 1 | 20066.95 | 16 | 690
346 | K | 751 398 056.1 | Mtž protidešťové žaluzie přes 0,7m2 | ks | 1 | 1275.12 | 1275.12 | URS2023/II |  | základní |  | 0 | 0 | 0 | 0 | 0 | 16 | K | 2 | ROZPOCET | 1275.12 | 0 | 0 | 0 | 0 | 1 | 1275.12 | 16 | 692
347 | M | 751 000 221 | Protidešťová žaluzie pozinkovaná včetné síta a upínacího rámu, 1900x1900mm, RAL XXXX | ks | 1 | 38087.63 | 38087.63 |  |  | základní |  | 0 | 0 | 0 | 0 | 0 | 32 | M | 2 | ROZPOCET | 38087.63 | 0 | 0 | 0 | 0 | 1 | 38087.63 | 16 | 694
348 | K | 751 398 056.1 | Mtž protidešťové žaluzie přes 0,7m2 | ks | 1 | 1771 | 1771 | URS2023/II |  | základní |  | 0 | 0 | 0 | 0 | 0 | 16 | K | 2 | ROZPOCET | 1771 | 0 | 0 | 0 | 0 | 1 | 1771 | 16 | 696
349 | M | 751 000 222 | Stěnová mřížka 625x425, jednořadá, hliníková včetně upínacího rámečku, rozteč lamel 20, upínání šroubky, R1 | ks | 11 | 2723.29 | 29956.19 |  |  | základní |  | 0 | 0 | 0 | 0 | 0 | 32 | M | 2 | ROZPOCET | 29956.19 | 0 | 0 | 0 | 0 | 1 | 29956.19 | 16 | 698
350 | K | 751 311 095 | Mtž vyústi čtyřhranné do čtyřhranného potrubí přes 0,25m2 | ks | 11 | 212.52 | 2337.72 | URS2023/II |  | základní |  | 0 | 0 | 0 | 0 | 0 | 16 | K | 2 | ROZPOCET | 2337.72 | 0 | 0 | 0 | 0 | 1 | 2337.72 | 16 | 700
351 | M | 751 000 223 | Stěnová mřížka 625x325, jednořadá, hliníková včetně upínacího rámečku, rozteč lamel 20, upínání šroubky, R1 | ks | 6 | 2303.31 | 13819.86 |  |  | základní |  | 0 | 0 | 0 | 0 | 0 | 32 | M | 2 | ROZPOCET | 13819.86 | 0 | 0 | 0 | 0 | 1 | 13819.86 | 16 | 702
352 | K | 751 311 095 | Mtž vyústi čtyřhranné do čtyřhranného potrubí přes 0,25m2 | ks | 6 | 212.52 | 1275.12 | URS2023/II |  | základní |  | 0 | 0 | 0 | 0 | 0 | 16 | K | 2 | ROZPOCET | 1275.12 | 0 | 0 | 0 | 0 | 1 | 1275.12 | 16 | 704
| D | 751.16 | ZAŘÍZENÍ Č.16 - Strojovna VZT/RTCH - přívod a odvod vzduchu |  |  |  | 108817.33 |  |  |  |  | 0 |  | 0 |  | 0 | 1 | D | 1 | ROZPOCET | [6 empty] | 108817.33
353 | M | 751 000 224 | Diagonální ventilátor s EC motorem, Qv=2500m3/h, pext=150Pa, U=230V, DN250, vč. rychloupínacích spon 2ks | ks | 1 | 57159.78 | 57159.78 |  |  | základní |  | 0 | 0 | 0 | 0 | 0 | 32 | M | 2 | ROZPOCET | 57159.78 | 0 | 0 | 0 | 0 | 1 | 57159.78 | 16 | 706
354 | K | 751 133 014 | Mtž diagonálního ventilátoru nízkotlakého DN přes 300mm | ks | 1 | 1771 | 1771 | URS2023/II |  | základní |  | 0 | 0 | 0 | 0 | 0 | 16 | K | 2 | ROZPOCET | 1771 | 0 | 0 | 0 | 0 | 1 | 1771 | 16 | 708
355 | M | 751 000 225 | Uzavírací klapka čtyřhranná těsná 800x600 s hřídelkou pro servopohon | ks | 1 | 5452.66 | 5452.66 |  |  | základní |  | 0 | 0 | 0 | 0 | 0 | 32 | M | 2 | ROZPOCET | 5452.66 | 0 | 0 | 0 | 0 | 1 | 5452.66 | 16 | 710
356 | K | 751 514 618 | Montáž škrticí nebo zpětné klapky s. přírubou 0,42-0,49m2 | ks | 1 | 212.52 | 212.52 | URS2023/II |  | základní |  | 0 | 0 | 0 | 0 | 0 | 16 | K | 2 | ROZPOCET | 212.52 | 0 | 0 | 0 | 0 | 1 | 212.52 | 16 | 712
357 | M | 751 000 226 | Uzavírací klapka čtyřhranná těsná 800x600 s hřídelkou pro servopohon | ks | 1 | 5452.66 | 5452.66 |  |  | základní |  | 0 | 0 | 0 | 0 | 0 | 32 | M | 2 | ROZPOCET | 5452.66 | 0 | 0 | 0 | 0 | 1 | 5452.66 | 16 | 714
358 | K | 751 514 618 | Montáž škrticí nebo zpětné klapky s. přírubou 0,42-0,49m2 | ks | 1 | 283.36 | 283.36 | URS2023/II |  | základní |  | 0 | 0 | 0 | 0 | 0 | 16 | K | 2 | ROZPOCET | 283.36 | 0 | 0 | 0 | 0 | 1 | 283.36 | 16 | 716
359 | M | 751 000 227 | Tlumič hluku čtyřhranný kulisový 800x600-1000mm, 3 ks kulisy tl.200mm, D=5/12/26/29/33/25/17/15 dB | ks | 3 | 5423.31 | 16269.93 |  |  | základní |  | 0 | 0 | 0 | 0 | 0 | 32 | M | 2 | ROZPOCET | 16269.93 | 0 | 0 | 0 | 0 | 1 | 16269.93 | 16 | 718
360 | K | 751 344 124 | Montáž tlumiče hluku pro čtyřhranné potrubí 0,45-0,6 m2 | ks | 3 | 991.76 | 2975.28 | URS2023/II |  | základní |  | 0 | 0 | 0 | 0 | 0 | 16 | K | 2 | ROZPOCET | 2975.28 | 0 | 0 | 0 | 0 | 1 | 2975.28 | 16 | 720
361 | M | 751 000 228 | Protidešťová žaluzie pozinkovaná včetné síta a upínacího rámu, 800x600mm, RAL XXXX | ks | 2 | 7959.38 | 15918.76 |  |  | základní |  | 0 | 0 | 0 | 0 | 0 | 32 | M | 2 | ROZPOCET | 15918.76 | 0 | 0 | 0 | 0 | 1 | 15918.76 | 16 | 722
362 | K | 751 398 054 | Mtž protidešťové žaluzie přes 0,45-0,6 m2 | ks | 2 | 495.88 | 991.76 | URS2023/II |  | základní |  | 0 | 0 | 0 | 0 | 0 | 16 | K | 2 | ROZPOCET | 991.76 | 0 | 0 | 0 | 0 | 1 | 991.76 | 16 | 724
363 | M | 751 000 229 | Krycí síto na potrubí 800x600 mm | ks | 2 | 881.45 | 1762.9 |  |  | základní |  | 0 | 0 | 0 | 0 | 0 | 32 | M | 2 | ROZPOCET | 1762.9 | 0 | 0 | 0 | 0 | 1 | 1762.9 | 16 | 726
364 | K | 751 398 025 | Montáž větrací mřížky přes 0,2m2 | ks | 2 | 283.36 | 566.72 | URS2023/II |  | základní |  | 0 | 0 | 0 | 0 | 0 | 16 | K | 2 | ROZPOCET | 566.72 | 0 | 0 | 0 | 0 | 1 | 566.72 | 16 | 728
| D | 751.17 | ZAŘÍZENÍ Č.17 - Rozvodny SLP,UPS,EPS,FVE - přívod a odvod vzduchu, klimatizace |  |  |  | 712134.31 |  |  |  |  | 0 |  | 0 |  | 0 | 1 | D | 1 | ROZPOCET | [6 empty] | 712134.31
365 | M | 751 000 230 | Kondenzační jednotka SPLIT s invertorem Qch=3,5kW,horizontální výstup vzduchu Qt=4,0kW, U=230V, R32, S.E.E.R=6.6, LpA=49 dBA, 545x770x288mm (v*š*h), včetně regulace pro celoroční chlazení, MODBUS karta, max délka potrubí 30m | ks | 4 | 34948.41 | 139793.64 |  |  | základní |  | 0 | 0 | 0 | 0 | 0 | 32 | M | 2 | ROZPOCET | 139793.64 | 0 | 0 | 0 | 0 | 1 | 139793.64 | 16 | 730
366 | K | 751 721 111 | Mtž klimatizační jednotky venkovní 230V do 2 vnitřních j. | ks | 4 | 7438.2 | 29752.8 | URS2023/II |  | základní |  | 0 | 0 | 0 | 0 | 0 | 16 | K | 2 | ROZPOCET | 29752.8 | 0 | 0 | 0 | 0 | 1 | 29752.8 | 16 | 732
367 | M | 751 000 231 | Nástěnná jednotka SPLIT s invertorem Qch=3,5kW,horizontální výstup vzduchu Qt=4,0kW, U=230V, R32, LpA=29-38 dBA, 316x818x189mm (v*š*h) | ks | 4 | 15973.41 | 63893.64 |  |  | základní |  | 0 | 0 | 0 | 0 | 0 | 32 | M | 2 | ROZPOCET | 63893.64 | 0 | 0 | 0 | 0 | 1 | 63893.64 | 16 | 734
368 | K | 751 711 111 | Mtž klimatizační jednotky nástěnné do výkonu 3,5kW | ks | 4 | 2125.2 | 8500.8 | URS2023/II |  | základní |  | 0 | 0 | 0 | 0 | 0 | 16 | K | 2 | ROZPOCET | 8500.8 | 0 | 0 | 0 | 0 | 1 | 8500.8 | 16 | 736
369 | M | 751 000 232 | Kondenzační jednotka SPLIT s invertorem Qch=2,5kW,horizontální výstup vzduchu Qt=3,2kW, U=230V, R32, S.E.E.R=7.0, LpA=49 dBA, 545x770x288mm (v*š*h), včetně regulace pro celoroční chlazení, MODBUS karta, max délka potrubí 30m | ks | 3 | 24828.41 | 74485.23 |  |  | základní |  | 0 | 0 | 0 | 0 | 0 | 32 | M | 2 | ROZPOCET | 74485.23 | 0 | 0 | 0 | 0 | 1 | 74485.23 | 16 | 738
370 | K | 751 721 111 | Mtž klimatizační jednotky venkovní 230V do 2 vnitřních j. | ks | 3 | 7438.2 | 22314.6 | URS2023/II |  | základní |  | 0 | 0 | 0 | 0 | 0 | 16 | K | 2 | ROZPOCET | 22314.6 | 0 | 0 | 0 | 0 | 1 | 22314.6 | 16 | 740
371 | M | 751 000 233 | Nástěnná jednotka SPLIT s invertorem Qch=2,5kW,horizontální výstup vzduchu Qt=3,2kW, U=230V, R32, LpA=27-36 dBA, 316x818x189mm (v*š*h) | ks | 3 | 15973.41 | 47920.23 |  |  | základní |  | 0 | 0 | 0 | 0 | 0 | 32 | M | 2 | ROZPOCET | 47920.23 | 0 | 0 | 0 | 0 | 1 | 47920.23 | 16 | 742
372 | K | 751 711 111 | Mtž klimatizační jednotky nástěnné do výkonu 3,5kW | ks | 3 | 2125.2 | 6375.6 | URS2023/II |  | základní |  | 0 | 0 | 0 | 0 | 0 | 16 | K | 2 | ROZPOCET | 6375.6 | 0 | 0 | 0 | 0 | 1 | 6375.6 | 16 | 744
373 | M | 751 000 234 | Předizolované CU potrubí 6mm, vč. montážního a kotvicího materiálu | m | 105 | 146.74 | 15407.7 |  |  | základní |  | 0 | 0 | 0 | 0 | 0 | 32 | M | 2 | ROZPOCET | 15407.7 | 0 | 0 | 0 | 0 | 1 | 15407.7 | 16 | 746
374 | K | 751 791 111 | Mtž měděného potrubí předizolovaného 6 | m | 105 | 177.1 | 18595.5 | URS2023/II |  | základní |  | 0 | 0 | 0 | 0 | 0 | 16 | K | 2 | ROZPOCET | 18595.5 | 0 | 0 | 0 | 0 | 1 | 18595.5 | 16 | 748
375 | M | 751 000 235 | Předizolované CU potrubí 10mm, vč. montážního a kotvicího materiálu | m | 105 | 176.09 | 18489.45 |  |  | základní |  | 0 | 0 | 0 | 0 | 0 | 32 | M | 2 | ROZPOCET | 18489.45 | 0 | 0 | 0 | 0 | 1 | 18489.45 | 16 | 750
376 | K | 751 791 112 | Mtž měděného potrubí předizolovaného 10 | m | 105 | 177.1 | 18595.5 | URS2023/II |  | základní |  | 0 | 0 | 0 | 0 | 0 | 16 | K | 2 | ROZPOCET | 18595.5 | 0 | 0 | 0 | 0 | 1 | 18595.5 | 16 | 752
377 | M | 751 000 236 | Chladivo R410a | ks | 1 | 1714.33 | 1714.33 |  |  | základní |  | 0 | 0 | 0 | 0 | 0 | 32 | M | 2 | ROZPOCET | 1714.33 | 0 | 0 | 0 | 0 | 1 | 1714.33 | 16 | 754
378 | K | 751 792 004 | Doplnění chladiva do systému | kg | 1 | 70.84 | 70.84 | URS2023/II |  | základní |  | 0 | 0 | 0 | 0 | 0 | 16 | K | 2 | ROZPOCET | 70.84 | 0 | 0 | 0 | 0 | 1 | 70.84 | 16 | 756
379 | M | 751 000 237 | Dvoužilový stíněný kabel 0,75-1,25mm2 | m | 105 | 36.43 | 3825.15 |  |  | základní |  | 0 | 0 | 0 | 0 | 0 | 32 | M | 2 | ROZPOCET | 3825.15 | 0 | 0 | 0 | 0 | 1 | 3825.15 | 16 | 758
380 | K | 751 000 238 | Montáž komunikačního kabelu | m | 105 | 35.42 | 3719.1 | URS2023/II |  | základní |  | 0 | 0 | 0 | 0 | 0 | 16 | K | 2 | ROZPOCET | 3719.1 | 0 | 0 | 0 | 0 | 1 | 3719.1 | 16 | 760
381 | M | 751 000 239 | Montážní konzola (2ks) pro montáž klimatizace na stěnu | ks | 7 | 1224.52 | 8571.64 |  |  | základní |  | 0 | 0 | 0 | 0 | 0 | 32 | M | 2 | ROZPOCET | 8571.64 | 0 | 0 | 0 | 0 | 1 | 8571.64 | 16 | 762
382 | K | 751 792 004.1 | Mtž 2ks kozol pro uložení klimatizační jednotky na stěnu | ks | 7 | 708.4 | 4958.8 | URS2023/II |  | základní |  | 0 | 0 | 0 | 0 | 0 | 16 | K | 2 | ROZPOCET | 4958.8 | 0 | 0 | 0 | 0 | 1 | 4958.8 | 16 | 764
383 | M | 751 000 240 | Stěnová mřížka hliníková, 200x100mm, jednořadá, rozteč lamel 20mm, včetně upínacího rámečku, montáž na šroubky | ks | 4 | 511.06 | 2044.24 |  |  | základní |  | 0 | 0 | 0 | 0 | 0 | 32 | M | 2 | ROZPOCET | 2044.24 | 0 | 0 | 0 | 0 | 1 | 2044.24 | 16 | 766
384 | K | 751 398 021 | Mtž větrací mřížky stěnové do 0,04m2 | ks | 4 | 141.68 | 566.72 | URS2023/II |  | základní |  | 0 | 0 | 0 | 0 | 0 | 16 | K | 2 | ROZPOCET | 566.72 | 0 | 0 | 0 | 0 | 1 | 566.72 | 16 | 768
385 | M | 751 000 241 | Požární lamelová klapka čtyřhranná s ručním a teplotním spouštěním se servopohonem 230V bez napětí zavřeno 250x150mm, 2x koncový spínač, 2x mřížka bílá | ks | 15 | 13419.12 | 201286.8 |  |  | základní |  | 0 | 0 | 0 | 0 | 0 | 32 | M | 2 | ROZPOCET | 201286.8 | 0 | 0 | 0 | 0 | 1 | 201286.8 | 16 | 770
386 | K | 751 000 242 | Montáž požární klapky čtyřhranné | ks | 15 | 1416.8 | 21252 |  |  | základní |  | 0 | 0 | 0 | 0 | 0 | 16 | K | 2 | ROZPOCET | 21252 | 0 | 0 | 0 | 0 | 1 | 21252 | 16 | 772
| D | 751.18 | ZAŘÍZENÍ Č.18 - Strojovna VMS - přívod a odvod vzduchu |  |  |  | 51812.36 |  |  |  |  | 0 |  | 0 |  | 0 | 1 | D | 1 | ROZPOCET | [6 empty] | 51812.36
387 | M | 751 000 243 | Diagonální ventilátor s EC motorem, Qv=1500m3/h, pext=150Pa, U=230V, DN250, vč. rychloupínacích spon 2ks | ks | 1 | 19046.85 | 19046.85 |  |  | základní |  | 0 | 0 | 0 | 0 | 0 | 32 | M | 2 | ROZPOCET | 19046.85 | 0 | 0 | 0 | 0 | 1 | 19046.85 | 16 | 774
388 | K | 751 133 014.1 | Mtž diagonálního ventilátoru nízkotlakého přes 300mm | ks | 1 | 1416.8 | 1416.8 | URS2023/II |  | základní |  | 0 | 0 | 0 | 0 | 0 | 16 | K | 2 | ROZPOCET | 1416.8 | 0 | 0 | 0 | 0 | 1 | 1416.8 | 16 | 776
389 | M | 751 000 244 | Uzavírací klapka čtyřhranná těsná 600x400 s hřídelkou pro servopohon | ks | 1 | 3330.49 | 3330.49 |  |  | základní |  | 0 | 0 | 0 | 0 | 0 | 32 | M | 2 | ROZPOCET | 3330.49 | 0 | 0 | 0 | 0 | 1 | 3330.49 | 16 | 778
390 | K | 751 514 614 | Montáž škrticí nebo zpětné klapky s. přírubou 0,14-0,21m2 | ks | 1 | 212.52 | 212.52 | URS2023/II |  | základní |  | 0 | 0 | 0 | 0 | 0 | 16 | K | 2 | ROZPOCET | 212.52 | 0 | 0 | 0 | 0 | 1 | 212.52 | 16 | 780
391 | M | 751 000 245 | Uzavírací klapka čtyřhranná těsná 600x400 s hřídelkou pro servopohon | ks | 1 | 3330.49 | 3330.49 |  |  | základní |  | 0 | 0 | 0 | 0 | 0 | 32 | M | 2 | ROZPOCET | 3330.49 | 0 | 0 | 0 | 0 | 1 | 3330.49 | 16 | 782
392 | K | 751 514 614 | Montáž škrticí nebo zpětné klapky s. přírubou 0,14-0,21m2 | ks | 1 | 212.52 | 212.52 | URS2023/II |  | základní |  | 0 | 0 | 0 | 0 | 0 | 16 | K | 2 | ROZPOCET | 212.52 | 0 | 0 | 0 | 0 | 1 | 212.52 | 16 | 784
393 | M | 751 000 246 | Tlumič hluku čtyřhranný kulisový 600x400-1000mm, 2 ks kulisy tl.230mm, D=6/12/25/27/32/23/16/16 dB | ks | 3 | 3117.97 | 9353.91 |  |  | základní |  | 0 | 0 | 0 | 0 | 0 | 32 | M | 2 | ROZPOCET | 9353.91 | 0 | 0 | 0 | 0 | 1 | 9353.91 | 16 | 786
394 | K | 751 344 122 | Montáž tlumiče hluku pro čtyřhranné potrubí 0,15-0,2 m2 | ks | 3 | 708.4 | 2125.2 | URS2023/II |  | základní |  | 0 | 0 | 0 | 0 | 0 | 16 | K | 2 | ROZPOCET | 2125.2 | 0 | 0 | 0 | 0 | 1 | 2125.2 | 16 | 788
395 | M | 751 000 247 | Protidešťová žaluzie pozinkovaná včetné síta a upínacího rámu, 600x400mm, RAL XXXX | ks | 2 | 5429.38 | 10858.76 |  |  | základní |  | 0 | 0 | 0 | 0 | 0 | 32 | M | 2 | ROZPOCET | 10858.76 | 0 | 0 | 0 | 0 | 1 | 10858.76 | 16 | 790
396 | K | 751 398 052 | Mtž protidešťové žaluzie přes 0,15-0,2 m2 | ks | 2 | 212.52 | 425.04 | URS2023/II |  | základní |  | 0 | 0 | 0 | 0 | 0 | 16 | K | 2 | ROZPOCET | 425.04 | 0 | 0 | 0 | 0 | 1 | 425.04 | 16 | 792
397 | M | 751 000 248 | Krycí síto na potrubí 600x400 mm | ks | 2 | 537.37 | 1074.74 |  |  | základní |  | 0 | 0 | 0 | 0 | 0 | 32 | M | 2 | ROZPOCET | 1074.74 | 0 | 0 | 0 | 0 | 1 | 1074.74 | 16 | 794
398 | K | 751 398 024.1 | Montáž větrací mřížky přes 0,15-0,2m2 | ks | 2 | 212.52 | 425.04 | URS2023/II |  | základní |  | 0 | 0 | 0 | 0 | 0 | 16 | K | 2 | ROZPOCET | 425.04 | 0 | 0 | 0 | 0 | 1 | 425.04 | 16 | 796
| D | 751.19 | ZAŘÍZENÍ Č.19 - Vzduchové clony |  |  |  | 136736.38 |  |  |  |  | 0 |  | 0 |  | 0 | 1 | D | 1 | ROZPOCET | [6 empty] | 136736.38
399 | M | 751 000 249 | Teplovodní horizontální clona l=1,5m pro přiznanou instalaci včetně systému proporcionální regulace s komunikací MODBUS, dveřní kontakt, prostorové čidlo, T3 ventil, dálkový ovladač, sada pro stropní montáž | ks | 1 | 61521.5 | 61521.5 |  |  | základní |  | 0 | 0 | 0 | 0 | 0 | 32 | M | 2 | ROZPOCET | 61521.5 | 0 | 0 | 0 | 0 | 1 | 61521.5 | 16 | 798
400 | K | 751 616 055 | Mtž dveřní clony s teplovodním ohřevem 1,5-2,0m na strop | ks | 1 | 10626 | 10626 | URS2023/II |  | základní |  | 0 | 0 | 0 | 0 | 0 | 16 | K | 2 | ROZPOCET | 10626 | 0 | 0 | 0 | 0 | 1 | 10626 | 16 | 800
401 | M | 751 000 250 | Teplovodní horizontální clona l=2m pro přiznanou instalaci včetně systému proporcionální regulace s komunikací MODBUS, dveřní kontakt, prostorové čidlo, T3 ventil, dálkový ovladač, sada pro stropní montáž | ks | 1 | 53962.88 | 53962.88 |  |  | základní |  | 0 | 0 | 0 | 0 | 0 | 32 | M | 2 | ROZPOCET | 53962.88 | 0 | 0 | 0 | 0 | 1 | 53962.88 | 16 | 802
402 | K | 751 616 055 | Mtž dveřní clony s teplovodním ohřevem 1,5-2,0m na strop | ks | 1 | 10626 | 10626 | URS2023/II |  | základní |  | 0 | 0 | 0 | 0 | 0 | 16 | K | 2 | ROZPOCET | 10626 | 0 | 0 | 0 | 0 | 1 | 10626 | 16 | 804
| D | 751.20 | ZAŘÍZENÍ Č. AHU 20 - Potrubí |  |  |  | 1951367.97 |  |  |  |  | 0 |  | 0 |  | 0 | 1 | D | 1 | ROZPOCET | [6 empty] | 1951367.97
403 | M | 751 000 251 | trouba spirálně vinutá Pz D 100mm, vč. tvarovek 10%, tř."C" | m | 120 | 188.23 | 22587.6 |  |  | základní |  | 0 | 0 | 0 | 0 | 0 | 32 | M | 2 | ROZPOCET | 22587.6 | 0 | 0 | 0 | 0 | 1 | 22587.6 | 16 | 806
404 | K | 751 511 181 | Mtž potrubí plech skupiny I kruh bez příruby tloušťky plechu 0,6 mm D do 100 mm | m | 120 | 106.26 | 12751.2 | URS2023/II |  | základní |  | 0 | 0 | 0 | 0 | 0 | 16 | K | 2 | ROZPOCET | 12751.2 | 0 | 0 | 0 | 0 | 1 | 12751.2 | 16 | 808
405 | M | 751 000 252 | trouba spirálně vinutá Pz D 125mm, vč. tvarovek 20%, tř."C" | m | 136 | 249.96 | 33994.56 |  |  | základní |  | 0 | 0 | 0 | 0 | 0 | 32 | M | 2 | ROZPOCET | 33994.56 | 0 | 0 | 0 | 0 | 1 | 33994.56 | 16 | 810
406 | M | 751 000 253 | trouba spirálně vinutá Pz D 160mm, vč. tvarovek 20%, tř."C" | m | 238 | 292.47 | 69607.86 |  |  | základní |  | 0 | 0 | 0 | 0 | 0 | 32 | M | 2 | ROZPOCET | 69607.86 | 0 | 0 | 0 | 0 | 1 | 69607.86 | 16 | 812
407 | M | 751 000 254 | trouba spirálně vinutá Pz D 180mm, vč. tvarovek 10%, tř."C" | m | 28 | 319.79 | 8954.12 |  |  | základní |  | 0 | 0 | 0 | 0 | 0 | 32 | M | 2 | ROZPOCET | 8954.12 | 0 | 0 | 0 | 0 | 1 | 8954.12 | 16 | 814
408 | M | 751 000 255 | trouba spirálně vinutá Pz D 200mm, vč. tvarovek 20%, tř."C" | m | 420 | 344.08 | 144513.6 |  |  | základní |  | 0 | 0 | 0 | 0 | 0 | 32 | M | 2 | ROZPOCET | 144513.6 | 0 | 0 | 0 | 0 | 1 | 144513.6 | 16 | 816
409 | K | 751 511 182 | Mtž potrubí plech skupiny I kruh bez příruby tloušťky plechu 0,6 mm D do 200 mm | m | 822 | 247.94 | 203806.68 | URS2023/II |  | základní |  | 0 | 0 | 0 | 0 | 0 | 16 | K | 2 | ROZPOCET | 203806.68 | 0 | 0 | 0 | 0 | 1 | 203806.68 | 16 | 818
410 | M | 751 000 256 | trouba spirálně vinutá Pz D 225mm, vč. tvarovek 20%, tř."C" | m | 7 | 415.93 | 2911.51 |  |  | základní |  | 0 | 0 | 0 | 0 | 0 | 32 | M | 2 | ROZPOCET | 2911.51 | 0 | 0 | 0 | 0 | 1 | 2911.51 | 16 | 820
411 | M | 751 000 257 | trouba spirálně vinutá Pz D 250mm, vč. tvarovek 20%, tř."C" | m | 39 | 436.17 | 17010.63 |  |  | základní |  | 0 | 0 | 0 | 0 | 0 | 32 | M | 2 | ROZPOCET | 17010.63 | 0 | 0 | 0 | 0 | 1 | 17010.63 | 16 | 822
412 | K | 751 511 183 | Mtž potrubí plech skupiny I kruh bez příruby tloušťky plechu 0,6 mm D do 300 mm | m | 46 | 283.36 | 13034.56 | URS2023/II |  | základní |  | 0 | 0 | 0 | 0 | 0 | 16 | K | 2 | ROZPOCET | 13034.56 | 0 | 0 | 0 | 0 | 1 | 13034.56 | 16 | 824
413 | M | 42 981 955 | ohebná hadice z AL, tepelnou izolací a zvukovou izolací D100 | m | 48 | 80.96 | 3886.08 | URS2023/II |  | základní |  | 0 | 0 | 0 | 0 | 0 | 32 | M | 2 | ROZPOCET | 3886.08 | 0 | 0 | 0 | 0 | 1 | 3886.08 | 16 | 826
414 | K | 751 537 145 | Mtž potrubí ohebného izolovaného D do 100 mm | m | 48 | 106.26 | 5100.48 | URS2023/II |  | základní |  | 0 | 0 | 0 | 0 | 0 | 16 | K | 2 | ROZPOCET | 5100.48 | 0 | 0 | 0 | 0 | 1 | 5100.48 | 16 | 828
415 | M | 42 981 956 | ohebná hadice z AL, tepelnou izolací a zvukovou izolací D127 | m | 15 | 91.08 | 1366.2 | URS2023/II |  | základní |  | 0 | 0 | 0 | 0 | 0 | 32 | M | 2 | ROZPOCET | 1366.2 | 0 | 0 | 0 | 0 | 1 | 1366.2 | 16 | 830
416 | K | 751 537 146 | Mtž potrubí ohebného izolovaného D do 150 mm | m | 15 | 106.26 | 1593.9 | URS2023/II |  | základní |  | 0 | 0 | 0 | 0 | 0 | 16 | K | 2 | ROZPOCET | 1593.9 | 0 | 0 | 0 | 0 | 1 | 1593.9 | 16 | 832
417 | M | 42 981 958 | ohebná hadice z AL, tepelnou izolací a zvukovou izolací D160 | m | 78 | 103.22 | 8051.16 | URS2023/II |  | základní |  | 0 | 0 | 0 | 0 | 0 | 32 | M | 2 | ROZPOCET | 8051.16 | 0 | 0 | 0 | 0 | 1 | 8051.16 | 16 | 834
418 | K | 751 537 147 | Mtž potrubí ohebného izolovaného D do 200 mm | m | 78 | 106.26 | 8288.28 | URS2023/II |  | základní |  | 0 | 0 | 0 | 0 | 0 | 16 | K | 2 | ROZPOCET | 8288.28 | 0 | 0 | 0 | 0 | 1 | 8288.28 | 16 | 836
419 | M | 42 981 960 | ohebná hadice z AL, tepelnou izolací a zvukovou izolací D203 | m | 72 | 116.38 | 8379.36 | URS2023/II |  | základní |  | 0 | 0 | 0 | 0 | 0 | 32 | M | 2 | ROZPOCET | 8379.36 | 0 | 0 | 0 | 0 | 1 | 8379.36 | 16 | 838
420 | M | 42 981 962 | ohebná hadice z AL, tepelnou izolací a zvukovou izolací D254 | m | 12 | 151.8 | 1821.6 | URS2023/II |  | základní |  | 0 | 0 | 0 | 0 | 0 | 32 | M | 2 | ROZPOCET | 1821.6 | 0 | 0 | 0 | 0 | 1 | 1821.6 | 16 | 840
421 | K | 751 537 148 | Mtž potrubí ohebného izolovaného D do 250 mm | ks | 84 | 106.26 | 8925.84 | URS2023/II |  | základní |  | 0 | 0 | 0 | 0 | 0 | 16 | K | 2 | ROZPOCET | 8925.84 | 0 | 0 | 0 | 0 | 1 | 8925.84 | 16 | 842
422 | M | 751 000 258 | Čtyřhranné potrubí sk. I - rovné do průřezu 0,07m2 | m | 151 | 506 | 76406 |  |  | základní |  | 0 | 0 | 0 | 0 | 0 | 32 | M | 2 | ROZPOCET | 76406 | 0 | 0 | 0 | 0 | 1 | 76406 | 16 | 844
423 | M | 751 000 259 | Čtyřhranné potrubí sk. I - tvarovky do průřezu 0,07m2 | m | 39 | 506 | 19734 |  |  | základní |  | 0 | 0 | 0 | 0 | 0 | 32 | M | 2 | ROZPOCET | 19734 | 0 | 0 | 0 | 0 | 1 | 19734 | 16 | 846
424 | K | 751 511 003 | Mtž potrubí plech skupiny I s přírubou tloušťky plechu 0,6 mm do 0,07 m2 | m | 190 | 247.94 | 47108.6 | URS2023/II |  | základní |  | 0 | 0 | 0 | 0 | 0 | 16 | K | 2 | ROZPOCET | 47108.6 | 0 | 0 | 0 | 0 | 1 | 47108.6 | 16 | 848
425 | M | 751 000 260 | Čtyřhranné potrubí sk. I - rovné do průřezu 0,13m2 | m | 151 | 688.16 | 103912.16 |  |  | základní |  | 0 | 0 | 0 | 0 | 0 | 32 | M | 2 | ROZPOCET | 103912.16 | 0 | 0 | 0 | 0 | 1 | 103912.16 | 16 | 850
426 | M | 751 000 261 | Čtyřhranné potrubí sk. I - tvarovky do průřezu 0,13m2 | m | 43 | 688.16 | 29590.88 |  |  | základní |  | 0 | 0 | 0 | 0 | 0 | 32 | M | 2 | ROZPOCET | 29590.88 | 0 | 0 | 0 | 0 | 1 | 29590.88 | 16 | 852
427 | K | 751 511 021 | Mtž potrubí plech skupiny I s přírubou tloušťky plechu 0,6 mm do 0,13 m2 | m | 194 | 389.62 | 75586.28 | URS2023/II |  | základní |  | 0 | 0 | 0 | 0 | 0 | 16 | K | 2 | ROZPOCET | 75586.28 | 0 | 0 | 0 | 0 | 1 | 75586.28 | 16 | 854
428 | M | 751 000 262 | Čtyřhranné potrubí sk. I - rovné do průřezu 0,28m2 | m | 189 | 1009.98 | 190886.22 |  |  | základní |  | 0 | 0 | 0 | 0 | 0 | 32 | M | 2 | ROZPOCET | 190886.22 | 0 | 0 | 0 | 0 | 1 | 190886.22 | 16 | 856
429 | M | 751 000 263 | Čtyřhranné potrubí sk. I - tvarovky do průřezu 0,28m2 | m | 51 | 1009.98 | 51508.98 |  |  | základní |  | 0 | 0 | 0 | 0 | 0 | 32 | M | 2 | ROZPOCET | 51508.98 | 0 | 0 | 0 | 0 | 1 | 51508.98 | 16 | 858
430 | K | 751 511 022 | Mtž potrubí plech skupiny I s přírubou tloušťky plechu 0,6 mm do 0,28 m2 | m | 240 | 637.56 | 153014.4 | URS2023/II |  | základní |  | 0 | 0 | 0 | 0 | 0 | 16 | K | 2 | ROZPOCET | 153014.4 | 0 | 0 | 0 | 0 | 1 | 153014.4 | 16 | 860
431 | M | 751 000 264 | Čtyřhranné potrubí sk. I - rovné do průřezu 0,5m2 | m | 121 | 1351.02 | 163473.42 |  |  | základní |  | 0 | 0 | 0 | 0 | 0 | 32 | M | 2 | ROZPOCET | 163473.42 | 0 | 0 | 0 | 0 | 1 | 163473.42 | 16 | 862
432 | M | 751 000 265 | Čtyřhranné potrubí sk. I - tvarovky do průřezu 0,5m2 | m | 51 | 1351.02 | 68902.02 |  |  | základní |  | 0 | 0 | 0 | 0 | 0 | 32 | M | 2 | ROZPOCET | 68902.02 | 0 | 0 | 0 | 0 | 1 | 68902.02 | 16 | 864
433 | K | 751 511 023 | Mtž potrubí plech skupiny I s přírubou tloušťky plechu 0,6 mm do 0,50 m2 | m | 172 | 850.08 | 146213.76 | URS2023/II |  | základní |  | 0 | 0 | 0 | 0 | 0 | 16 | K | 2 | ROZPOCET | 146213.76 | 0 | 0 | 0 | 0 | 1 | 146213.76 | 16 | 866
434 | M | 751 000 266 | Čtyřhranné potrubí sk. I - tvarovky do průřezu 0,79m2 | m | 11 | 1698.14 | 18679.54 |  |  | základní |  | 0 | 0 | 0 | 0 | 0 | 32 | M | 2 | ROZPOCET | 18679.54 | 0 | 0 | 0 | 0 | 1 | 18679.54 | 16 | 868
435 | K | 751 511 024 | Mtž potrubí plech skupiny I s přírubou tloušťky plechu 0,6 mm do 0,79 m2 | m | 11 | 1062.6 | 11688.6 | URS2023/II |  | základní |  | 0 | 0 | 0 | 0 | 0 | 16 | K | 2 | ROZPOCET | 11688.6 | 0 | 0 | 0 | 0 | 1 | 11688.6 | 16 | 870
436 | M | 751 000 267 | Čtyřhranné potrubí sk. I - rovné do průřezu 1,13m2 | m | 28 | 2030.07 | 56841.96 |  |  | základní |  | 0 | 0 | 0 | 0 | 0 | 32 | M | 2 | ROZPOCET | 56841.96 | 0 | 0 | 0 | 0 | 1 | 56841.96 | 16 | 872
437 | M | 751 000 268 | Čtyřhranné potrubí sk. I - tvarovky do průřezu 1,13m2 | m | 13 | 2030.07 | 26390.91 |  |  | základní |  | 0 | 0 | 0 | 0 | 0 | 32 | M | 2 | ROZPOCET | 26390.91 | 0 | 0 | 0 | 0 | 1 | 26390.91 | 16 | 874
438 | K | 751 511 025 | Mtž potrubí plech skupiny I s přírubou tloušťky plechu 0,6 mm do 1,13 m2 | m | 41 | 1239.7 | 50827.7 | URS2023/II |  | základní |  | 0 | 0 | 0 | 0 | 0 | 16 | K | 2 | ROZPOCET | 50827.7 | 0 | 0 | 0 | 0 | 1 | 50827.7 | 16 | 876
439 | M | 751 000 269 | Čtyřhranné potrubí sk. I - rovné do průřezu 1,54m2 | m | 11 | 2522.92 | 27752.12 |  |  | základní |  | 0 | 0 | 0 | 0 | 0 | 32 | M | 2 | ROZPOCET | 27752.12 | 0 | 0 | 0 | 0 | 1 | 27752.12 | 16 | 878
440 | M | 751 000 270 | Čtyřhranné potrubí sk. I - tvarovky do průřezu 1,54m2 | m | 8 | 2522.92 | 20183.36 |  |  | základní |  | 0 | 0 | 0 | 0 | 0 | 32 | M | 2 | ROZPOCET | 20183.36 | 0 | 0 | 0 | 0 | 1 | 20183.36 | 16 | 880
441 | K | 751 511 026 | Mtž potrubí plech skupiny I s přírubou tloušťky plechu 0,6 mm do 1,54 m2 | m | 19 | 1416.8 | 26919.2 | URS2023/II |  | základní |  | 0 | 0 | 0 | 0 | 0 | 16 | K | 2 | ROZPOCET | 26919.2 | 0 | 0 | 0 | 0 | 1 | 26919.2 | 16 | 882
442 | M | 751 000 271 | Čtyřhranné potrubí sk. I - rovné do průřezu 2,01m2 | m | 2 | 2881.16 | 5762.32 |  |  | základní |  | 0 | 0 | 0 | 0 | 0 | 32 | M | 2 | ROZPOCET | 5762.32 | 0 | 0 | 0 | 0 | 1 | 5762.32 | 16 | 884
443 | K | 751 511 027 | Mtž potrubí plech skupiny I s přírubou tloušťky plechu 0,6 mm do 2,01 m2 | m | 2 | 1700.16 | 3400.32 | URS2023/II |  | základní |  | 0 | 0 | 0 | 0 | 0 | 16 | K | 2 | ROZPOCET | 3400.32 | 0 | 0 | 0 | 0 | 1 | 3400.32 | 16 | 886
| D | 751.AHU200 | ZAŘÍZENÍ Č. AHU 200 - Požární ucpávky |  |  |  | 45123.04 |  |  |  |  | 0 |  | 0 |  | 0 | 1 | D | 1 | ROZPOCET | [6 empty] | 45123.04
444 | K | 751 581 313 | Protipožární prostup stěnou čtyřhranného potrubí průřezu do 0,07 šířka spáry 25 mm | ks | 22 | 759 | 16698 | URS2023/II |  | základní |  | 0 | 0 | 0 | 0 | 0 | 16 | K | 2 | ROZPOCET | 16698 | 0 | 0 | 0 | 0 | 1 | 16698 | 16 | 888
445 | K | 751 581 314 | Protipožární prostup stěnou čtyřhranného potrubí průřezu do 0,13 šířka spáry 25 mm | ks | 6 | 959.38 | 5756.28 | URS2023/II |  | základní |  | 0 | 0 | 0 | 0 | 0 | 16 | K | 2 | ROZPOCET | 5756.28 | 0 | 0 | 0 | 0 | 1 | 5756.28 | 16 | 890
446 | K | 751 581 315 | Protipožární prostup stěnou čtyřhranného potrubí průřezu do 0,28 šířka spáry 25 mm | ks | 9 | 1119.27 | 10073.43 | URS2023/II |  | základní |  | 0 | 0 | 0 | 0 | 0 | 16 | K | 2 | ROZPOCET | 10073.43 | 0 | 0 | 0 | 0 | 1 | 10073.43 | 16 | 892
447 | K | 751 581 316 | Protipožární prostup stěnou čtyřhranného potrubí průřezu do 0,50 šířka spáry 25 mm | ks | 4 | 1483.59 | 5934.36 | URS2023/II |  | základní |  | 0 | 0 | 0 | 0 | 0 | 16 | K | 2 | ROZPOCET | 5934.36 | 0 | 0 | 0 | 0 | 1 | 5934.36 | 16 | 894
448 | K | 751 581 351 | Protipožární prostup stěnou kruhového potrubí průměru do 100 šířka spáry 25 mm | ks | 15 | 289.43 | 4341.45 | URS2023/II |  | základní |  | 0 | 0 | 0 | 0 | 0 | 16 | K | 2 | ROZPOCET | 4341.45 | 0 | 0 | 0 | 0 | 1 | 4341.45 | 16 | 896
449 | K | 751 581 352 | Protipožární prostup stěnou kruhového potrubí průměru do 200 šířka spáry 25 mm | ks | 4 | 579.88 | 2319.52 | URS2023/II |  | základní |  | 0 | 0 | 0 | 0 | 0 | 16 | K | 2 | ROZPOCET | 2319.52 | 0 | 0 | 0 | 0 | 1 | 2319.52 | 16 | 898
| D | ON | Ostatní náklady |  |  |  | 892890.58 |  |  |  |  | 0 |  | 0 |  | 0 | 1 | D | 0 | ROZPOCET | [6 empty] | 892890.58
450 | K | 751 000 272 | Doprava horizontální | ks | 1 | 353064.54 | 353064.54 |  |  | základní |  | 0 | 0 | 0 | 0 | 0 | 1024 | K | 1 | ROZPOCET | 353064.54 | 0 | 0 | 0 | 0 | 1 | 353064.54 | 1024 | 900
451 | K | 751 000 273 | Doprava vertikální | ks | 1 | 61226 | 61226 |  |  | základní |  | 0 | 0 | 0 | 0 | 0 | 1024 | K | 1 | ROZPOCET | 61226 | 0 | 0 | 0 | 0 | 1 | 61226 | 1024 | 902
452 | K | 751 000 274 | Zaregulování | h | 124 | 354.2 | 43920.8 |  |  | základní |  | 0 | 0 | 0 | 0 | 0 | 1024 | K | 1 | ROZPOCET | 43920.8 | 0 | 0 | 0 | 0 | 1 | 43920.8 | 1024 | 904
453 | K | 751 000 275 | Koplexní zkoušky | h | 192 | 212.52 | 40803.84 |  |  | základní |  | 0 | 0 | 0 | 0 | 0 | 1024 | K | 1 | ROZPOCET | 40803.84 | 0 | 0 | 0 | 0 | 1 | 40803.84 | 1024 | 906
454 | K | 751 000 276 | Zaškolení | h | 96 | 212.52 | 20401.92 |  |  | základní |  | 0 | 0 | 0 | 0 | 0 | 1024 | K | 1 | ROZPOCET | 20401.92 | 0 | 0 | 0 | 0 | 1 | 20401.92 | 1024 | 908
455 | K | 751 000 277 | Zařízení staveniště | ks | 1 | 117688.52 | 117688.52 |  |  | základní |  | 0 | 0 | 0 | 0 | 0 | 1024 | K | 1 | ROZPOCET | 117688.52 | 0 | 0 | 0 | 0 | 1 | 117688.52 | 1024 | 910
456 | K | 751 000 278 | Dílenská dokumentace | ks | 1 | 24639.16 | 24639.16 |  |  | základní |  | 0 | 0 | 0 | 0 | 0 | 1024 | K | 1 | ROZPOCET | 24639.16 | 0 | 0 | 0 | 0 | 1 | 24639.16 | 1024 | 912
457 | K | 751 000 279 | Koordinátor stavby | h | 124 | 354.2 | 43920.8 |  |  | základní |  | 0 | 0 | 0 | 0 | 0 | 1024 | K | 1 | ROZPOCET | 43920.8 | 0 | 0 | 0 | 0 | 1 | 43920.8 | 1024 | 914
458 | K | 751 000 280 | Položkově nespecifikované a drobný spojovací materiál včetně montáže | kg | 2500 | 74.89 | 187225 |  |  | základní |  | 0 | 0 | 0 | 0 | 0 | 1024 | K | 1 | ROZPOCET | 187225 | 0 | 0 | 0 | 0 | 1 | 187225 | 1024 | 916

## D.1.4.D - Měření a regulace
{a673fd03-5569-4b1a-9f81-51c8087aeb21}
2
| KRYCÍ LIST SOUPISU PRACÍ | [7 empty] | v --- níže se nacházejí doplnkové a pomocné údaje k sestavám --- v | [8 empty] | False
Stavba:
Novostavba Onkologické kliniky P4 - Novostavba budovy P4
Objekt:
SO 01 - Novostavba budovy P4
Soupis:
D.1.4.D - Měření a regulace
| KSO: |  |  |  |  | CC-CZ:
| Místo: |  | Olomouc |  |  | Datum: | 2024-06-27
| Zadavatel: |  |  |  |  | IČ:
|  | Fakultní nemocnice Olomouc |  |  |  | DIČ:
| Uchazeč: |  |  |  |  | IČ: | 25021915
|  | Metrostav DIZ s.r.o. |  |  |  | DIČ: | Vyplň údaj
| Projektant: |  |  |  |  | IČ:
|  | Adam Rujbr Architects |  |  |  | DIČ:
| Zpracovatel: |  |  |  |  | IČ:
DIČ:
Poznámka:
| Cena bez DPH | [5 empty] | 11443594.42
|  |  | Základ daně |  |  | Sazba daně | Výše daně
| DPH | základní | 11443594.42 |  |  | 21% | 2403154.83
|  | snížená | 0 |  |  | 12% | 0
|  | zákl. přenesená | 0 |  |  | 21% | 0
|  | sníž. přenesená | 0 |  |  | 12% | 0
|  | nulová | 0 |  |  | 0% | 0
| Cena s DPH |  |  | v | CZK |  | 13846749.25
REKAPITULACE ČLENĚNÍ SOUPISU PRACÍ
Stavba:
Novostavba Onkologické kliniky P4 - Novostavba budovy P4
Objekt:
SO 01 - Novostavba budovy P4
Soupis:
D.1.4.D - Měření a regulace
Místo: |  |  | Olomouc |  |  | Datum: | 2024-06-27
Zadavatel: |  |  | Fakultní nemocnice Olomouc |  |  | Projektant: | Adam Rujbr Architects
Uchazeč: |  |  | Metrostav DIZ s.r.o. |  |  | Zpracovatel:
Kód dílu - Popis | [6 empty] | Cena celkem [CZK]
Náklady stavby celkem | [6 empty] | 11443594.42 | [11 empty] | -1
| M34.01 - Řídící systém | [5 empty] | 2631944.18
| M34.02 - Polní instrumentace, rozvaděče | [5 empty] | 1745150.87
| M34.03 - Montážní materiál | [5 empty] | 1352439.45
| M34.04 - Elektromontážní práce | [5 empty] | 2145552.82
| M34.05 - Služby | [5 empty] | 3568507.1
SOUPIS PRACÍ
Stavba:
Novostavba Onkologické kliniky P4 - Novostavba budovy P4
Objekt:
SO 01 - Novostavba budovy P4
Soupis:
D.1.4.D - Měření a regulace
Místo: |  |  | Olomouc |  |  | Datum: | 2024-06-27
Zadavatel: |  |  | Fakultní nemocnice Olomouc |  |  | Projektant: | Adam Rujbr Architects
Uchazeč: |  |  | Metrostav DIZ s.r.o. |  |  | Zpracovatel:
PČ | Typ | Kód | Popis | MJ | Množství | J.cena [CZK] | Cena celkem [CZK] | Cenová soustava |  | DPH | J. Nh [h] | Nh celkem [h] | J. hmotnost [t] | Hmotnost celkem [t] | J. suť [t] | Suť Celkem [t]
Náklady soupisu celkem | [6 empty] | 11443594.42 |  |  |  |  | 0 |  | 0 |  | 0 |  | D | -1 | [7 empty] | 11443594.42
| D | M34.01 | Řídící systém |  |  |  | 2631944.18 |  |  |  |  | 0 |  | 0 |  | 0 | 1 | D | 0 | ROZPOCET | [6 empty] | 2631944.18
1 | K | MaR-RS.001 | Univerzální regulátor podporující standardy BACnet IP, BACnet MS/TP, LonWorks, Panel-Bus, Meter-Bus, ModBus, 600 I/O, webserver | ks | 5 | 57502.85 | 287514.25 | vlastní |  | základní |  | 0 | 0 | 0 | 0 | 0 | 64 | K | 1 | ROZPOCET | 287514.25 | 0 | 0 | 0 | 0 | 1 | 287514.25 | 64 | 2
| P |  | Poznámka k položce: D.1.4.D.01+02 | [14 empty] | P | 1
2 | K | MaR-RS.002 | HMI externí displej pro operátory | ks | 5 | 7257.05 | 36285.25 | vlastní |  | základní |  | 0 | 0 | 0 | 0 | 0 | 64 | K | 1 | ROZPOCET | 36285.25 | 0 | 0 | 0 | 0 | 1 | 36285.25 | 64 | 4
| P |  | Poznámka k položce: D.1.4.D.01+02 | [14 empty] | P | 1
3 | K | MaR-RS.003 | Magnetická konzole pro displej, uchycení na rozvaděč | ks | 5 | 3563.25 | 17816.25 | vlastní |  | základní |  | 0 | 0 | 0 | 0 | 0 | 64 | K | 1 | ROZPOCET | 17816.25 | 0 | 0 | 0 | 0 | 1 | 17816.25 | 64 | 6
| P |  | Poznámka k položce: D.1.4.D.01+02 | [14 empty] | P | 1
4 | K | MaR-RS.004 | Propojovací kabel regulátor-displej | ks | 5 | 60.72 | 303.6 | vlastní |  | základní |  | 0 | 0 | 0 | 0 | 0 | 64 | K | 1 | ROZPOCET | 303.6 | 0 | 0 | 0 | 0 | 1 | 303.6 | 64 | 8
| P |  | Poznámka k položce: D.1.4.D.01+02 | [14 empty] | P | 1
5 | K | MaR-RS.005 | Modul 8 analogových vstupů, komunikace ModBus RTU, | ks | 31 | 6785.46 | 210349.26 | vlastní |  | základní |  | 0 | 0 | 0 | 0 | 0 | 64 | K | 1 | ROZPOCET | 210349.26 | 0 | 0 | 0 | 0 | 1 | 210349.26 | 64 | 10
| P |  | Poznámka k položce: D.1.4.D.01+02 | [14 empty] | P | 1
6 | K | MaR-RS.006 | Modul 4 analogových výstupů, komunikace ModBus RTU, | ks | 41 | 5006.36 | 205260.76 | vlastní |  | základní |  | 0 | 0 | 0 | 0 | 0 | 64 | K | 1 | ROZPOCET | 205260.76 | 0 | 0 | 0 | 0 | 1 | 205260.76 | 64 | 12
| P |  | Poznámka k položce: D.1.4.D.01+02 | [14 empty] | P | 1
7 | K | MaR-RS.007 | Modul 10 digitálních vstupů, komunikace ModBus RTU, | ks | 25 | 4716.93 | 117923.25 | vlastní |  | základní |  | 0 | 0 | 0 | 0 | 0 | 64 | K | 1 | ROZPOCET | 117923.25 | 0 | 0 | 0 | 0 | 1 | 117923.25 | 64 | 14
| P |  | Poznámka k položce: D.1.4.D.01+02 | [14 empty] | P | 1
8 | K | MaR-RS.008 | Modul 4 digitálních výstupů, komunikace ModBus RTU, | ks | 18 | 5286.69 | 95160.42 | vlastní |  | základní |  | 0 | 0 | 0 | 0 | 0 | 64 | K | 1 | ROZPOCET | 95160.42 | 0 | 0 | 0 | 0 | 1 | 95160.42 | 64 | 16
| P |  | Poznámka k položce: D.1.4.D.01+02 | [14 empty] | P | 1
9 | K | MaR-RS.009 | Kompaktní regulátor IRC s BACnet MSTP komunikací, volně programovatelný, 4 UI, 4 AO, 4x relé, 2x triac, SYLK, napájení 230VAC, krátká verze,napájení 230VAC, BACnet MS/TP, Modbus a SYLK-Bus | ks | 111 | 7222.64 | 801713.04 | vlastní |  | základní |  | 0 | 0 | 0 | 0 | 0 | 64 | K | 1 | ROZPOCET | 801713.04 | 0 | 0 | 0 | 0 | 1 | 801713.04 | 64 | 18
| P |  | Poznámka k položce: D.1.4.D.01+02 | [14 empty] | P | 1
10 | K | MaR-RS.010 | Router, min. 16 port | ks | 2 | 2530 | 5060 | vlastní |  | základní |  | 0 | 0 | 0 | 0 | 0 | 64 | K | 1 | ROZPOCET | 5060 | 0 | 0 | 0 | 0 | 1 | 5060 | 64 | 20
| P |  | Poznámka k položce: D.1.4.D.01+02 | [14 empty] | P | 1
11 | K | MaR-RS.011 | Elektroměr pro přímé měření, 0-100A, komunikace ModBus RTU, certifikovaný | ks | 19 | 4604.6 | 87487.4 | vlastní |  | základní |  | 0 | 0 | 0 | 0 | 0 | 64 | K | 1 | ROZPOCET | 87487.4 | 0 | 0 | 0 | 0 | 1 | 87487.4 | 64 | 22
| P |  | Poznámka k položce: D.1.4.D.01+02 | [14 empty] | P | 1
12 | K | MaR-RS.012 | UPS, min. 400VA | ks | 5 | 3289 | 16445 | vlastní |  | základní |  | 0 | 0 | 0 | 0 | 0 | 64 | K | 1 | ROZPOCET | 16445 | 0 | 0 | 0 | 0 | 1 | 16445 | 64 | 24
| P |  | Poznámka k položce: D.1.4.D.01+02 | [14 empty] | P | 1
13 | K | MaR-RS.013 | Převodník mezi protokoly, 2xEthernet port, 2xRS485, napájení 24V AC/DC,Panel-Bus, C-Bus, Modbus, BACnet IP a MS/TP, Fox, LONWorks, KNX-IP, M-Bus, BACnet / IP, DALI, FOX a FOXS, LON KNX / IP FTT10A a IP, M-Bus, Modbus všechny typy, oBIX, Open ADR, SNMP, OPC-DA | ks | 2 | 33505.3 | 67010.6 | vlastní |  | základní |  | 0 | 0 | 0 | 0 | 0 | 64 | K | 1 | ROZPOCET | 67010.6 | 0 | 0 | 0 | 0 | 1 | 67010.6 | 64 | 26
| P |  | Poznámka k položce: D.1.4.D.01+02 | [14 empty] | P | 1
14 | K | MaR-RS.014 | Paměťová karta pro převodníky protokolů, SD, 4GB | ks | 2 | 4085.44 | 8170.88 | vlastní |  | základní |  | 0 | 0 | 0 | 0 | 0 | 64 | K | 1 | ROZPOCET | 8170.88 | 0 | 0 | 0 | 0 | 1 | 8170.88 | 64 | 28
| P |  | Poznámka k položce: D.1.4.D.01+02 | [14 empty] | P | 1
15 | K | MaR-RS.015 | Rozšiřující karta pro převodník protokolů, 2 x RS485 | ks | 3 | 10484.32 | 31452.96 | vlastní |  | základní |  | 0 | 0 | 0 | 0 | 0 | 64 | K | 1 | ROZPOCET | 31452.96 | 0 | 0 | 0 | 0 | 1 | 31452.96 | 64 | 30
| P |  | Poznámka k položce: D.1.4.D.01+02 | [14 empty] | P | 1
16 | K | MaR-RS.016 | Licence pro převodník mezi protokoly - 10000 DB | ks | 1 | 215674.4 | 215674.4 | vlastní |  | základní |  | 0 | 0 | 0 | 0 | 0 | 64 | K | 1 | ROZPOCET | 215674.4 | 0 | 0 | 0 | 0 | 1 | 215674.4 | 64 | 32
| P |  | Poznámka k položce: D.1.4.D.01+02 | [14 empty] | P | 1
17 | K | MaR-RS.017 | Komunikační kabel k převodníku | ks | 2 | 60.72 | 121.44 | vlastní |  | základní |  | 0 | 0 | 0 | 0 | 0 | 64 | K | 1 | ROZPOCET | 121.44 | 0 | 0 | 0 | 0 | 1 | 121.44 | 64 | 34
| P |  | Poznámka k položce: D.1.4.D.01+02 | [14 empty] | P | 1
18 | K | MaR-RS.018 | Rozšíření licence DALI | ks | 1 | 84445.33 | 84445.33 | vlastní |  | základní |  | 0 | 0 | 0 | 0 | 0 | 64 | K | 1 | ROZPOCET | 84445.33 | 0 | 0 | 0 | 0 | 1 | 84445.33 | 64 | 36
| P |  | Poznámka k položce: D.1.4.D.01+02 | [14 empty] | P | 1
19 | K | MaR-RS.019 | Navýšení databáze energetického manageru, areálového odečtového systému o 100 zařízení | ks | 1 | 58835.66 | 58835.66 | vlastní |  | základní |  | 0 | 0 | 0 | 0 | 0 | 64 | K | 1 | ROZPOCET | 58835.66 | 0 | 0 | 0 | 0 | 1 | 58835.66 | 64 | 38
| P |  | Poznámka k položce: D.1.4.D.01+02 | [14 empty] | P | 1
20 | K | MaR-RS.020 | Navýšení databáze DB areálového dispečinku o 10000DB | ks | 1 | 284914.43 | 284914.43 | vlastní |  | základní |  | 0 | 0 | 0 | 0 | 0 | 64 | K | 1 | ROZPOCET | 284914.43 | 0 | 0 | 0 | 0 | 1 | 284914.43 | 64 | 40
| P |  | Poznámka k položce: D.1.4.D.01+02 | [14 empty] | P | 1
| D | M34.02 | Polní instrumentace, rozvaděče |  |  |  | 1745150.87 |  |  |  |  | 0 |  | 0 |  | 0 | 1 | D | 0 | ROZPOCET | [6 empty] | 1745150.87
21 | K | MaR-SnTe.021 | Snímač teploty prostorový -30-+100°C NTC 20kOhm | ks | 10 | 559.64 | 5596.4 | vlastní |  | základní |  | 0 | 0 | 0 | 0 | 0 | 64 | K | 1 | ROZPOCET | 5596.4 | 0 | 0 | 0 | 0 | 1 | 5596.4 | 64 | 42
| P |  | Poznámka k položce: D.1.4.D.02-05 | [14 empty] | P | 1
22 | K | MaR-SnTe.022 | Příložný snímač teploty na UT do DN50, měřící prvek NTC 20k při 25°C | ks | 14 | 977.59 | 13686.26 | vlastní |  | základní |  | 0 | 0 | 0 | 0 | 0 | 64 | K | 1 | ROZPOCET | 13686.26 | 0 | 0 | 0 | 0 | 1 | 13686.26 | 64 | 44
| P |  | Poznámka k položce: D.1.4.D.02-05 | [14 empty] | P | 1
23 | K | MaR-SnTe.023 | Snímač teploty venkovní, -30-+100°C NTC 20kOhm | ks | 1 | 879.43 | 879.43 | vlastní |  | základní |  | 0 | 0 | 0 | 0 | 0 | 64 | K | 1 | ROZPOCET | 879.43 | 0 | 0 | 0 | 0 | 1 | 879.43 | 64 | 46
| P |  | Poznámka k položce: D.1.4.D.02-05 | [14 empty] | P | 1
24 | K | MaR-SnTe.024 | Snímač teploty a vlhkosti do VZT kanálu, s displejem, IP65, výstup 4-20mA, 0-100RH, -30 až 125°C | ks | 12 | 5694.52 | 68334.24 | vlastní |  | základní |  | 0 | 0 | 0 | 0 | 0 | 64 | K | 1 | ROZPOCET | 68334.24 | 0 | 0 | 0 | 0 | 1 | 68334.24 | 64 | 48
| P |  | Poznámka k položce: D.1.4.D.02-05 | [14 empty] | P | 1
25 | K | MaR-SnOv.025 | Termostat jímkový/příložný, 230Vac, přepínací kontakty, 30-90°C | ks | 1 | 2446 | 2446 | vlastní |  | základní |  | 0 | 0 | 0 | 0 | 0 | 64 | K | 1 | ROZPOCET | 2446 | 0 | 0 | 0 | 0 | 1 | 2446 | 64 | 50
| P |  | Poznámka k položce: D.1.4.D.02-05 | [14 empty] | P | 1
26 | K | MaR-SnVp.026 | Napájecí převodník M-Bus/RS232 pro připojení k regulátoru, vč. SW vybavení | ks | 2 | 18877.85 | 37755.7 | vlastní |  | základní |  | 0 | 0 | 0 | 0 | 0 | 64 | K | 1 | ROZPOCET | 37755.7 | 0 | 0 | 0 | 0 | 1 | 37755.7 | 64 | 52
| P |  | Poznámka k položce: D.1.4.D.02-05 | [14 empty] | P | 1
27 | K | MaR-SnTl.027 | Snímač tlakové diference vzduchu analogový, 4-20mA/0-+2500Pa, nebo +-250Pa, s displejem | ks | 28 | 4147.18 | 116121.04 | vlastní |  | základní |  | 0 | 0 | 0 | 0 | 0 | 64 | K | 1 | ROZPOCET | 116121.04 | 0 | 0 | 0 | 0 | 1 | 116121.04 | 64 | 54
| P |  | Poznámka k položce: D.1.4.D.02-05 | [14 empty] | P | 1
28 | K | MaR-SnHr.028 | Snímač teploty a vlhkosti venkovní, IP65, výstup 4-20mA, 0-100RH, -30 až 125°C | ks | 1 | 5736.02 | 5736.02 | vlastní |  | základní |  | 0 | 0 | 0 | 0 | 0 | 64 | K | 1 | ROZPOCET | 5736.02 | 0 | 0 | 0 | 0 | 1 | 5736.02 | 64 | 56
| P |  | Poznámka k položce: D.1.4.D.02-05 | [14 empty] | P | 1
29 | K | MaR-SnHr.029 | Snímač CO2 venkovní, IP65, výstup 4-20mA, 0-5000ppm | ks | 1 | 9863.96 | 9863.96 | vlastní |  | základní |  | 0 | 0 | 0 | 0 | 0 | 64 | K | 1 | ROZPOCET | 9863.96 | 0 | 0 | 0 | 0 | 1 | 9863.96 | 64 | 58
| P |  | Poznámka k položce: D.1.4.D.02-05 | [14 empty] | P | 1
30 | K | MaR-SnHr.030 | Spínač CO2 do VZT kanálu, výstup 4-20mA, 0-2000ppm | ks | 2 | 11961.84 | 23923.68 | vlastní |  | základní |  | 0 | 0 | 0 | 0 | 0 | 64 | K | 1 | ROZPOCET | 23923.68 | 0 | 0 | 0 | 0 | 1 | 23923.68 | 64 | 60
| P |  | Poznámka k položce: D.1.4.D.02-05 | [14 empty] | P | 1
31 | K | MaR-SnHr.031 | Snímač teploty jímkový vč. jímky -30-+150°C NTC 20kOhm, jímka 130 mm, nebo 300 mm | ks | 27 | 1357.09 | 36641.43 | vlastní |  | základní |  | 0 | 0 | 0 | 0 | 0 | 64 | K | 1 | ROZPOCET | 36641.43 | 0 | 0 | 0 | 0 | 1 | 36641.43 | 64 | 62
| P |  | Poznámka k položce: D.1.4.D.02-05 | [14 empty] | P | 1
32 | K | MaR-SnHr.032 | Návarak šikmý, D=28mm, L=50mm, M20x1,5 | ks | 27 | 124.48 | 3360.96 | vlastní |  | základní |  | 0 | 0 | 0 | 0 | 0 | 64 | K | 1 | ROZPOCET | 3360.96 | 0 | 0 | 0 | 0 | 1 | 3360.96 | 64 | 64
| P |  | Poznámka k položce: D.1.4.D.02-05 | [14 empty] | P | 1
33 | K | MaR-SnHr.033 | Snímač tlaku systému,analogový 4-20mA/0-6bar,vč montážní redukce | ks | 5 | 4597.52 | 22987.6 | vlastní |  | základní |  | 0 | 0 | 0 | 0 | 0 | 64 | K | 1 | ROZPOCET | 22987.6 | 0 | 0 | 0 | 0 | 1 | 22987.6 | 64 | 66
| P |  | Poznámka k položce: D.1.4.D.02-05 | [14 empty] | P | 1
34 | K | MaR-SePo.034 | Servopohon pákový se zpětnou pružinou, 20Nm, 90°, 24Vac, digitální | ks | 7 | 5786.62 | 40506.34 | vlastní |  | základní |  | 0 | 0 | 0 | 0 | 0 | 64 | K | 1 | ROZPOCET | 40506.34 | 0 | 0 | 0 | 0 | 1 | 40506.34 | 64 | 68
| P |  | Poznámka k položce: D.1.4.D.02-05 | [14 empty] | P | 1
35 | K | MaR-SePo.035 | Servopohon pákový, 20Nm, 90°, 24Vac, digitální | ks | 5 | 4097.59 | 20487.95 | vlastní |  | základní |  | 0 | 0 | 0 | 0 | 0 | 64 | K | 1 | ROZPOCET | 20487.95 | 0 | 0 | 0 | 0 | 1 | 20487.95 | 64 | 70
| P |  | Poznámka k položce: D.1.4.D.02-05 | [14 empty] | P | 1
36 | K | MaR-SePo.036 | Servopohon pákový, 20Nm, 90°, 24Vac, analogový, 2-10Vdc | ks | 4 | 4206.88 | 16827.52 | vlastní |  | základní |  | 0 | 0 | 0 | 0 | 0 | 64 | K | 1 | ROZPOCET | 16827.52 | 0 | 0 | 0 | 0 | 1 | 16827.52 | 64 | 72
| P |  | Poznámka k položce: D.1.4.D.02-05 | [14 empty] | P | 1
37 | K | MaR-SnHr.037 | Snímač diferenčního tlaku vzduchu 30-500Pa, IP54 | ks | 21 | 529.28 | 11114.88 | vlastní |  | základní |  | 0 | 0 | 0 | 0 | 0 | 64 | K | 1 | ROZPOCET | 11114.88 | 0 | 0 | 0 | 0 | 1 | 11114.88 | 64 | 74
| P |  | Poznámka k položce: D.1.4.D.02-05 | [14 empty] | P | 1
38 | K | MaR-SnHr.038 | Termoelektrický pohon, 6,5 mm, 24Vdc/230Vac, M30x1,5, NC | ks | 23 | 917.88 | 21111.24 | vlastní |  | základní |  | 0 | 0 | 0 | 0 | 0 | 64 | K | 1 | ROZPOCET | 21111.24 | 0 | 0 | 0 | 0 | 1 | 21111.24 | 64 | 76
| P |  | Poznámka k položce: D.1.4.D.02-05 | [14 empty] | P | 1
39 | K | MaR-SnHr.039 | Termostat protimrazové ochr.,kapilára 5m, -10-+12°C | ks | 4 | 3171.61 | 12686.44 | vlastní |  | základní |  | 0 | 0 | 0 | 0 | 0 | 64 | K | 1 | ROZPOCET | 12686.44 | 0 | 0 | 0 | 0 | 1 | 12686.44 | 64 | 78
| P |  | Poznámka k položce: D.1.4.D.02-05 | [14 empty] | P | 1
40 | K | MaR-VeRe.040 | Plovákový snímač zaplavení | ks | 2 | 731.68 | 1463.36 | vlastní |  | základní |  | 0 | 0 | 0 | 0 | 0 | 64 | K | 1 | ROZPOCET | 1463.36 | 0 | 0 | 0 | 0 | 1 | 1463.36 | 64 | 80
| P |  | Poznámka k položce: D.1.4.D.02-05 | [14 empty] | P | 1
41 | K | MaR-VeRe.041 | LED svítidlo do rozvaděče, plast, délka 500 mm, 230 Vac a vypínačem | ks | 5 | 949.26 | 4746.3 | vlastní |  | základní |  | 0 | 0 | 0 | 0 | 0 | 64 | K | 1 | ROZPOCET | 4746.3 | 0 | 0 | 0 | 0 | 1 | 4746.3 | 64 | 82
| P |  | Poznámka k položce: D.1.4.D.02-05 | [14 empty] | P | 1
42 | K | MaR-VeRe.042 | Čidlo osvitu, 24Vdc, 0-10Vdc, 0-1300 W/m2 | ks | 5 | 16398.45 | 81992.25 | vlastní |  | základní |  | 0 | 0 | 0 | 0 | 0 | 64 | K | 1 | ROZPOCET | 81992.25 | 0 | 0 | 0 | 0 | 1 | 81992.25 | 64 | 84
| P |  | Poznámka k položce: D.1.4.D.02-05 | [14 empty] | P | 1
43 | K | MaR-VeRe.043 | Nástěnný ovladač pro IRC, komunikace, bez zobrazení aktuální teploty, možnost korekce, přepínání režimu, měření teploty, ModBus RTU | ks | 54 | 5645.95 | 304881.3 | vlastní |  | základní |  | 0 | 0 | 0 | 0 | 0 | 64 | K | 1 | ROZPOCET | 304881.3 | 0 | 0 | 0 | 0 | 1 | 304881.3 | 64 | 86
| P |  | Poznámka k položce: D.1.4.D.02-05 | [14 empty] | P | 1
44 | K | MaR-VeRe.044 | Nástěnné teplotní čidlo, komunikace, bez zobrazení aktuální teploty, měření teploty, ModBus RTU | ks | 35 | 4907.19 | 171751.65 | vlastní |  | základní |  | 0 | 0 | 0 | 0 | 0 | 64 | K | 1 | ROZPOCET | 171751.65 | 0 | 0 | 0 | 0 | 1 | 171751.65 | 64 | 88
| P |  | Poznámka k položce: D.1.4.D.02-05 | [14 empty] | P | 1
45 | K | MaR-VeRe.045 | Nástěnný ovladač, možnost korekce, NTC, design ELE, dvojrámeček s prosvětleným přepínačem, signalizace obsazení, režim | ks | 4 | 1149.63 | 4598.52 | vlastní |  | základní |  | 0 | 0 | 0 | 0 | 0 | 64 | K | 1 | ROZPOCET | 4598.52 | 0 | 0 | 0 | 0 | 1 | 4598.52 | 64 | 90
| P |  | Poznámka k položce: D.1.4.D.02-05 | [14 empty] | P | 1
46 | K | MaR-VeRe.046 | Vyhodnocovací ústředna se zdrojem pro čidlo úniku chladiva, 4x výstupní relé, LCD displej, 8x vstup 4-20mA | ks | 1 | 24974.14 | 24974.14 | vlastní |  | základní |  | 0 | 0 | 0 | 0 | 0 | 64 | K | 1 | ROZPOCET | 24974.14 | 0 | 0 | 0 | 0 | 1 | 24974.14 | 64 | 92
| P |  | Poznámka k položce: D.1.4.D.02-05 | [14 empty] | P | 1
47 | K | MaR-VeRe.047 | Čidlo úniku chladiva R32, 4-20mA, pro zapojení do ústředny, 0-5000ppm | ks | 7 | 17978.18 | 125847.26 | vlastní |  | základní |  | 0 | 0 | 0 | 0 | 0 | 64 | K | 1 | ROZPOCET | 125847.26 | 0 | 0 | 0 | 0 | 1 | 125847.26 | 64 | 94
| P |  | Poznámka k položce: D.1.4.D.02-05 | [14 empty] | P | 1
48 | K | MaR-VeRe.048 | Prvotní kalibrace ústředny chladiva | ks | 1 | 2428.8 | 2428.8 | vlastní |  | základní |  | 0 | 0 | 0 | 0 | 0 | 64 | K | 1 | ROZPOCET | 2428.8 | 0 | 0 | 0 | 0 | 1 | 2428.8 | 64 | 96
| P |  | Poznámka k položce: D.1.4.D.02-05 | [14 empty] | P | 1
49 | K | MaR-SnHr.049 | Přepěťová ochrana vodičů slaboproudých | ks | 6 | 2798.18 | 16789.08 | vlastní |  | základní |  | 0 | 0 | 0 | 0 | 0 | 64 | K | 1 | ROZPOCET | 16789.08 | 0 | 0 | 0 | 0 | 1 | 16789.08 | 64 | 98
| P |  | Poznámka k položce: D.1.4.D.02-05 | [14 empty] | P | 1
50 | K | MaR-SnHr.050 | Přepěťová ochrana vodičů silnoproudých | ks | 2 | 4907.19 | 9814.38 | vlastní |  | základní |  | 0 | 0 | 0 | 0 | 0 | 64 | K | 1 | ROZPOCET | 9814.38 | 0 | 0 | 0 | 0 | 1 | 9814.38 | 64 | 100
| P |  | Poznámka k položce: D.1.4.D.02-05 | [14 empty] | P | 1
51 | K | MaR-VyKl.051 | Montážní plastová skříňka pro přepěťové ochrany M56, IP54 | ks | 1 | 7484.75 | 7484.75 | vlastní |  | základní |  | 0 | 0 | 0 | 0 | 0 | 64 | K | 1 | ROZPOCET | 7484.75 | 0 | 0 | 0 | 0 | 1 | 7484.75 | 64 | 102
| P |  | Poznámka k položce: D.1.4.D.02-05 | [14 empty] | P | 1
52 | K | MaR-VyBe.052 | Bezpečnostní vypínač na klíček, v krabičce, spínací kontakty, nebo hříbek havarijní s aretací, vačkový přepínač 2 polohový montáž na stěnu | ks | 6 | 679.05 | 4074.3 | vlastní |  | základní |  | 0 | 0 | 0 | 0 | 0 | 64 | K | 1 | ROZPOCET | 4074.3 | 0 | 0 | 0 | 0 | 1 | 4074.3 | 64 | 104
| P |  | Poznámka k položce: D.1.4.D.02-05 | [14 empty] | P | 1
53 | K | MaR-GaOd.053 | Galvanický oddělovač napájení 230V, vstup 0-10Vdc, výstup 0-10Vdc | ks | 15 | 2316.47 | 34747.05 | vlastní |  | základní |  | 0 | 0 | 0 | 0 | 0 | 64 | K | 1 | ROZPOCET | 34747.05 | 0 | 0 | 0 | 0 | 1 | 34747.05 | 64 | 106
| P |  | Poznámka k položce: D.1.4.D.02-05 | [14 empty] | P | 1
54 | K | MaR-SnHr.054 | Houkačka 230Vac, nebo houkačka s opt. signalizací | ks | 2 | 1539.25 | 3078.5 | vlastní |  | základní |  | 0 | 0 | 0 | 0 | 0 | 64 | K | 1 | ROZPOCET | 3078.5 | 0 | 0 | 0 | 0 | 1 | 3078.5 | 64 | 108
| P |  | Poznámka k položce: D.1.4.D.02-05 | [14 empty] | P | 1
55 | K | MaR-xMS1.055 | Zásuvka na povrch s víčkem, 230V, 16A | ks | 8 | 340.03 | 2720.24 | vlastní |  | základní |  | 0 | 0 | 0 | 0 | 0 | 64 | K | 1 | ROZPOCET | 2720.24 | 0 | 0 | 0 | 0 | 1 | 2720.24 | 64 | 110
| P |  | Poznámka k položce: D.1.4.D.02-05 | [14 empty] | P | 1
56 | K | P-02MR1.056 | Skříňový rozvaděč oceloplechový, krytí IP44/20, vybavený,vybavený bez ŘS,v*š*h-2000*1000*400 | ks | 1 | 92339.94 | 92339.94 | vlastní |  | základní |  | 0 | 0 | 0 | 0 | 0 | 64 | K | 1 | ROZPOCET | 92339.94 | 0 | 0 | 0 | 0 | 1 | 92339.94 | 64 | 112
| P |  | Poznámka k položce: D.1.4.D.06 | [14 empty] | P | 1
57 | K | P-4MR1.057 | Skříňový rozvaděč oceloplechový, krytí IP44/20, vybavený,vybavený bez ŘS,v*š*h-3x2000*1000*400 | ks | 1 | 309898.69 | 309898.69 | vlastní |  | základní |  | 0 | 0 | 0 | 0 | 0 | 64 | K | 1 | ROZPOCET | 309898.69 | 0 | 0 | 0 | 0 | 1 | 309898.69 | 64 | 114
| P |  | Poznámka k položce: D.1.4.D.11 | [14 empty] | P | 1
58 | K | P-4MR2.058 | Skříňový rozvaděč oceloplechový, krytí IP44/20, vybavený,vybavený bez ŘS,v*š*h-2000*1000*400 | ks | 1 | 71453.27 | 71453.27 | vlastní |  | základní |  | 0 | 0 | 0 | 0 | 0 | 64 | K | 1 | ROZPOCET | 71453.27 | 0 | 0 | 0 | 0 | 1 | 71453.27 | 64 | 116
| P |  | Poznámka k položce: D.1.4.D.11 | [14 empty] | P | 1
| D | M34.03 | Montážní materiál |  |  |  | 1352439.45 |  |  |  |  | 0 |  | 0 |  | 0 | 1 | D | 0 | ROZPOCET | [6 empty] | 1352439.45
59 | K | MaR-MoMat.059 | Kabel slaboproudý stíněný, CU, 2x1 | m | 2254 | 12 | 27048 | vlastní |  | základní |  | 0 | 0 | 0 | 0 | 0 | 64 | K | 1 | ROZPOCET | 27048 | 0 | 0 | 0 | 0 | 1 | 27048 | 64 | 118
| P |  | Poznámka k položce: D.1.4.D.02 | [14 empty] | P | 1
60 | K | MaR-MoMat.060 | Kabel slaboproudý stíněný, CU, 4x1 | m | 2552 | 19.91 | 50810.32 | vlastní |  | základní |  | 0 | 0 | 0 | 0 | 0 | 64 | K | 1 | ROZPOCET | 50810.32 | 0 | 0 | 0 | 0 | 1 | 50810.32 | 64 | 120
| P |  | Poznámka k položce: D.1.4.D.02 | [14 empty] | P | 1
61 | K | MaR-MoMat.061 | Kabel slaboproudý stíněný, bezhalogenový CU, 2x1 | m | 13835 | 16.29 | 225372.15 | vlastní |  | základní |  | 0 | 0 | 0 | 0 | 0 | 64 | K | 1 | ROZPOCET | 225372.15 | 0 | 0 | 0 | 0 | 1 | 225372.15 | 64 | 122
| P |  | Poznámka k položce: D.1.4.D.02 | [14 empty] | P | 1
62 | K | MaR-MoMat.062 | Kabel slaboproudý stíněný, bezhalogenový CU, 4x1 | m | 11192 | 24.78 | 277337.76 | vlastní |  | základní |  | 0 | 0 | 0 | 0 | 0 | 64 | K | 1 | ROZPOCET | 277337.76 | 0 | 0 | 0 | 0 | 1 | 277337.76 | 64 | 124
| P |  | Poznámka k položce: D.1.4.D.02 | [14 empty] | P | 1
63 | K | MaR-MoMat.063 | Kabel slaboproudý stíněný, bezhalogenový CU, 7x1 | m | 450 | 41.05 | 18472.5 | vlastní |  | základní |  | 0 | 0 | 0 | 0 | 0 | 64 | K | 1 | ROZPOCET | 18472.5 | 0 | 0 | 0 | 0 | 1 | 18472.5 | 64 | 126
| P |  | Poznámka k položce: D.1.4.D.02 | [14 empty] | P | 1
64 | K | MaR-MoMat.064 | Kabel slaboproudý stíněný, bezhalogenový CU, 2x2x0,8 | m | 3690 | 25.28 | 93283.2 | vlastní |  | základní |  | 0 | 0 | 0 | 0 | 0 | 64 | K | 1 | ROZPOCET | 93283.2 | 0 | 0 | 0 | 0 | 1 | 93283.2 | 64 | 128
| P |  | Poznámka k položce: D.1.4.D.02 | [14 empty] | P | 1
65 | K | MaR-MoMat.065 | Kabel silnoproudý, CU, 2x1,5 | m | 281 | 14.19 | 3987.39 | vlastní |  | základní |  | 0 | 0 | 0 | 0 | 0 | 64 | K | 1 | ROZPOCET | 3987.39 | 0 | 0 | 0 | 0 | 1 | 3987.39 | 64 | 130
| P |  | Poznámka k položce: D.1.4.D.02 | [14 empty] | P | 1
66 | K | MaR-MoMat.066 | Kabel silnoproudý, CU, 3x1,5 | m | 746 | 17.6 | 13129.6 | vlastní |  | základní |  | 0 | 0 | 0 | 0 | 0 | 64 | K | 1 | ROZPOCET | 13129.6 | 0 | 0 | 0 | 0 | 1 | 13129.6 | 64 | 132
| P |  | Poznámka k položce: D.1.4.D.02 | [14 empty] | P | 1
67 | K | MaR-MoMat.067 | Kabel silnoproudý, CU, 5x1,5 | m | 340 | 30.43 | 10346.2 | vlastní |  | základní |  | 0 | 0 | 0 | 0 | 0 | 64 | K | 1 | ROZPOCET | 10346.2 | 0 | 0 | 0 | 0 | 1 | 10346.2 | 64 | 134
| P |  | Poznámka k položce: D.1.4.D.02 | [14 empty] | P | 1
68 | K | MaR-MoMat.068 | Kabel silnoproudý, bezhalogenový, CU, 2x1,5 | m | 1500 | 23.18 | 34770 | vlastní |  | základní |  | 0 | 0 | 0 | 0 | 0 | 64 | K | 1 | ROZPOCET | 34770 | 0 | 0 | 0 | 0 | 1 | 34770 | 64 | 136
| P |  | Poznámka k položce: D.1.4.D.02 | [14 empty] | P | 1
69 | K | MaR-MoMat.069 | Kabel silnoproudý, bezhalogenový, CU, 3x2,5 | m | 2900 | 31.41 | 91089 | vlastní |  | základní |  | 0 | 0 | 0 | 0 | 0 | 64 | K | 1 | ROZPOCET | 91089 | 0 | 0 | 0 | 0 | 1 | 91089 | 64 | 138
| P |  | Poznámka k položce: D.1.4.D.02 | [14 empty] | P | 1
70 | K | MaR-MoMat.070 | Vodič 6 ž/z, příslušenství, příchytky, pásky | m | 200 | 30.97 | 6194 | vlastní |  | základní |  | 0 | 0 | 0 | 0 | 0 | 64 | K | 1 | ROZPOCET | 6194 | 0 | 0 | 0 | 0 | 1 | 6194 | 64 | 140
| P |  | Poznámka k položce: D.1.4.D.02 | [14 empty] | P | 1
71 | K | MaR-MoMat.071 | Kabelový elektroinstalační žlab 62/50 vč. víka | m | 60 | 263.83 | 15829.8 | vlastní |  | základní |  | 0 | 0 | 0 | 0 | 0 | 64 | K | 1 | ROZPOCET | 15829.8 | 0 | 0 | 0 | 0 | 1 | 15829.8 | 64 | 142
| P |  | Poznámka k položce: D.1.4.D.06-11 | [14 empty] | P | 1
72 | K | MaR-MoMat.072 | Koleno žlabu vč. víka 62/50 | ks | 12 | 200.88 | 2410.56 | vlastní |  | základní |  | 0 | 0 | 0 | 0 | 0 | 64 | K | 1 | ROZPOCET | 2410.56 | 0 | 0 | 0 | 0 | 1 | 2410.56 | 64 | 144
| P |  | Poznámka k položce: D.1.4.D.06-11 | [14 empty] | P | 1
73 | K | MaR-MoMat.073 | T-kus žlabu vč. víka 62/50 | ks | 6 | 259.88 | 1559.28 | vlastní |  | základní |  | 0 | 0 | 0 | 0 | 0 | 64 | K | 1 | ROZPOCET | 1559.28 | 0 | 0 | 0 | 0 | 1 | 1559.28 | 64 | 146
| P |  | Poznámka k položce: D.1.4.D.06-11 | [14 empty] | P | 1
74 | K | MaR-MoMat.074 | Trubka pevná D16, PVC, vč. Úchytek (i UV odolná) | m | 86 | 22.97 | 1975.42 | vlastní |  | základní |  | 0 | 0 | 0 | 0 | 0 | 64 | K | 1 | ROZPOCET | 1975.42 | 0 | 0 | 0 | 0 | 1 | 1975.42 | 64 | 148
| P |  | Poznámka k položce: D.1.4.D.06-11 | [14 empty] | P | 1
75 | K | MaR-MoMat.075 | Trubka ohebná D16, PVC | m | 340 | 4.05 | 1377 | vlastní |  | základní |  | 0 | 0 | 0 | 0 | 0 | 64 | K | 1 | ROZPOCET | 1377 | 0 | 0 | 0 | 0 | 1 | 1377 | 64 | 150
| P |  | Poznámka k položce: D.1.4.D.06-11 | [14 empty] | P | 1
76 | K | MaR-MoMat.076 | Krabice rozvodná plastová, elektroinstalační | ks | 480 | 24.29 | 11659.2 | vlastní |  | základní |  | 0 | 0 | 0 | 0 | 0 | 64 | K | 1 | ROZPOCET | 11659.2 | 0 | 0 | 0 | 0 | 1 | 11659.2 | 64 | 152
| P |  | Poznámka k položce: D.1.4.D.06-11 | [14 empty] | P | 1
77 | K | MaR-MoMat.077 | Svorkovnice | ks | 480 | 12.95 | 6216 | vlastní |  | základní |  | 0 | 0 | 0 | 0 | 0 | 64 | K | 1 | ROZPOCET | 6216 | 0 | 0 | 0 | 0 | 1 | 6216 | 64 | 154
| P |  | Poznámka k položce: D.1.4.D.06-11 | [14 empty] | P | 1
78 | K | MaR-MoMat.078 | Příchytky na strop kovové, skupinový držák kabelů, požární odolnost | ks | 1128 | 43.01 | 48515.28 | vlastní |  | základní |  | 0 | 0 | 0 | 0 | 0 | 64 | K | 1 | ROZPOCET | 48515.28 | 0 | 0 | 0 | 0 | 1 | 48515.28 | 64 | 156
| P |  | Poznámka k položce: D.1.4.D.06-11 | [14 empty] | P | 1
79 | K | MaR-MoMat.079 | Kabelový elektroinstalační žlab 62/50 vč. víka, pož.odolnost | m | 682 | 344.79 | 235146.78 | vlastní |  | základní |  | 0 | 0 | 0 | 0 | 0 | 64 | K | 1 | ROZPOCET | 235146.78 | 0 | 0 | 0 | 0 | 1 | 235146.78 | 64 | 158
| P |  | Poznámka k položce: D.1.4.D.06-11 | [14 empty] | P | 1
80 | K | MaR-MoMat.080 | Koleno žlabu vč. víka, pož.odolnost 62/50 | ks | 74 | 332.85 | 24630.9 | vlastní |  | základní |  | 0 | 0 | 0 | 0 | 0 | 64 | K | 1 | ROZPOCET | 24630.9 | 0 | 0 | 0 | 0 | 1 | 24630.9 | 64 | 160
| P |  | Poznámka k položce: D.1.4.D.06-11 | [14 empty] | P | 1
81 | K | MaR-MoMat.081 | T-kus žlabu vč. víka, pož.odolnost 62/50 | ks | 18 | 334.77 | 6025.86 | vlastní |  | základní |  | 0 | 0 | 0 | 0 | 0 | 64 | K | 1 | ROZPOCET | 6025.86 | 0 | 0 | 0 | 0 | 1 | 6025.86 | 64 | 162
| P |  | Poznámka k položce: D.1.4.D.06-11 | [14 empty] | P | 1
82 | K | MaR-MoMat.082 | Závitové tyče vč. výložníku, pož. odolnost | ks | 1364 | 67.3 | 91797.2 | vlastní |  | základní |  | 0 | 0 | 0 | 0 | 0 | 64 | K | 1 | ROZPOCET | 91797.2 | 0 | 0 | 0 | 0 | 1 | 91797.2 | 64 | 164
| P |  | Poznámka k položce: D.1.4.D.06-11 | [14 empty] | P | 1
83 | K | MaR-MoMat.083 | Výložníky žlabů 62/50 | ks | 120 | 129.94 | 15592.8 | vlastní |  | základní |  | 0 | 0 | 0 | 0 | 0 | 64 | K | 1 | ROZPOCET | 15592.8 | 0 | 0 | 0 | 0 | 1 | 15592.8 | 64 | 166
| P |  | Poznámka k položce: D.1.4.D.06-11 | [14 empty] | P | 1
84 | K | MaR-MoMat.084 | Podružný pomocný materiál, držáky, hmoždinky…) | kpl | 1 | 8602 | 8602 | vlastní |  | základní |  | 0 | 0 | 0 | 0 | 0 | 64 | K | 1 | ROZPOCET | 8602 | 0 | 0 | 0 | 0 | 1 | 8602 | 64 | 168
| P |  | Poznámka k položce: D.1.4.D.06-11 | [14 empty] | P | 1
85 | K | MaR-MoMat.085 | Popisovací štítky na kabely | ks | 7225 | 4.05 | 29261.25 | vlastní |  | základní |  | 0 | 0 | 0 | 0 | 0 | 64 | K | 1 | ROZPOCET | 29261.25 | 0 | 0 | 0 | 0 | 1 | 29261.25 | 64 | 170
| P |  | Poznámka k položce: D.1.4.D.02 | [14 empty] | P | 1
| D | M34.04 | Elektromontážní práce |  |  |  | 2145552.82 |  |  |  |  | 0 |  | 0 |  | 0 | 1 | D | 0 | ROZPOCET | [6 empty] | 2145552.82
86 | K | MaR-Montaz.086 | Kabelový elektroinstalační žlab 62/50 vč. víka | m | 742 | 120.43 | 89359.06 | vlastní |  | základní |  | 0 | 0 | 0 | 0 | 0 | 64 | K | 1 | ROZPOCET | 89359.06 | 0 | 0 | 0 | 0 | 1 | 89359.06 | 64 | 172
| P |  | Poznámka k položce: D.1.4.D.06-11 | [14 empty] | P | 1
87 | K | MaR-Montaz.087 | Koleno žlabu 62/50 vč. víka | ks | 80 | 120.43 | 9634.4 | vlastní |  | základní |  | 0 | 0 | 0 | 0 | 0 | 64 | K | 1 | ROZPOCET | 9634.4 | 0 | 0 | 0 | 0 | 1 | 9634.4 | 64 | 174
| P |  | Poznámka k položce: D.1.4.D.06-11 | [14 empty] | P | 1
88 | K | MaR-Montaz.088 | T-kus žlabu 62/50 vč. víka | ks | 24 | 120.43 | 2890.32 | vlastní |  | základní |  | 0 | 0 | 0 | 0 | 0 | 64 | K | 1 | ROZPOCET | 2890.32 | 0 | 0 | 0 | 0 | 1 | 2890.32 | 64 | 176
| P |  | Poznámka k položce: D.1.4.D.06-11 | [14 empty] | P | 1
89 | K | MaR-Montaz.089 | Trubka pevná D16, PVC, vč. Úchytek | m | 86 | 34.41 | 2959.26 | vlastní |  | základní |  | 0 | 0 | 0 | 0 | 0 | 64 | K | 1 | ROZPOCET | 2959.26 | 0 | 0 | 0 | 0 | 1 | 2959.26 | 64 | 178
| P |  | Poznámka k položce: D.1.4.D.06-11 | [14 empty] | P | 1
90 | K | MaR-Montaz.090 | Trubka ohebná D16, PVC | m | 340 | 24.29 | 8258.6 | vlastní |  | základní |  | 0 | 0 | 0 | 0 | 0 | 64 | K | 1 | ROZPOCET | 8258.6 | 0 | 0 | 0 | 0 | 1 | 8258.6 | 64 | 180
| P |  | Poznámka k položce: D.1.4.D.06-11 | [14 empty] | P | 1
91 | K | MaR-Montaz.091 | Krabice rozvodná plastová, elektroinstalační | ks | 480 | 24.29 | 11659.2 | vlastní |  | základní |  | 0 | 0 | 0 | 0 | 0 | 64 | K | 1 | ROZPOCET | 11659.2 | 0 | 0 | 0 | 0 | 1 | 11659.2 | 64 | 182
| P |  | Poznámka k položce: D.1.4.D.06-11 | [14 empty] | P | 1
92 | K | MaR-Montaz.092 | Svorkovnice | ks | 180 | 21.25 | 3825 | vlastní |  | základní |  | 0 | 0 | 0 | 0 | 0 | 64 | K | 1 | ROZPOCET | 3825 | 0 | 0 | 0 | 0 | 1 | 3825 | 64 | 184
| P |  | Poznámka k položce: D.1.4.D.06-11 | [14 empty] | P | 1
93 | K | MaR-Montaz.093 | Příchytky na strop kovové | ks | 1128 | 64.77 | 73060.56 | vlastní |  | základní |  | 0 | 0 | 0 | 0 | 0 | 64 | K | 1 | ROZPOCET | 73060.56 | 0 | 0 | 0 | 0 | 1 | 73060.56 | 64 | 186
| P |  | Poznámka k položce: D.1.4.D.06-11 | [14 empty] | P | 1
94 | K | MaR-Montaz.094 | Závitové tyče | ks | 1264 | 22.26 | 28136.64 | vlastní |  | základní |  | 0 | 0 | 0 | 0 | 0 | 64 | K | 1 | ROZPOCET | 28136.64 | 0 | 0 | 0 | 0 | 1 | 28136.64 | 64 | 188
| P |  | Poznámka k položce: D.1.4.D.06-11 | [14 empty] | P | 1
95 | K | MaR-Montaz.095 | Výložníky žlabů 62/50 | ks | 120 | 40.48 | 4857.6 | vlastní |  | základní |  | 0 | 0 | 0 | 0 | 0 | 64 | K | 1 | ROZPOCET | 4857.6 | 0 | 0 | 0 | 0 | 1 | 4857.6 | 64 | 190
| P |  | Poznámka k položce: D.1.4.D.06-11 | [14 empty] | P | 1
96 | K | MaR-Montaz.096 | Popisovací štítky na kabely | ks | 7225 | 6.07 | 43855.75 | vlastní |  | základní |  | 0 | 0 | 0 | 0 | 0 | 64 | K | 1 | ROZPOCET | 43855.75 | 0 | 0 | 0 | 0 | 1 | 43855.75 | 64 | 192
| P |  | Poznámka k položce: D.1.4.D.06-11 | [14 empty] | P | 1
97 | K | MaR-Montaz.097 | Montáž rozvaděče, včetně dopravy (za jedno pole) | ks | 5 | 2681.8 | 13409 | vlastní |  | základní |  | 0 | 0 | 0 | 0 | 0 | 64 | K | 1 | ROZPOCET | 13409 | 0 | 0 | 0 | 0 | 1 | 13409 | 64 | 194
| P |  | Poznámka k položce: D.1.4.D.06-11 | [14 empty] | P | 1
98 | K | MaR-Montaz.098 | Montáž prvků MaR | ks | 436 | 217.58 | 94864.88 | vlastní |  | základní |  | 0 | 0 | 0 | 0 | 0 | 64 | K | 1 | ROZPOCET | 94864.88 | 0 | 0 | 0 | 0 | 1 | 94864.88 | 64 | 196
| P |  | Poznámka k položce: D.1.4.D.02 | [14 empty] | P | 1
99 | K | MaR-Montaz.099 | Kabely Cu slaboproudé bez ukončení 2 - 19x1,0 - položení | m | 33973 | 34.41 | 1169010.93 | vlastní |  | základní |  | 0 | 0 | 0 | 0 | 0 | 64 | K | 1 | ROZPOCET | 1169010.93 | 0 | 0 | 0 | 0 | 1 | 1169010.93 | 64 | 198
| P |  | Poznámka k položce: D.1.4.D.02 | [14 empty] | P | 1
100 | K | MaR-Montaz.100 | Kabely Cu silnoproudé do 1kV bez ukončení 2-7x10 - položení | m | 5967 | 36.43 | 217377.81 | vlastní |  | základní |  | 0 | 0 | 0 | 0 | 0 | 64 | K | 1 | ROZPOCET | 217377.81 | 0 | 0 | 0 | 0 | 1 | 217377.81 | 64 | 200
| P |  | Poznámka k položce: D.1.4.D.02 | [14 empty] | P | 1
101 | K | MaR-Montaz.101 | Ukončení kabelů silnoproudých a sdělovacích na obou koncích | ks | 1445 | 200.38 | 289549.1 | vlastní |  | základní |  | 0 | 0 | 0 | 0 | 0 | 64 | K | 1 | ROZPOCET | 289549.1 | 0 | 0 | 0 | 0 | 1 | 289549.1 | 64 | 202
| P |  | Poznámka k položce: D.1.4.D.02 | [14 empty] | P | 1
102 | K | MaR-Montaz.102 | Zhotovení prostupu vrtaného (mimo střechy), D 50mm vč. zapravení | ks | 122 | 180.14 | 21977.08 | vlastní |  | základní |  | 0 | 0 | 0 | 0 | 0 | 64 | K | 1 | ROZPOCET | 21977.08 | 0 | 0 | 0 | 0 | 1 | 21977.08 | 64 | 204
| P |  | Poznámka k položce: D.1.4.D.06-11 | [14 empty] | P | 1
103 | K | MaR-Montaz.103 | Požární ucpávky do tloušťky 30cm/m2 | ks | 61 | 997.83 | 60867.63 | vlastní |  | základní |  | 0 | 0 | 0 | 0 | 0 | 64 | K | 1 | ROZPOCET | 60867.63 | 0 | 0 | 0 | 0 | 1 | 60867.63 | 64 | 206
| P |  | Poznámka k položce: D.1.4.D.06-11 | [14 empty] | P | 1
| D | M34.05 | Služby |  |  |  | 3568507.1 |  |  |  |  | 0 |  | 0 |  | 0 | 1 | D | 0 | ROZPOCET | [6 empty] | 3568507.1
104 | K | MaR-Sluzby.104 | Oživení a uvedení do provozu - regulátory | kpl | 1 | 136620 | 136620 | vlastní |  | základní |  | 0 | 0 | 0 | 0 | 0 | 64 | K | 1 | ROZPOCET | 136620 | 0 | 0 | 0 | 0 | 1 | 136620 | 64 | 208
| P |  | Poznámka k položce: D.1.4.D.01-05 | [14 empty] | P | 1
105 | K | MaR-Sluzby.105 | Test 1:1 - datové body - regulátory | DB | 686 | 139.66 | 95806.76 | vlastní |  | základní |  | 0 | 0 | 0 | 0 | 0 | 64 | K | 1 | ROZPOCET | 95806.76 | 0 | 0 | 0 | 0 | 1 | 95806.76 | 64 | 210
| P |  | Poznámka k položce: D.1.4.D.01-05 | [14 empty] | P | 1
106 | K | MaR-Sluzby.106 | Oživení a uvedení do provozu - Mbus zařízení | kpl | 1 | 6325 | 6325 | vlastní |  | základní |  | 0 | 0 | 0 | 0 | 0 | 64 | K | 1 | ROZPOCET | 6325 | 0 | 0 | 0 | 0 | 1 | 6325 | 64 | 212
| P |  | Poznámka k položce: D.1.4.D.01-05 | [14 empty] | P | 1
107 | K | MaR-Sluzby.107 | Test 1:1 - datové body - Mbus zařízení | DB | 32 | 90.07 | 2882.24 | vlastní |  | základní |  | 0 | 0 | 0 | 0 | 0 | 64 | K | 1 | ROZPOCET | 2882.24 | 0 | 0 | 0 | 0 | 1 | 2882.24 | 64 | 214
| P |  | Poznámka k položce: D.1.4.D.01-05 | [14 empty] | P | 1
108 | K | MaR-Sluzby.108 | Oživení a uvedení do provozu - zařízení proti legionele (odpouštění) | kpl | 1 | 1265 | 1265 | vlastní |  | základní |  | 0 | 0 | 0 | 0 | 0 | 64 | K | 1 | ROZPOCET | 1265 | 0 | 0 | 0 | 0 | 1 | 1265 | 64 | 216
| P |  | Poznámka k položce: D.1.4.D.01-05 | [14 empty] | P | 1
109 | K | MaR-Sluzby.109 | Test1:1 - zařízení proti legionele (odpouštění) | DB | 3 | 139.66 | 418.98 | vlastní |  | základní |  | 0 | 0 | 0 | 0 | 0 | 64 | K | 1 | ROZPOCET | 418.98 | 0 | 0 | 0 | 0 | 1 | 418.98 | 64 | 218
| P |  | Poznámka k položce: D.1.4.D.01-05 | [14 empty] | P | 1
110 | K | MaR-Sluzby.110 | Oživení a uvedení do provozu - ModBus RTU zařízení VRV | kpl | 1 | 4250.4 | 4250.4 | vlastní |  | základní |  | 0 | 0 | 0 | 0 | 0 | 64 | K | 1 | ROZPOCET | 4250.4 | 0 | 0 | 0 | 0 | 1 | 4250.4 | 64 | 220
| P |  | Poznámka k položce: D.1.4.D.01-05 | [14 empty] | P | 1
111 | K | MaR-Sluzby.111 | Test 1:1 - datové body - ModBus RTU zařízení VRV | DB | 24 | 116.38 | 2793.12 | vlastní |  | základní |  | 0 | 0 | 0 | 0 | 0 | 64 | K | 1 | ROZPOCET | 2793.12 | 0 | 0 | 0 | 0 | 1 | 2793.12 | 64 | 222
| P |  | Poznámka k položce: D.1.4.D.01-05 | [14 empty] | P | 1
112 | K | MaR-Sluzby.112 | Oživení a uvedení do provozu - ModBus RTU regulátory IRC | kpl | 1 | 10626 | 10626 | vlastní |  | základní |  | 0 | 0 | 0 | 0 | 0 | 64 | K | 1 | ROZPOCET | 10626 | 0 | 0 | 0 | 0 | 1 | 10626 | 64 | 224
| P |  | Poznámka k položce: D.1.4.D.01-05 | [14 empty] | P | 1
113 | K | MaR-Sluzby.113 | Test 1:1 - datové body - ModBus RTU regulátory IRC | DB | 1110 | 116.38 | 129181.8 | vlastní |  | základní |  | 0 | 0 | 0 | 0 | 0 | 64 | K | 1 | ROZPOCET | 129181.8 | 0 | 0 | 0 | 0 | 1 | 129181.8 | 64 | 226
| P |  | Poznámka k položce: D.1.4.D.01-05 | [14 empty] | P | 1
114 | K | MaR-Sluzby.114 | Oživení a uvedení do provozu - ModBus RTU ovladače IRC | kpl | 1 | 2530 | 2530 | vlastní |  | základní |  | 0 | 0 | 0 | 0 | 0 | 64 | K | 1 | ROZPOCET | 2530 | 0 | 0 | 0 | 0 | 1 | 2530 | 64 | 228
| P |  | Poznámka k položce: D.1.4.D.01-05 | [14 empty] | P | 1
115 | K | MaR-Sluzby.115 | Test 1:1 - datové body - ModBus RTU ovladače IRC | DB | 534 | 116.38 | 62146.92 | vlastní |  | základní |  | 0 | 0 | 0 | 0 | 0 | 64 | K | 1 | ROZPOCET | 62146.92 | 0 | 0 | 0 | 0 | 1 | 62146.92 | 64 | 230
| P |  | Poznámka k položce: D.1.4.D.01-05 | [14 empty] | P | 1
116 | K | MaR-Sluzby.116 | Oživení a uvedení do provozu - ModBus RTU clony + ovladače | kpl | 1 | 2530 | 2530 | vlastní |  | základní |  | 0 | 0 | 0 | 0 | 0 | 64 | K | 1 | ROZPOCET | 2530 | 0 | 0 | 0 | 0 | 1 | 2530 | 64 | 232
| P |  | Poznámka k položce: D.1.4.D.01-05 | [14 empty] | P | 1
117 | K | MaR-Sluzby.117 | Test 1:1 - datové body - ModBus RTU clony + ovladače | DB | 11 | 116.38 | 1280.18 | vlastní |  | základní |  | 0 | 0 | 0 | 0 | 0 | 64 | K | 1 | ROZPOCET | 1280.18 | 0 | 0 | 0 | 0 | 1 | 1280.18 | 64 | 234
| P |  | Poznámka k položce: D.1.4.D.01-05 | [14 empty] | P | 1
118 | K | MaR-Sluzby.118 | Oživení a uvedení do provozu - Bacnet TCP/IP FVE | kpl | 1 | 3592.6 | 3592.6 | vlastní |  | základní |  | 0 | 0 | 0 | 0 | 0 | 64 | K | 1 | ROZPOCET | 3592.6 | 0 | 0 | 0 | 0 | 1 | 3592.6 | 64 | 236
| P |  | Poznámka k položce: D.1.4.D.01-05 | [14 empty] | P | 1
119 | K | MaR-Sluzby.119 | Test 1:1 - datové body - Bacnet TCP/IP | DB | 20 | 116.38 | 2327.6 | vlastní |  | základní |  | 0 | 0 | 0 | 0 | 0 | 64 | K | 1 | ROZPOCET | 2327.6 | 0 | 0 | 0 | 0 | 1 | 2327.6 | 64 | 238
| P |  | Poznámka k položce: D.1.4.D.01-05 | [14 empty] | P | 1
120 | K | MaR-Sluzby.120 | Oživení a uvedení do provozu - ModBus RTU stanice biocidu (1x) | kpl | 1 | 2099.9 | 2099.9 | vlastní |  | základní |  | 0 | 0 | 0 | 0 | 0 | 64 | K | 1 | ROZPOCET | 2099.9 | 0 | 0 | 0 | 0 | 1 | 2099.9 | 64 | 240
| P |  | Poznámka k položce: D.1.4.D.01-05 | [14 empty] | P | 1
121 | K | MaR-Sluzby.121 | Test 1:1 - datové body - ModBus RTU stanice biocidu (1x) | DB | 4 | 116.38 | 465.52 | vlastní |  | základní |  | 0 | 0 | 0 | 0 | 0 | 64 | K | 1 | ROZPOCET | 465.52 | 0 | 0 | 0 | 0 | 1 | 465.52 | 64 | 242
| P |  | Poznámka k položce: D.1.4.D.01-05 | [14 empty] | P | 1
122 | K | MaR-Sluzby.122 | Oživení a uvedení do provozu - ModBus RTU elektroměry v rozvaděčích ELE (11x) | kpl | 1 | 13191.42 | 13191.42 | vlastní |  | základní |  | 0 | 0 | 0 | 0 | 0 | 64 | K | 1 | ROZPOCET | 13191.42 | 0 | 0 | 0 | 0 | 1 | 13191.42 | 64 | 244
| P |  | Poznámka k položce: D.1.4.D.01-05 | [14 empty] | P | 1
123 | K | MaR-Sluzby.123 | Test 1:1 - datové body - ModBus RTU elektroměry v rozvaděčích ELE (11x) | DB | 132 | 116.38 | 15362.16 | vlastní |  | základní |  | 0 | 0 | 0 | 0 | 0 | 64 | K | 1 | ROZPOCET | 15362.16 | 0 | 0 | 0 | 0 | 1 | 15362.16 | 64 | 246
| P |  | Poznámka k položce: D.1.4.D.01-05 | [14 empty] | P | 1
124 | K | MaR-Sluzby.124 | Oživení a uvedení do provozu - ModBus RTU elektroměry v rozvaděčích MaR (19x) | kpl | 1 | 22785.18 | 22785.18 | vlastní |  | základní |  | 0 | 0 | 0 | 0 | 0 | 64 | K | 1 | ROZPOCET | 22785.18 | 0 | 0 | 0 | 0 | 1 | 22785.18 | 64 | 248
| P |  | Poznámka k položce: D.1.4.D.01-05 | [14 empty] | P | 1
125 | K | MaR-Sluzby.125 | Test 1:1 - datové body - ModBus RTU elektroměry v rozvaděčích MaR (19x) | DB | 228 | 116.38 | 26534.64 | vlastní |  | základní |  | 0 | 0 | 0 | 0 | 0 | 64 | K | 1 | ROZPOCET | 26534.64 | 0 | 0 | 0 | 0 | 1 | 26534.64 | 64 | 250
| P |  | Poznámka k položce: D.1.4.D.01-05 | [14 empty] | P | 1
126 | K | MaR-Sluzby.126 | Oživení a uvedení do provozu DALI - světla, senzory, Bacnet IP | kpl | 1 | 121440 | 121440 | vlastní |  | základní |  | 0 | 0 | 0 | 0 | 0 | 64 | K | 1 | ROZPOCET | 121440 | 0 | 0 | 0 | 0 | 1 | 121440 | 64 | 252
| P |  | Poznámka k položce: D.1.4.D.01-05 | [14 empty] | P | 1
127 | K | MaR-Sluzby.127 | Test 1:1 - datové body - světla, senzory, Bacnet IP | DB | 4550 | 40.48 | 184184 | vlastní |  | základní |  | 0 | 0 | 0 | 0 | 0 | 64 | K | 1 | ROZPOCET | 184184 | 0 | 0 | 0 | 0 | 1 | 184184 | 64 | 254
| P |  | Poznámka k položce: D.1.4.D.01-05 | [14 empty] | P | 1
128 | K | MaR-Sluzby.128 | Oživení a uvedení do provozu DALI - žaluzie, Bacnet IP | kpl | 1 | 12650 | 12650 | vlastní |  | základní |  | 0 | 0 | 0 | 0 | 0 | 64 | K | 1 | ROZPOCET | 12650 | 0 | 0 | 0 | 0 | 1 | 12650 | 64 | 256
| P |  | Poznámka k položce: D.1.4.D.01-05 | [14 empty] | P | 1
129 | K | MaR-Sluzby.129 | Test 1:1 - datové body - žaluzie, Bacnet IP | DB | 1240 | 40.48 | 50195.2 | vlastní |  | základní |  | 0 | 0 | 0 | 0 | 0 | 64 | K | 1 | ROZPOCET | 50195.2 | 0 | 0 | 0 | 0 | 1 | 50195.2 | 64 | 258
| P |  | Poznámka k položce: D.1.4.D.01-05 | [14 empty] | P | 1
130 | K | MaR-Sluzby.130 | Komunikace ModBus IP výtahy (2x) | DB | 20 | 455.4 | 9108 | vlastní |  | základní |  | 0 | 0 | 0 | 0 | 0 | 64 | K | 1 | ROZPOCET | 9108 | 0 | 0 | 0 | 0 | 1 | 9108 | 64 | 260
| P |  | Poznámka k položce: D.1.4.D.01-05 | [14 empty] | P | 1
131 | K | MaR-Sluzby.131 | Komunikace s měřiči MEGa, vč. kompletního testu | DB | 34 | 652.74 | 22193.16 | vlastní |  | základní |  | 0 | 0 | 0 | 0 | 0 | 64 | K | 1 | ROZPOCET | 22193.16 | 0 | 0 | 0 | 0 | 1 | 22193.16 | 64 | 262
| P |  | Poznámka k položce: D.1.4.D.01-05 | [14 empty] | P | 1
132 | K | MaR-Sluzby.132 | Příprava ke komplexní zkoušce | hod | 12 | 354.2 | 4250.4 | vlastní |  | základní |  | 0 | 0 | 0 | 0 | 0 | 64 | K | 1 | ROZPOCET | 4250.4 | 0 | 0 | 0 | 0 | 1 | 4250.4 | 64 | 264
| P |  | Poznámka k položce: D.1.4.D.01-05 | [14 empty] | P | 1
133 | K | MaR-Sluzby.133 | Příprava k provozní zkoušce | hod | 8 | 789.36 | 6314.88 | vlastní |  | základní |  | 0 | 0 | 0 | 0 | 0 | 64 | K | 1 | ROZPOCET | 6314.88 | 0 | 0 | 0 | 0 | 1 | 6314.88 | 64 | 266
| P |  | Poznámka k položce: D.1.4.D.01-05 | [14 empty] | P | 1
134 | K | MaR-Sluzby.134 | Komplexní vyzkoušení za účasti projektanta a objednatele | hod | 44 | 981.64 | 43192.16 | vlastní |  | základní |  | 0 | 0 | 0 | 0 | 0 | 64 | K | 1 | ROZPOCET | 43192.16 | 0 | 0 | 0 | 0 | 1 | 43192.16 | 64 | 268
| P |  | Poznámka k položce: D.1.4.D.01-05 | [14 empty] | P | 1
135 | K | MaR-Sluzby.135 | Asistence technika při měření hluku | hod | 10 | 981.64 | 9816.4 | vlastní |  | základní |  | 0 | 0 | 0 | 0 | 0 | 64 | K | 1 | ROZPOCET | 9816.4 | 0 | 0 | 0 | 0 | 1 | 9816.4 | 64 | 270
| P |  | Poznámka k položce: D.1.4.D.01-05 | [14 empty] | P | 1
136 | K | MaR-Sluzby.136 | Vytvoření SW - Regulátory | DB | 686 | 556.6 | 381827.6 | vlastní |  | základní |  | 0 | 0 | 0 | 0 | 0 | 64 | K | 1 | ROZPOCET | 381827.6 | 0 | 0 | 0 | 0 | 1 | 381827.6 | 64 | 272
| P |  | Poznámka k položce: D.1.4.D.01-05 | [14 empty] | P | 1
137 | K | MaR-Sluzby.137 | Vytvoření SW - Mbus a ModBus zařízení (bez IRC) | DB | 470 | 455.4 | 214038 | vlastní |  | základní |  | 0 | 0 | 0 | 0 | 0 | 64 | K | 1 | ROZPOCET | 214038 | 0 | 0 | 0 | 0 | 1 | 214038 | 64 | 274
| P |  | Poznámka k položce: D.1.4.D.01-05 | [14 empty] | P | 1
138 | K | MaR-Sluzby.138 | Vytvoření SW - IRC (komplet) | DB | 1644 | 75.9 | 124779.6 | vlastní |  | základní |  | 0 | 0 | 0 | 0 | 0 | 64 | K | 1 | ROZPOCET | 124779.6 | 0 | 0 | 0 | 0 | 1 | 124779.6 | 64 | 276
| P |  | Poznámka k položce: D.1.4.D.01-05 | [14 empty] | P | 1
139 | K | MaR-Sluzby.139 | Vytvoření SW - DALI | DB | 5790 | 40.48 | 234379.2 | vlastní |  | základní |  | 0 | 0 | 0 | 0 | 0 | 64 | K | 1 | ROZPOCET | 234379.2 | 0 | 0 | 0 | 0 | 1 | 234379.2 | 64 | 278
| P |  | Poznámka k položce: D.1.4.D.01-05 | [14 empty] | P | 1
140 | K | MaR-Sluzby.140 | Nastavení a konfigurace Mbus převodníku | ks | 2 | 1821.6 | 3643.2 | vlastní |  | základní |  | 0 | 0 | 0 | 0 | 0 | 64 | K | 1 | ROZPOCET | 3643.2 | 0 | 0 | 0 | 0 | 1 | 3643.2 | 64 | 280
| P |  | Poznámka k položce: D.1.4.D.01-05 | [14 empty] | P | 1
141 | K | MaR-Sluzby.141 | Nastavení a prvotní konfigurace regulátorů | ks | 5 | 1113.2 | 5566 | vlastní |  | základní |  | 0 | 0 | 0 | 0 | 0 | 64 | K | 1 | ROZPOCET | 5566 | 0 | 0 | 0 | 0 | 1 | 5566 | 64 | 282
| P |  | Poznámka k položce: D.1.4.D.01-05 | [14 empty] | P | 1
142 | K | MaR-Sluzby.142 | Nastavení a prvotní konfigurace převodníků protokolů | ks | 2 | 789.36 | 1578.72 | vlastní |  | základní |  | 0 | 0 | 0 | 0 | 0 | 64 | K | 1 | ROZPOCET | 1578.72 | 0 | 0 | 0 | 0 | 1 | 1578.72 | 64 | 284
| P |  | Poznámka k položce: D.1.4.D.01-05 | [14 empty] | P | 1
143 | K | MaR-Sluzby.143 | Nastavení a prvotní konfigurace IRC regulátorů | ks | 111 | 80.96 | 8986.56 | vlastní |  | základní |  | 0 | 0 | 0 | 0 | 0 | 64 | K | 1 | ROZPOCET | 8986.56 | 0 | 0 | 0 | 0 | 1 | 8986.56 | 64 | 286
| P |  | Poznámka k položce: D.1.4.D.01-05 | [14 empty] | P | 1
144 | K | MaR-Sluzby.144 | Řídící systém - programování dispečinku (úprava, rozšíření a doplnění), datové body fyzické i virtuální, vč. VRV, IRC apod. | DB | 2446 | 222.64 | 544577.44 | vlastní |  | základní |  | 0 | 0 | 0 | 0 | 0 | 64 | K | 1 | ROZPOCET | 544577.44 | 0 | 0 | 0 | 0 | 1 | 544577.44 | 64 | 288
| P |  | Poznámka k položce: D.1.4.D.01-05 | [14 empty] | P | 1
145 | K | MaR-Sluzby.145 | Řídící systém - programování dispečinku, systém DALI | DB | 5790 | 20.24 | 117189.6 | vlastní |  | základní |  | 0 | 0 | 0 | 0 | 0 | 64 | K | 1 | ROZPOCET | 117189.6 | 0 | 0 | 0 | 0 | 1 | 117189.6 | 64 | 290
| P |  | Poznámka k položce: D.1.4.D.01-05 | [14 empty] | P | 1
146 | K | MaR-Sluzby.146 | Řídící systém - programování dispečinku, energetický odečtový systém | DB | 392 | 121.44 | 47604.48 | vlastní |  | základní |  | 0 | 0 | 0 | 0 | 0 | 64 | K | 1 | ROZPOCET | 47604.48 | 0 | 0 | 0 | 0 | 1 | 47604.48 | 64 | 292
| P |  | Poznámka k položce: D.1.4.D.01-05 | [14 empty] | P | 1
147 | K | MaR-Sluzby.147 | Řídící systém - programování dispečinku, parametrizace (popis viz TZ) | DB | 8628 | 10.12 | 87315.36 | vlastní |  | základní |  | 0 | 0 | 0 | 0 | 0 | 64 | K | 1 | ROZPOCET | 87315.36 | 0 | 0 | 0 | 0 | 1 | 87315.36 | 64 | 294
| P |  | Poznámka k položce: D.1.4.D.01-05 | [14 empty] | P | 1
148 | K | MaR-Sluzby.148 | Řídící systém - zhotovení uživatelských ovládacích obrazovek/rozhraní, datové body fyzické i virtuální, vč. VRV, IRC apod. | ks | 42 | 1973.4 | 82882.8 | vlastní |  | základní |  | 0 | 0 | 0 | 0 | 0 | 64 | K | 1 | ROZPOCET | 82882.8 | 0 | 0 | 0 | 0 | 1 | 82882.8 | 64 | 296
| P |  | Poznámka k položce: D.1.4.D.01-05 | [14 empty] | P | 1
149 | K | MaR-Sluzby.149 | Řídící systém - zhotovení uživatelských ovládacích obrazovek/rozhraní, systém DALI | ks | 41 | 1973.4 | 80909.4 | vlastní |  | základní |  | 0 | 0 | 0 | 0 | 0 | 64 | K | 1 | ROZPOCET | 80909.4 | 0 | 0 | 0 | 0 | 1 | 80909.4 | 64 | 298
| P |  | Poznámka k položce: D.1.4.D.01-05 | [14 empty] | P | 1
150 | K | MaR-Sluzby.150 | Řídící systém - zhotovení uživatelských ovládacích obrazovek/rozhraní, energetický odečtový systém | ks | 7 | 141.68 | 991.76 | vlastní |  | základní |  | 0 | 0 | 0 | 0 | 0 | 64 | K | 1 | ROZPOCET | 991.76 | 0 | 0 | 0 | 0 | 1 | 991.76 | 64 | 300
| P |  | Poznámka k položce: D.1.4.D.01-05 | [14 empty] | P | 1
151 | K | MaR-Sluzby.151 | Řídící systém - zhotovení a nastavení archivů a trendů hodnot | DB | 484 | 141.68 | 68573.12 | vlastní |  | základní |  | 0 | 0 | 0 | 0 | 0 | 64 | K | 1 | ROZPOCET | 68573.12 | 0 | 0 | 0 | 0 | 1 | 68573.12 | 64 | 302
| P |  | Poznámka k položce: D.1.4.D.01-05 | [14 empty] | P | 1
152 | K | MaR-Sluzby.152 | Realizační/dílenská dokumentace | DB | 8628 | 20.24 | 174630.72 | vlastní |  | základní |  | 0 | 0 | 0 | 0 | 0 | 64 | K | 1 | ROZPOCET | 174630.72 | 0 | 0 | 0 | 0 | 1 | 174630.72 | 64 | 304
| P |  | Poznámka k položce: D.1.4.D.01 | [14 empty] | P | 1
153 | K | MaR-Sluzby.153 | Tisk realizační/dílenské dokumentace | ks | 3 | 2530 | 7590 | vlastní |  | základní |  | 0 | 0 | 0 | 0 | 0 | 64 | K | 1 | ROZPOCET | 7590 | 0 | 0 | 0 | 0 | 1 | 7590 | 64 | 306
| P |  | Poznámka k položce: D.1.4.D.01 | [14 empty] | P | 1
154 | K | MaR-Sluzby.154 | Dokumentace skutečného provedení (ne v provedení BIM) | DB | 8628 | 5.06 | 43657.68 | vlastní |  | základní |  | 0 | 0 | 0 | 0 | 0 | 64 | K | 1 | ROZPOCET | 43657.68 | 0 | 0 | 0 | 0 | 1 | 43657.68 | 64 | 308
| P |  | Poznámka k položce: D.1.4.D.01 | [14 empty] | P | 1
155 | K | MaR-Sluzby.155 | Tisk dokumentace skutečného provedení | ks | 7 | 2530 | 17710 | vlastní |  | základní |  | 0 | 0 | 0 | 0 | 0 | 64 | K | 1 | ROZPOCET | 17710 | 0 | 0 | 0 | 0 | 1 | 17710 | 64 | 310
| P |  | Poznámka k položce: D.1.4.D.01 | [14 empty] | P | 1
156 | K | MaR-Sluzby.156 | Zaučení obsluhy | hod | 24 | 991.76 | 23802.24 | vlastní |  | základní |  | 0 | 0 | 0 | 0 | 0 | 64 | K | 1 | ROZPOCET | 23802.24 | 0 | 0 | 0 | 0 | 1 | 23802.24 | 64 | 312
| P |  | Poznámka k položce: D.1.4.D.01 | [14 empty] | P | 1
157 | K | MaR-Sluzby.157 | Revize elektro | ks | 1 | 32890 | 32890 | vlastní |  | základní |  | 0 | 0 | 0 | 0 | 0 | 64 | K | 1 | ROZPOCET | 32890 | 0 | 0 | 0 | 0 | 1 | 32890 | 64 | 314
| P |  | Poznámka k položce: D.1.4.D.01 | [14 empty] | P | 1
158 | K | MaR-Sluzby.158 | Spolupráce s revizním technikem | hod | 5 | 991.76 | 4958.8 | vlastní |  | základní |  | 0 | 0 | 0 | 0 | 0 | 64 | K | 1 | ROZPOCET | 4958.8 | 0 | 0 | 0 | 0 | 1 | 4958.8 | 64 | 316
| P |  | Poznámka k položce: D.1.4.D.01 | [14 empty] | P | 1
159 | K | MaR-Sluzby.159 | Koordinace s ostatními profesemi při realizaci | hod | 36 | 991.76 | 35703.36 | vlastní |  | základní |  | 0 | 0 | 0 | 0 | 0 | 64 | K | 1 | ROZPOCET | 35703.36 | 0 | 0 | 0 | 0 | 1 | 35703.36 | 64 | 318
| P |  | Poznámka k položce: D.1.4.D.01 | [14 empty] | P | 1
160 | K | MaR-Sluzby.160 | Vedení zakázky | hod | 184 | 991.76 | 182483.84 | vlastní |  | základní |  | 0 | 0 | 0 | 0 | 0 | 64 | K | 1 | ROZPOCET | 182483.84 | 0 | 0 | 0 | 0 | 1 | 182483.84 | 64 | 320
| P |  | Poznámka k položce: D.1.4.D.01 | [14 empty] | P | 1
161 | K | MaR-Sluzby.161 | Odvoz a ekologická likvidace odpadů, vč. hrubého úklidu | soub. | 1 | 6578 | 6578 | vlastní |  | základní |  | 0 | 0 | 0 | 0 | 0 | 64 | K | 1 | ROZPOCET | 6578 | 0 | 0 | 0 | 0 | 1 | 6578 | 64 | 322
| P |  | Poznámka k položce: D.1.4.D.01 | [14 empty] | P | 1
162 | K | MaR-Sluzby.162 | Doprava, zařízení staveniště, VRN | soub. | 1 | 25300 | 25300 | vlastní |  | základní |  | 0 | 0 | 0 | 0 | 0 | 64 | K | 1 | ROZPOCET | 25300 | 0 | 0 | 0 | 0 | 1 | 25300 | 64 | 324
| P |  | Poznámka k položce: D.1.4.D.01 | [14 empty] | P | 1

## D.1.4.E - Zdravotně techn...
{76647385-06a2-4cb7-9e77-0a83189d3722}
2
| KRYCÍ LIST SOUPISU PRACÍ | [7 empty] | v --- níže se nacházejí doplnkové a pomocné údaje k sestavám --- v | [8 empty] | False
Stavba:
Novostavba Onkologické kliniky P4 - Novostavba budovy P4
Objekt:
SO 01 - Novostavba budovy P4
Soupis:
D.1.4.E - Zdravotně technické instalace
| KSO: |  |  |  |  | CC-CZ:
| Místo: |  | Olomouc |  |  | Datum: | 2024-06-27
| Zadavatel: |  |  |  |  | IČ:
|  | Fakultní nemocnice Olomouc |  |  |  | DIČ:
| Uchazeč: |  |  |  |  | IČ: | 25021915
|  | Metrostav DIZ s.r.o. |  |  |  | DIČ: | Vyplň údaj
| Projektant: |  |  |  |  | IČ:
|  | Adam Rujbr Architects |  |  |  | DIČ:
| Zpracovatel: |  |  |  |  | IČ:
DIČ:
Poznámka:
| Cena bez DPH | [5 empty] | 17445108.6
|  |  | Základ daně |  |  | Sazba daně | Výše daně
| DPH | základní | 17445108.6 |  |  | 21% | 3663472.81
|  | snížená | 0 |  |  | 12% | 0
|  | zákl. přenesená | 0 |  |  | 21% | 0
|  | sníž. přenesená | 0 |  |  | 12% | 0
|  | nulová | 0 |  |  | 0% | 0
| Cena s DPH |  |  | v | CZK |  | 21108581.41
REKAPITULACE ČLENĚNÍ SOUPISU PRACÍ
Stavba:
Novostavba Onkologické kliniky P4 - Novostavba budovy P4
Objekt:
SO 01 - Novostavba budovy P4
Soupis:
D.1.4.E - Zdravotně technické instalace
Místo: |  |  | Olomouc |  |  | Datum: | 2024-06-27
Zadavatel: |  |  | Fakultní nemocnice Olomouc |  |  | Projektant: | Adam Rujbr Architects
Uchazeč: |  |  | Metrostav DIZ s.r.o. |  |  | Zpracovatel:
Kód dílu - Popis | [6 empty] | Cena celkem [CZK]
Náklady stavby celkem | [6 empty] | 17445108.6 | [11 empty] | -1
| 11 - Přípravné a přidružené práce | [5 empty] | 11799
| 13 - Hloubené vykopávky | [5 empty] | 109209
| 15 - Roubení | [5 empty] | 72702
| 16 - Přemístění výkopku | [5 empty] | 97873
| 17 - Konstrukce ze zemin | [5 empty] | 221379.17
| 19 - Hloubení pro podzemní stěny, ražení a hloubení důlní | [5 empty] | 133272
| 45 - Podkladní a vedlejší konstrukce (kromě vozovek a železničního svršku) | [5 empty] | 83150
| 721 - Vnitřní kanalizace | [5 empty] | 5216372.62
| 722 - Vnitřní vodovod | [5 empty] | 8219767.73
| 725 - Zařizovací předměty | [5 empty] | 2649538.47
| 767 - Konstrukce doplňkové stavební (zámečnické) | [5 empty] | 398247.59
| 94 - Lešení a stavební výtahy | [5 empty] | 120274.14
| 97 - Prorážení otvorů a ostatní bourací práce | [5 empty] | 86060.48
| M46 - Zemní práce při montážích | [5 empty] | 25463.4
SOUPIS PRACÍ
Stavba:
Novostavba Onkologické kliniky P4 - Novostavba budovy P4
Objekt:
SO 01 - Novostavba budovy P4
Soupis:
D.1.4.E - Zdravotně technické instalace
Místo: |  |  | Olomouc |  |  | Datum: | 2024-06-27
Zadavatel: |  |  | Fakultní nemocnice Olomouc |  |  | Projektant: | Adam Rujbr Architects
Uchazeč: |  |  | Metrostav DIZ s.r.o. |  |  | Zpracovatel:
PČ | Typ | Kód | Popis | MJ | Množství | J.cena [CZK] | Cena celkem [CZK] | Cenová soustava |  | DPH | J. Nh [h] | Nh celkem [h] | J. hmotnost [t] | Hmotnost celkem [t] | J. suť [t] | Suť Celkem [t]
Náklady soupisu celkem | [6 empty] | 17445108.6 |  |  |  |  | 0 |  | 476.8602 |  | 0 |  | D | -1 | [10 empty] | 17445108.6
| D | 11 | Přípravné a přidružené práce |  |  |  | 11799 |  |  |  |  | 0 |  | 0 |  | 0 | 1 | D | 0 |  |  |  | ROZPOCET | [6 empty] | 11799
1 | K | 115101201R00 | Čerpání vody na výšku do 10 m, přítok do 500 l/min | h | 120 | 86 | 10320 | RTS II / 2023 |  | základní |  | 0 | 0 | 0 | 0 | 0 | 4 | K | 1 |  |  |  | ROZPOCET | 10320 | 0 | 0 | 0 | 0 | 1 | 10320 | 4 | 2
| P |  | Poznámka k položce: 5 dní, viz v.č.001,101,201 | [14 empty] | P | 1
| VV |  | 5*24 |  | 120 | [12 empty] | VV | 1 | 2 | True | 0 | ROZPOCET
| VV |  | Součet |  | 120 | [12 empty] | VV | 1 | 4 | True | 1 | ROZPOCET
2 | K | 115101301R00 | Pohotovost čerp.soupravy, výška 10 m, přítok 500 l | den | 30 | 49.3 | 1479 | RTS II / 2023 |  | základní |  | 0 | 0 | 0 | 0 | 0 | 4 | K | 1 |  |  |  | ROZPOCET | 1479 | 0 | 0 | 0 | 0 | 1 | 1479 | 4 | 4
| P |  | Poznámka k položce: 30 dní, viz v.č. 001, 101,201 | [14 empty] | P | 1
| VV |  | 1*30 |  | 30 | [12 empty] | VV | 1 | 2 | True | 0 | ROZPOCET
| VV |  | Součet |  | 30 | [12 empty] | VV | 1 | 4 | True | 1 | ROZPOCET
| D | 13 | Hloubené vykopávky |  |  |  | 109209 |  |  |  |  | 0 |  | 0 |  | 0 | 1 | D | 0 |  |  |  | ROZPOCET | [6 empty] | 109209
3 | K | 132201212R00 | Hloubení rýh š.do 200 cm hor.3 do 1000m3,STROJNĚ | m3 | 123.4 | 345 | 42573 | RTS II / 2023 |  | základní |  | 0 | 0 | 0 | 0 | 0 | 4 | K | 1 |  |  |  | ROZPOCET | 42573 | 0 | 0 | 0 | 0 | 1 | 42573 | 4 | 6
| P |  | Poznámka k položce: viz. v.č. 001,101,201 | [14 empty] | P | 1
| VV |  | 1*123,4 |  | 123.4 | [12 empty] | VV | 1 | 2 | True | 0 | ROZPOCET
| VV |  | Součet |  | 123.4 | [12 empty] | VV | 1 | 4 | True | 1 | ROZPOCET
4 | K | 132201219R00 | Příplatek za lepivost - hloubení rýh 200cm v hor.3 | m3 | 61.7 | 40 | 2468 | RTS II / 2023 |  | základní |  | 0 | 0 | 0 | 0 | 0 | 4 | K | 1 |  |  |  | ROZPOCET | 2468 | 0 | 0 | 0 | 0 | 1 | 2468 | 4 | 8
| P |  | Poznámka k položce: Viz pol. hloubení v hor. 3 | [14 empty] | P | 1
| VV |  | 123,4*0,5 |  | 61.7 | [12 empty] | VV | 1 | 2 | True | 0 | ROZPOCET
| VV |  | Součet |  | 61.7 | [12 empty] | VV | 1 | 4 | True | 1 | ROZPOCET
5 | K | 132301211R00 | Hloubení rýh š.do 200 cm hor.4 do 100 m3, STROJNĚ | m3 | 123.4 | 500 | 61700 | RTS II / 2023 |  | základní |  | 0 | 0 | 0 | 0 | 0 | 4 | K | 1 |  |  |  | ROZPOCET | 61700 | 0 | 0 | 0 | 0 | 1 | 61700 | 4 | 10
| P |  | Poznámka k položce: viz. v.č. 001,101,201 | [14 empty] | P | 1
| VV |  | 1*123,4 |  | 123.4 | [12 empty] | VV | 1 | 2 | True | 0 | ROZPOCET
| VV |  | Součet |  | 123.4 | [12 empty] | VV | 1 | 4 | True | 1 | ROZPOCET
6 | K | 132301219R00 | Přípl.za lepivost,hloubení rýh 200cm,hor.4,STROJNĚ | m3 | 61.7 | 40 | 2468 | RTS II / 2023 |  | základní |  | 0 | 0 | 0 | 0 | 0 | 4 | K | 1 |  |  |  | ROZPOCET | 2468 | 0 | 0 | 0 | 0 | 1 | 2468 | 4 | 12
| P |  | Poznámka k položce: Viz pol. hloubení v hor. 4 | [14 empty] | P | 1
| VV |  | 123,4*0,5 |  | 61.7 | [12 empty] | VV | 1 | 2 | True | 0 | ROZPOCET
| VV |  | Součet |  | 61.7 | [12 empty] | VV | 1 | 4 | True | 1 | ROZPOCET
| D | 15 | Roubení |  |  |  | 72702 |  |  |  |  | 0 |  | 0.29274 |  | 0 | 1 | D | 0 |  |  |  | ROZPOCET | [6 empty] | 72702
7 | K | 151101101R00 | Pažení a rozepření stěn rýh - příložné - hl.do 2 m | m2 | 177.9 | 110 | 19569 | RTS II / 2023 |  | základní |  | 0 | 0.00099 | 0.17612 | 0 | 0 | 4 | K | 1 |  |  |  | ROZPOCET | 19569 | 0 | 0 | 0 | 0 | 1 | 19569 | 4 | 14
| P |  | Poznámka k položce: viz. podélné řezy kanalizace 201 | [14 empty] | P | 1
| VV |  | 1*177,9 |  | 177.9 | [12 empty] | VV | 1 | 2 | True | 0 | ROZPOCET
| VV |  | Součet |  | 177.9 | [12 empty] | VV | 1 | 4 | True | 1 | ROZPOCET
8 | K | 151101102R00 | Pažení a rozepření stěn rýh - příložné - hl.do 4 m | m2 | 135.6 | 200 | 27120 | RTS II / 2023 |  | základní |  | 0 | 0.00086 | 0.11662 | 0 | 0 | 4 | K | 1 |  |  |  | ROZPOCET | 27120 | 0 | 0 | 0 | 0 | 1 | 27120 | 4 | 16
| P |  | Poznámka k položce: viz. podélné řezy kanalizace 201 | [14 empty] | P | 1
| VV |  | 1*135,6 |  | 135.6 | [12 empty] | VV | 1 | 2 | True | 0 | ROZPOCET
| VV |  | Součet |  | 135.6 | [12 empty] | VV | 1 | 4 | True | 1 | ROZPOCET
9 | K | 151101111R00 | Odstranění pažení stěn rýh - příložné - hl. do 2 m | m2 | 177.9 | 70 | 12453 | RTS II / 2023 |  | základní |  | 0 | 0 | 0 | 0 | 0 | 4 | K | 1 |  |  |  | ROZPOCET | 12453 | 0 | 0 | 0 | 0 | 1 | 12453 | 4 | 18
| P |  | Poznámka k položce: viz. zřízení pažení | [14 empty] | P | 1
| VV |  | 1*177,9 |  | 177.9 | [12 empty] | VV | 1 | 2 | True | 0 | ROZPOCET
| VV |  | Součet |  | 177.9 | [12 empty] | VV | 1 | 4 | True | 1 | ROZPOCET
10 | K | 151101112R00 | Odstranění pažení stěn rýh - příložné - hl. do 4 m | m2 | 135.6 | 100 | 13560 | RTS II / 2023 |  | základní |  | 0 | 0 | 0 | 0 | 0 | 4 | K | 1 |  |  |  | ROZPOCET | 13560 | 0 | 0 | 0 | 0 | 1 | 13560 | 4 | 20
| P |  | Poznámka k položce: viz. zřízení pažení | [14 empty] | P | 1
| VV |  | 1*135,6 |  | 135.6 | [12 empty] | VV | 1 | 2 | True | 0 | ROZPOCET
| VV |  | Součet |  | 135.6 | [12 empty] | VV | 1 | 4 | True | 1 | ROZPOCET
| D | 16 | Přemístění výkopku |  |  |  | 97873 |  |  |  |  | 0 |  | 0 |  | 0 | 1 | D | 0 |  |  |  | ROZPOCET | [6 empty] | 97873
11 | K | 161101101R00 | Svislé přemístění výkopku z hor.1-4 do 2,5 m | m3 | 189.7 | 40 | 7588 | RTS II / 2023 |  | základní |  | 0 | 0 | 0 | 0 | 0 | 4 | K | 1 |  |  |  | ROZPOCET | 7588 | 0 | 0 | 0 | 0 | 1 | 7588 | 4 | 22
| P |  | Poznámka k položce: viz. podélné řezy kanalizace 201 | [14 empty] | P | 1
| VV |  | 1*189,7 |  | 189.7 | [12 empty] | VV | 1 | 2 | True | 0 | ROZPOCET
| VV |  | Součet |  | 189.7 | [12 empty] | VV | 1 | 4 | True | 1 | ROZPOCET
12 | K | 161101103R00 | Svislé přemístění výkopku z hor.1-4 do 6,0 m | m3 | 57.1 | 90 | 5139 | RTS II / 2023 |  | základní |  | 0 | 0 | 0 | 0 | 0 | 4 | K | 1 |  |  |  | ROZPOCET | 5139 | 0 | 0 | 0 | 0 | 1 | 5139 | 4 | 24
| P |  | Poznámka k položce: viz. podélné řezy kanalizace | [14 empty] | P | 1
| VV |  | 1*57,1 |  | 57.1 | [12 empty] | VV | 1 | 2 | True | 0 | ROZPOCET
| VV |  | Součet |  | 57.1 | [12 empty] | VV | 1 | 4 | True | 1 | ROZPOCET
13 | K | 167101102R00 | Nakládání výkopku z hor.1-4 v množství nad 100 m3 | m3 | 246.8 | 55 | 13574 | RTS II / 2023 |  | základní |  | 0 | 0 | 0 | 0 | 0 | 4 | K | 1 |  |  |  | ROZPOCET | 13574 | 0 | 0 | 0 | 0 | 1 | 13574 | 4 | 26
| P |  | Poznámka k položce: viz. podélné řezy kanalizace 201 | [14 empty] | P | 1
| VV |  | 189,7+57,1 |  | 246.8 | [12 empty] | VV | 1 | 2 | True | 0 | ROZPOCET
| VV |  | Součet |  | 246.8 | [12 empty] | VV | 1 | 4 | True | 1 | ROZPOCET
14 | K | 162701105R00 | Vodorovné přemístění výkopku z hor.1-4 do 10000 m | m3 | 246.8 | 290 | 71572 | RTS II / 2023 |  | základní |  | 0 | 0 | 0 | 0 | 0 | 4 | K | 1 |  |  |  | ROZPOCET | 71572 | 0 | 0 | 0 | 0 | 1 | 71572 | 4 | 28
| P |  | Poznámka k položce: lože | [14 empty] | P | 1
| VV |  | 29,5 |  | 29.5 | [12 empty] | VV | 1 | 2 | True | 0 | ROZPOCET
| VV |  | obsyp | [14 empty] | VV | 1 | 1 | True | 0 | ROZPOCET
| VV |  | 82,9 |  | 82.9 | [12 empty] | VV | 1 | 2 | True | 0 | ROZPOCET
| VV |  | zásyp | [14 empty] | VV | 1 | 1 | True | 0 | ROZPOCET
| VV |  | 134,4 |  | 134.4 | [12 empty] | VV | 1 | 2 | True | 0 | ROZPOCET
| VV |  | Součet |  | 246.8 | [12 empty] | VV | 1 | 4 | True | 1 | ROZPOCET
| D | 17 | Konstrukce ze zemin |  |  |  | 221379.17 |  |  |  |  | 0 |  | 362.891 |  | 0 | 1 | D | 0 |  |  |  | ROZPOCET | [6 empty] | 221379.17
15 | K | 175101101R00 | Obsyp potrubí bez prohození sypaniny | m3 | 82.9 | 347 | 28766.3 | RTS II / 2023 |  | základní |  | 0 | 0 | 0 | 0 | 0 | 4 | K | 1 |  |  |  | ROZPOCET | 28766.3 | 0 | 0 | 0 | 0 | 1 | 28766.3 | 4 | 30
| P |  | Poznámka k položce: viz. podélné řezy kanalizace 201 | [14 empty] | P | 1
| VV |  | 1*82,9 |  | 82.9 | [12 empty] | VV | 1 | 2 | True | 0 | ROZPOCET
| VV |  | Součet |  | 82.9 | [12 empty] | VV | 1 | 4 | True | 1 | ROZPOCET
16 | K | 583320401 | Kamenivo těžené 0/4 B | t | 138.443 | 399.74 | 55341.2 | RTS II / 2023 |  | základní |  | 0 | 1 | 138.443 | 0 | 0 | 4 | K | 1 |  |  |  | ROZPOCET | 55341.2 | 0 | 0 | 0 | 0 | 1 | 55341.2 | 4 | 32
| VV |  | 82,9*1,67 |  | 138.443 | [12 empty] | VV | 1 | 2 | True | 0 | ROZPOCET
| VV |  | Součet |  | 138.443 | [12 empty] | VV | 1 | 4 | True | 1 | ROZPOCET
17 | K | 174101101R00 | Zásyp jam, rýh, šachet se zhutněním | m3 | 134.4 | 320 | 43008 | RTS II / 2023 |  | základní |  | 0 | 0 | 0 | 0 | 0 | 4 | K | 1 |  |  |  | ROZPOCET | 43008 | 0 | 0 | 0 | 0 | 1 | 43008 | 4 | 34
| P |  | Poznámka k položce: viz. podélné řezy kanalizace | [14 empty] | P | 1
| VV |  | 1*134,4 |  | 134.4 | [12 empty] | VV | 1 | 2 | True | 0 | ROZPOCET
| VV |  | Součet |  | 134.4 | [12 empty] | VV | 1 | 4 | True | 1 | ROZPOCET
18 | K | 583321601 | Kamenivo těžené 0/16B | t | 224.448 | 419.98 | 94263.67 | RTS II / 2023 |  | základní |  | 0 | 1 | 224.448 | 0 | 0 | 4 | K | 1 |  |  |  | ROZPOCET | 94263.67 | 0 | 0 | 0 | 0 | 1 | 94263.67 | 4 | 36
| VV |  | 134,4*1,67 |  | 224.448 | [12 empty] | VV | 1 | 2 | True | 0 | ROZPOCET
| VV |  | Součet |  | 224.448 | [12 empty] | VV | 1 | 4 | True | 1 | ROZPOCET
| D | 19 | Hloubení pro podzemní stěny, ražení a hloubení důlní |  |  |  | 133272 |  |  |  |  | 0 |  | 0 |  | 0 | 1 | D | 0 |  |  |  | ROZPOCET | [6 empty] | 133272
19 | K | 199000002R00 | Poplatek za skládku horniny 1- 4, č. dle katal. odpadů | m3 | 246.8 | 540 | 133272 | RTS II / 2023 |  | základní |  | 0 | 0 | 0 | 0 | 0 | 4 | K | 1 |  |  |  | ROZPOCET | 133272 | 0 | 0 | 0 | 0 | 1 | 133272 | 4 | 38
| P |  | Poznámka k položce: viz. podélné řezy kanalizace 201 | [14 empty] | P | 1
| VV |  | 246,8 |  | 246.8 | [12 empty] | VV | 1 | 2 | True | 0 | ROZPOCET
| VV |  | Součet |  | 246.8 | [12 empty] | VV | 1 | 4 | True | 1 | ROZPOCET
| D | 45 | Podkladní a vedlejší konstrukce (kromě vozovek a železničního svršku) |  |  |  | 83150 |  |  |  |  | 0 |  | 80.7777 |  | 0 | 1 | D | 0 |  |  |  | ROZPOCET | [6 empty] | 83150
20 | K | 451572111R00 | Lože pod potrubí z kameniva těženého 0 - 4 mm | m3 | 29.5 | 1200 | 35400 | RTS II / 2023 |  | základní |  | 0 | 1.8908 | 55.7777 | 0 | 0 | 4 | K | 1 |  |  |  | ROZPOCET | 35400 | 0 | 0 | 0 | 0 | 1 | 35400 | 4 | 40
| P |  | Poznámka k položce: viz. podélné řezy kanalizace 201 | [14 empty] | P | 1
| VV |  | 1*29,5 |  | 29.5 | [12 empty] | VV | 1 | 2 | True | 0 | ROZPOCET
| VV |  | Součet |  | 29.5 | [12 empty] | VV | 1 | 4 | True | 1 | ROZPOCET
21 | K | 452313131R00 | Bloky pro potrubí z betonu C 12/15 - zajištění kanalizačního potrubí proti posunu | m3 | 10 | 4775 | 47750 | RTS II / 2023 |  | základní |  | 0 | 2.5 | 25 | 0 | 0 | 4 | K | 1 |  |  |  | ROZPOCET | 47750 | 0 | 0 | 0 | 0 | 1 | 47750 | 4 | 42
| VV |  | včetně bednění bloku a dodávky betonu | [14 empty] | VV | 1 | 1 | True | 0 | ROZPOCET
| VV |  | potrubí ve spádu vyšším než 15% | [14 empty] | VV | 1 | 1 | True | 0 | ROZPOCET
| VV |  | 10*1*1*1 |  | 10 | [12 empty] | VV | 1 | 2 | True | 0 | ROZPOCET
| VV |  | Součet |  | 10 | [12 empty] | VV | 1 | 4 | True | 1 | ROZPOCET
| D | 721 | Vnitřní kanalizace |  |  |  | 5216372.62 |  |  |  |  | 0 |  | 6.9321 |  | 0 | 2 | D | 0 |  |  |  | ROZPOCET | [6 empty] | 5216372.62
22 | K | 721 00-0015VD | Orientační štíky, popisové tabulky, dodávka a montáž | kus | 100 | 242.88 | 24288 |  |  | základní |  | 0 | 1e-05 | 0.001 | 0 | 0 | 16 | K | 1 |  |  |  | ROZPOCET | 24288 | 0 | 0 | 0 | 0 | 1 | 24288 | 16 | 44
| P |  | Poznámka k položce: viz v.č. 001,102-109 | [14 empty] | P | 1
| VV |  | 1*100 |  | 100 | [12 empty] | VV | 1 | 2 | True | 0 | ROZPOCET
| VV |  | Součet |  | 100 | [12 empty] | VV | 1 | 4 | True | 1 | ROZPOCET
23 | K | 721 00-0010VD | Hadice transparentní pro odvod kondenzátu, dodávka a montáž, včetně spojek a přechodů | m | 100 | 128.52 | 12852 |  |  | základní |  | 0 | 0.001 | 0.1 | 0 | 0 | 16 | K | 1 |  |  |  | ROZPOCET | 12852 | 0 | 0 | 0 | 0 | 1 | 12852 | 16 | 46
| VV |  | Úkapy od pojistných ventilů, dopojení kondenzátů a pod. | [14 empty] | VV | 1 | 1 | True | 0 | ROZPOCET
| VV |  | viz v.č. 001, 102-110 | [14 empty] | VV | 1 | 1 | True | 0 | ROZPOCET
| VV |  | 1*100 |  | 100 | [12 empty] | VV | 1 | 2 | True | 0 | ROZPOCET
| VV |  | Součet |  | 100 | [12 empty] | VV | 1 | 4 | True | 1 | ROZPOCET
24 | K | 721 01-0010VD | Požární utěsnění prostupů nehořlavých kanalizačních potrubí - hrdlová nerez požárně dělícími konstrukcemi, dodávka a montáž | soub | 12 | 3992.34 | 47908.08 |  |  | základní |  | 0 | 0 | 0 | 0 | 0 | 16 | K | 1 |  |  |  | ROZPOCET | 47908.08 | 0 | 0 | 0 | 0 | 1 | 47908.08 | 16 | 48
| VV |  | dle požadavků požárně bezpečnostního řešení, DN50-DN150 | [14 empty] | VV | 1 | 1 | True | 0 | ROZPOCET
| VV |  | P.U., viz v.č. 001,102-108, 210-212 | [14 empty] | VV | 1 | 1 | True | 0 | ROZPOCET
| VV |  | 1*12 |  | 12 | [12 empty] | VV | 1 | 2 | True | 0 | ROZPOCET
| VV |  | Součet |  | 12 | [12 empty] | VV | 1 | 4 | True | 1 | ROZPOCET
25 | K | 721 01-0011VD | Protipožární průchodky/manžety pro plastové kanalizační potrubí, odolnost dle požárně bezpečnostního řešení stavby, dodávka a montáž | kus | 150 | 3992.34 | 598851 |  |  | základní |  | 0 | 0.015 | 2.25 | 0 | 0 | 16 | K | 1 |  |  |  | ROZPOCET | 598851 | 0 | 0 | 0 | 0 | 1 | 598851 | 16 | 50
| VV |  | dle požadavků požárně bezpečnostního řešení, DN50-DN150 | [14 empty] | VV | 1 | 1 | True | 0 | ROZPOCET
| VV |  | P.U., viz v.č. 001,102-108, 210-212 | [14 empty] | VV | 1 | 1 | True | 0 | ROZPOCET
| VV |  | 1*150 |  | 150 | [12 empty] | VV | 1 | 2 | True | 0 | ROZPOCET
| VV |  | Součet |  | 150 | [12 empty] | VV | 1 | 4 | True | 1 | ROZPOCET
26 | K | 721176102R00 | Potrubí HT připojovací D 40 x 1,8 mmmontáž a dodávka potrubí včetně tvarovek, těsnění, přechodů a čistících kusů | m | 30 | 279.31 | 8379.3 | RTS II / 2023 |  | základní |  | 0 | 0.00038 | 0.0114 | 0 | 0 | 16 | K | 1 |  |  |  | ROZPOCET | 8379.3 | 0 | 0 | 0 | 0 | 1 | 8379.3 | 16 | 52
| P |  | Poznámka k položce: viz v.č. 001,102-108, 210-212 | [14 empty] | P | 1
| VV |  | 1*30 |  | 30 | [12 empty] | VV | 1 | 2 | True | 0 | ROZPOCET
| VV |  | Součet |  | 30 | [12 empty] | VV | 1 | 4 | True | 1 | ROZPOCET
27 | K | 721176103R00 | Potrubí HT připojovací D 50 x 1,8 mm - montáž a dodávka potrubí včetně tvarovek, těsnění, přechodů a čistících kusů | m | 5 | 315.74 | 1578.7 | RTS II / 2023 |  | základní |  | 0 | 0.00047 | 0.00235 | 0 | 0 | 16 | K | 1 |  |  |  | ROZPOCET | 1578.7 | 0 | 0 | 0 | 0 | 1 | 1578.7 | 16 | 54
| P |  | Poznámka k položce: viz v.č. 001,102-108, 210-212 | [14 empty] | P | 1
| VV |  | 1*5 |  | 5 | [12 empty] | VV | 1 | 2 | True | 0 | ROZPOCET
| VV |  | Součet |  | 5 | [12 empty] | VV | 1 | 4 | True | 1 | ROZPOCET
28 | K | 721176104R00 | Potrubí HT připojovací, D 75 x 1,9 mm - montáž a dodávka potrubí včetně tvarovek, těsnění, přechodů a čistících kusů | m | 10 | 412.9 | 4129 | RTS II / 2023 |  | základní |  | 0 | 0.0007 | 0.007 | 0 | 0 | 16 | K | 1 |  |  |  | ROZPOCET | 4129 | 0 | 0 | 0 | 0 | 1 | 4129 | 16 | 56
| P |  | Poznámka k položce: viz v.č. 001,102-108, 210-212 | [14 empty] | P | 1
| VV |  | 1*10 |  | 10 | [12 empty] | VV | 1 | 2 | True | 0 | ROZPOCET
| VV |  | Součet |  | 10 | [12 empty] | VV | 1 | 4 | True | 1 | ROZPOCET
29 | K | 721153204R00 | Potrubí svařované PE připojovací, D 40 x 3,0 mm - montáž a dodávka potrubí včetně tvarovek, těsnění, přechodů a příslušenství | m | 520 | 279.31 | 145241.2 | RTS II / 2023 |  | základní |  | 0 | 0.00034 | 0.1768 | 0 | 0 | 16 | K | 1 |  |  |  | ROZPOCET | 145241.2 | 0 | 0 | 0 | 0 | 1 | 145241.2 | 16 | 58
| P |  | Poznámka k položce: viz v.č. 001, 102-108, 210-212 | [14 empty] | P | 1
| VV |  | 1*520 |  | 520 | [12 empty] | VV | 1 | 2 | True | 0 | ROZPOCET
| VV |  | Součet |  | 520 | [12 empty] | VV | 1 | 4 | True | 1 | ROZPOCET
30 | K | 721153205R00 | Potrubí svařované PE připojovací, D 50 x 3,0 mm - montáž a dodávka potrubí včetně tvarovek, těsnění, přechodů a příslušenství | m | 95 | 315.74 | 29995.3 | RTS II / 2023 |  | základní |  | 0 | 0.00049 | 0.04655 | 0 | 0 | 16 | K | 1 |  |  |  | ROZPOCET | 29995.3 | 0 | 0 | 0 | 0 | 1 | 29995.3 | 16 | 60
| P |  | Poznámka k položce: viz v.č. 001,102-108, 210-212 | [14 empty] | P | 1
| VV |  | 1*95 |  | 95 | [12 empty] | VV | 1 | 2 | True | 0 | ROZPOCET
| VV |  | Součet |  | 95 | [12 empty] | VV | 1 | 4 | True | 1 | ROZPOCET
31 | K | 721153207R00 | Potrubí svařované PE připojovací, D 63 x 3,0 mm - montáž a dodávka potrubí včetně tvarovek, těsnění, přechodů a příslušenství | m | 25 | 365.33 | 9133.25 | RTS II / 2023 |  | základní |  | 0 | 0.00066 | 0.0165 | 0 | 0 | 16 | K | 1 |  |  |  | ROZPOCET | 9133.25 | 0 | 0 | 0 | 0 | 1 | 9133.25 | 16 | 62
| P |  | Poznámka k položce: viz v.č. 001,102-108, 210-212 | [14 empty] | P | 1
| VV |  | 1*25 |  | 25 | [12 empty] | VV | 1 | 2 | True | 0 | ROZPOCET
| VV |  | Součet |  | 25 | [12 empty] | VV | 1 | 4 | True | 1 | ROZPOCET
32 | K | 721153208R00 | Potrubí svařované PE připojovací, D 75 x 3,0 mm - montáž a dodávka potrubí včetně tvarovek, těsnění, přechodů a příslušenství | m | 10 | 412.9 | 4129 | RTS II / 2023 |  | základní |  | 0 | 0.00081 | 0.0081 | 0 | 0 | 16 | K | 1 |  |  |  | ROZPOCET | 4129 | 0 | 0 | 0 | 0 | 1 | 4129 | 16 | 64
| P |  | Poznámka k položce: viz v.č. 001,102-108, 210-212 | [14 empty] | P | 1
| VV |  | 1*10 |  | 10 | [12 empty] | VV | 1 | 2 | True | 0 | ROZPOCET
| VV |  | Součet |  | 10 | [12 empty] | VV | 1 | 4 | True | 1 | ROZPOCET
33 | K | 721153210R00 | Potrubí svařované PE připojovací, D 110 x 4,3 mm - montáž a dodávka potrubí včetně tvarovek, těsnění, přechodů a příslušenství | m | 35 | 998.84 | 34959.4 | RTS II / 2023 |  | základní |  | 0 | 0.00202 | 0.0707 | 0 | 0 | 16 | K | 1 |  |  |  | ROZPOCET | 34959.4 | 0 | 0 | 0 | 0 | 1 | 34959.4 | 16 | 66
| P |  | Poznámka k položce: viz v.č. 001,102-108, 210-212 | [14 empty] | P | 1
| VV |  | 1*35 |  | 35 | [12 empty] | VV | 1 | 2 | True | 0 | ROZPOCET
| VV |  | Součet |  | 35 | [12 empty] | VV | 1 | 4 | True | 1 | ROZPOCET
34 | K | 721152326R00 | Potrubí PE-S2 svařované - svislé/zavěšené, D 75 x 3,6 mm - montáž a dodávka potrubí včetně tvarovek, těsnění, přechodů a čistících kusů | m | 70 | 1970.36 | 137925.2 | RTS II / 2023 |  | základní |  | 0 | 0.00147 | 0.1029 | 0 | 0 | 16 | K | 1 |  |  |  | ROZPOCET | 137925.2 | 0 | 0 | 0 | 0 | 1 | 137925.2 | 16 | 68
| P |  | Poznámka k položce: viz v.č. 001,102-108, 210-212 | [14 empty] | P | 1
| VV |  | 1*70 |  | 70 | [12 empty] | VV | 1 | 2 | True | 0 | ROZPOCET
| VV |  | Součet |  | 70 | [12 empty] | VV | 1 | 4 | True | 1 | ROZPOCET
35 | K | 721152328R00 | Potrubí PE-S2 svařované - svislé/zavěšené, D 110 x 6,0 mm - montáž a dodávka potrubí včetně tvarovek, těsnění, přechodů a čistících kusů | m | 475 | 2206.16 | 1047926 | RTS II / 2023 |  | základní |  | 0 | 0.00292 | 1.387 | 0 | 0 | 16 | K | 1 |  |  |  | ROZPOCET | 1047926 | 0 | 0 | 0 | 0 | 1 | 1047926 | 16 | 70
| P |  | Poznámka k položce: viz v.č. 001,102-108, 210-212 | [14 empty] | P | 1
| VV |  | 1*475 |  | 475 | [12 empty] | VV | 1 | 2 | True | 0 | ROZPOCET
| VV |  | Součet |  | 475 | [12 empty] | VV | 1 | 4 | True | 1 | ROZPOCET
36 | K | 721152330R00 | Potrubí PE-S2 svařované - svislé/zavěšené, D 135 x 6,0 mm - montáž a dodávka potrubí včetně tvarovek, těsnění, přechodů a čistících kusů | m | 15 | 3106.84 | 46602.6 | RTS II / 2023 |  | základní |  | 0 | 0.00364 | 0.0546 | 0 | 0 | 16 | K | 1 |  |  |  | ROZPOCET | 46602.6 | 0 | 0 | 0 | 0 | 1 | 46602.6 | 16 | 72
| P |  | Poznámka k položce: viz v.č. 001,102-108, 210-212 | [14 empty] | P | 1
| VV |  | 1*15 |  | 15 | [12 empty] | VV | 1 | 2 | True | 0 | ROZPOCET
| VV |  | Součet |  | 15 | [12 empty] | VV | 1 | 4 | True | 1 | ROZPOCET
37 | K | 721151206R00 | Potrubí svařované PE, dešťové, D 75 x 3,0 mm - montáž a dodávka potrubí včetně tvarovek, těsnění, přechodů a příslušenství | m | 20 | 712.45 | 14249 | RTS II / 2023 |  | základní |  | 0 | 0.00119 | 0.0238 | 0 | 0 | 16 | K | 1 |  |  |  | ROZPOCET | 14249 | 0 | 0 | 0 | 0 | 1 | 14249 | 16 | 74
| P |  | Poznámka k položce: viz v.č. 102-108, 210-212, potrubí ve sloupcích | [14 empty] | P | 1
| VV |  | 1*20 |  | 20 | [12 empty] | VV | 1 | 2 | True | 0 | ROZPOCET
| VV |  | Součet |  | 20 | [12 empty] | VV | 1 | 4 | True | 1 | ROZPOCET
38 | K | 721151308R00 | Potrubí PE-S2 svařované - dešťové, D 110 x 6,0 mm - montáž a dodávka potrubí včetně tvarovek, těsnění, přechodů a čistících kusů | m | 100 | 1508.89 | 150889 | RTS II / 2023 |  | základní |  | 0 | 0.0027 | 0.27 | 0 | 0 | 16 | K | 1 |  |  |  | ROZPOCET | 150889 | 0 | 0 | 0 | 0 | 1 | 150889 | 16 | 76
| P |  | Poznámka k položce: viz v.č. 102-108, 210-212 | [14 empty] | P | 1
| VV |  | 1*100 |  | 100 | [12 empty] | VV | 1 | 2 | True | 0 | ROZPOCET
| VV |  | Součet |  | 100 | [12 empty] | VV | 1 | 4 | True | 1 | ROZPOCET
39 | K | 721 06-0100VD | Potrubí kanalizační nerez, hrdlované D40x1mm, montáž a dodávka potrubí včetně tvarovek, těsnění, přechodů a čistících kusů, tesnění EPDM, 1.4301 | m | 15 | 1975.42 | 29631.3 |  |  | základní |  | 0 | 0.001 | 0.015 | 0 | 0 | 16 | K | 1 |  |  |  | ROZPOCET | 29631.3 | 0 | 0 | 0 | 0 | 1 | 29631.3 | 16 | 78
| P |  | Poznámka k položce: viz v.č. 001,102-108, 210-212 | [14 empty] | P | 1
| VV |  | 1*15 |  | 15 | [12 empty] | VV | 1 | 2 | True | 0 | ROZPOCET
| VV |  | Součet |  | 15 | [12 empty] | VV | 1 | 4 | True | 1 | ROZPOCET
40 | K | 721 06-0200VD | Potrubí kanalizační nerez, hrdlované D50x1mm, montáž a dodávka potrubí včetně tvarovek, těsnění, přechodů a čistících kusů, tesnění EPDM, 1.4301 | m | 5 | 2454.1 | 12270.5 |  |  | základní |  | 0 | 0.0012 | 0.006 | 0 | 0 | 16 | K | 1 |  |  |  | ROZPOCET | 12270.5 | 0 | 0 | 0 | 0 | 1 | 12270.5 | 16 | 80
| P |  | Poznámka k položce: viz v.č. 001,102-108, 210-212 | [14 empty] | P | 1
| VV |  | 1*5 |  | 5 | [12 empty] | VV | 1 | 2 | True | 0 | ROZPOCET
| VV |  | Součet |  | 5 | [12 empty] | VV | 1 | 4 | True | 1 | ROZPOCET
41 | K | 721 06-0300VD | Potrubí kanalizační nerez, hrdlované D75x1mm, montáž a dodávka potrubí včetně tvarovek, těsnění, přechodů a čistících kusů, tesnění EPDM, 1.4301 | m | 15 | 7089.06 | 106335.9 |  |  | základní |  | 0 | 0.0014 | 0.021 | 0 | 0 | 16 | K | 1 |  |  |  | ROZPOCET | 106335.9 | 0 | 0 | 0 | 0 | 1 | 106335.9 | 16 | 82
| P |  | Poznámka k položce: viz v.č. 001,102-108, 210-212 | [14 empty] | P | 1
| VV |  | 1*15 |  | 15 | [12 empty] | VV | 1 | 2 | True | 0 | ROZPOCET
| VV |  | Součet |  | 15 | [12 empty] | VV | 1 | 4 | True | 1 | ROZPOCET
42 | K | 721 06-0400VD | Potrubí kanalizační nerez, hrdlované D110x1mm, montáž a dodávka potrubí včetně tvarovek, těsnění, přechodů a čistících kusů, tesnění EPDM, 1.4301 | m | 45 | 7352.18 | 330848.1 |  |  | základní |  | 0 | 0.0016 | 0.072 | 0 | 0 | 16 | K | 1 |  |  |  | ROZPOCET | 330848.1 | 0 | 0 | 0 | 0 | 1 | 330848.1 | 16 | 84
| P |  | Poznámka k položce: viz v.č. 001,102-108, 210-212 | [14 empty] | P | 1
| VV |  | 1*45 |  | 45 | [12 empty] | VV | 1 | 2 | True | 0 | ROZPOCET
| VV |  | Součet |  | 45 | [12 empty] | VV | 1 | 4 | True | 1 | ROZPOCET
43 | K | 721154228R00 | Potrubí PE svařované, ležaté v zemi nebo zavěšené, D 110 x 4,3 mm, montáž a dodávka potrubí včetně tvarovek, těsnění, přechodů a čistících kusů | m | 50 | 1508.89 | 75444.5 | RTS II / 2023 |  | základní |  | 0 | 0.00218 | 0.109 | 0 | 0 | 16 | K | 1 |  |  |  | ROZPOCET | 75444.5 | 0 | 0 | 0 | 0 | 1 | 75444.5 | 16 | 86
| P |  | Poznámka k položce: viz v.č. 001,101, 201 | [14 empty] | P | 1
| VV |  | 1*50 |  | 50 | [12 empty] | VV | 1 | 2 | True | 0 | ROZPOCET
| VV |  | Součet |  | 50 | [12 empty] | VV | 1 | 4 | True | 1 | ROZPOCET
44 | K | 721154229R00 | Potrubí PE svařované, ležaté v zemi nebo zavěšené, D 125 x 4,9 mm, montáž a dodávka potrubí včetně tvarovek, těsnění, přechodů a čistících kusů | m | 140 | 1789.22 | 250490.8 | RTS II / 2023 |  | základní |  | 0 | 0.00268 | 0.3752 | 0 | 0 | 16 | K | 1 |  |  |  | ROZPOCET | 250490.8 | 0 | 0 | 0 | 0 | 1 | 250490.8 | 16 | 88
| P |  | Poznámka k položce: viz v.č. 001,101, 201 | [14 empty] | P | 1
| VV |  | 1*140 |  | 140 | [12 empty] | VV | 1 | 2 | True | 0 | ROZPOCET
| VV |  | Součet |  | 140 | [12 empty] | VV | 1 | 4 | True | 1 | ROZPOCET
45 | K | 721154230R00 | Potrubí PE svařované, ležaté v zemi nebo zavěšené, D 160 x 6,2 mm, montáž a dodávka potrubí včetně tvarovek, těsnění, přechodů a čistících kusů | m | 140 | 2443.98 | 342157.2 | RTS II / 2023 |  | základní |  | 0 | 0.00365 | 0.511 | 0 | 0 | 16 | K | 1 |  |  |  | ROZPOCET | 342157.2 | 0 | 0 | 0 | 0 | 1 | 342157.2 | 16 | 90
| P |  | Poznámka k položce: viz v.č. 001,101, 201 | [14 empty] | P | 1
| VV |  | 1*140 |  | 140 | [12 empty] | VV | 1 | 2 | True | 0 | ROZPOCET
| VV |  | Součet |  | 140 | [12 empty] | VV | 1 | 4 | True | 1 | ROZPOCET
46 | K | 721154211R00 | Potrubí PE svařované, ležaté v zemi nebo zavěšené, D 200 x 6,2 mm, montáž a dodávka potrubí včetně tvarovek, těsnění, přechodů a čistících kusů | m | 40 | 3177.68 | 127107.2 | RTS II / 2023 |  | základní |  | 0 | 0.00396 | 0.1584 | 0 | 0 | 16 | K | 1 |  |  |  | ROZPOCET | 127107.2 | 0 | 0 | 0 | 0 | 1 | 127107.2 | 16 | 92
| P |  | Poznámka k položce: viz v.č. 001,101, 201 | [14 empty] | P | 1
| VV |  | 1*40 |  | 40 | [12 empty] | VV | 1 | 2 | True | 0 | ROZPOCET
| VV |  | Součet |  | 40 | [12 empty] | VV | 1 | 4 | True | 1 | ROZPOCET
47 | K | 721 00-9149VD | Izolace potrubí včetně tvarovek proti rosení a hluku, minerální vlna/AL povrch, min lambda=0,04W/m, na potrubí DN40, tl.25mm, dodávka a montáž | m | 400 | 274.25 | 109700 |  |  | základní |  | 0 | 0.0005 | 0.2 | 0 | 0 | 16 | K | 1 |  |  |  | ROZPOCET | 109700 | 0 | 0 | 0 | 0 | 1 | 109700 | 16 | 94
| VV |  | třída reakce na oheň A2L-s1,d0 | [14 empty] | VV | 1 | 1 | True | 0 | ROZPOCET
| VV |  | kondenzáty, CHÚC -viz v.č. 102-108, 210-212 | [14 empty] | VV | 1 | 1 | True | 0 | ROZPOCET
| VV |  | 1*400 |  | 400 | [12 empty] | VV | 1 | 2 | True | 0 | ROZPOCET
| VV |  | Součet |  | 400 | [12 empty] | VV | 1 | 4 | True | 1 | ROZPOCET
48 | K | 721 00-9150VD | Izolace potrubí včetně tvarovek proti rosení a hluku, minerální vlna/AL povrch, min lambda=0,04W/m, na potrubí DN50- DN63, tl.25mm, dodávka a montáž | m | 30 | 412.9 | 12387 |  |  | základní |  | 0 | 0.001 | 0.03 | 0 | 0 | 16 | K | 1 |  |  |  | ROZPOCET | 12387 | 0 | 0 | 0 | 0 | 1 | 12387 | 16 | 96
| VV |  | třída reakce na oheň A2L-s1,d0 | [14 empty] | VV | 1 | 1 | True | 0 | ROZPOCET
| VV |  | CHÚC, viz v.č. 102-108, 210-212 | [14 empty] | VV | 1 | 1 | True | 0 | ROZPOCET
| VV |  | 1*30 |  | 30 | [12 empty] | VV | 1 | 2 | True | 0 | ROZPOCET
| VV |  | Součet |  | 30 | [12 empty] | VV | 1 | 4 | True | 1 | ROZPOCET
49 | K | 721 00-9152VD | Izolace potrubí včetně tvarovek proti rosení a hluku, minerální vlna/AL povrch, min lambda=0,04W/m, na potrubí DN75 tl.25mm, dodávka a montáž | m | 40 | 465.52 | 18620.8 |  |  | základní |  | 0 | 0.001 | 0.04 | 0 | 0 | 16 | K | 1 |  |  |  | ROZPOCET | 18620.8 | 0 | 0 | 0 | 0 | 1 | 18620.8 | 16 | 98
| VV |  | třída reakce na oheň A2L-s1,d0, splašková zavěšená, veškeré dešťové, prostupy přes konstrukce, potruví v CHÚC | [14 empty] | VV | 1 | 1 | True | 0 | ROZPOCET
| VV |  | viz v.č. 102-108, 210-212 | [14 empty] | VV | 1 | 1 | True | 0 | ROZPOCET
| VV |  | 1*40 |  | 40 | [12 empty] | VV | 1 | 2 | True | 0 | ROZPOCET
| VV |  | Součet |  | 40 | [12 empty] | VV | 1 | 4 | True | 1 | ROZPOCET
50 | K | 721 00-9153VD | Izolace potrubí včetně tvarovek proti rosení a hluku, minerální vlna/AL povrch, min lambda=0,04W/m, na potrubí DN110-125, tl.25mm, dodávka a montáž | m | 620 | 644.64 | 399676.8 |  |  | základní |  | 0 | 0.001 | 0.62 | 0 | 0 | 16 | K | 1 |  |  |  | ROZPOCET | 399676.8 | 0 | 0 | 0 | 0 | 1 | 399676.8 | 16 | 100
| VV |  | třída reakce na oheň A2L-s1,d0, splašková zavěšená, veškeré dešťové, prostupy přes konstrukce, potruví v CHÚC | [14 empty] | VV | 1 | 1 | True | 0 | ROZPOCET
| VV |  | viz v.č. 102-108, 210-212 | [14 empty] | VV | 1 | 1 | True | 0 | ROZPOCET
| VV |  | 520+100 |  | 620 | [12 empty] | VV | 1 | 2 | True | 0 | ROZPOCET
| VV |  | Součet |  | 620 | [12 empty] | VV | 1 | 4 | True | 1 | ROZPOCET
51 | K | 721194104R00 | Vyvedení odpadních výpustek, D 40 x 1,8 mm | kus | 215 | 91.08 | 19582.2 | RTS II / 2023 |  | základní |  | 0 | 0 | 0 | 0 | 0 | 16 | K | 1 |  |  |  | ROZPOCET | 19582.2 | 0 | 0 | 0 | 0 | 1 | 19582.2 | 16 | 102
| P |  | Poznámka k položce: viz v.č. 102-108, 210-212 | [14 empty] | P | 1
| VV |  | 1*215 |  | 215 | [12 empty] | VV | 1 | 2 | True | 0 | ROZPOCET
| VV |  | Součet |  | 215 | [12 empty] | VV | 1 | 4 | True | 1 | ROZPOCET
52 | K | 721194105R00 | Vyvedení odpadních výpustek, D 50 x 1,8 mm | kus | 50 | 101.2 | 5060 | RTS II / 2023 |  | základní |  | 0 | 0 | 0 | 0 | 0 | 16 | K | 1 |  |  |  | ROZPOCET | 5060 | 0 | 0 | 0 | 0 | 1 | 5060 | 16 | 104
| P |  | Poznámka k položce: viz v.č. 102-108, 210-212 | [14 empty] | P | 1
| VV |  | 1*50 |  | 50 | [12 empty] | VV | 1 | 2 | True | 0 | ROZPOCET
| VV |  | Součet |  | 50 | [12 empty] | VV | 1 | 4 | True | 1 | ROZPOCET
53 | K | 721194107R00 | Vyvedení odpadních výpustek, D 75 x 1,9 mm | kus | 5 | 123.46 | 617.3 | RTS II / 2023 |  | základní |  | 0 | 0 | 0 | 0 | 0 | 16 | K | 1 |  |  |  | ROZPOCET | 617.3 | 0 | 0 | 0 | 0 | 1 | 617.3 | 16 | 106
| P |  | Poznámka k položce: viz v.č. 102-108, 210-212 | [14 empty] | P | 1
| VV |  | 1*5 |  | 5 | [12 empty] | VV | 1 | 2 | True | 0 | ROZPOCET
| VV |  | Součet |  | 5 | [12 empty] | VV | 1 | 4 | True | 1 | ROZPOCET
54 | K | 721194109R00 | Vyvedení odpadních výpustek, D 110 x 2,3 mm | kus | 80 | 150.79 | 12063.2 | RTS II / 2023 |  | základní |  | 0 | 0 | 0 | 0 | 0 | 16 | K | 1 |  |  |  | ROZPOCET | 12063.2 | 0 | 0 | 0 | 0 | 1 | 12063.2 | 16 | 108
| P |  | Poznámka k položce: viz v.č. 102-108, 210-212 | [14 empty] | P | 1
| VV |  | 1*80 |  | 80 | [12 empty] | VV | 1 | 2 | True | 0 | ROZPOCET
| VV |  | Součet |  | 80 | [12 empty] | VV | 1 | 4 | True | 1 | ROZPOCET
55 | K | 721 00-2902VD | Dvířka SDK s hliníkovým rámem, revizní, snadné otevření (tlačný uzávěr) - dodávka a montáž | kus | 99 | 1052.48 | 104195.52 |  |  | základní |  | 0 | 0 | 0 | 0 | 0 | 16 | K | 1 |  |  |  | ROZPOCET | 104195.52 | 0 | 0 | 0 | 0 | 1 | 104195.52 | 16 | 110
| P |  | Poznámka k položce: SDK do vlhkých prostor, povrchová úprava v barvě stěny zahrnuta v ceně, jednotný vzhled, označení dle pokynů provozu | [14 empty] | P | 1
| VV |  | DV20/20mm, viz v.č. 102-108, 210-212 | [14 empty] | VV | 1 | 1 | True | 0 | ROZPOCET
| VV |  | 1*41 |  | 41 | [12 empty] | VV | 1 | 2 | True | 0 | ROZPOCET
| VV |  | DV30/30mm, viz v.č. 102-108, 210-212 | [14 empty] | VV | 1 | 1 | True | 0 | ROZPOCET
| VV |  | 1*56 |  | 56 | [12 empty] | VV | 1 | 2 | True | 0 | ROZPOCET
| VV |  | DV30/30mm - protipož., viz v.č. 102-108, 210-212 | [14 empty] | VV | 1 | 1 | True | 0 | ROZPOCET
| VV |  | 1*2 |  | 2 | [12 empty] | VV | 1 | 2 | True | 0 | ROZPOCET
| VV |  | Součet |  | 99 | [12 empty] | VV | 1 | 4 | True | 1 | ROZPOCET
56 | K | 721 05-0000VD | Souprava ventilační střešní, souprava větrací hlavice plastové DN75-200 mm, dodávka a montáž | kus | 10 | 1244.76 | 12447.6 |  |  | základní |  | 0 | 0.001 | 0.01 | 0 | 0 | 16 | K | 1 |  |  |  | ROZPOCET | 12447.6 | 0 | 0 | 0 | 0 | 1 | 12447.6 | 16 | 112
| P |  | Poznámka k položce: včetně dodávky a montáže izolačních souprav pro ploché střechy s tepelnou izolací, mPVC nebo bitumenové, a napojení na izolace střechy | [14 empty] | P | 1
| VV |  | VH - viz v.č. 102-108, 210-212 | [14 empty] | VV | 1 | 1 | True | 0 | ROZPOCET
| VV |  | 1*10 |  | 10 | [12 empty] | VV | 1 | 2 | True | 0 | ROZPOCET
| VV |  | Součet |  | 10 | [12 empty] | VV | 1 | 4 | True | 1 | ROZPOCET
57 | K | 721273150RT1 | Hlavice ventilační přivětrávací, přivzdušňovací ventil, D 50/75/110 mm, dodávka a montáž | kus | 35 | 1716.35 | 60072.25 | RTS II / 2023 |  | základní |  | 0 | 0.00049 | 0.01715 | 0 | 0 | 16 | K | 1 |  |  |  | ROZPOCET | 60072.25 | 0 | 0 | 0 | 0 | 1 | 60072.25 | 16 | 114
| P |  | Poznámka k položce: P.V.,viz v.č. 102-108, 210-212 | [14 empty] | P | 1
| VV |  | 1*35 |  | 35 | [12 empty] | VV | 1 | 2 | True | 0 | ROZPOCET
| VV |  | Součet |  | 35 | [12 empty] | VV | 1 | 4 | True | 1 | ROZPOCET
58 | K | 721273180R00 | Ventil přivzdušňovací podomítkový bčetně krytky v barvě stěny - montáž + dodávka | kus | 3 | 2196.04 | 6588.12 | RTS II / 2023 |  | základní |  | 0 | 0.00038 | 0.00114 | 0 | 0 | 16 | K | 1 |  |  |  | ROZPOCET | 6588.12 | 0 | 0 | 0 | 0 | 1 | 6588.12 | 16 | 116
| P |  | Poznámka k položce: P.V.1, viz v.č. 102-108, 210-212 | [14 empty] | P | 1
| VV |  | 1*3 |  | 3 | [12 empty] | VV | 1 | 2 | True | 0 | ROZPOCET
| VV |  | Součet |  | 3 | [12 empty] | VV | 1 | 4 | True | 1 | ROZPOCET
59 | K | 721 21-0013VD | Podlahová vpust celonerezová nevysychavá, DN100, svislý odtok, izol.souprava, sifonová vložka, nerezový děrovaný rošt, dodávka a montáž | kus | 12 | 5925.26 | 71103.12 |  |  | základní |  | 0 | 0.00045 | 0.0054 | 0 | 0 | 16 | K | 1 |  |  |  | ROZPOCET | 71103.12 | 0 | 0 | 0 | 0 | 1 | 71103.12 | 16 | 118
| P |  | Poznámka k položce: průtok 1,2 l/s, provedení pro PVC podlahové krytiny, materiál 1.4301 | [14 empty] | P | 1
| VV |  | S,viz v.č. 102-108, 210-212 | [14 empty] | VV | 1 | 1 | True | 0 | ROZPOCET
| VV |  | 1*12 |  | 12 | [12 empty] | VV | 1 | 2 | True | 0 | ROZPOCET
| VV |  | Součet |  | 12 | [12 empty] | VV | 1 | 4 | True | 1 | ROZPOCET
60 | K | 721 21-0014VD | Podlahová vpust celonerezová nevysychavá, DN75, boční odtok odtok, izol.souprava,sifonová vložka, nerezový děrovaný rošt, dodávka a montáž | kus | 4 | 4786.76 | 19147.04 |  |  | základní |  | 0 | 0.00045 | 0.0018 | 0 | 0 | 16 | K | 1 |  |  |  | ROZPOCET | 19147.04 | 0 | 0 | 0 | 0 | 1 | 19147.04 | 16 | 120
| P |  | Poznámka k položce: průtok 1,2 l/s, provedení pro PVC podlahové krytiny, materiál 1.4301 | [14 empty] | P | 1
| VV |  | S,viz v.č. 102-108, 210-212 | [14 empty] | VV | 1 | 1 | True | 0 | ROZPOCET
| VV |  | 1*4 |  | 4 | [12 empty] | VV | 1 | 2 | True | 0 | ROZPOCET
| VV |  | Součet |  | 4 | [12 empty] | VV | 1 | 4 | True | 1 | ROZPOCET
61 | K | 721223423RT2 | Vpust podlahová se zápachovou uzávěrkou v nevysychavém provedení, mřížka nerez, izol souprava - montáž+dodávka | kus | 7 | 1627.3 | 11391.1 | RTS II / 2023 |  | základní |  | 0 | 0.00075 | 0.00525 | 0 | 0 | 16 | K | 1 |  |  |  | ROZPOCET | 11391.1 | 0 | 0 | 0 | 0 | 1 | 11391.1 | 16 | 122
| P |  | Poznámka k položce: mřížka nerez 115 x 115 D 50/75/110 mm, instalace v technických místnostech a strojovnách | [14 empty] | P | 1
| VV |  | viz v.č. 102-108, 210-212 | [14 empty] | VV | 1 | 1 | True | 0 | ROZPOCET
| VV |  | 1*7 |  | 7 | [12 empty] | VV | 1 | 2 | True | 0 | ROZPOCET
| VV |  | Součet |  | 7 | [12 empty] | VV | 1 | 4 | True | 1 | ROZPOCET
62 | K | 721 30-0202VD | Sestava střešního vtoku, střešní vtok svislý odtok DN100, samoregulační el. vyhřívání 230V, nástavec, dodávka a montáž | kus | 4 | 6304.76 | 25219.04 |  |  | základní |  | 0 | 0.005 | 0.02 | 0 | 0 | 16 | K | 1 |  |  |  | ROZPOCET | 25219.04 | 0 | 0 | 0 | 0 | 1 | 25219.04 | 16 | 124
| P |  | Poznámka k položce: kapacita min 8,1l/s, střešní vtok s přírubou pro napojení parozábrany, nástavec s mPVC přírubou pro napojení vodotěsné hydroizolace fóliové, košík na listí | [14 empty] | P | 1
| VV |  | viz v.č. 102-108, 210-212 | [14 empty] | VV | 1 | 1 | True | 0 | ROZPOCET
| VV |  | 1*4 |  | 4 | [12 empty] | VV | 1 | 2 | True | 0 | ROZPOCET
| VV |  | Součet |  | 4 | [12 empty] | VV | 1 | 4 | True | 1 | ROZPOCET
63 | K | 72122351sz | Vtok balkónový a terasový se suchou klapkou DN75 - montáž+dodávka | kus | 2 | 3658.38 | 7316.76 |  |  | základní |  | 0 | 0.00438 | 0.00876 | 0 | 0 | 16 | K | 1 |  |  |  | ROZPOCET | 7316.76 | 0 | 0 | 0 | 0 | 1 | 7316.76 | 16 | 126
| P |  | Poznámka k položce: Balkonový a terasový vtok DN50/75 sotočným kloubem na odtoku, s izolační přírubou, se suchou klapkou proti pronikání zápachu (nezámrzná), vtokovou mříží z nerezové oceli 123x123/115x115mm, nástavec, izolační souprava | [14 empty] | P | 1
| VV |  | TV75, viz v.č. 102-108, 210-212 | [14 empty] | VV | 1 | 1 | True | 0 | ROZPOCET
| VV |  | 1*2 |  | 2 | [12 empty] | VV | 1 | 2 | True | 0 | ROZPOCET
| VV |  | Součet |  | 2 | [12 empty] | VV | 1 | 4 | True | 1 | ROZPOCET
64 | K | 721 00-0009VD | Kondenzační sifon pro zařízení VZT, mechanická pojistka proti vyschnutí, dodávka a montáž | kus | 104 | 1426.92 | 148399.68 |  |  | základní |  | 0 | 0 | 0 | 0 | 0 | 16 | K | 1 |  |  |  | ROZPOCET | 148399.68 | 0 | 0 | 0 | 0 | 1 | 148399.68 | 16 | 128
| P |  | Poznámka k položce: FCU/VZT,viz v.č. 102-108, 210-212 | [14 empty] | P | 1
| VV |  | 1*104 |  | 104 | [12 empty] | VV | 1 | 2 | True | 0 | ROZPOCET
| VV |  | Součet |  | 104 | [12 empty] | VV | 1 | 4 | True | 1 | ROZPOCET
65 | K | 721 00-0003VD | Podomítkový kondenzační sifon pro zařízení VZT, pojistka proti vyschnutí, podomítkové těleso, krytka v barvě stěny, dodávka a montáž | kus | 3 | 1701.17 | 5103.51 |  |  | základní |  | 0 | 0.0012 | 0.0036 | 0 | 0 | 16 | K | 1 |  |  |  | ROZPOCET | 5103.51 | 0 | 0 | 0 | 0 | 1 | 5103.51 | 16 | 130
| P |  | Poznámka k položce: KLM, viz v.č. 102-108, 210-212 | [14 empty] | P | 1
| VV |  | 1*3 |  | 3 | [12 empty] | VV | 1 | 2 | True | 0 | ROZPOCET
| VV |  | Součet |  | 3 | [12 empty] | VV | 1 | 4 | True | 1 | ROZPOCET
66 | K | 721263002RT2 | Uzávěr zpětný automatický DN150, EPC - montáž + dodávka | kus | 2 | 67095.6 | 134191.2 |  |  | základní |  | 0 | 0.00224 | 0.00448 | 0 | 0 | 16 | K | 1 |  |  |  | ROZPOCET | 134191.2 | 0 | 0 | 0 | 0 | 1 | 134191.2 | 16 | 132
| P |  | Poznámka k položce: zpětná armatura proti vzduté vodě DN150 s jednou elektronicky uzavíranou klapkou, druhá klapka z nerezové oceli a ručním zajištěním a revizními kryty k čištění. Výstražné signalizační zařízení (optické a zvukové signalizace na ovládacím modulu) nebo vedení signálu o poloze klapky po budově. | [14 empty] | P | 1
| VV |  | viz. v.č. 101,201 | [14 empty] | VV | 1 | 1 | True | 0 | ROZPOCET
| VV |  | 1*2 |  | 2 | [12 empty] | VV | 1 | 2 | True | 0 | ROZPOCET
| VV |  | Součet |  | 2 | [12 empty] | VV | 1 | 4 | True | 1 | ROZPOCET
67 | K | 721242110RT2 | Lapač střešních splavenin PP - montáž+dodávka | kus | 2 | 3749.46 | 7498.92 | RTS II / 2023 |  | základní |  | 0 | 0.0838 | 0.1676 | 0 | 0 | 16 | K | 1 |  |  |  | ROZPOCET | 7498.92 | 0 | 0 | 0 | 0 | 1 | 7498.92 | 16 | 134
| P |  | Poznámka k položce: Lapač střešních splavenin DN125 s pohledovými díly z litiny, s kloubem na odtoku, s košem pro zachytávání nečistot, nezámrzná ZU - suchá klapka, s čistícím víkem, kapacita 11 l/s | [14 empty] | P | 1
| VV |  | LS125, viz. v.č. 101, 201 | [14 empty] | VV | 1 | 1 | True | 0 | ROZPOCET
| VV |  | 1*2 |  | 2 | [12 empty] | VV | 1 | 2 | True | 0 | ROZPOCET
| VV |  | Součet |  | 2 | [12 empty] | VV | 1 | 4 | True | 1 | ROZPOCET
68 | K | 721 01-0015VD | Systémová těsnící průchodka pro kanalizační potrubí d110-d215 - montáž+dodávka | siub | 6 | 3366.92 | 20201.52 |  |  | základní |  | 0 | 0.0001 | 0.0006 | 0 | 0 | 16 | K | 1 |  |  |  | ROZPOCET | 20201.52 | 0 | 0 | 0 | 0 | 1 | 20201.52 | 16 | 136
| VV |  | těsnění prostupů přes stěny v šachtách | [14 empty] | VV | 1 | 1 | True | 0 | ROZPOCET
| VV |  | prostupypřes stěny /základy pod terénem | [14 empty] | VV | 1 | 1 | True | 0 | ROZPOCET
| VV |  | 1*6 |  | 6 | [12 empty] | VV | 1 | 2 | True | 0 | ROZPOCET
| VV |  | Součet |  | 6 | [12 empty] | VV | 1 | 4 | True | 1 | ROZPOCET
69 | K | 721290113R00 | Zkouška těsnosti kanalizace vodou DN 300 mm | m | 1860 | 53.64 | 99770.4 | RTS II / 2023 |  | základní |  | 0 | 0 | 0 | 0 | 0 | 16 | K | 1 |  |  |  | ROZPOCET | 99770.4 | 0 | 0 | 0 | 0 | 1 | 99770.4 | 16 | 138
| P |  | Poznámka k položce: viz. montáž potrubí | [14 empty] | P | 1
| VV |  | 30+5+10+520+95+25+10+35+70+475+15+20+100+15+5+15+45+50+140+140+40 |  | 1860 | [12 empty] | VV | 1 | 2 | True | 0 | ROZPOCET
| VV |  | Součet |  | 1860 | [12 empty] | VV | 1 | 4 | True | 1 | ROZPOCET
70 | K | 721290123R00 | Zkouška těsnosti kanalizace kouřem DN 300 mm | m | 1860 | 34.41 | 64002.6 | RTS II / 2023 |  | základní |  | 0 | 0 | 0 | 0 | 0 | 16 | K | 1 |  |  |  | ROZPOCET | 64002.6 | 0 | 0 | 0 | 0 | 1 | 64002.6 | 16 | 140
| P |  | Poznámka k položce: viz. montáž potrubí | [14 empty] | P | 1
| VV |  | 30+5+10+520+95+25+10+35+70+475+15+20+100+15+5+15+45+50+140+140+40 |  | 1860 | [12 empty] | VV | 1 | 2 | True | 0 | ROZPOCET
| VV |  | Součet |  | 1860 | [12 empty] | VV | 1 | 4 | True | 1 | ROZPOCET
71 | K | 998721103R00 | Přesun hmot pro vnitřní kanalizaci, výšky do 24 m | t | 269.46 | 922.94 | 248695.41 | RTS II / 2023 |  | základní |  | 0 | 0 | 0 | 0 | 0 | 16 | K | 1 |  |  |  | ROZPOCET | 248695.41 | 0 | 0 | 0 | 0 | 1 | 248695.41 | 16 | 142
| VV |  | 0,3+80,78+6,93 |  | 88.01 | [12 empty] | VV | 1 | 2 | True | 0 | ROZPOCET
| VV |  | 362,9/2 |  | 181.45 | [12 empty] | VV | 1 | 2 | True | 0 | ROZPOCET
| VV |  | Součet |  | 269.46 | [12 empty] | VV | 1 | 4 | True | 1 | ROZPOCET
| D | 722 | Vnitřní vodovod |  |  |  | 8219767.73 |  |  |  |  | 0 |  | 11.4461 |  | 0 | 2 | D | 0 |  |  |  | ROZPOCET | [6 empty] | 8219767.73
72 | K | 722 00-0011VD | Orientační štítky, popisové tabulky, dodávka a montáž | kus | 150 | 242.88 | 36432 |  |  | základní |  | 0 | 1e-05 | 0.0015 | 0 | 0 | 16 | K | 1 |  |  |  | ROZPOCET | 36432 | 0 | 0 | 0 | 0 | 1 | 36432 | 16 | 144
| VV |  | popis armatur, potrubí, terčíky revizních dvířek | [14 empty] | VV | 1 | 1 | True | 0 | ROZPOCET
| VV |  | viz v.č. 001 | [14 empty] | VV | 1 | 1 | True | 0 | ROZPOCET
| VV |  | 1*150 |  | 150 | [12 empty] | VV | 1 | 2 | True | 0 | ROZPOCET
| VV |  | Součet |  | 150 | [12 empty] | VV | 1 | 4 | True | 1 | ROZPOCET
73 | K | 722 00-5003VD | Hygienické zabezpeční rozvodů teplé vody s cirkulací proti bakteriím - Dávkovací sestava Q.SET Legioprevent funkční celek, montáž+dodávka | soub | 1 | 374440 | 374440 |  |  | základní |  | 0 | 0.35 | 0.35 | 0 | 0 | 16 | K | 1 |  |  |  | ROZPOCET | 374440 | 0 | 0 | 0 | 0 | 1 | 374440 | 16 | 146
| P |  | Poznámka k položce: Dávkovací stanice pro trvalé řízené dávkování ze zásobního kanystru. Řízení PLC regulátorem Siemens + barevný dotykový terminál 2x digitální membránové dávkovací čerpadlo s krokovým motorem - Grundfos DDE PVDF 2x multifunkční armatura (tlaková ochrana čerpadla) 1x sací komplet s hlídáním hladiny – 2 úrovně 1x záchytná jímka pro kanystr s biocidem 2x injektor (PVC-U, PVDF) 2x nerezový mísič Připojovací hadice 6/4mm PVDF a jejich krytí kotvení kabeláže + tlakových hadic řídicí systém SID S logování uživatelů heslem časová báze pro možnost střídání dávkování v týdenním cyklu (4 bloky/ den) možnost řízení dnů dávkování proporcionálně dle průtoku + dle časové báze možnost automaticky měnit koncentraci látky v systému ve vymezeném časovém úseku (4bloky/den) režim šokové dezinfekce trvalé měření základních systémových teplot (standardně 2 body) archivace dat (teploty, průtok, spotřeba vody/chemie, provozní deník…) pokročilé alarmové a bezpečnostní funkce ochrana proti předávkování (např. chybou špatného nastavení) ochrana proti max. průtoku (např. při havárii potrubí) signalizační LED na rozvaděči + výpis poruch na obrazovce, provozní deník předání hodnoty průtoku vody, poruch do nadřazeného systému MaR –diskrétní výstupy + TCP/IP modbus případně modbus RTU archivace dat na USB disk možnost dálkového přístupu integrovaný VNC server + přidělení veřejné IP adresy nebo Weincloud - EASY ACCESS – vlastní VPN | [14 empty] | P | 1
| VV |  | Funkční celek - viz v.č. 001, 301 | [14 empty] | VV | 1 | 1 | True | 0 | ROZPOCET
| VV |  | 1*1 |  | 1 | [12 empty] | VV | 1 | 2 | True | 0 | ROZPOCET
| VV |  | Součet |  | 1 | [12 empty] | VV | 1 | 4 | True | 1 | ROZPOCET
74 | K | 722 00-5004VD | Úpravna vody pro VZT, změkčení, výkon max. 3500 l/h l/hod, dodávka a montáž | kus | 1 | 66063.36 | 66063.36 |  |  | základní |  | 0 | 0.35 | 0.35 | 0 | 0 | 16 | K | 1 |  |  |  | ROZPOCET | 66063.36 | 0 | 0 | 0 | 0 | 1 | 66063.36 | 16 | 148
| P |  | Poznámka k položce: Vstupní jemný filtr transparentní včetně vložky, Kompletní duplexní automatický změkčovač typu GWZ, jemná filtrace, zásoba soli, instalační materiál, zprovoznění, zaškolení, doprava, splňuje Vyhlášku MZ 252/04 Sb +409/2005 Sb | [14 empty] | P | 1
| VV |  | Změkčená, viz v.č.001,114,304 | [14 empty] | VV | 1 | 1 | True | 0 | ROZPOCET
| VV |  | 1*1 |  | 1 | [12 empty] | VV | 1 | 2 | True | 0 | ROZPOCET
| VV |  | Součet |  | 1 | [12 empty] | VV | 1 | 4 | True | 1 | ROZPOCET
75 | K | 722 00-5055VD | Fyzikální úpravna pitné vody (instalace před ohřevem) 35W/230V - zprovoznění - montáž+dodávka | kus | 1 | 28113.36 | 28113.36 |  |  | základní |  | 0 | 0.35 | 0.35 | 0 | 0 | 16 | K | 1 |  |  |  | ROZPOCET | 28113.36 | 0 | 0 | 0 | 0 | 1 | 28113.36 | 16 | 150
| P |  | Poznámka k položce: Fyztikální úpravna zamezující tvorbě vodního kamene, uvolňující existující inkrustace. Řízené impulzy pěti elektromagnetů a kinetická energie z proudění způsobují následnou jinou krystalizaci po rozpadu hydrogenuhličitanu vápenátého a hydrogenuhličitanu hořečnatého (které jsou podstatou dočasné tvrdosti vody). . Vzniklé mikrokrystaly uhličitanu vápenatého (aragonit) se nemohou usazovat. Neusadí se na žádném povrchu, neboť jsou již vykrystalizované a dále odtékají s upravenou vodou. Elektromagnetickými pulzy se rozpadne rovnováha uhličitanu vápenatého ve vodě . Max. hodinový průtok 2,5 m3 | [14 empty] | P | 1
| VV |  | viz. v.č. 001,301 | [14 empty] | VV | 1 | 1 | True | 0 | ROZPOCET
| VV |  | 1*1 |  | 1 | [12 empty] | VV | 1 | 2 | True | 0 | ROZPOCET
| VV |  | Součet |  | 1 | [12 empty] | VV | 1 | 4 | True | 1 | ROZPOCET
76 | K | 722 00-3065VD | Těsnění prostupů protipožárním tmelem/požárními manžetami, odolnost dle požárně bezpečnostního řešení, průměr do 150mm, dodávka a montáž | kus | 30 | 4498.34 | 134950.2 |  |  | základní |  | 0 | 0 | 0 | 0 | 0 | 16 | K | 1 |  |  |  | ROZPOCET | 134950.2 | 0 | 0 | 0 | 0 | 1 | 134950.2 | 16 | 152
| P |  | Poznámka k položce: kovové nehořlavé potrubí, nehořlavá tepelná izolace z minerální vlny, položka platí pro sestavu potrubí studené, teplé vody s cirkulací, popřípadě pořární vody | [14 empty] | P | 1
| VV |  | P.U., viz v.č. 001,109-114, 302-304 | [14 empty] | VV | 1 | 1 | True | 0 | ROZPOCET
| VV |  | 1*30 |  | 30 | [12 empty] | VV | 1 | 2 | True | 0 | ROZPOCET
| VV |  | Součet |  | 30 | [12 empty] | VV | 1 | 4 | True | 1 | ROZPOCET
77 | K | 722 00-3066VD | Těsnění prostupů protipožárním tmelem/požárními manžetami, odolnost dle požárně bezpečnostního řešení, průměr do 150mm, dodávka a montáž | kus | 30 | 4498.34 | 134950.2 |  |  | základní |  | 0 | 0 | 0 | 0 | 0 | 16 | K | 1 |  |  |  | ROZPOCET | 134950.2 | 0 | 0 | 0 | 0 | 1 | 134950.2 | 16 | 154
| P |  | Poznámka k položce: plastové potrubí, nehořlavá tepelná izolace z minerální vlny, položka platí pro sestavu potrubí studené, teplé vody s cirkulací | [14 empty] | P | 1
| VV |  | P.U., viz v.č. 001,109-114, 302-304 | [14 empty] | VV | 1 | 1 | True | 0 | ROZPOCET
| VV |  | 1*30 |  | 30 | [12 empty] | VV | 1 | 2 | True | 0 | ROZPOCET
| VV |  | Součet |  | 30 | [12 empty] | VV | 1 | 4 | True | 1 | ROZPOCET
78 | K | 722254231RT4 | Hydrantový systém, box nerez, zapuštění do niky, průměr 25/30, stálotvará hadice | kus | 11 | 22648.56 | 249134.16 | RTS II / 2023 |  | základní |  | 0 | 0.03 | 0.33 | 0 | 0 | 16 | K | 1 |  |  |  | ROZPOCET | 249134.16 | 0 | 0 | 0 | 0 | 1 | 249134.16 | 16 | 156
| P |  | Poznámka k položce: H25/30, viz v.č. 001,109-114, 302-304 | [14 empty] | P | 1
| VV |  | 1*11 |  | 11 | [12 empty] | VV | 1 | 2 | True | 0 | ROZPOCET
| VV |  | Součet |  | 11 | [12 empty] | VV | 1 | 4 | True | 1 | ROZPOCET
79 | K | 722132116R00 | Potrubí ocel vně/vni pozink., lisovaný spoj 35x1,5, montáž a dodávka potrubí včetně tvarovek, spojek, přechodů a těsnění | m | 180 | 729.65 | 131337 | RTS II / 2023 |  | základní |  | 0 | 0.00162 | 0.2916 | 0 | 0 | 16 | K | 1 |  |  |  | ROZPOCET | 131337 | 0 | 0 | 0 | 0 | 1 | 131337 | 16 | 158
| P |  | Poznámka k položce: POZINK, viz v.č. 001,109-114, 301-304 | [14 empty] | P | 1
| VV |  | 1*180 |  | 180 | [12 empty] | VV | 1 | 2 | True | 0 | ROZPOCET
| VV |  | Součet |  | 180 | [12 empty] | VV | 1 | 4 | True | 1 | ROZPOCET
80 | K | 722132118R00 | Potrubí ocel vně/vni pozink., lisovaný spoj 54x1,5, montáž a dodávka potrubí včetně tvarovek, spojek, přechodů a těsnění | m | 105 | 1114.21 | 116992.05 | RTS II / 2023 |  | základní |  | 0 | 0.00247 | 0.25935 | 0 | 0 | 16 | K | 1 |  |  |  | ROZPOCET | 116992.05 | 0 | 0 | 0 | 0 | 1 | 116992.05 | 16 | 160
| P |  | Poznámka k položce: POZINK,viz v.č. 001,109-114, 301-304 | [14 empty] | P | 1
| VV |  | 1*105 |  | 105 | [12 empty] | VV | 1 | 2 | True | 0 | ROZPOCET
| VV |  | Součet |  | 105 | [12 empty] | VV | 1 | 4 | True | 1 | ROZPOCET
81 | K | 722151113R00 | Potrubí nerez 1.4401, lisovaný spoj, D 18 x 1,0mm, pitná voda, montáž a dodávka potrubí včetně tvarovek, spojek, přechodů a těsnění | m | 250 | 827.82 | 206955 | RTS II / 2023 |  | základní |  | 0 | 0.00073 | 0.1825 | 0 | 0 | 16 | K | 1 |  |  |  | ROZPOCET | 206955 | 0 | 0 | 0 | 0 | 1 | 206955 | 16 | 162
| P |  | Poznámka k položce: viz v.č. 001,109-114, 301-304 | [14 empty] | P | 1
| VV |  | 1*250 |  | 250 | [12 empty] | VV | 1 | 2 | True | 0 | ROZPOCET
| VV |  | Součet |  | 250 | [12 empty] | VV | 1 | 4 | True | 1 | ROZPOCET
82 | K | 722151114R00 | Potrubí nerez 1.4401, lisovaný spoj, D 22 x 1,2mm, pitná voda, montáž a dodávka potrubí včetně tvarovek, spojek, přechodů a těsnění | m | 75 | 1016.05 | 76203.75 | RTS II / 2023 |  | základní |  | 0 | 0.00095 | 0.07125 | 0 | 0 | 16 | K | 1 |  |  |  | ROZPOCET | 76203.75 | 0 | 0 | 0 | 0 | 1 | 76203.75 | 16 | 164
| P |  | Poznámka k položce: viz v.č. 001,109-114, 301-304 | [14 empty] | P | 1
| VV |  | 1*75 |  | 75 | [12 empty] | VV | 1 | 2 | True | 0 | ROZPOCET
| VV |  | Součet |  | 75 | [12 empty] | VV | 1 | 4 | True | 1 | ROZPOCET
83 | K | 722151115R00 | Potrubí nerez 1.4401, lisovaný spoj, D 28 x 1,2mm, pitná voda, montáž a dodávka potrubí včetně tvarovek, spojek, přechodů a těsnění | m | 40 | 1209.34 | 48373.6 | RTS II / 2023 |  | základní |  | 0 | 0.00116 | 0.0464 | 0 | 0 | 16 | K | 1 |  |  |  | ROZPOCET | 48373.6 | 0 | 0 | 0 | 0 | 1 | 48373.6 | 16 | 166
| P |  | Poznámka k položce: viz v.č. 001,109-114, 301-304 | [14 empty] | P | 1
| VV |  | 1*40 |  | 40 | [12 empty] | VV | 1 | 2 | True | 0 | ROZPOCET
| VV |  | Součet |  | 40 | [12 empty] | VV | 1 | 4 | True | 1 | ROZPOCET
84 | K | 722151116R00 | Potrubí nerez 1.4401, lisovaný spoj, D 35 x 1,5mm, pitná voda, montáž a dodávka potrubí včetně tvarovek, spojek, přechodů a těsnění | m | 15 | 1016.05 | 15240.75 | RTS II / 2023 |  | základní |  | 0 | 0.00166 | 0.0249 | 0 | 0 | 16 | K | 1 |  |  |  | ROZPOCET | 15240.75 | 0 | 0 | 0 | 0 | 1 | 15240.75 | 16 | 168
| P |  | Poznámka k položce: viz v.č. 001,109-114, 301-304 | [14 empty] | P | 1
| VV |  | 1*15 |  | 15 | [12 empty] | VV | 1 | 2 | True | 0 | ROZPOCET
| VV |  | Součet |  | 15 | [12 empty] | VV | 1 | 4 | True | 1 | ROZPOCET
85 | K | 722151117R00 | Potrubí nerez 1.4401, lisovaný spoj, D 42 x 1,5mm, pitná voda, montáž a dodávka potrubí včetně tvarovek, spojek, přechodů a těsnění | m | 10 | 2099.9 | 20999 | RTS II / 2023 |  | základní |  | 0 | 0.00198 | 0.0198 | 0 | 0 | 16 | K | 1 |  |  |  | ROZPOCET | 20999 | 0 | 0 | 0 | 0 | 1 | 20999 | 16 | 170
| P |  | Poznámka k položce: viz v.č. 001,109-114, 301-304 | [14 empty] | P | 1
| VV |  | 1*10 |  | 10 | [12 empty] | VV | 1 | 2 | True | 0 | ROZPOCET
| VV |  | Součet |  | 10 | [12 empty] | VV | 1 | 4 | True | 1 | ROZPOCET
86 | K | 722151118R00 | Potrubí nerez 1.4401, lisovaný spoj, D 54 x 1,5mm, pitná voda, montáž a dodávka potrubí včetně tvarovek, spojek, přechodů a těsnění | m | 60 | 2621.08 | 157264.8 | RTS II / 2023 |  | základní |  | 0 | 0.00253 | 0.1518 | 0 | 0 | 16 | K | 1 |  |  |  | ROZPOCET | 157264.8 | 0 | 0 | 0 | 0 | 1 | 157264.8 | 16 | 172
| P |  | Poznámka k položce: viz v.č. 001,109-114, 301-304 | [14 empty] | P | 1
| VV |  | 1*60 |  | 60 | [12 empty] | VV | 1 | 2 | True | 0 | ROZPOCET
| VV |  | Součet |  | 60 | [12 empty] | VV | 1 | 4 | True | 1 | ROZPOCET
87 | K | 722151119R00 | Potrubí nerez 1.4401, lisovaný spoj, D 76 x 2,0mm, pitná voda, montáž a dodávka potrubí včetně tvarovek, spojek, přechodů a těsnění | m | 60 | 7008.1 | 420486 | RTS II / 2023 |  | základní |  | 0 | 0.00299 | 0.1794 | 0 | 0 | 16 | K | 1 |  |  |  | ROZPOCET | 420486 | 0 | 0 | 0 | 0 | 1 | 420486 | 16 | 174
| P |  | Poznámka k položce: viz v.č. 001,109-114, 301-304 | [14 empty] | P | 1
| VV |  | 1*60 |  | 60 | [12 empty] | VV | 1 | 2 | True | 0 | ROZPOCET
| VV |  | Součet |  | 60 | [12 empty] | VV | 1 | 4 | True | 1 | ROZPOCET
88 | K | 722151120R00 | Potrubí nerez 1.4401, lisovaný spoj, D 89 x 2,0mm, pitná voda, montáž a dodávka potrubí včetně tvarovek, spojek, přechodů a těsnění | m | 15 | 7817.7 | 117265.5 | RTS II / 2023 |  | základní |  | 0 | 0.00325 | 0.04875 | 0 | 0 | 16 | K | 1 |  |  |  | ROZPOCET | 117265.5 | 0 | 0 | 0 | 0 | 1 | 117265.5 | 16 | 176
| P |  | Poznámka k položce: viz v.č. 001,109-114, 301-304 | [14 empty] | P | 1
| VV |  | 1*15 |  | 15 | [12 empty] | VV | 1 | 2 | True | 0 | ROZPOCET
| VV |  | Součet |  | 15 | [12 empty] | VV | 1 | 4 | True | 1 | ROZPOCET
89 | K | 722176212R00 | Potrubí vícevrstvé pitná voda PE RT/AL/PE RT, lisovaný spoj s plastovými tvarovkami, D 20 x 2,5 mm PN 10 | m | 1520 | 918.9 | 1396728 | RTS II / 2023 |  | základní |  | 0 | 0.0006 | 0.912 | 0 | 0 | 16 | K | 1 |  |  |  | ROZPOCET | 1396728 | 0 | 0 | 0 | 0 | 1 | 1396728 | 16 | 178
| P |  | Poznámka k položce: viz v.č. 001,109-114, 301-304 | [14 empty] | P | 1
| VV |  | 1*1520 |  | 1520 | [12 empty] | VV | 1 | 2 | True | 0 | ROZPOCET
| VV |  | Součet |  | 1520 | [12 empty] | VV | 1 | 4 | True | 1 | ROZPOCET
90 | K | 722176213R00 | Potrubí vícevrstvé pitná voda PE RT/AL/PE RT, lisovaný spoj s plastovými tvarovkami, D 26 x 3,0 mm PN 10 | m | 285 | 566.72 | 161515.2 | RTS II / 2023 |  | základní |  | 0 | 0.00059 | 0.16815 | 0 | 0 | 16 | K | 1 |  |  |  | ROZPOCET | 161515.2 | 0 | 0 | 0 | 0 | 1 | 161515.2 | 16 | 180
| P |  | Poznámka k položce: viz v.č. 001,109-114, 301-304 | [14 empty] | P | 1
| VV |  | 1*285 |  | 285 | [12 empty] | VV | 1 | 2 | True | 0 | ROZPOCET
| VV |  | Součet |  | 285 | [12 empty] | VV | 1 | 4 | True | 1 | ROZPOCET
91 | K | 722176214R00 | Potrubí vícevrstvé pitná voda PE RT/AL/PE RT, lisovaný spoj s plastovými tvarovkami, D 32 x 3,0 mm PN 10 | m | 160 | 794.42 | 127107.2 | RTS II / 2023 |  | základní |  | 0 | 0.00072 | 0.1152 | 0 | 0 | 16 | K | 1 |  |  |  | ROZPOCET | 127107.2 | 0 | 0 | 0 | 0 | 1 | 127107.2 | 16 | 182
| P |  | Poznámka k položce: viz v.č. 001,109-114, 301-304 | [14 empty] | P | 1
| VV |  | 1*160 |  | 160 | [12 empty] | VV | 1 | 2 | True | 0 | ROZPOCET
| VV |  | Součet |  | 160 | [12 empty] | VV | 1 | 4 | True | 1 | ROZPOCET
92 | K | 722176215R00 | Potrubí vícevrstvé pitná voda PE RT/AL/PE RT, lisovaný spoj s plastovými tvarovkami, D 40 x 3,5 mm PN 10 | m | 90 | 1207.32 | 108658.8 | RTS II / 2023 |  | základní |  | 0 | 0.00092 | 0.0828 | 0 | 0 | 16 | K | 1 |  |  |  | ROZPOCET | 108658.8 | 0 | 0 | 0 | 0 | 1 | 108658.8 | 16 | 184
| P |  | Poznámka k položce: viz v.č. 001,109-114, 301-304 | [14 empty] | P | 1
| VV |  | 1*90 |  | 90 | [12 empty] | VV | 1 | 2 | True | 0 | ROZPOCET
| VV |  | Součet |  | 90 | [12 empty] | VV | 1 | 4 | True | 1 | ROZPOCET
93 | K | 722176216R00 | Potrubí vícevrstvé pitná voda PE RT/AL/PE RT, lisovaný spoj s plastovými tvarovkami, D 50 x 4,0 mm PN 10 | m | 20 | 1495.74 | 29914.8 | RTS II / 2023 |  | základní |  | 0 | 0.00123 | 0.0246 | 0 | 0 | 16 | K | 1 |  |  |  | ROZPOCET | 29914.8 | 0 | 0 | 0 | 0 | 1 | 29914.8 | 16 | 186
| P |  | Poznámka k položce: viz v.č. 001,109-114, 301-304 | [14 empty] | P | 1
| VV |  | 1*20 |  | 20 | [12 empty] | VV | 1 | 2 | True | 0 | ROZPOCET
| VV |  | Součet |  | 20 | [12 empty] | VV | 1 | 4 | True | 1 | ROZPOCET
94 | K | 722176217R00 | Potrubí vícevrstvé pitná voda PE RT/AL/PE RT, lisovaný spoj s plastovými tvarovkami, D 63 x 4,5 mm PN 10 | m | 40 | 2135.32 | 85412.8 | RTS II / 2023 |  | základní |  | 0 | 0.0014 | 0.056 | 0 | 0 | 16 | K | 1 |  |  |  | ROZPOCET | 85412.8 | 0 | 0 | 0 | 0 | 1 | 85412.8 | 16 | 188
| P |  | Poznámka k položce: viz v.č. 001,109-114, 301-304 | [14 empty] | P | 1
| VV |  | 1*40 |  | 40 | [12 empty] | VV | 1 | 2 | True | 0 | ROZPOCET
| VV |  | Součet |  | 40 | [12 empty] | VV | 1 | 4 | True | 1 | ROZPOCET
95 | K | 722176218R00 | Potrubí vícevrstvé pitná voda PE RT/AL/PE RT, lisovaný spoj s plastovými tvarovkami, D 75 x 4,7 mm PN 10 | m | 25 | 3855.72 | 96393 | RTS II / 2023 |  | základní |  | 0 | 0.00208 | 0.052 | 0 | 0 | 16 | K | 1 |  |  |  | ROZPOCET | 96393 | 0 | 0 | 0 | 0 | 1 | 96393 | 16 | 190
| P |  | Poznámka k položce: viz v.č. 001,109-114, 301-304 | [14 empty] | P | 1
| VV |  | 1*25 |  | 25 | [12 empty] | VV | 1 | 2 | True | 0 | ROZPOCET
| VV |  | Součet |  | 25 | [12 empty] | VV | 1 | 4 | True | 1 | ROZPOCET
96 | K | 722 18-9001VD | Izolace potrubí požárního rozvodu z min.vlny tl.25mm, včetně izolace tvarovek na, povrchová úprava Al, lepící páska, dodávka a montáž | m | 285 | 443.26 | 126329.1 |  |  | základní |  | 0 | 0.0016 | 0.456 | 0 | 0 | 16 | K | 1 |  |  |  | ROZPOCET | 126329.1 | 0 | 0 | 0 | 0 | 1 | 126329.1 | 16 | 192
| P |  | Poznámka k položce: viz v.č. 001,109-114, 301-304 | [14 empty] | P | 1
| VV |  | třída reakce na oheň A2L-s1,d0, pro potrubí DN15-150 | [14 empty] | VV | 1 | 1 | True | 0 | ROZPOCET
| VV |  | 180+105 |  | 285 | [12 empty] | VV | 1 | 2 | True | 0 | ROZPOCET
| VV |  | Součet |  | 285 | [12 empty] | VV | 1 | 4 | True | 1 | ROZPOCET
97 | K | 722 18-0049VD | Izolace potrubí z min.vlny včetně izolace tvarovek na d18/20mm, povrchová úprava Al, lepící páska, dodávka a montáž | m | 250 | 169 | 42250 |  |  | základní |  | 0 | 0.00011 | 0.0275 | 0 | 0 | 16 | K | 1 |  |  |  | ROZPOCET | 42250 | 0 | 0 | 0 | 0 | 1 | 42250 | 16 | 194
| P |  | Poznámka k položce: třída reakce na oheň A2L-s1,d0 | [14 empty] | P | 1
| VV |  | viz v.č. 001,109-114, 301-304 | [14 empty] | VV | 1 | 1 | True | 0 | ROZPOCET
| VV |  | 250 |  | 250 | [12 empty] | VV | 1 | 2 | True | 0 | ROZPOCET
| VV |  | Součet |  | 250 | [12 empty] | VV | 1 | 4 | True | 1 | ROZPOCET
98 | K | 722 18-0050VD | Izolace potrubí z min.vlny včetně izolace tvarovek na d20-22/25mm, povrchová úprava Al, lepící páska, dodávka a montáž | m | 1190 | 169 | 201110 |  |  | základní |  | 0 | 0.00013 | 0.1547 | 0 | 0 | 16 | K | 1 |  |  |  | ROZPOCET | 201110 | 0 | 0 | 0 | 0 | 1 | 201110 | 16 | 196
| P |  | Poznámka k položce: třída reakce na oheň A2L-s1,d0 | [14 empty] | P | 1
| VV |  | viz v.č. 001,109-114, 301-304 | [14 empty] | VV | 1 | 1 | True | 0 | ROZPOCET
| VV |  | 75+1115 |  | 1190 | [12 empty] | VV | 1 | 2 | True | 0 | ROZPOCET
| VV |  | Součet |  | 1190 | [12 empty] | VV | 1 | 4 | True | 1 | ROZPOCET
99 | K | 722 18-0051VD | Izolace potrubí z min.vlny včetně izolace tvarovek na d26-28/30mm, povrchová úprava Al, lepící páska, dodávka a montáž | m | 325 | 197.34 | 64135.5 |  |  | základní |  | 0 | 0.00013 | 0.04225 | 0 | 0 | 16 | K | 1 |  |  |  | ROZPOCET | 64135.5 | 0 | 0 | 0 | 0 | 1 | 64135.5 | 16 | 198
| P |  | Poznámka k položce: třída reakce na oheň A2L-s1,d0 | [14 empty] | P | 1
| VV |  | viz v.č. 001,109-114, 301-304 | [14 empty] | VV | 1 | 1 | True | 0 | ROZPOCET
| VV |  | 40+285 |  | 325 | [12 empty] | VV | 1 | 2 | True | 0 | ROZPOCET
| VV |  | Součet |  | 325 | [12 empty] | VV | 1 | 4 | True | 1 | ROZPOCET
100 | K | 722 18-0052VD | Izolace potrubí z min.vlny včetně izolace tvarovek na d32-35/35mm, povrchová úprava Al, lepící páska, dodávka a montáž | m | 175 | 208.47 | 36482.25 |  |  | základní |  | 0 | 0.00014 | 0.0245 | 0 | 0 | 16 | K | 1 |  |  |  | ROZPOCET | 36482.25 | 0 | 0 | 0 | 0 | 1 | 36482.25 | 16 | 200
| P |  | Poznámka k položce: třída reakce na oheň A2L-s1,d0 | [14 empty] | P | 1
| VV |  | viz v.č. 001,109-114, 301-304 | [14 empty] | VV | 1 | 1 | True | 0 | ROZPOCET
| VV |  | 15+160 |  | 175 | [12 empty] | VV | 1 | 2 | True | 0 | ROZPOCET
| VV |  | Součet |  | 175 | [12 empty] | VV | 1 | 4 | True | 1 | ROZPOCET
101 | K | 722 18-0053VD | Izolace potrubí z min.vlny včetně izolace tvarovek na d40-42/40mm, povrchová úprava Al, lepící páska, dodávka a montáž | m | 100 | 180.14 | 18014 |  |  | základní |  | 0 | 0.00015 | 0.015 | 0 | 0 | 16 | K | 1 |  |  |  | ROZPOCET | 18014 | 0 | 0 | 0 | 0 | 1 | 18014 | 16 | 202
| P |  | Poznámka k položce: třída reakce na oheň A2L-s1,d0 | [14 empty] | P | 1
| VV |  | viz v.č. 001,109-114, 301-304 | [14 empty] | VV | 1 | 1 | True | 0 | ROZPOCET
| VV |  | 10+90 |  | 100 | [12 empty] | VV | 1 | 2 | True | 0 | ROZPOCET
| VV |  | Součet |  | 100 | [12 empty] | VV | 1 | 4 | True | 1 | ROZPOCET
102 | K | 722 18-0054VD | Izolace potrubí z min.vlny včetně izolace tvarovek na d50-54/50mm, povrchová úprava Al, lepící páska, dodávka a montáž | m | 60 | 366.34 | 21980.4 |  |  | základní |  | 0 | 0.00016 | 0.0096 | 0 | 0 | 16 | K | 1 |  |  |  | ROZPOCET | 21980.4 | 0 | 0 | 0 | 0 | 1 | 21980.4 | 16 | 204
| P |  | Poznámka k položce: třída reakce na oheň A2L-s1,d0 | [14 empty] | P | 1
| VV |  | viz v.č. 001,109-114, 301-304 | [14 empty] | VV | 1 | 1 | True | 0 | ROZPOCET
| VV |  | 40+20 |  | 60 | [12 empty] | VV | 1 | 2 | True | 0 | ROZPOCET
| VV |  | Součet |  | 60 | [12 empty] | VV | 1 | 4 | True | 1 | ROZPOCET
103 | K | 722 18-0055VD | Izolace potrubí z min.vlny včetně izolace tvarovek na d63-76/50mm, povrchová úprava Al, lepící páska, dodávka a montáž | m | 125 | 452.36 | 56545 |  |  | základní |  | 0 | 0.00015 | 0.01875 | 0 | 0 | 16 | K | 1 |  |  |  | ROZPOCET | 56545 | 0 | 0 | 0 | 0 | 1 | 56545 | 16 | 206
| P |  | Poznámka k položce: třída reakce na oheň A2L-s1,d0 | [14 empty] | P | 1
| VV |  | viz v.č. 001,109-114, 301-304 | [14 empty] | VV | 1 | 1 | True | 0 | ROZPOCET
| VV |  | 60+40+25 |  | 125 | [12 empty] | VV | 1 | 2 | True | 0 | ROZPOCET
| VV |  | Součet |  | 125 | [12 empty] | VV | 1 | 4 | True | 1 | ROZPOCET
104 | K | 722 18-0056VD | Izolace potrubí z min.vlny včetně izolace tvarovek na d89/50mm, povrchová úprava Al, lepící páska, dodávka a montáž | m | 15 | 470.58 | 7058.7 |  |  | základní |  | 0 | 0.00016 | 0.0024 | 0 | 0 | 16 | K | 1 |  |  |  | ROZPOCET | 7058.7 | 0 | 0 | 0 | 0 | 1 | 7058.7 | 16 | 208
| P |  | Poznámka k položce: třída reakce na oheň A2L-s1,d0 | [14 empty] | P | 1
| VV |  | viz v.č. 001,109-114, 301-304 | [14 empty] | VV | 1 | 1 | True | 0 | ROZPOCET
| VV |  | 1*15 |  | 15 | [12 empty] | VV | 1 | 2 | True | 0 | ROZPOCET
| VV |  | Součet |  | 15 | [12 empty] | VV | 1 | 4 | True | 1 | ROZPOCET
105 | K | 722181214RT7 | Izolace návleková PE na d20/tl. 20mm - montáž+dodávka včetně lepící pásky | m | 405 | 119.42 | 48365.1 | RTS II / 2023 |  | základní |  | 0 | 5e-05 | 0.02025 | 0 | 0 | 16 | K | 1 |  |  |  | ROZPOCET | 48365.1 | 0 | 0 | 0 | 0 | 1 | 48365.1 | 16 | 210
| P |  | Poznámka k položce: viz v.č. 001,109-114, 301-304 | [14 empty] | P | 1
| VV |  | 1*405 |  | 405 | [12 empty] | VV | 1 | 2 | True | 0 | ROZPOCET
| VV |  | Součet |  | 405 | [12 empty] | VV | 1 | 4 | True | 1 | ROZPOCET
106 | K | 722181214RT9 | Izolace návleková PE na d26/tl.20mm - montáž+dodávka včetně lepící pásky | m | 20 | 125.49 | 2509.8 | RTS II / 2023 |  | základní |  | 0 | 8e-05 | 0.0016 | 0 | 0 | 16 | K | 1 |  |  |  | ROZPOCET | 2509.8 | 0 | 0 | 0 | 0 | 1 | 2509.8 | 16 | 212
| P |  | Poznámka k položce: viz v.č. 001,109-114, 301-304 | [14 empty] | P | 1
| VV |  | 1*20 |  | 20 | [12 empty] | VV | 1 | 2 | True | 0 | ROZPOCET
| VV |  | Součet |  | 20 | [12 empty] | VV | 1 | 4 | True | 1 | ROZPOCET
107 | K | 722190401T00 | Vyvedení a upevnění vodovodní výpustky DN 15 | kus | 450 | 263.12 | 118404 | RTS II / 2023 |  | základní |  | 0 | 0 | 0 | 0 | 0 | 16 | K | 1 |  |  |  | ROZPOCET | 118404 | 0 | 0 | 0 | 0 | 1 | 118404 | 16 | 214
| P |  | Poznámka k položce: viz v.č. 001,109-114, 301-304 | [14 empty] | P | 1
| VV |  | 1*450 |  | 450 | [12 empty] | VV | 1 | 2 | True | 0 | ROZPOCET
| VV |  | Součet |  | 450 | [12 empty] | VV | 1 | 4 | True | 1 | ROZPOCET
108 | K | 722224211R00 | Ventil mrazuvzdorný DN 15, rychlospojka na hadici, dodávka a montáž | kus | 1 | 3936.68 | 3936.68 | RTS II / 2023 |  | základní |  | 0 | 0.00136 | 0.00136 | 0 | 0 | 16 | K | 1 |  |  |  | ROZPOCET | 3936.68 | 0 | 0 | 0 | 0 | 1 | 3936.68 | 16 | 216
| P |  | Poznámka k položce: viz v.č. 001,109-114, 301-304 | [14 empty] | P | 1
| VV |  | 1*1 |  | 1 | [12 empty] | VV | 1 | 2 | True | 0 | ROZPOCET
| VV |  | Součet |  | 1 | [12 empty] | VV | 1 | 4 | True | 1 | ROZPOCET
109 | K | 722262151R00 | Vodoměr s dálkovým přenosem dat, voda studená, přírubový, DN 50, Qn=20m3/h, Qmin=0,19m3/h - dodávka a montáž | kus | 1 | 16981.36 | 16981.36 |  |  | základní |  | 0 | 0.01351 | 0.01351 | 0 | 0 | 16 | K | 1 |  |  |  | ROZPOCET | 16981.36 | 0 | 0 | 0 | 0 | 1 | 16981.36 | 16 | 218
| VV |  | horizontální osazení, modul dálkováho odečtu M-BUS drátové provedení | [14 empty] | VV | 1 | 1 | True | 0 | ROZPOCET
| VV |  | objektový vodoměr, viz v.č. 001,109-114, 301-304 | [14 empty] | VV | 1 | 1 | True | 0 | ROZPOCET
| VV |  | 1*1 |  | 1 | [12 empty] | VV | 1 | 2 | True | 0 | ROZPOCET
| VV |  | Součet |  | 1 | [12 empty] | VV | 1 | 4 | True | 1 | ROZPOCET
110 | K | 722262152R00 | Vodoměr s dálkovým přenosem dat, voda studená, přírubový, DN 50, Qn=20m3/h, Qmin=0,19m3/h - dodávka a montáž | kus | 1 | 16981.36 | 16981.36 |  |  | základní |  | 0 | 0.01351 | 0.01351 | 0 | 0 | 16 | K | 1 |  |  |  | ROZPOCET | 16981.36 | 0 | 0 | 0 | 0 | 1 | 16981.36 | 16 | 220
| VV |  | horizontální osazení, modul dálkováho odečtu impulzní výstup | [14 empty] | VV | 1 | 1 | True | 0 | ROZPOCET
| VV |  | pro úpravnu studená voda, viz v.č. 001,109-114, 301-304 | [14 empty] | VV | 1 | 1 | True | 0 | ROZPOCET
| VV |  | 1*1 |  | 1 | [12 empty] | VV | 1 | 2 | True | 0 | ROZPOCET
| VV |  | Součet |  | 1 | [12 empty] | VV | 1 | 4 | True | 1 | ROZPOCET
111 | K | 722265118R00 | Vodoměr s dálkový přenosem dat, voda studená, závitový, 6/4", Qn=10 m3/h, Qmin.=0,02m3/h - dodávka a montáž | kus | 1 | 7645.66 | 7645.66 |  |  | základní |  | 0 | 0.00709 | 0.00709 | 0 | 0 | 16 | K | 1 |  |  |  | ROZPOCET | 7645.66 | 0 | 0 | 0 | 0 | 1 | 7645.66 | 16 | 222
| VV |  | možnost vertikální nebo horizontální osazení, modul dálkováho odečtu M-BUS drátové provedení | [14 empty] | VV | 1 | 1 | True | 0 | ROZPOCET
| VV |  | vodměr přívod teplá, viz v.č. 001,109-114, 301-304 | [14 empty] | VV | 1 | 1 | True | 0 | ROZPOCET
| VV |  | 1*1 |  | 1 | [12 empty] | VV | 1 | 2 | True | 0 | ROZPOCET
| VV |  | Součet |  | 1 | [12 empty] | VV | 1 | 4 | True | 1 | ROZPOCET
112 | K | 722265119R00 | Vodoměr s dálkový přenosem dat, voda studená, závitový, 6/4", Qn=10 m3/h, Qmin.=0,02m3/h - dodávka a montáž | kus | 1 | 7645.66 | 7645.66 |  |  | základní |  | 0 | 0.00709 | 0.00709 | 0 | 0 | 16 | K | 1 |  |  |  | ROZPOCET | 7645.66 | 0 | 0 | 0 | 0 | 1 | 7645.66 | 16 | 224
| P |  | Poznámka k položce: možnost vertikální nebo horizontální osazení, modul dálkového odečtu impulzní výstup - ovládání úpravny teplá voda | [14 empty] | P | 1
| VV |  | viz v.č. 001,109-114, 301-304 | [14 empty] | VV | 1 | 1 | True | 0 | ROZPOCET
| VV |  | 1*1 |  | 1 | [12 empty] | VV | 1 | 2 | True | 0 | ROZPOCET
| VV |  | Součet |  | 1 | [12 empty] | VV | 1 | 4 | True | 1 | ROZPOCET
113 | K | 722265119R00.1 | Vodoměr, voda studená, závitový, 3/4", 2,5m3/h, dodávka a montáž | kus | 2 | 2808.3 | 5616.6 |  |  | základní |  | 0 | 0.00709 | 0.01418 | 0 | 0 | 16 | K | 1 |  |  |  | ROZPOCET | 5616.6 | 0 | 0 | 0 | 0 | 1 | 5616.6 | 16 | 226
| VV |  | možnost vertikální nebo horrizontální osazení, modul dálkováho odečtu M-BUS drátové provedení | [14 empty] | VV | 1 | 1 | True | 0 | ROZPOCET
| VV |  | vodoměry pro VZT a RTCH,viz v.č. 001,109-114, 301-304 | [14 empty] | VV | 1 | 1 | True | 0 | ROZPOCET
| VV |  | 1*2 |  | 2 | [12 empty] | VV | 1 | 2 | True | 0 | ROZPOCET
| VV |  | Součet |  | 2 | [12 empty] | VV | 1 | 4 | True | 1 | ROZPOCET
114 | K | 722 29-0991VD | Tlaková expanzní nádoba objem pitná voda 25 L, 10bar/4bary, průtočná armatura 3/4", manometr, dodávka a montáž | kus | 1 | 2662.57 | 2662.57 |  |  | základní |  | 0 | 0.011 | 0.011 | 0 | 0 | 16 | K | 1 |  |  |  | ROZPOCET | 2662.57 | 0 | 0 | 0 | 0 | 1 | 2662.57 | 16 | 228
| P |  | Poznámka k položce: instalace před ohřevem,viz v.č. 001,109-114, 301-304 | [14 empty] | P | 1
| VV |  | 1*1 |  | 1 | [12 empty] | VV | 1 | 2 | True | 0 | ROZPOCET
| VV |  | Součet |  | 1 | [12 empty] | VV | 1 | 4 | True | 1 | ROZPOCET
115 | K | 722 26-9001VD | Manometr 0-16bar včetně trojcestného kohoutu - dodávka a montáž | kus | 5 | 1587.83 | 7939.15 |  |  | základní |  | 0 | 0.032 | 0.16 | 0 | 0 | 16 | K | 1 |  |  |  | ROZPOCET | 7939.15 | 0 | 0 | 0 | 0 | 1 | 7939.15 | 16 | 230
| P |  | Poznámka k položce: MANOMETR viz v.č. 001,109-114, 301-304 | [14 empty] | P | 1
| VV |  | 1*5 |  | 5 | [12 empty] | VV | 1 | 2 | True | 0 | ROZPOCET
| VV |  | Součet |  | 5 | [12 empty] | VV | 1 | 4 | True | 1 | ROZPOCET
116 | K | 722231165R00 | Ventil vodovodní pojistný, pro přípravu teplé vody, pitná voda, G 1", dodávka a montáž | kus | 1 | 1214.4 | 1214.4 | RTS II / 2023 |  | základní |  | 0 | 0.0038 | 0.0038 | 0 | 0 | 16 | K | 1 |  |  |  | ROZPOCET | 1214.4 | 0 | 0 | 0 | 0 | 1 | 1214.4 | 16 | 232
| P |  | Poznámka k položce: viz v.č. 001,109-114, 301-304 | [14 empty] | P | 1
| VV |  | 1*1 |  | 1 | [12 empty] | VV | 1 | 2 | True | 0 | ROZPOCET
| VV |  | Součet |  | 1 | [12 empty] | VV | 1 | 4 | True | 1 | ROZPOCET
117 | K | 722235828RV1 | Ventil tlakový redukční přírubový, DN80 včetně manometru, PN16, plynule nastavitelný výstupní tlak - dodávka a montáž | kus | 1 | 57258.96 | 57258.96 |  |  | základní |  | 0 | 0.003 | 0.003 | 0 | 0 | 16 | K | 1 |  |  |  | ROZPOCET | 57258.96 | 0 | 0 | 0 | 0 | 1 | 57258.96 | 16 | 234
| P |  | Poznámka k položce: viz v.č. 001,109-114, 301-304 | [14 empty] | P | 1
| VV |  | 1*1 |  | 1 | [12 empty] | VV | 1 | 2 | True | 0 | ROZPOCET
| VV |  | Součet |  | 1 | [12 empty] | VV | 1 | 4 | True | 1 | ROZPOCET
118 | K | 722 00-9023VD | Oddělovač potrubních systémů typ BA DN25, dodávka a montáž, napojení na kanalizaci - volné hrdlo DN50 | kus | 1 | 14329.92 | 14329.92 |  |  | základní |  | 0 | 0.025 | 0.025 | 0 | 0 | 16 | K | 1 |  |  |  | ROZPOCET | 14329.92 | 0 | 0 | 0 | 0 | 1 | 14329.92 | 16 | 236
| P |  | Poznámka k položce: BA, viz v.č. 001,109-114, 301-304 | [14 empty] | P | 1
| VV |  | 1*1 |  | 1 | [12 empty] | VV | 1 | 2 | True | 0 | ROZPOCET
| VV |  | Součet |  | 1 | [12 empty] | VV | 1 | 4 | True | 1 | ROZPOCET
119 | K | 722 00-9026VD | Oddělovač potrubních systémů typ BA DN50, dodávka a montáž, napojení na kanalizaci - volné hrdlo DN50 | kus | 1 | 27627.6 | 27627.6 |  |  | základní |  | 0 | 0.025 | 0.025 | 0 | 0 | 16 | K | 1 |  |  |  | ROZPOCET | 27627.6 | 0 | 0 | 0 | 0 | 1 | 27627.6 | 16 | 238
| P |  | Poznámka k položce: BA,viz v.č. 001,109-114, 301-304 | [14 empty] | P | 1
| VV |  | 1*1 |  | 1 | [12 empty] | VV | 1 | 2 | True | 0 | ROZPOCET
| VV |  | Součet |  | 1 | [12 empty] | VV | 1 | 4 | True | 1 | ROZPOCET
120 | K | 722 00-9040VD | Zpětná klapka, kontrolovatelná zpětná armatura, pro ochranu pitné vody, typ EA, DN50 přírubová, dodávka a montáž | kus | 1 | 18023.72 | 18023.72 |  |  | základní |  | 0 | 0.001 | 0.001 | 0 | 0 | 16 | K | 1 |  |  |  | ROZPOCET | 18023.72 | 0 | 0 | 0 | 0 | 1 | 18023.72 | 16 | 240
| P |  | Poznámka k položce: instalace před ohřev | [14 empty] | P | 1
| VV |  | 1*1 |  | 1 | [12 empty] | VV | 1 | 2 | True | 0 | ROZPOCET
| VV |  | Součet |  | 1 | [12 empty] | VV | 1 | 4 | True | 1 | ROZPOCET
121 | K | 722215419R00 | Kontrolovatelná zpětná armatura EA přírubová DN80,pitná voda - dodávka a montáž | kus | 1 | 31048.16 | 31048.16 | RTS II / 2023 |  | základní |  | 0 | 0.02748 | 0.02748 | 0 | 0 | 16 | K | 1 |  |  |  | ROZPOCET | 31048.16 | 0 | 0 | 0 | 0 | 1 | 31048.16 | 16 | 242
| P |  | Poznámka k položce: viz v.č. 001,109-114, 301-304 | [14 empty] | P | 1
| VV |  | 1*1 |  | 1 | [12 empty] | VV | 1 | 2 | True | 0 | ROZPOCET
| VV |  | Součet |  | 1 | [12 empty] | VV | 1 | 4 | True | 1 | ROZPOCET
122 | K | 722236626R00 | Zpětná klapka vodovodní, 2xvnitřní závit DN32, dodávka a montáž | kus | 1 | 658.81 | 658.81 | RTS II / 2023 |  | základní |  | 0 | 0 | 0 | 0 | 0 | 16 | K | 1 |  |  |  | ROZPOCET | 658.81 | 0 | 0 | 0 | 0 | 1 | 658.81 | 16 | 244
| P |  | Poznámka k položce: ZK, viz v.č. 001,109-114, 301-304 | [14 empty] | P | 1
| VV |  | 1*1 |  | 1 | [12 empty] | VV | 1 | 2 | True | 0 | ROZPOCET
| VV |  | Součet |  | 1 | [12 empty] | VV | 1 | 4 | True | 1 | ROZPOCET
123 | K | 722236514R00 | Filtr vodovodní šikmý,vnitřní závity DN25, dodávka a montáž | kus | 1 | 686.14 | 686.14 | RTS II / 2023 |  | základní |  | 0 | 0.00054 | 0.00054 | 0 | 0 | 16 | K | 1 |  |  |  | ROZPOCET | 686.14 | 0 | 0 | 0 | 0 | 1 | 686.14 | 16 | 246
| P |  | Poznámka k položce: viz v.č. 001,109-114, 301-304 | [14 empty] | P | 1
| VV |  | 1*1 |  | 1 | [12 empty] | VV | 1 | 2 | True | 0 | ROZPOCET
| VV |  | Součet |  | 1 | [12 empty] | VV | 1 | 4 | True | 1 | ROZPOCET
124 | K | 722236515R00 | Filtr vodovodní šikmý,vnitřní závity DN32, dodávka a montáž | kus | 1 | 1020.1 | 1020.1 | RTS II / 2023 |  | základní |  | 0 | 0.00054 | 0.00054 | 0 | 0 | 16 | K | 1 |  |  |  | ROZPOCET | 1020.1 | 0 | 0 | 0 | 0 | 1 | 1020.1 | 16 | 248
| P |  | Poznámka k položce: viz v.č. 001,109-114, 301-304 | [14 empty] | P | 1
| VV |  | 1*1 |  | 1 | [12 empty] | VV | 1 | 2 | True | 0 | ROZPOCET
| VV |  | Součet |  | 1 | [12 empty] | VV | 1 | 4 | True | 1 | ROZPOCET
125 | K | 722 50-0003VD | Odvzdušňovací ventil G1/2" - předřadit uzávěr G1/2", dodávka a montáž | kus | 4 | 607.2 | 2428.8 |  |  | základní |  | 0 | 0.001 | 0.004 | 0 | 0 | 16 | K | 1 |  |  |  | ROZPOCET | 2428.8 | 0 | 0 | 0 | 0 | 1 | 2428.8 | 16 | 250
| P |  | Poznámka k položce: OV, viz v.č. 001,109-114, 301-304 | [14 empty] | P | 1
| VV |  | 1*4 |  | 4 | [12 empty] | VV | 1 | 2 | True | 0 | ROZPOCET
| VV |  | Součet |  | 4 | [12 empty] | VV | 1 | 4 | True | 1 | ROZPOCET
126 | K | 722 60-6001VD | Regulační ventil pro cirkulace teplé vody statický, DN15, závitový, PN16 nebo PN20, červený bronz, měrné jímky, dodávka a montáž | kus | 79 | 4973.98 | 392944.42 |  |  | základní |  | 0 | 0.001 | 0.079 | 0 | 0 | 16 | K | 1 |  |  |  | ROZPOCET | 392944.42 | 0 | 0 | 0 | 0 | 1 | 392944.42 | 16 | 252
| P |  | Poznámka k položce: cylindrický G-závit, bez mrtvého bodu, možnost připojení teplotního čidla, možnost uzavření beze změny nastavení, ukazatel polohy, vypouštěcí zátka | [14 empty] | P | 1
| VV |  | VyvV, viz v.č. 001,109-114, 301-304 | [14 empty] | VV | 1 | 1 | True | 0 | ROZPOCET
| VV |  | 1*79 |  | 79 | [12 empty] | VV | 1 | 2 | True | 0 | ROZPOCET
| VV |  | Součet |  | 79 | [12 empty] | VV | 1 | 4 | True | 1 | ROZPOCET
127 | K | 722-4227005VD | Regulační ventil pro cirkulace teplé vody statický, DN32, závitový, PN16 nebo PN20, červený bronz, teploměr, měrné jímky dodávka a montáž | kus | 1 | 5682.38 | 5682.38 |  |  | základní |  | 0 | 0 | 0 | 0 | 0 | 16 | K | 1 |  |  |  | ROZPOCET | 5682.38 | 0 | 0 | 0 | 0 | 1 | 5682.38 | 16 | 254
| P |  | Poznámka k položce: cylindrický G-závit, bez mrtvého bodu, možnost připojení teplotního čidla, možnost uzavření beze změny nastavení, ukazatel polohy, vypouštěcí zátka | [14 empty] | P | 1
| VV |  | VyvVV,viz v.č. 001,109-114, 301-304 | [14 empty] | VV | 1 | 1 | True | 0 | ROZPOCET
| VV |  | 1*1 |  | 1 | [12 empty] | VV | 1 | 2 | True | 0 | ROZPOCET
| VV |  | Součet |  | 1 | [12 empty] | VV | 1 | 4 | True | 1 | ROZPOCET
128 | K | 722 00-9015VD | Vyregulování soustavy teplé vody a cirkulace | armat | 80 | 759 | 60720 |  |  | základní |  | 0 | 0.033 | 2.64 | 0 | 0 | 16 | K | 1 |  |  |  | ROZPOCET | 60720 | 0 | 0 | 0 | 0 | 1 | 60720 | 16 | 256
| P |  | Poznámka k položce: viz v.č. 109-114, 301-304 | [14 empty] | P | 1
| VV |  | 1*80 |  | 80 | [12 empty] | VV | 1 | 2 | True | 0 | ROZPOCET
| VV |  | Součet |  | 80 | [12 empty] | VV | 1 | 4 | True | 1 | ROZPOCET
129 | K | 722 60-1001VD | Přímoprůtočný ventil se šikmým sedlem, DN15, závitový, PN16, červený bronz, dodávka a montáž | kus | 104 | 2707.1 | 281538.4 |  |  | základní |  | 0 | 0.001 | 0.104 | 0 | 0 | 16 | K | 1 |  |  |  | ROZPOCET | 281538.4 | 0 | 0 | 0 | 0 | 1 | 281538.4 | 16 | 258
| P |  | Poznámka k položce: cylindrický G-závit pro šroubení s těsněním na plochu, sedlo ventilu a talířková jednotka ventilu z nerezu, vřetenový převod, indikace polohy otevřeno | [14 empty] | P | 1
| VV |  | UV,viz v.č. 001,109-114, 301-304 | [14 empty] | VV | 1 | 1 | True | 0 | ROZPOCET
| VV |  | 1*98 |  | 98 | [12 empty] | VV | 1 | 2 | True | 0 | ROZPOCET
| VV |  | UVV, viz v.č. 001,109-114, 301-304 | [14 empty] | VV | 1 | 1 | True | 0 | ROZPOCET
| VV |  | 1*6 |  | 6 | [12 empty] | VV | 1 | 2 | True | 0 | ROZPOCET
| VV |  | Součet |  | 104 | [12 empty] | VV | 1 | 4 | True | 1 | ROZPOCET
130 | K | 722 60-1002VD | Přímoprůtočný ventil se šikmým sedlem, DN20, závitový, PN16, červený bronz, dodávka a montáž | kus | 42 | 3086.6 | 129637.2 |  |  | základní |  | 0 | 0.001 | 0.042 | 0 | 0 | 16 | K | 1 |  |  |  | ROZPOCET | 129637.2 | 0 | 0 | 0 | 0 | 1 | 129637.2 | 16 | 260
| P |  | Poznámka k položce: cylindrický G-závit pro šroubení s těsněním na plochu, sedlo ventilu a talířková jednotka ventilu z nerezu, vřetenový převod, indikace polohy otevřeno | [14 empty] | P | 1
| VV |  | UV, viz v.č. 001,109-114, 301-304 | [14 empty] | VV | 1 | 1 | True | 0 | ROZPOCET
| VV |  | 1*41 |  | 41 | [12 empty] | VV | 1 | 2 | True | 0 | ROZPOCET
| VV |  | UVV,viz v.č. 001,109-114, 301-304 | [14 empty] | VV | 1 | 1 | True | 0 | ROZPOCET
| VV |  | 1*1 |  | 1 | [12 empty] | VV | 1 | 2 | True | 0 | ROZPOCET
| VV |  | Součet |  | 42 | [12 empty] | VV | 1 | 4 | True | 1 | ROZPOCET
131 | K | 722 60-1003VD | Přímoprůtočný ventil se šikmým sedlem, DN25, závitový, PN16, červený bronz, dodávka a montáž | kus | 16 | 4331.36 | 69301.76 |  |  | základní |  | 0 | 0.001 | 0.016 | 0 | 0 | 16 | K | 1 |  |  |  | ROZPOCET | 69301.76 | 0 | 0 | 0 | 0 | 1 | 69301.76 | 16 | 262
| P |  | Poznámka k položce: cylindrický G-závit pro šroubení s těsněním na plochu, sedlo ventilu a talířková jednotka ventilu z nerezu, vřetenový převod, indikace polohy otevřeno | [14 empty] | P | 1
| VV |  | UVviz v.č. 001,109-114, 301-304 | [14 empty] | VV | 1 | 1 | True | 0 | ROZPOCET
| VV |  | 1*14 |  | 14 | [12 empty] | VV | 1 | 2 | True | 0 | ROZPOCET
| VV |  | UVV,viz v.č. 001,109-114, 301-304 | [14 empty] | VV | 1 | 1 | True | 0 | ROZPOCET
| VV |  | 1*2 |  | 2 | [12 empty] | VV | 1 | 2 | True | 0 | ROZPOCET
| VV |  | Součet |  | 16 | [12 empty] | VV | 1 | 4 | True | 1 | ROZPOCET
132 | K | 722 60-1004VD | Přímoprůtočný ventil se šikmým sedlem, DN32, závitový, PN16, červený bronz, dodávka a montáž | kus | 11 | 6345.24 | 69797.64 |  |  | základní |  | 0 | 0.001 | 0.011 | 0 | 0 | 16 | K | 1 |  |  |  | ROZPOCET | 69797.64 | 0 | 0 | 0 | 0 | 1 | 69797.64 | 16 | 264
| P |  | Poznámka k položce: cylindrický G-závit pro šroubení s těsněním na plochu, sedlo ventilu a talířková jednotka ventilu z nerezu, vřetenový převod, indikace polohy otevřeno | [14 empty] | P | 1
| VV |  | UV, viz v.č. 001,109-114, 301-304 | [14 empty] | VV | 1 | 1 | True | 0 | ROZPOCET
| VV |  | 1*10 |  | 10 | [12 empty] | VV | 1 | 2 | True | 0 | ROZPOCET
| VV |  | UVV,viz v.č. 001,109-114, 301-304 | [14 empty] | VV | 1 | 1 | True | 0 | ROZPOCET
| VV |  | 1*1 |  | 1 | [12 empty] | VV | 1 | 2 | True | 0 | ROZPOCET
| VV |  | Součet |  | 11 | [12 empty] | VV | 1 | 4 | True | 1 | ROZPOCET
133 | K | 722 60-1005VD | Přímoprůtočný ventil se šikmým sedlem, DN40, závitový, PN16, červený bronz, dodávka a montáž | kus | 1 | 7329.92 | 7329.92 |  |  | základní |  | 0 | 0.001 | 0.001 | 0 | 0 | 16 | K | 1 |  |  |  | ROZPOCET | 7329.92 | 0 | 0 | 0 | 0 | 1 | 7329.92 | 16 | 266
| P |  | Poznámka k položce: cylindrický G-závit pro šroubení s těsněním na plochu, sedlo ventilu a talířková jednotka ventilu z nerezu, vřetenový převod, indikace polohy otevřeno | [14 empty] | P | 1
| VV |  | UV, viz v.č. 001,109-114, 301-304 | [14 empty] | VV | 1 | 1 | True | 0 | ROZPOCET
| VV |  | 1*1 |  | 1 | [12 empty] | VV | 1 | 2 | True | 0 | ROZPOCET
| VV |  | Součet |  | 1 | [12 empty] | VV | 1 | 4 | True | 1 | ROZPOCET
134 | K | 722 60-1006VD | Přímoprůtočný ventil se šikmým sedlem, DN50, závitový, PN16, červený bronz, dodávka a montáž | kus | 30 | 9860.93 | 295827.9 |  |  | základní |  | 0 | 0.001 | 0.03 | 0 | 0 | 16 | K | 1 |  |  |  | ROZPOCET | 295827.9 | 0 | 0 | 0 | 0 | 1 | 295827.9 | 16 | 268
| P |  | Poznámka k položce: cylindrický G-závit pro šroubení s těsněním na plochu, sedlo ventilu a talířková jednotka ventilu z nerezu, vřetenový převod, indikace polohy otevřeno | [14 empty] | P | 1
| VV |  | UV,viz v.č. 001,109-114, 301-304 | [14 empty] | VV | 1 | 1 | True | 0 | ROZPOCET
| VV |  | 1*25 |  | 25 | [12 empty] | VV | 1 | 2 | True | 0 | ROZPOCET
| VV |  | UVV,viz v.č. 001,109-114, 301-304 | [14 empty] | VV | 1 | 1 | True | 0 | ROZPOCET
| VV |  | 1*5 |  | 5 | [12 empty] | VV | 1 | 2 | True | 0 | ROZPOCET
| VV |  | Součet |  | 30 | [12 empty] | VV | 1 | 4 | True | 1 | ROZPOCET
135 | K | 722 60-2002VD | Přímoprůtočný ventil se šikmým sedlem, DN65, přírubový, PN16, červený bronz, dodávka a montáž | kus | 8 | 32510.5 | 260084 |  |  | základní |  | 0 | 0.002 | 0.016 | 0 | 0 | 16 | K | 1 |  |  |  | ROZPOCET | 260084 | 0 | 0 | 0 | 0 | 1 | 260084 | 16 | 270
| P |  | Poznámka k položce: sedlo ventilu a talířková jednotka ventilu z nerezu, vřetenový převod, indikace polohy otevřeno/zavřeno, ruční kolečko s vyměnitelným označením média, | [14 empty] | P | 1
| VV |  | UV, viz v.č. 001,109-114, 301-304 | [14 empty] | VV | 1 | 1 | True | 0 | ROZPOCET
| VV |  | 1*3 |  | 3 | [12 empty] | VV | 1 | 2 | True | 0 | ROZPOCET
| VV |  | UVV,viz v.č. 001,109-114, 301-304 | [14 empty] | VV | 1 | 1 | True | 0 | ROZPOCET
| VV |  | 1*5 |  | 5 | [12 empty] | VV | 1 | 2 | True | 0 | ROZPOCET
| VV |  | Součet |  | 8 | [12 empty] | VV | 1 | 4 | True | 1 | ROZPOCET
136 | K | 722 60-2004VD | Přímoprůtočný ventil se šikmým sedlem, DN80, přírubový, PN16, červený bronz, dodávka a montáž | kus | 9 | 43642.5 | 392782.5 |  |  | základní |  | 0 | 0.002 | 0.018 | 0 | 0 | 16 | K | 1 |  |  |  | ROZPOCET | 392782.5 | 0 | 0 | 0 | 0 | 1 | 392782.5 | 16 | 272
| P |  | Poznámka k položce: sedlo ventilu a talířková jednotka ventilu z nerezu, vřetenový převod, indikace polohy otevřeno/zavřeno, ruční kolečko s vyměnitelným označením média, | [14 empty] | P | 1
| VV |  | UV, viz v.č. 001,109-114, 301-304 | [14 empty] | VV | 1 | 1 | True | 0 | ROZPOCET
| VV |  | 1*7 |  | 7 | [12 empty] | VV | 1 | 2 | True | 0 | ROZPOCET
| VV |  | UVV,viz v.č. 001,109-114, 301-304 | [14 empty] | VV | 1 | 1 | True | 0 | ROZPOCET
| VV |  | 1*2 |  | 2 | [12 empty] | VV | 1 | 2 | True | 0 | ROZPOCET
| VV |  | Součet |  | 9 | [12 empty] | VV | 1 | 4 | True | 1 | ROZPOCET
137 | K | 722 59-0000VD | Vypouštěcí ventil, červený bronz, pro ventily se šikmým sedlem a regulační ventily dodávka a montáž | kus | 27 | 773.17 | 20875.59 |  |  | základní |  | 0 | 0.0005 | 0.0135 | 0 | 0 | 16 | K | 1 |  |  |  | ROZPOCET | 20875.59 | 0 | 0 | 0 | 0 | 1 | 20875.59 | 16 | 274
| VV |  | ruční kolečko, postranní vývod, odvodňovací trubka, G-závit, pro odvzdušnění | [14 empty] | VV | 1 | 1 | True | 0 | ROZPOCET
| VV |  | UVV, viz v.č. 001,111-118 | [14 empty] | VV | 1 | 1 | True | 0 | ROZPOCET
| VV |  | 1*22 |  | 22 | [12 empty] | VV | 1 | 2 | True | 0 | ROZPOCET
| VV |  | VyvV u stoupačky vody | [14 empty] | VV | 1 | 1 | True | 0 | ROZPOCET
| VV |  | 1*5 |  | 5 | [12 empty] | VV | 1 | 2 | True | 0 | ROZPOCET
| VV |  | Součet |  | 27 | [12 empty] | VV | 1 | 4 | True | 1 | ROZPOCET
138 | K | 722 00-5100VD | Filtr přepážkový s automatickým proplachem 70m3/h,230V,DN80, řídící jednotka-montáž a dodávka zařízení | soub | 1 | 145773.54 | 145773.54 |  |  | základní |  | 0 | 0.35 | 0.35 | 0 | 0 | 16 | K | 1 |  |  |  | ROZPOCET | 145773.54 | 0 | 0 | 0 | 0 | 1 | 145773.54 | 16 | 276
| P |  | Poznámka k položce: viz v.č. 001,109-114, 301-304 | [14 empty] | P | 1
| VV |  | 1*1 |  | 1 | [12 empty] | VV | 1 | 2 | True | 0 | ROZPOCET
| VV |  | Součet |  | 1 | [12 empty] | VV | 1 | 4 | True | 1 | ROZPOCET
139 | K | 722 26-9002VD | Teploměr 0-100°C - montáž+dodávka | soub | 4 | 768.11 | 3072.44 |  |  | základní |  | 0 | 0.0011 | 0.0044 | 0 | 0 | 16 | K | 1 |  |  |  | ROZPOCET | 3072.44 | 0 | 0 | 0 | 0 | 1 | 3072.44 | 16 | 278
| P |  | Poznámka k položce: instalace před ohřev | [14 empty] | P | 1
| VV |  | 1*1 |  | 1 | [12 empty] | VV | 1 | 2 | True | 0 | ROZPOCET
| VV |  | cirkulace | [14 empty] | VV | 1 | 1 | True | 0 | ROZPOCET
| VV |  | 1*2 |  | 2 | [12 empty] | VV | 1 | 2 | True | 0 | ROZPOCET
| VV |  | teplá | [14 empty] | VV | 1 | 1 | True | 0 | ROZPOCET
| VV |  | 1*1 |  | 1 | [12 empty] | VV | 1 | 2 | True | 0 | ROZPOCET
| VV |  | Součet |  | 4 | [12 empty] | VV | 1 | 4 | True | 1 | ROZPOCET
140 | K | 722 29-5082VD | Cirkulační čerpadlo -bronz/nerez, pro systémy cirkulace teplé vody-montáž+dodávka | soub | 2 | 25102.66 | 50205.32 |  |  | základní |  | 0 | 0.0021 | 0.0042 | 0 | 0 | 16 | K | 1 |  |  |  | ROZPOCET | 50205.32 | 0 | 0 | 0 | 0 | 1 | 50205.32 | 16 | 280
| VV |  | průtok 0,46 l/s, měrná energie 3,33m/230V | [14 empty] | VV | 1 | 1 | True | 0 | ROZPOCET
| VV |  | viz v.č. 001,109-114, 301-304 | [14 empty] | VV | 1 | 1 | True | 0 | ROZPOCET
| VV |  | 1*2 |  | 2 | [12 empty] | VV | 1 | 2 | True | 0 | ROZPOCET
| VV |  | Součet |  | 2 | [12 empty] | VV | 1 | 4 | True | 1 | ROZPOCET
141 | K | 722-42239061VD | Podomítkový průchozí uzavírací ventil G1/2" - chrom | soub | 2 | 757.99 | 1515.98 |  |  | základní |  | 0 | 0.011 | 0.022 | 0 | 0 | 16 | K | 1 |  |  |  | ROZPOCET | 1515.98 | 0 | 0 | 0 | 0 | 1 | 1515.98 | 16 | 282
| P |  | Poznámka k položce: pro 371114-2 | [14 empty] | P | 1
| VV |  | 1*2 |  | 2 | [12 empty] | VV | 1 | 2 | True | 0 | ROZPOCET
| VV |  | Součet |  | 2 | [12 empty] | VV | 1 | 4 | True | 1 | ROZPOCET
142 | K | 722 30-0001VD | Jednotka hygienického proplachu studené a teplé vody včetně příslušenství- montáž + dodávka | soubor | 1 | 58098.92 | 58098.92 |  |  | základní |  | 0 | 0.0011 | 0.0011 | 0 | 0 | 16 | K | 1 |  |  |  | ROZPOCET | 58098.92 | 0 | 0 | 0 | 0 | 1 | 58098.92 | 16 | 284
| P |  | Poznámka k položce: Hygienický proplach d50 prp montáž na stěnu, montážní rám, 1x čidlo teploty a 2x objemového průtoku DNV=15, DNV20, sada kabelů pro rozhraní RS485 pro přenos do systému MaR | [14 empty] | P | 1
| VV |  | PROP, viz v.č. 001,109-114,301-304 | [14 empty] | VV | 1 | 1 | True | 0 | ROZPOCET
| VV |  | 1*1 |  | 1 | [12 empty] | VV | 1 | 2 | True | 0 | ROZPOCET
| VV |  | Součet |  | 1 | [12 empty] | VV | 1 | 4 | True | 1 | ROZPOCET
143 | K | 722-4223809VD | Zpětná klapka G6/4" pitná voda-montáž+dodávka | kus | 2 | 484.75 | 969.5 |  |  | základní |  | 0 | 0.00014 | 0.00028 | 0 | 0 | 16 | K | 1 |  |  |  | ROZPOCET | 969.5 | 0 | 0 | 0 | 0 | 1 | 969.5 | 16 | 286
| P |  | Poznámka k položce: viz v.č. 001,111-118 | [14 empty] | P | 1
| VV |  | 1*2 |  | 2 | [12 empty] | VV | 1 | 2 | True | 0 | ROZPOCET
| VV |  | Součet |  | 2 | [12 empty] | VV | 1 | 4 | True | 1 | ROZPOCET
144 | K | 722 00-2155VD | Drobné armatury |  | 10 | 607.2 | 6072 |  |  | základní |  | 0 | 0 | 0 | 0 | 0 | 16 | K | 1 |  |  |  | ROZPOCET | 6072 | 0 | 0 | 0 | 0 | 1 | 6072 | 16 | 288
| VV |  | zátky, návarky, jímky tlak, teplota, průtok, vzorkovací ventily, vypouštění ventiny a pod. | [14 empty] | VV | 1 | 1 | True | 0 | ROZPOCET
| VV |  | viz v.č. 001,109-114, 301-304 | [14 empty] | VV | 1 | 1 | True | 0 | ROZPOCET
| VV |  | 1*10 |  | 10 | [12 empty] | VV | 1 | 2 | True | 0 | ROZPOCET
| VV |  | Součet |  | 10 | [12 empty] | VV | 1 | 4 | True | 1 | ROZPOCET
145 | K | 722-42239050VD | Ventil uzavírací s vývodem na hadici a zpětnou klapkou - montáž a dodávka | kus | 5 | 629.46 | 3147.3 |  |  | základní |  | 0 | 0.0015 | 0.0075 | 0 | 0 | 16 | K | 1 |  |  |  | ROZPOCET | 3147.3 | 0 | 0 | 0 | 0 | 1 | 3147.3 | 16 | 290
| P |  | Poznámka k položce: viz v.č. 001, 109-114, 301-304 | [14 empty] | P | 1
| VV |  | 1*5 |  | 5 | [12 empty] | VV | 1 | 2 | True | 0 | ROZPOCET
| VV |  | Součet |  | 5 | [12 empty] | VV | 1 | 4 | True | 1 | ROZPOCET
146 | K | 722-4223921VD | Rohový ventil regulační s filtrem pro zařízení technologie a vodovodní baterie , snadné otevření/zavření bez tlakového rázu - montáž+dodávka | soub | 245 | 581.9 | 142565.5 |  |  | základní |  | 0 | 0.011 | 2.695 | 0 | 0 | 16 | K | 1 |  |  |  | ROZPOCET | 142565.5 | 0 | 0 | 0 | 0 | 1 | 142565.5 | 16 | 292
| P |  | Poznámka k položce: Ventil je vhodný pro elektronické armatury, vyrobeno z hygienicky nezávadné certifikované mosazi, G1/2"x3/8", povrch chrom, plynulá regulace průtoku | [14 empty] | P | 1
| VV |  | OS - viz v.č. 001,109-114, 301-304 | [14 empty] | VV | 1 | 1 | True | 0 | ROZPOCET
| VV |  | 1*9 |  | 9 | [12 empty] | VV | 1 | 2 | True | 0 | ROZPOCET
| VV |  | 42UM - viz v.č. 001,109-114, 301-304 | [14 empty] | VV | 1 | 1 | True | 0 | ROZPOCET
| VV |  | 2*2 |  | 4 | [12 empty] | VV | 1 | 2 | True | 0 | ROZPOCET
| VV |  | 42UMB - viz v.č. 001,109-114, 301-304 | [14 empty] | VV | 1 | 1 | True | 0 | ROZPOCET
| VV |  | 2*1 |  | 2 | [12 empty] | VV | 1 | 2 | True | 0 | ROZPOCET
| VV |  | 42UNI - viz v.č. 001,109-114, 301-304 | [14 empty] | VV | 1 | 1 | True | 0 | ROZPOCET
| VV |  | 2*10 |  | 20 | [12 empty] | VV | 1 | 2 | True | 0 | ROZPOCET
| VV |  | 42UNIB - viz v.č. 001,109-114, 301-304 | [14 empty] | VV | 1 | 1 | True | 0 | ROZPOCET
| VV |  | 2*1 |  | 2 | [12 empty] | VV | 1 | 2 | True | 0 | ROZPOCET
| VV |  | U - viz v.č. 001,109-114, 301-304 | [14 empty] | VV | 1 | 1 | True | 0 | ROZPOCET
| VV |  | 2*43 |  | 86 | [12 empty] | VV | 1 | 2 | True | 0 | ROZPOCET
| VV |  | UB - viz v.č. 001,109-114, 301-304 | [14 empty] | VV | 1 | 1 | True | 0 | ROZPOCET
| VV |  | 2*16 |  | 32 | [12 empty] | VV | 1 | 2 | True | 0 | ROZPOCET
| VV |  | Ui - viz v.č. 001,109-114, 301-304 | [14 empty] | VV | 1 | 1 | True | 0 | ROZPOCET
| VV |  | 2*5 |  | 10 | [12 empty] | VV | 1 | 2 | True | 0 | ROZPOCET
| VV |  | Um- viz v.č. 001,109-114, 301-304 | [14 empty] | VV | 1 | 1 | True | 0 | ROZPOCET
| VV |  | 2*4 |  | 8 | [12 empty] | VV | 1 | 2 | True | 0 | ROZPOCET
| VV |  | UmB - viz v.č. 001,109-114, 301-304 | [14 empty] | VV | 1 | 1 | True | 0 | ROZPOCET
| VV |  | 2*1 |  | 2 | [12 empty] | VV | 1 | 2 | True | 0 | ROZPOCET
| VV |  | UV - viz v.č. 001,109-114, 301-304 | [14 empty] | VV | 1 | 1 | True | 0 | ROZPOCET
| VV |  | 2*27 |  | 54 | [12 empty] | VV | 1 | 2 | True | 0 | ROZPOCET
| VV |  | UVB - viz v.č. 001,109-114, 301-304 | [14 empty] | VV | 1 | 1 | True | 0 | ROZPOCET
| VV |  | 2*6 |  | 12 | [12 empty] | VV | 1 | 2 | True | 0 | ROZPOCET
| VV |  | VYL/U - viz v.č. 001,109-114, 301-304 | [14 empty] | VV | 1 | 1 | True | 0 | ROZPOCET
| VV |  | 2*2 |  | 4 | [12 empty] | VV | 1 | 2 | True | 0 | ROZPOCET
| VV |  | Součet |  | 245 | [12 empty] | VV | 1 | 4 | True | 1 | ROZPOCET
147 | K | 722-4226100VD | Izolační pouzdra pro uzavírací armatury | kus | 203 | 1426.92 | 289664.76 |  |  | základní |  | 0 | 0.001 | 0.203 | 0 | 0 | 16 | K | 1 |  |  |  | ROZPOCET | 289664.76 | 0 | 0 | 0 | 0 | 1 | 289664.76 | 16 | 294
| P |  | Poznámka k položce: viz v.č. 001,109-114, 301-304 | [14 empty] | P | 1
| VV |  | 1*203 |  | 203 | [12 empty] | VV | 1 | 2 | True | 0 | ROZPOCET
| VV |  | Součet |  | 203 | [12 empty] | VV | 1 | 4 | True | 1 | ROZPOCET
148 | K | 722280108R00 | Tlaková zkouška vodovodního potrubí do DN 80 | m | 2950 | 34.41 | 101509.5 | RTS II / 2023 |  | základní |  | 0 | 0 | 0 | 0 | 0 | 16 | K | 1 |  |  |  | ROZPOCET | 101509.5 | 0 | 0 | 0 | 0 | 1 | 101509.5 | 16 | 296
| P |  | Poznámka k položce: viz. montáž potrubí | [14 empty] | P | 1
| VV |  | 180+105+250+75+40+15+10+60+60+15+1520+285+160+90+20+40+25 |  | 2950 | [12 empty] | VV | 1 | 2 | True | 0 | ROZPOCET
| VV |  | Součet |  | 2950 | [12 empty] | VV | 1 | 4 | True | 1 | ROZPOCET
149 | K | 722290234R00 | Proplach a dezinfekce vodovodního potrubí DN 80 mm | m | 2950 | 38.46 | 113457 | RTS II / 2023 |  | základní |  | 0 | 1e-05 | 0.0295 | 0 | 0 | 16 | K | 1 |  |  |  | ROZPOCET | 113457 | 0 | 0 | 0 | 0 | 1 | 113457 | 16 | 298
| VV |  | Položka zahrnuje i protokoly o výsledcích rozborů vody | [14 empty] | VV | 1 | 1 | True | 0 | ROZPOCET
| VV |  | viz. montáž potrubíviz v.č. 001 | [14 empty] | VV | 1 | 1 | True | 0 | ROZPOCET
| VV |  | 180+105+250+75+40+15+10+60+60+15+1520+285+160+90+20+40+25 |  | 2950 | [12 empty] | VV | 1 | 2 | True | 0 | ROZPOCET
| VV |  | Součet |  | 2950 | [12 empty] | VV | 1 | 4 | True | 1 | ROZPOCET
150 | K | 998722103R00 | Přesun hmot pro vnitřní vodovod, výšky do 24 m | t | 11.45 | 818.71 | 9374.23 | RTS II / 2023 |  | základní |  | 0 | 0 | 0 | 0 | 0 | 16 | K | 1 |  |  |  | ROZPOCET | 9374.23 | 0 | 0 | 0 | 0 | 1 | 9374.23 | 16 | 300
| D | 725 | Zařizovací předměty |  |  |  | 2649538.47 |  |  |  |  | 0 |  | 12.9994 |  | 0 | 2 | D | 0 |  |  |  | ROZPOCET | [6 empty] | 2649538.47
151 | K | 725019103R00 | Výlevka závěsná keramická bílá s plastovou mřížkou - montáž + dodávka | soubor | 7 | 7321.82 | 51252.74 | RTS II / 2023 |  | základní |  | 0 | 0.01088 | 0.07616 | 0 | 0 | 16 | K | 1 |  |  |  | ROZPOCET | 51252.74 | 0 | 0 | 0 | 0 | 1 | 51252.74 | 16 | 302
| P |  | Poznámka k položce: VYL - viz v.č. 109-114, 301-304 | [14 empty] | P | 1
| VV |  | 1*7 |  | 7 | [12 empty] | VV | 1 | 2 | True | 0 | ROZPOCET
| VV |  | Součet |  | 7 | [12 empty] | VV | 1 | 4 | True | 1 | ROZPOCET
152 | K | 725 11-0600VD | Montážní prvek pro uchycení závěsné výlevky včetně nádržky,mont.sady a příslušenství, tlačítko start/stop v balení - montáž+dodávka | soub | 7 | 8222.5 | 57557.5 |  |  | základní |  | 0 | 0.045 | 0.315 | 0 | 0 | 16 | K | 1 |  |  |  | ROZPOCET | 57557.5 | 0 | 0 | 0 | 0 | 1 | 57557.5 | 16 | 304
| VV |  | SYSTEM PRO ZÁVĚSNOU VÝLEVKU | [14 empty] | VV | 1 | 1 | True | 0 | ROZPOCET
| VV |  | VYL - viz v.č. 109-114, 301-304 | [14 empty] | VV | 1 | 1 | True | 0 | ROZPOCET
| VV |  | 1*7 |  | 7 | [12 empty] | VV | 1 | 2 | True | 0 | ROZPOCET
| VV |  | Součet |  | 7 | [12 empty] | VV | 1 | 4 | True | 1 | ROZPOCET
153 | K | 725825114R00 | Baterie dřezová /umyvadlová nástěnná páková ruční, chrom, keramická kartuše,průtok 6 l/min pro výlevku a dřez, dodávka a montáž , seřízení průtoku | kus | 9 | 2666.62 | 23999.58 | RTS II / 2023 |  | základní |  | 0 | 0.00172 | 0.01548 | 0 | 0 | 16 | K | 1 |  |  |  | ROZPOCET | 23999.58 | 0 | 0 | 0 | 0 | 1 | 23999.58 | 16 | 306
| P |  | Poznámka k položce: VYL, viz v.č. 001,109-114, 301-304 | [14 empty] | P | 1
| VV |  | 1*7 |  | 7 | [12 empty] | VV | 1 | 2 | True | 0 | ROZPOCET
| VV |  | 44VDNR, viz v.č. 001,109-114, 301-304 | [14 empty] | VV | 1 | 1 | True | 0 | ROZPOCET
| VV |  | 1*2 |  | 2 | [12 empty] | VV | 1 | 2 | True | 0 | ROZPOCET
| VV |  | Součet |  | 9 | [12 empty] | VV | 1 | 4 | True | 1 | ROZPOCET
154 | K | 725860180RT1 | Sifon pračkový D 40/50 mm, podomítková uzávěrka, krycí deska nerez, dodávka a montáž | kus | 5 | 1060.58 | 5302.9 | RTS II / 2023 |  | základní |  | 0 | 0.00028 | 0.0014 | 0 | 0 | 16 | K | 1 |  |  |  | ROZPOCET | 5302.9 | 0 | 0 | 0 | 0 | 1 | 5302.9 | 16 | 308
| VV |  | volitelně Y-kus pro napojení dvou hadic | [14 empty] | VV | 1 | 1 | True | 0 | ROZPOCET
| VV |  | M,viz v.č. 109-114, 301-304 | [14 empty] | VV | 1 | 1 | True | 0 | ROZPOCET
| VV |  | 1*5 |  | 5 | [12 empty] | VV | 1 | 2 | True | 0 | ROZPOCET
| VV |  | Součet |  | 5 | [12 empty] | VV | 1 | 4 | True | 1 | ROZPOCET
155 | K | 725814129RVP | Pračkový rohový ventil se zpětnou klapkou DN15 x DN20, dodávka a montáž | kus | 12 | 441.23 | 5294.76 |  |  | základní |  | 0 | 0.00024 | 0.00288 | 0 | 0 | 16 | K | 1 |  |  |  | ROZPOCET | 5294.76 | 0 | 0 | 0 | 0 | 1 | 5294.76 | 16 | 310
| P |  | Poznámka k položce: d, viz v.č. 109-114, 301-304 | [14 empty] | P | 1
| VV |  | 1*2 |  | 2 | [12 empty] | VV | 1 | 2 | True | 0 | ROZPOCET
| VV |  | M,viz v.č. 109-114, 301-304 | [14 empty] | VV | 1 | 1 | True | 0 | ROZPOCET
| VV |  | 1*4 |  | 4 | [12 empty] | VV | 1 | 2 | True | 0 | ROZPOCET
| VV |  | VYL/U-rezerva,viz v.č. 109-114, 301-304 | [14 empty] | VV | 1 | 1 | True | 0 | ROZPOCET
| VV |  | 1*2 |  | 2 | [12 empty] | VV | 1 | 2 | True | 0 | ROZPOCET
| VV |  | PK, viz v.č. 109-114, 301-304 | [14 empty] | VV | 1 | 1 | True | 0 | ROZPOCET
| VV |  | 1*4 |  | 4 | [12 empty] | VV | 1 | 2 | True | 0 | ROZPOCET
| VV |  | Součet |  | 12 | [12 empty] | VV | 1 | 4 | True | 1 | ROZPOCET
156 | K | 725 50-0001VD | Podomítkový průchozí uzavírací ventil G1/2" - chrom, dodávka a montáž | kus | 2 | 757.99 | 1515.98 |  |  | základní |  | 0 | 0.011 | 0.022 | 0 | 0 | 16 | K | 1 |  |  |  | ROZPOCET | 1515.98 | 0 | 0 | 0 | 0 | 1 | 1515.98 | 16 | 312
| P |  | Poznámka k položce: rezerva | [14 empty] | P | 1
| VV |  | 1*2 |  | 2 | [12 empty] | VV | 1 | 2 | True | 0 | ROZPOCET
| VV |  | Součet |  | 2 | [12 empty] | VV | 1 | 4 | True | 1 | ROZPOCET
157 | K | 725860202R00 | Sifon dřezový plastový, D 40, 50 mm, 6/4", dodávka a montáž | kus | 13 | 574.82 | 7472.66 | RTS II / 2023 |  | základní |  | 0 | 0.00022 | 0.00286 | 0 | 0 | 16 | K | 1 |  |  |  | ROZPOCET | 7472.66 | 0 | 0 | 0 | 0 | 1 | 7472.66 | 16 | 314
| P |  | Poznámka k položce: 42UNI, viz v.č. 109-114, 301-304 | [14 empty] | P | 1
| VV |  | 1*10 |  | 10 | [12 empty] | VV | 1 | 2 | True | 0 | ROZPOCET
| VV |  | 42UNIB, viz v.č. 109-114, 301-304 | [14 empty] | VV | 1 | 1 | True | 0 | ROZPOCET
| VV |  | 1*1 |  | 1 | [12 empty] | VV | 1 | 2 | True | 0 | ROZPOCET
| VV |  | 44VDNR, viz v.č. 109-114, 301-304 | [14 empty] | VV | 1 | 1 | True | 0 | ROZPOCET
| VV |  | 1*2 |  | 2 | [12 empty] | VV | 1 | 2 | True | 0 | ROZPOCET
| VV |  | Součet |  | 13 | [12 empty] | VV | 1 | 4 | True | 1 | ROZPOCET
158 | K | 725860213R00 | Sifon umyvadlový plastový, D 32, 40 mm, dodávka a montáž | kus | 3 | 436.17 | 1308.51 | RTS II / 2023 |  | základní |  | 0 | 0.0002 | 0.0006 | 0 | 0 | 16 | K | 1 |  |  |  | ROZPOCET | 1308.51 | 0 | 0 | 0 | 0 | 1 | 1308.51 | 16 | 316
| P |  | Poznámka k položce: 42UMB, viz v.č. 109-114, 301-304 | [14 empty] | P | 1
| VV |  | 1*1 |  | 1 | [12 empty] | VV | 1 | 2 | True | 0 | ROZPOCET
| VV |  | 42UM, viz v.č. 109-114, 301-304 | [14 empty] | VV | 1 | 1 | True | 0 | ROZPOCET
| VV |  | 1*2 |  | 2 | [12 empty] | VV | 1 | 2 | True | 0 | ROZPOCET
| VV |  | Součet |  | 3 | [12 empty] | VV | 1 | 4 | True | 1 | ROZPOCET
159 | K | 725860212RT1 | Sifon umyvadlový pod omítku, výjimatelná vložka, připoj D 40, 50 mm, dodávka a montáž | kus | 5 | 752.93 | 3764.65 | RTS II / 2023 |  | základní |  | 0 | 0.00022 | 0.0011 | 0 | 0 | 16 | K | 1 |  |  |  | ROZPOCET | 3764.65 | 0 | 0 | 0 | 0 | 1 | 3764.65 | 16 | 318
| P |  | Poznámka k položce: Ui,viz v.č. 109-114, 301-304 | [14 empty] | P | 1
| VV |  | 1*5 |  | 5 | [12 empty] | VV | 1 | 2 | True | 0 | ROZPOCET
| VV |  | Součet |  | 5 | [12 empty] | VV | 1 | 4 | True | 1 | ROZPOCET
160 | K | 725860213R00.1 | Sifon umyvadlový chrom, D 32, 40 mm, dodávka a montáž | kus | 97 | 1082.84 | 105035.48 | RTS II / 2023 |  | základní |  | 0 | 0.0002 | 0.0194 | 0 | 0 | 16 | K | 1 |  |  |  | ROZPOCET | 105035.48 | 0 | 0 | 0 | 0 | 1 | 105035.48 | 16 | 320
| P |  | Poznámka k položce: UB,viz v.č. 109-114, 301-304 | [14 empty] | P | 1
| VV |  | 1*16 |  | 16 | [12 empty] | VV | 1 | 2 | True | 0 | ROZPOCET
| VV |  | U,viz v.č. 109-114, 301-304 | [14 empty] | VV | 1 | 1 | True | 0 | ROZPOCET
| VV |  | 1*43 |  | 43 | [12 empty] | VV | 1 | 2 | True | 0 | ROZPOCET
| VV |  | UmB, viz v.č. 109-114, 301-304 | [14 empty] | VV | 1 | 1 | True | 0 | ROZPOCET
| VV |  | 1*1 |  | 1 | [12 empty] | VV | 1 | 2 | True | 0 | ROZPOCET
| VV |  | Um, viz v.č. 109-114, 301-304 | [14 empty] | VV | 1 | 1 | True | 0 | ROZPOCET
| VV |  | 1*4 |  | 4 | [12 empty] | VV | 1 | 2 | True | 0 | ROZPOCET
| VV |  | UV, viz v.č. 109-114, 301-304 | [14 empty] | VV | 1 | 1 | True | 0 | ROZPOCET
| VV |  | 1*27 |  | 27 | [12 empty] | VV | 1 | 2 | True | 0 | ROZPOCET
| VV |  | UVB, viz v.č. 109-114, 301-304 | [14 empty] | VV | 1 | 1 | True | 0 | ROZPOCET
| VV |  | 1*6 |  | 6 | [12 empty] | VV | 1 | 2 | True | 0 | ROZPOCET
| VV |  | Součet |  | 97 | [12 empty] | VV | 1 | 4 | True | 1 | ROZPOCET
161 | K | 725823123RT2 | Baterie dřezová stojánková páková ruční s výsuvnou spchou, chrom, keramická kartuše, průtok 6 l/min - dodávka a montáž, seřízení průtoku | kus | 2 | 3182.74 | 6365.48 | RTS II / 2023 |  | základní |  | 0 | 0.0019 | 0.0038 | 0 | 0 | 16 | K | 1 |  |  |  | ROZPOCET | 6365.48 | 0 | 0 | 0 | 0 | 1 | 6365.48 | 16 | 322
| VV |  | Baterie s otočným výtokovým ramínkem a výsuvnou sprchou s přepínačem, výška výtoku 381mm | [14 empty] | VV | 1 | 1 | True | 0 | ROZPOCET
| VV |  | VYL/U,viz v.č. 001,109-114, 301-304 | [14 empty] | VV | 1 | 1 | True | 0 | ROZPOCET
| VV |  | 1*2 |  | 2 | [12 empty] | VV | 1 | 2 | True | 0 | ROZPOCET
| VV |  | Součet |  | 2 | [12 empty] | VV | 1 | 4 | True | 1 | ROZPOCET
162 | K | 725823121RT2 | Baterie dřezová stojánková páková ruční, chrom, keramická kartuše,průtok 6 l/min, otočný výtok - dodávka a montáž, seřízení průtoku | kus | 10 | 2651.44 | 26514.4 | RTS II / 2023 |  | základní |  | 0 | 0.0019 | 0.019 | 0 | 0 | 16 | K | 1 |  |  |  | ROZPOCET | 26514.4 | 0 | 0 | 0 | 0 | 1 | 26514.4 | 16 | 324
| P |  | Poznámka k položce: 42UNI,viz v.č. 001,109-114, 301-304 | [14 empty] | P | 1
| VV |  | 1*10 |  | 10 | [12 empty] | VV | 1 | 2 | True | 0 | ROZPOCET
| VV |  | Součet |  | 10 | [12 empty] | VV | 1 | 4 | True | 1 | ROZPOCET
163 | K | 725823111RT4 | Baterie umyvadlová stojánková páková ruční, chrom, keramická kartuše, průtok 6 l/min - dodávka a montáž, seřízení průtoku | kus | 81 | 2449.04 | 198372.24 | RTS II / 2023 |  | základní |  | 0 | 0.0019 | 0.1539 | 0 | 0 | 16 | K | 1 |  |  |  | ROZPOCET | 198372.24 | 0 | 0 | 0 | 0 | 1 | 198372.24 | 16 | 326
| VV |  | Pro Ui delší ovládací páka | [14 empty] | VV | 1 | 1 | True | 0 | ROZPOCET
| VV |  | 42UM,viz v.č. 001,109-114, 301-304 | [14 empty] | VV | 1 | 1 | True | 0 | ROZPOCET
| VV |  | 1*2 |  | 2 | [12 empty] | VV | 1 | 2 | True | 0 | ROZPOCET
| VV |  | U,viz v.č. 001,109-114, 301-304 | [14 empty] | VV | 1 | 1 | True | 0 | ROZPOCET
| VV |  | 1*43 |  | 43 | [12 empty] | VV | 1 | 2 | True | 0 | ROZPOCET
| VV |  | Ui,viz v.č. 001,109-114, 301-304 | [14 empty] | VV | 1 | 1 | True | 0 | ROZPOCET
| VV |  | 1*5 |  | 5 | [12 empty] | VV | 1 | 2 | True | 0 | ROZPOCET
| VV |  | Um,viz v.č. 001,109-114, 301-304 | [14 empty] | VV | 1 | 1 | True | 0 | ROZPOCET
| VV |  | 1*4 |  | 4 | [12 empty] | VV | 1 | 2 | True | 0 | ROZPOCET
| VV |  | UV,viz v.č. 001,109-114, 301-304 | [14 empty] | VV | 1 | 1 | True | 0 | ROZPOCET
| VV |  | 1*27 |  | 27 | [12 empty] | VV | 1 | 2 | True | 0 | ROZPOCET
| VV |  | Součet |  | 81 | [12 empty] | VV | 1 | 4 | True | 1 | ROZPOCET
164 | K | 725823111RT4.1 | Baterie umyvadlová stojánková, bezdotyková, hygienický proplach - dodávka a montáž | soubor | 24 | 13287.56 | 318901.44 |  |  | základní |  | 0 | 0.0016 | 0.0384 | 0 | 0 | 16 | K | 1 |  |  |  | ROZPOCET | 318901.44 | 0 | 0 | 0 | 0 | 1 | 318901.44 | 16 | 328
| VV |  | úsporný perlátor, průtok 6 l/min , hygienický proplach , je určena pro přívod teplé a studené vody, nastavení teploty páčkou , reaguje na přítomnos | [14 empty] | VV | 1 | 1 | True | 0 | ROZPOCET
| VV |  | UB,viz v.č. 001,109-114, 301-304 | [14 empty] | VV | 1 | 1 | True | 0 | ROZPOCET
| VV |  | 1*16 |  | 16 | [12 empty] | VV | 1 | 2 | True | 0 | ROZPOCET
| VV |  | UmB,viz v.č. 001,109-114, 301-304 | [14 empty] | VV | 1 | 1 | True | 0 | ROZPOCET
| VV |  | 1*1 |  | 1 | [12 empty] | VV | 1 | 2 | True | 0 | ROZPOCET
| VV |  | UVB,viz v.č. 001,109-114, 301-304 | [14 empty] | VV | 1 | 1 | True | 0 | ROZPOCET
| VV |  | 1*6 |  | 6 | [12 empty] | VV | 1 | 2 | True | 0 | ROZPOCET
| VV |  | 42UMB,viz v.č. 001,109-114, 301-304 | [14 empty] | VV | 1 | 1 | True | 0 | ROZPOCET
| VV |  | 1*1 |  | 1 | [12 empty] | VV | 1 | 2 | True | 0 | ROZPOCET
| VV |  | Součet |  | 24 | [12 empty] | VV | 1 | 4 | True | 1 | ROZPOCET
165 | K | 725823112RT4 | Baterie dřezová stojánková, bezdotyková, hygienický proplach - dodávka a montáž | soubor | 1 | 9927.72 | 9927.72 |  |  | základní |  | 0 | 0.0016 | 0.0016 | 0 | 0 | 16 | K | 1 |  |  |  | ROZPOCET | 9927.72 | 0 | 0 | 0 | 0 | 1 | 9927.72 | 16 | 330
| P |  | Poznámka k položce: úsporný perlátor, průtok 6 l/min, hygienický proplach, možnost jednorázového nastavení regulace teploty vody a následné zaslepení víčkem, je určena pro umyvadla na desku, ,elektromagnetický ventil je integrován v těle baterie je určena pro přívod teplé a studené vody, nastavení teploty páčkou reaguje na přítomnost rukou ve snímané zóně okamžitým spuštěním vody k vypnutí vody dojde po vyjmutí rukou po uplynutí nastavené doby (možno nastavit v rozsahu 0,25 – 7,75 s) bezpečnostní funkce vypnutí vody po 5 minutách možnost přepnutí do režimu START/STOP nastavení parametrů pomocí dálkového ovladače | [14 empty] | P | 1
| VV |  | 42UNIB,viz v.č. 109-114, 301-304 | [14 empty] | VV | 1 | 1 | True | 0 | ROZPOCET
| VV |  | 1*1 |  | 1 | [12 empty] | VV | 1 | 2 | True | 0 | ROZPOCET
| VV |  | Součet |  | 1 | [12 empty] | VV | 1 | 4 | True | 1 | ROZPOCET
166 | K | 725017120RV2 | Umyvadlo keramické bílé, otvor pro stojánkovou baterii, š.550mm - dodávka a montáž | kus | 59 | 3678.62 | 217038.58 |  |  | základní |  | 0 | 0.01621 | 0.95639 | 0 | 0 | 16 | K | 1 |  |  |  | ROZPOCET | 217038.58 | 0 | 0 | 0 | 0 | 1 | 217038.58 | 16 | 332
| VV |  | hranatý tvar se zaoblenými hranami | [14 empty] | VV | 1 | 1 | True | 0 | ROZPOCET
| VV |  | U,viz v.č. 109-114, 301-304 | [14 empty] | VV | 1 | 1 | True | 0 | ROZPOCET
| VV |  | 1*43 |  | 43 | [12 empty] | VV | 1 | 2 | True | 0 | ROZPOCET
| VV |  | UB,viz v.č. 109-114, 301-304 | [14 empty] | VV | 1 | 1 | True | 0 | ROZPOCET
| VV |  | 1*16 |  | 16 | [12 empty] | VV | 1 | 2 | True | 0 | ROZPOCET
| VV |  | Součet |  | 59 | [12 empty] | VV | 1 | 4 | True | 1 | ROZPOCET
167 | K | 725017153R00 | Umyvadlo keramické bílé, otvor pro stojánkovou baterii, š.550mm, dodávka a montáž | soubor | 5 | 3668.5 | 18342.5 | RTS II / 2023 |  | základní |  | 0 | 0.01701 | 0.08505 | 0 | 0 | 16 | K | 1 |  |  |  | ROZPOCET | 18342.5 | 0 | 0 | 0 | 0 | 1 | 18342.5 | 16 | 334
| VV |  | pro osoby s omezenou schopností pohybu a orientace, podjezdné vozíkem | [14 empty] | VV | 1 | 1 | True | 0 | ROZPOCET
| VV |  | Ui, viz v.č. 109-114, 301-304 | [14 empty] | VV | 1 | 1 | True | 0 | ROZPOCET
| VV |  | 1*5 |  | 5 | [12 empty] | VV | 1 | 2 | True | 0 | ROZPOCET
| VV |  | Součet |  | 5 | [12 empty] | VV | 1 | 4 | True | 1 | ROZPOCET
168 | K | 725017156R00 | Umývátko s otvorem pro baterii 500x250mm, L/P, dodávka a montáž | soubor | 5 | 2874.08 | 14370.4 |  |  | základní |  | 0 | 0.01701 | 0.08505 | 0 | 0 | 16 | K | 1 |  |  |  | ROZPOCET | 14370.4 | 0 | 0 | 0 | 0 | 1 | 14370.4 | 16 | 336
| VV |  | UmB, viz v.č. 109-114, 301-304 | [14 empty] | VV | 1 | 1 | True | 0 | ROZPOCET
| VV |  | 1*1 |  | 1 | [12 empty] | VV | 1 | 2 | True | 0 | ROZPOCET
| VV |  | Um, viz v.č. 109-114, 301-304 | [14 empty] | VV | 1 | 1 | True | 0 | ROZPOCET
| VV |  | 1*4 |  | 4 | [12 empty] | VV | 1 | 2 | True | 0 | ROZPOCET
| VV |  | Součet |  | 5 | [12 empty] | VV | 1 | 4 | True | 1 | ROZPOCET
169 | K | 725017156R00.1 | Umyvadlo keramické bílé vestavné do prac. desky, otvor pro stojánkovou baterii, š.550mm, dodávka a montáž | soubor | 33 | 4311.12 | 142266.96 |  |  | základní |  | 0 | 0.01701 | 0.56133 | 0 | 0 | 16 | K | 1 |  |  |  | ROZPOCET | 142266.96 | 0 | 0 | 0 | 0 | 1 | 142266.96 | 16 | 338
| VV |  | UVB, viz v.č. 109-114, 301-304 | [14 empty] | VV | 1 | 1 | True | 0 | ROZPOCET
| VV |  | 1*6 |  | 6 | [12 empty] | VV | 1 | 2 | True | 0 | ROZPOCET
| VV |  | UV, viz v.č. 109-114, 301-304 | [14 empty] | VV | 1 | 1 | True | 0 | ROZPOCET
| VV |  | 1*27 |  | 27 | [12 empty] | VV | 1 | 2 | True | 0 | ROZPOCET
| VV |  | Součet |  | 33 | [12 empty] | VV | 1 | 4 | True | 1 | ROZPOCET
170 | K | 725 11-0200VD | Montážní prvek kovový pro uchycení umyvadla a baterie/RV, samonosný, dodávka a montáž | kus | 69 | 4002.46 | 276169.74 |  |  | základní |  | 0 | 0.11 | 7.59 | 0 | 0 | 16 | K | 1 |  |  |  | ROZPOCET | 276169.74 | 0 | 0 | 0 | 0 | 1 | 276169.74 | 16 | 340
| VV |  | U,viz v.č. 109-114, 301-304 | [14 empty] | VV | 1 | 1 | True | 0 | ROZPOCET
| VV |  | 1*43 |  | 43 | [12 empty] | VV | 1 | 2 | True | 0 | ROZPOCET
| VV |  | UB, viz v.č. 109-114, 301-304 | [14 empty] | VV | 1 | 1 | True | 0 | ROZPOCET
| VV |  | 1*16 |  | 16 | [12 empty] | VV | 1 | 2 | True | 0 | ROZPOCET
| VV |  | Ui,viz v.č. 109-114, 301-304 | [14 empty] | VV | 1 | 1 | True | 0 | ROZPOCET
| VV |  | 1*5 |  | 5 | [12 empty] | VV | 1 | 2 | True | 0 | ROZPOCET
| VV |  | UmB,viz v.č. 109-114, 301-304 | [14 empty] | VV | 1 | 1 | True | 0 | ROZPOCET
| VV |  | 1*1 |  | 1 | [12 empty] | VV | 1 | 2 | True | 0 | ROZPOCET
| VV |  | Um,viz v.č. 109-114, 301-304 | [14 empty] | VV | 1 | 1 | True | 0 | ROZPOCET
| VV |  | 1*4 |  | 4 | [12 empty] | VV | 1 | 2 | True | 0 | ROZPOCET
| VV |  | Součet |  | 69 | [12 empty] | VV | 1 | 4 | True | 1 | ROZPOCET
171 | K | 725014140RV1 | Klozet závěsný keramický bílý, sedátko duraplast bez poklopu, oddálené pneumatické splachování, keramika pro úsporné splachování, dodávka a montáž | kus | 5 | 8232.62 | 41163.1 |  |  | základní |  | 0 | 0.01887 | 0.09435 | 0 | 0 | 16 | K | 1 |  |  |  | ROZPOCET | 41163.1 | 0 | 0 | 0 | 0 | 1 | 41163.1 | 16 | 342
| VV |  | pro osoby s omezenou schopností pohybu a orientace, madla v dodávce stavební části | [14 empty] | VV | 1 | 1 | True | 0 | ROZPOCET
| VV |  | WCi, viz v.č. 001,109-114, 301-304 | [14 empty] | VV | 1 | 1 | True | 0 | ROZPOCET
| VV |  | 1*5 |  | 5 | [12 empty] | VV | 1 | 2 | True | 0 | ROZPOCET
| VV |  | Součet |  | 5 | [12 empty] | VV | 1 | 4 | True | 1 | ROZPOCET
172 | K | 725014131RT1 | Klozet závěsný keramický bílý, keramika pro úsporné splachování, sedátko duraplast s poklopem, dodávka a montáž | soubor | 39 | 8571.64 | 334293.96 | RTS II / 2023 |  | základní |  | 0 | 0.0177 | 0.6903 | 0 | 0 | 16 | K | 1 |  |  |  | ROZPOCET | 334293.96 | 0 | 0 | 0 | 0 | 1 | 334293.96 | 16 | 344
| VV |  | plně kapotovaný, bez prolisů, umožňující snadnou údržbu | [14 empty] | VV | 1 | 1 | True | 0 | ROZPOCET
| VV |  | WC, viz v.č. 001,109-114, 301-304 | [14 empty] | VV | 1 | 1 | True | 0 | ROZPOCET
| VV |  | 1*39 |  | 39 | [12 empty] | VV | 1 | 2 | True | 0 | ROZPOCET
| VV |  | Součet |  | 39 | [12 empty] | VV | 1 | 4 | True | 1 | ROZPOCET
173 | K | 725 11-0300VD | Montážní prvek kovový pro závěsné WC samonosný do lehkých konstrukcí, včetně nádržky s celkovým objemem 6 l, průměrný objem spláchnutí 3,5 l, montážní sady a příslušenství, ovládací deska zepředu bílá | kus | 44 | 11627.88 | 511626.72 |  |  | základní |  | 0 | 0.045 | 1.98 | 0 | 0 | 16 | K | 1 |  |  |  | ROZPOCET | 511626.72 | 0 | 0 | 0 | 0 | 1 | 511626.72 | 16 | 346
| VV |  | Pro WCi ovládací deska s 1 splachováním 5x prvek pro WC imobilní, 39x prvek pro závěsné WC | [14 empty] | VV | 1 | 1 | True | 0 | ROZPOCET
| VV |  | WCi, viz v.č. 001,109-114, 301-304 | [14 empty] | VV | 1 | 1 | True | 0 | ROZPOCET
| VV |  | 1*5 |  | 5 | [12 empty] | VV | 1 | 2 | True | 0 | ROZPOCET
| VV |  | WC, viz v.č. 001,109-114, 301-304 | [14 empty] | VV | 1 | 1 | True | 0 | ROZPOCET
| VV |  | 1*39 |  | 39 | [12 empty] | VV | 1 | 2 | True | 0 | ROZPOCET
| VV |  | Součet |  | 44 | [12 empty] | VV | 1 | 4 | True | 1 | ROZPOCET
174 | K | 725122231sz | Pisoár keramický bílý s radarovým splachovačem, úsporné splachování, nastavitelná doba splachování 0,5 - 15,5 s sifon podomítkový, rohový ventil s filtrem a zpětnou klapkou- montáž + dodávka | soubor | 4 | 11476.08 | 45904.32 |  |  | základní |  | 0 | 0.016 | 0.064 | 0 | 0 | 16 | K | 1 |  |  |  | ROZPOCET | 45904.32 | 0 | 0 | 0 | 0 | 1 | 45904.32 | 16 | 348
| P |  | Poznámka k položce: Pi, viz v.č. 001,109-114, 301-304 | [14 empty] | P | 1
| VV |  | 1*4 |  | 4 | [12 empty] | VV | 1 | 2 | True | 0 | ROZPOCET
| VV |  | Součet |  | 4 | [12 empty] | VV | 1 | 4 | True | 1 | ROZPOCET
175 | K | 725 11-0100VD | Montážní prvek pro pisoár s automatickým splachováním,samonosný | soub | 4 | 5054.94 | 20219.76 |  |  | základní |  | 0 | 0.035 | 0.14 | 0 | 0 | 16 | K | 1 |  |  |  | ROZPOCET | 20219.76 | 0 | 0 | 0 | 0 | 1 | 20219.76 | 16 | 350
| P |  | Poznámka k položce: Pi, viz v.č. 001,109-114, 301-304 | [14 empty] | P | 1
| VV |  | 1*4 |  | 4 | [12 empty] | VV | 1 | 2 | True | 0 | ROZPOCET
| VV |  | Součet |  | 4 | [12 empty] | VV | 1 | 4 | True | 1 | ROZPOCET
176 | K | 725 00-5016VD | Zdroj bezpečného napětí pro pisoáry a baterie včetně montáže, pro napojení 1-3 zařízení | soub | 27 | 2256.76 | 60932.52 |  |  | základní |  | 0 | 0.0015 | 0.0405 | 0 | 0 | 16 | K | 1 |  |  |  | ROZPOCET | 60932.52 | 0 | 0 | 0 | 0 | 1 | 60932.52 | 16 | 352
| VV |  | UB,viz v.č. 109-114, 301-304 | [14 empty] | VV | 1 | 1 | True | 0 | ROZPOCET
| VV |  | 1*16 |  | 16 | [12 empty] | VV | 1 | 2 | True | 0 | ROZPOCET
| VV |  | UmB,viz v.č. 109-114, 301-304 | [14 empty] | VV | 1 | 1 | True | 0 | ROZPOCET
| VV |  | 1*1 |  | 1 | [12 empty] | VV | 1 | 2 | True | 0 | ROZPOCET
| VV |  | 42UMB,viz v.č. 109-114, 301-304 | [14 empty] | VV | 1 | 1 | True | 0 | ROZPOCET
| VV |  | 1*2 |  | 2 | [12 empty] | VV | 1 | 2 | True | 0 | ROZPOCET
| VV |  | 42UNIB,viz v.č. 109-114, 301-304 | [14 empty] | VV | 1 | 1 | True | 0 | ROZPOCET
| VV |  | 1*1 |  | 1 | [12 empty] | VV | 1 | 2 | True | 0 | ROZPOCET
| VV |  | Pi,viz v.č. 109-114, 301-304 | [14 empty] | VV | 1 | 1 | True | 0 | ROZPOCET
| VV |  | 1*4 |  | 4 | [12 empty] | VV | 1 | 2 | True | 0 | ROZPOCET
| VV |  | UVB,viz v.č. 109-114, 301-304 | [14 empty] | VV | 1 | 1 | True | 0 | ROZPOCET
| VV |  | 1*3 |  | 3 | [12 empty] | VV | 1 | 2 | True | 0 | ROZPOCET
| VV |  | Součet |  | 27 | [12 empty] | VV | 1 | 4 | True | 1 | ROZPOCET
177 | K | 725 00-5018VD | Dálkové ovládání pro radarové splachovače a vodovodní baterie | kus | 10 | 647.68 | 6476.8 |  |  | základní |  | 0 | 0.0011 | 0.011 | 0 | 0 | 16 | K | 1 |  |  |  | ROZPOCET | 6476.8 | 0 | 0 | 0 | 0 | 1 | 6476.8 | 16 | 354
| VV |  | Pi - 1x na patře | [14 empty] | VV | 1 | 1 | True | 0 | ROZPOCET
| VV |  | 1*4 |  | 4 | [12 empty] | VV | 1 | 2 | True | 0 | ROZPOCET
| VV |  | UmB, UB, 42UMB,42UNIB - 1x na patře | [14 empty] | VV | 1 | 1 | True | 0 | ROZPOCET
| VV |  | 1*6 |  | 6 | [12 empty] | VV | 1 | 2 | True | 0 | ROZPOCET
| VV |  | Součet |  | 10 | [12 empty] | VV | 1 | 4 | True | 1 | ROZPOCET
178 | K | 725845810RTV | Baterie sprchová nástěnná páková ruční, keramická kartuše, průtok max. 8 l/min, držák ruční sprchy - sprchová tyč 700mm, ruční sprcha, sprch. hadice 1,7m, dodávka a montáž | soubor | 16 | 4014.6 | 64233.6 |  |  | základní |  | 0 | 0.00112 | 0.01792 | 0 | 0 | 16 | K | 1 |  |  |  | ROZPOCET | 64233.6 | 0 | 0 | 0 | 0 | 1 | 64233.6 | 16 | 356
| VV |  | včetně seřízení průtoku na 8 l/min | [14 empty] | VV | 1 | 1 | True | 0 | ROZPOCET
| VV |  | S1, viz v.č. 001,109-114, 301-304 | [14 empty] | VV | 1 | 1 | True | 0 | ROZPOCET
| VV |  | 1*4 |  | 4 | [12 empty] | VV | 1 | 2 | True | 0 | ROZPOCET
| VV |  | S, viz v.č. 001,109-114, 301-304 | [14 empty] | VV | 1 | 1 | True | 0 | ROZPOCET
| VV |  | 1*12 |  | 12 | [12 empty] | VV | 1 | 2 | True | 0 | ROZPOCET
| VV |  | Součet |  | 16 | [12 empty] | VV | 1 | 4 | True | 1 | ROZPOCET
179 | K | 72500-0325VD | Ruční bezpečnostní oční sprcha k montáži na stěnu - montáž + dodávka | soub | 9 | 6810.76 | 61296.84 |  |  | základní |  | 0 | 0.0011 | 0.0099 | 0 | 0 | 16 | K | 1 |  |  |  | ROZPOCET | 61296.84 | 0 | 0 | 0 | 0 | 1 | 61296.84 | 16 | 358
| VV |  | ruční bezpečnostní oční sprcha s jednou hlavicí v úhlu 45 stupňů a držákem na stěnu, rpřipojení přes rohový ventil | [14 empty] | VV | 1 | 1 | True | 0 | ROZPOCET
| VV |  | OS - viz v.č. 001,109-114, 301-304 | [14 empty] | VV | 1 | 1 | True | 0 | ROZPOCET
| VV |  | 1*9 |  | 9 | [12 empty] | VV | 1 | 2 | True | 0 | ROZPOCET
| VV |  | Součet |  | 9 | [12 empty] | VV | 1 | 4 | True | 1 | ROZPOCET
180 | K | 998725103R00 | Přesun hmot pro zařizovací předměty, výšky do 24 m | t | 13 | 970.51 | 12616.63 | RTS II / 2023 |  | základní |  | 0 | 0 | 0 | 0 | 0 | 16 | K | 1 |  |  |  | ROZPOCET | 12616.63 | 0 | 0 | 0 | 0 | 1 | 12616.63 | 16 | 360
| D | 767 | Konstrukce doplňkové stavební (zámečnické) |  |  |  | 398247.59 |  |  |  |  | 0 |  | 0.2652 |  | 0 | 2 | D | 0 |  |  |  | ROZPOCET | [6 empty] | 398247.59
181 | K | 767995101R00 | Systémové uložení potrubí a zařízení, včetně přesunu hmot, dodávky a montáže | kg | 4420 | 90 | 397800 | RTS II / 2023 |  | základní |  | 0 | 6e-05 | 0.2652 | 0 | 0 | 16 | K | 1 |  |  |  | ROZPOCET | 397800 | 0 | 0 | 0 | 0 | 1 | 397800 | 16 | 362
| P |  | Poznámka k položce: nosné žlábky pro potrubí, objímky s pryžovou manžetou, objímky plastové, ocelové závěsy, konzoly, pomocný a kotevní materieál včetně příslušenství, pevné vody, kluzné uložení, zajištění potrubí ležaté kanaizace v konstrukci podkah. v prostoru bazénu a bazénové technologie budou použity kotvící a upevňovací prvky se zvýšenou antikorozní ochranou. | [14 empty] | P | 1
| VV |  | kanalizace | [14 empty] | VV | 1 | 1 | True | 0 | ROZPOCET
| VV |  | 1860-390 |  | 1470 | [12 empty] | VV | 1 | 2 | True | 0 | ROZPOCET
| VV |  | vodovod | [14 empty] | VV | 1 | 1 | True | 0 | ROZPOCET
| VV |  | 2950 |  | 2950 | [12 empty] | VV | 1 | 2 | True | 0 | ROZPOCET
| VV |  | Součet |  | 4420 | [12 empty] | VV | 1 | 4 | True | 1 | ROZPOCET
182 | K | 998767103R00 | Přesun hmot pro zámečnické konstr., výšky do 24 m | t | 0.265 | 1689.03 | 447.59 | RTS II / 2023 |  | základní |  | 0 | 0 | 0 | 0 | 0 | 16 | K | 1 |  |  |  | ROZPOCET | 447.59 | 0 | 0 | 0 | 0 | 1 | 447.59 | 16 | 364
| D | 94 | Lešení a stavební výtahy |  |  |  | 120274.14 |  |  |  |  | 0 |  | 0 |  | 0 | 1 | D | 0 |  |  |  | ROZPOCET | [6 empty] | 120274.14
183 | K | 946941102R00 | Montáž pojízdných Alu věží, 2,5 x 1,45 m | sada | 6 | 770.13 | 4620.78 | RTS II / 2023 |  | základní |  | 0 | 0 | 0 | 0 | 0 | 4 | K | 1 |  |  |  | ROZPOCET | 4620.78 | 0 | 0 | 0 | 0 | 1 | 4620.78 | 4 | 366
| VV |  | 1 sada na podlaží | [14 empty] | VV | 1 | 1 | True | 0 | ROZPOCET
| VV |  | 1*6 |  | 6 | [12 empty] | VV | 1 | 2 | True | 0 | ROZPOCET
| VV |  | Součet |  | 6 | [12 empty] | VV | 1 | 4 | True | 1 | ROZPOCET
184 | K | 946941192R00 | Nájemné pojízdných Alu věží, 2,5 x 1,45 m | den | 300 | 374.44 | 112332 | RTS II / 2023 |  | základní |  | 0 | 0 | 0 | 0 | 0 | 4 | K | 1 |  |  |  | ROZPOCET | 112332 | 0 | 0 | 0 | 0 | 1 | 112332 | 4 | 368
| VV |  | 50dní, 1 sada na podlaží, viz v.č. 001 | [14 empty] | VV | 1 | 1 | True | 0 | ROZPOCET
| VV |  | 50*6 |  | 300 | [12 empty] | VV | 1 | 2 | True | 0 | ROZPOCET
| VV |  | Součet |  | 300 | [12 empty] | VV | 1 | 4 | True | 1 | ROZPOCET
185 | K | 946941802R00 | Demontáž pojízdných Alu věží, 2,5 x 1,45 m | sada | 6 | 553.56 | 3321.36 | RTS II / 2023 |  | základní |  | 0 | 0 | 0 | 0 | 0 | 4 | K | 1 |  |  |  | ROZPOCET | 3321.36 | 0 | 0 | 0 | 0 | 1 | 3321.36 | 4 | 370
| VV |  | dvě sady na podlaží, viz v.č. 001 | [14 empty] | VV | 1 | 1 | True | 0 | ROZPOCET
| VV |  | 1*6 |  | 6 | [12 empty] | VV | 1 | 2 | True | 0 | ROZPOCET
| VV |  | Součet |  | 6 | [12 empty] | VV | 1 | 4 | True | 1 | ROZPOCET
| D | 97 | Prorážení otvorů a ostatní bourací práce |  |  |  | 86060.48 |  |  |  |  | 0 |  | 1.256 |  | 0 | 1 | D | 0 |  |  |  | ROZPOCET | [6 empty] | 86060.48
186 | K | 970051200R00 | Vrtání jádrové do ŽB nebo zdiva nebo kamene do D 400 mm | m | 16 | 5378.78 | 86060.48 | RTS II / 2023 |  | základní |  | 0 | 0.0785 | 1.256 | 0 | 0 | 4 | K | 1 |  |  |  | ROZPOCET | 86060.48 | 0 | 0 | 0 | 0 | 1 | 86060.48 | 4 | 372
| P |  | Poznámka k položce: včetně přesunu hmot, včetně poplatku za skládku suti, vodorovné přemístění suti, včetně příplatků za tloušťku armatury nad 15 mm při jádrovém vrtání v ŽB do 200 mm | [14 empty] | P | 1
| VV |  | kanalizace, viz v.č. 001 | [14 empty] | VV | 1 | 1 | True | 0 | ROZPOCET
| VV |  | 1*20*0,4 |  | 8 | [12 empty] | VV | 1 | 2 | True | 0 | ROZPOCET
| VV |  | vodovod, viz v.č. 001 | [14 empty] | VV | 1 | 1 | True | 0 | ROZPOCET
| VV |  | 1*20*0,4 |  | 8 | [12 empty] | VV | 1 | 2 | True | 0 | ROZPOCET
| VV |  | Součet |  | 16 | [12 empty] | VV | 1 | 4 | True | 1 | ROZPOCET
| D | M46 | Zemní práce při montážích |  |  |  | 25463.4 |  |  |  |  | 0 |  | 0 |  | 0 | 1 | D | 0 |  |  |  | ROZPOCET | [6 empty] | 25463.4
187 | K | 460921102LP | Geodetické zaměření nového potrubí (dodávka, doprava, mzdy, protokoly) | m | 370 | 68.82 | 25463.4 | Vlastní |  | základní |  | 0 | 0 | 0 | 0 | 0 | 4 | K | 1 |  |  |  | ROZPOCET | 25463.4 | 0 | 0 | 0 | 0 | 1 | 25463.4 | 4 | 374
| P |  | Poznámka k položce: zaněření nové ležaté kanalizace | [14 empty] | P | 1
| VV |  | 370 |  | 370 | [12 empty] | VV | 1 | 2 | True | 0 | ROZPOCET
| VV |  | Součet |  | 370 | [12 empty] | VV | 1 | 4 | True | 1 | ROZPOCET

## D.1.4.G - Silnoproudá ele...
{a1c1469c-7dd2-434f-a74d-bbd6a3bbcc33}
2
| KRYCÍ LIST SOUPISU PRACÍ | [7 empty] | v --- níže se nacházejí doplnkové a pomocné údaje k sestavám --- v | [8 empty] | False
Stavba:
Novostavba Onkologické kliniky P4 - Novostavba budovy P4
Objekt:
SO 01 - Novostavba budovy P4
Soupis:
D.1.4.G - Silnoproudá elektrotechnika a bleskosvod
| KSO: |  |  |  |  | CC-CZ:
| Místo: |  | Olomouc |  |  | Datum: | 2024-06-27
| Zadavatel: |  |  |  |  | IČ:
|  | Fakultní nemocnice Olomouc |  |  |  | DIČ:
| Uchazeč: |  |  |  |  | IČ: | 25021915
|  | Metrostav DIZ s.r.o. |  |  |  | DIČ: | Vyplň údaj
| Projektant: |  |  |  |  | IČ:
|  | Adam Rujbr Architects |  |  |  | DIČ:
| Zpracovatel: |  |  |  |  | IČ:
DIČ:
Poznámka:
| Cena bez DPH | [5 empty] | 18475138.75
|  |  | Základ daně |  |  | Sazba daně | Výše daně
| DPH | základní | 18475138.75 |  |  | 21% | 3879779.14
|  | snížená | 0 |  |  | 12% | 0
|  | zákl. přenesená | 0 |  |  | 21% | 0
|  | sníž. přenesená | 0 |  |  | 12% | 0
|  | nulová | 0 |  |  | 0% | 0
| Cena s DPH |  |  | v | CZK |  | 22354917.89
REKAPITULACE ČLENĚNÍ SOUPISU PRACÍ
Stavba:
Novostavba Onkologické kliniky P4 - Novostavba budovy P4
Objekt:
SO 01 - Novostavba budovy P4
Soupis:
D.1.4.G - Silnoproudá elektrotechnika a bleskosvod
Místo: |  |  | Olomouc |  |  | Datum: | 2024-06-27
Zadavatel: |  |  | Fakultní nemocnice Olomouc |  |  | Projektant: | Adam Rujbr Architects
Uchazeč: |  |  | Metrostav DIZ s.r.o. |  |  | Zpracovatel:
Kód dílu - Popis | [6 empty] | Cena celkem [CZK]
Náklady stavby celkem | [6 empty] | 18475138.75 | [11 empty] | -1
| 21.1 - Elektromontáže- Rozvaděče | [5 empty] | 4665740.26
| 21.2 - Elektromontáže- Osvětlení | [5 empty] | 5121636.16
| 21.3 - Elektromontáže- Kusový materiál | [5 empty] | 1358300
| 21.4 - Elektromontáže- Délkový materiál | [5 empty] | 6888404.33
| 21.5 - Elektromontáže- Ostatní | [5 empty] | 441058
SOUPIS PRACÍ
Stavba:
Novostavba Onkologické kliniky P4 - Novostavba budovy P4
Objekt:
SO 01 - Novostavba budovy P4
Soupis:
D.1.4.G - Silnoproudá elektrotechnika a bleskosvod
Místo: |  |  | Olomouc |  |  | Datum: | 2024-06-27
Zadavatel: |  |  | Fakultní nemocnice Olomouc |  |  | Projektant: | Adam Rujbr Architects
Uchazeč: |  |  | Metrostav DIZ s.r.o. |  |  | Zpracovatel:
PČ | Typ | Kód | Popis | MJ | Množství | J.cena [CZK] | Cena celkem [CZK] | Cenová soustava |  | DPH | J. Nh [h] | Nh celkem [h] | J. hmotnost [t] | Hmotnost celkem [t] | J. suť [t] | Suť Celkem [t]
Náklady soupisu celkem | [6 empty] | 18475138.75 |  |  |  |  | 0 |  | 0 |  | 0 |  | D | -1 | [7 empty] | 18475138.75
| D | 21.1 | Elektromontáže- Rozvaděče |  |  |  | 4665740.26 |  |  |  |  | 0 |  | 0 |  | 0 | 1 | D | 0 | ROZPOCET | [6 empty] | 4665740.26
1 | K | EL1R001 | Rozvaděč RH | ks | 1 | 449899.24 | 449899.24 |  |  | základní |  | 0 | 0 | 0 | 0 | 0 | 64 | K | 1 | ROZPOCET | 449899.24 | 0 | 0 | 0 | 0 | 1 | 449899.24 | 64 | 2
2 | K | EL1R002 | Rozvaděč RHD | ks | 1 | 357275.67 | 357275.67 |  |  | základní |  | 0 | 0 | 0 | 0 | 0 | 64 | K | 1 | ROZPOCET | 357275.67 | 0 | 0 | 0 | 0 | 1 | 357275.67 | 64 | 4
3 | K | EL1R003 | Rozvaděč RPO | ks | 1 | 465066.22 | 465066.22 |  |  | základní |  | 0 | 0 | 0 | 0 | 0 | 64 | K | 1 | ROZPOCET | 465066.22 | 0 | 0 | 0 | 0 | 1 | 465066.22 | 64 | 6
4 | K | EL1R004 | Rozvaděč RS2 | ks | 1 | 405872.42 | 405872.42 |  |  | základní |  | 0 | 0 | 0 | 0 | 0 | 64 | K | 1 | ROZPOCET | 405872.42 | 0 | 0 | 0 | 0 | 1 | 405872.42 | 64 | 8
5 | K | EL1R005 | Rozvaděč RS1 | ks | 1 | 487369.18 | 487369.18 |  |  | základní |  | 0 | 0 | 0 | 0 | 0 | 64 | K | 1 | ROZPOCET | 487369.18 | 0 | 0 | 0 | 0 | 1 | 487369.18 | 64 | 10
6 | K | EL1R006 | Rozvaděč RL1 | ks | 1 | 783588.26 | 783588.26 |  |  | základní |  | 0 | 0 | 0 | 0 | 0 | 64 | K | 1 | ROZPOCET | 783588.26 | 0 | 0 | 0 | 0 | 1 | 783588.26 | 64 | 12
7 | K | EL1R007 | Rozvaděč RL2 | ks | 1 | 539334.37 | 539334.37 |  |  | základní |  | 0 | 0 | 0 | 0 | 0 | 64 | K | 1 | ROZPOCET | 539334.37 | 0 | 0 | 0 | 0 | 1 | 539334.37 | 64 | 14
8 | K | EL1R008 | Rozvaděč RL3 | ks | 1 | 634860.29 | 634860.29 |  |  | základní |  | 0 | 0 | 0 | 0 | 0 | 64 | K | 1 | ROZPOCET | 634860.29 | 0 | 0 | 0 | 0 | 1 | 634860.29 | 64 | 16
9 | K | EL1R009 | Rozvaděč RS4 | ks | 1 | 355760.61 | 355760.61 |  |  | základní |  | 0 | 0 | 0 | 0 | 0 | 64 | K | 1 | ROZPOCET | 355760.61 | 0 | 0 | 0 | 0 | 1 | 355760.61 | 64 | 18
10 | K | EL1R010 | Překlenovací UPS pro požární rozvaděč (RPO) | ks | 1 | 186714 | 186714 |  |  | základní |  | 0 | 0 | 0 | 0 | 0 | 64 | K | 1 | ROZPOCET | 186714 | 0 | 0 | 0 | 0 | 1 | 186714 | 64 | 20
| D | 21.2 | Elektromontáže- Osvětlení |  |  |  | 5121636.16 |  |  |  |  | 0 |  | 0 |  | 0 | 1 | D | 0 | ROZPOCET | [6 empty] | 5121636.16
13 | K | EL1S001 | Svítidlo A včetně montáže a popl.za likvidaci | ks | 2 | 5358.02 | 10716.04 |  |  | základní |  | 0 | 0 | 0 | 0 | 0 | 64 | K | 1 | ROZPOCET | 10716.04 | 0 | 0 | 0 | 0 | 1 | 10716.04 | 64 | 26
14 | K | EL1S002 | Svítidlo A-DL včetně montáže a popl.za likvidaci | ks | 64 | 6088.26 | 389648.64 |  |  | základní |  | 0 | 0 | 0 | 0 | 0 | 64 | K | 1 | ROZPOCET | 389648.64 | 0 | 0 | 0 | 0 | 1 | 389648.64 | 64 | 28
15 | K | EL1S003 | Svítidlo B včetně montáže a popl.za likvidaci | ks | 4 | 4614.49 | 18457.96 |  |  | základní |  | 0 | 0 | 0 | 0 | 0 | 64 | K | 1 | ROZPOCET | 18457.96 | 0 | 0 | 0 | 0 | 1 | 18457.96 | 64 | 30
16 | K | EL1S004 | Svítidlo B-DL včetně montáže a popl.za likvidaci | ks | 34 | 5306.8 | 180431.2 |  |  | základní |  | 0 | 0 | 0 | 0 | 0 | 64 | K | 1 | ROZPOCET | 180431.2 | 0 | 0 | 0 | 0 | 1 | 180431.2 | 64 | 32
17 | K | EL1S005 | Svítidlo C-DL včetně montáže a popl.za likvidaci | ks | 24 | 5292.96 | 127031.04 |  |  | základní |  | 0 | 0 | 0 | 0 | 0 | 64 | K | 1 | ROZPOCET | 127031.04 | 0 | 0 | 0 | 0 | 1 | 127031.04 | 64 | 34
18 | K | EL1S006 | Svítidlo D včetně montáže a popl.za likvidaci | ks | 198 | 2350.73 | 465444.54 |  |  | základní |  | 0 | 0 | 0 | 0 | 0 | 64 | K | 1 | ROZPOCET | 465444.54 | 0 | 0 | 0 | 0 | 1 | 465444.54 | 64 | 36
19 | K | EL1S007 | Svítidlo D-DL včetně montáže a popl.za likvidaci | ks | 92 | 3080.98 | 283450.16 |  |  | základní |  | 0 | 0 | 0 | 0 | 0 | 64 | K | 1 | ROZPOCET | 283450.16 | 0 | 0 | 0 | 0 | 1 | 283450.16 | 64 | 38
20 | K | EL1S009 | Svítidlo E včetně montáže a popl.za likvidaci | ks | 101 | 2232.57 | 225489.57 |  |  | základní |  | 0 | 0 | 0 | 0 | 0 | 64 | K | 1 | ROZPOCET | 225489.57 | 0 | 0 | 0 | 0 | 1 | 225489.57 | 64 | 40
21 | K | EL1S010 | Svítidlo F1 včetně montáže a popl.za likvidaci | ks | 11 | 2166.18 | 23827.98 |  |  | základní |  | 0 | 0 | 0 | 0 | 0 | 64 | K | 1 | ROZPOCET | 23827.98 | 0 | 0 | 0 | 0 | 1 | 23827.98 | 64 | 42
22 | K | EL1S011 | Svítidlo F2 včetně montáže a popl.za likvidaci | ks | 13 | 2166.18 | 28160.34 |  |  | základní |  | 0 | 0 | 0 | 0 | 0 | 64 | K | 1 | ROZPOCET | 28160.34 | 0 | 0 | 0 | 0 | 1 | 28160.34 | 64 | 44
23 | K | EL1S012 | Svítidlo G-DL včetně montáže a popl.za likvidaci | ks | 4 | 5662.06 | 22648.24 |  |  | základní |  | 0 | 0 | 0 | 0 | 0 | 64 | K | 1 | ROZPOCET | 22648.24 | 0 | 0 | 0 | 0 | 1 | 22648.24 | 64 | 46
24 | K | EL1S013 | Svítidlo I včetně montáže a popl.za likvidaci | ks | 15 | 1219.29 | 18289.35 |  |  | základní |  | 0 | 0 | 0 | 0 | 0 | 64 | K | 1 | ROZPOCET | 18289.35 | 0 | 0 | 0 | 0 | 1 | 18289.35 | 64 | 48
25 | K | EL1S014 | Svítidlo K včetně montáže a popl.za likvidaci | ks | 9 | 1128.47 | 10156.23 |  |  | základní |  | 0 | 0 | 0 | 0 | 0 | 64 | K | 1 | ROZPOCET | 10156.23 | 0 | 0 | 0 | 0 | 1 | 10156.23 | 64 | 50
26 | K | EL1S015a | Svítidlo L1 včetně montáže a popl.za likvidaci | ks | 7 | 2285.01 | 15995.07 |  |  | základní |  | 0 | 0 | 0 | 0 | 0 | 64 | K | 1 | ROZPOCET | 15995.07 | 0 | 0 | 0 | 0 | 1 | 15995.07 | 64 | 52
27 | K | EL1S015b | Svítidlo L2 včetně montáže a popl.za likvidaci | ks | 1 | 2579.13 | 2579.13 |  |  | základní |  | 0 | 0 | 0 | 0 | 0 | 64 | K | 1 | ROZPOCET | 2579.13 | 0 | 0 | 0 | 0 | 1 | 2579.13 | 64 | 1677493072
28 | K | EL1S015c | Svítidlo L3 včetně montáže a popl.za likvidaci | ks | 18 | 2836.46 | 51056.28 |  |  | základní |  | 0 | 0 | 0 | 0 | 0 | 64 | K | 1 | ROZPOCET | 51056.28 | 0 | 0 | 0 | 0 | 1 | 51056.28 | 64 | 814943231
29 | K | EL1S015d | Svítidlo L4 včetně montáže a popl.za likvidaci | ks | 4 | 3139.99 | 12559.96 |  |  | základní |  | 0 | 0 | 0 | 0 | 0 | 64 | K | 1 | ROZPOCET | 12559.96 | 0 | 0 | 0 | 0 | 1 | 12559.96 | 64 | 57063834
30 | K | EL1S016 | Svítidlo N1 včetně montáže a popl.za likvidaci | ks | 59 | 3290.76 | 194154.84 |  |  | základní |  | 0 | 0 | 0 | 0 | 0 | 64 | K | 1 | ROZPOCET | 194154.84 | 0 | 0 | 0 | 0 | 1 | 194154.84 | 64 | 54
31 | K | EL1S017 | Svítidlo N2 včetně montáže a popl.za likvidaci | ks | 21 | 2830.04 | 59430.84 |  |  | základní |  | 0 | 0 | 0 | 0 | 0 | 64 | K | 1 | ROZPOCET | 59430.84 | 0 | 0 | 0 | 0 | 1 | 59430.84 | 64 | 56
32 | K | EL1S018 | Svítidlo N3 včetně montáže a popl.za likvidaci | ks | 3 | 3196.49 | 9589.47 |  |  | základní |  | 0 | 0 | 0 | 0 | 0 | 64 | K | 1 | ROZPOCET | 9589.47 | 0 | 0 | 0 | 0 | 1 | 9589.47 | 64 | 58
33 | K | EL1S019 | Svítidlo NA1 včetně montáže a popl.za likvidaci | ks | 2 | 2333.47 | 4666.94 |  |  | základní |  | 0 | 0 | 0 | 0 | 0 | 64 | K | 1 | ROZPOCET | 4666.94 | 0 | 0 | 0 | 0 | 1 | 4666.94 | 64 | 60
34 | K | EL1S020 | Svítidlo NA2 včetně montáže a popl.za likvidaci | ks | 1 | 2244.52 | 2244.52 |  |  | základní |  | 0 | 0 | 0 | 0 | 0 | 64 | K | 1 | ROZPOCET | 2244.52 | 0 | 0 | 0 | 0 | 1 | 2244.52 | 64 | 62
35 | K | EL1S021 | Svítidlo NA3 včetně montáže a popl.za likvidaci | ks | 42 | 2458.28 | 103247.76 |  |  | základní |  | 0 | 0 | 0 | 0 | 0 | 64 | K | 1 | ROZPOCET | 103247.76 | 0 | 0 | 0 | 0 | 1 | 103247.76 | 64 | 64
36 | K | EL1S022 | Svítidlo NA4 včetně montáže a popl.za likvidaci | ks | 25 | 2369.32 | 59233 |  |  | základní |  | 0 | 0 | 0 | 0 | 0 | 64 | K | 1 | ROZPOCET | 59233 | 0 | 0 | 0 | 0 | 1 | 59233 | 64 | 66
37 | K | EL1S023 | Svítidlo NC1 včetně montáže a popl.za likvidaci | ks | 17 | 3119.48 | 53031.16 |  |  | základní |  | 0 | 0 | 0 | 0 | 0 | 64 | K | 1 | ROZPOCET | 53031.16 | 0 | 0 | 0 | 0 | 1 | 53031.16 | 64 | 68
38 | K | EL1S024 | Svítidlo NPBŘ včetně montáže a popl.za likvidaci | ks | 58 | 2678.68 | 155363.44 |  |  | základní |  | 0 | 0 | 0 | 0 | 0 | 64 | K | 1 | ROZPOCET | 155363.44 | 0 | 0 | 0 | 0 | 1 | 155363.44 | 64 | 70
39 | K | EL1S025 | Svítidlo NPBŘ1 včetně montáže a popl.za likvidaci | ks | 12 | 3262.88 | 39154.56 |  |  | základní |  | 0 | 0 | 0 | 0 | 0 | 64 | K | 1 | ROZPOCET | 39154.56 | 0 | 0 | 0 | 0 | 1 | 39154.56 | 64 | 72
40 | K | EL1S026 | Systém řízení osvětlení DALI včetně montáže | kpl | 1 | 2259290 | 2259290 |  |  | základní |  | 0 | 0 | 0 | 0 | 0 | 64 | K | 1 | ROZPOCET | 2259290 | 0 | 0 | 0 | 0 | 1 | 2259290 | 64 | 74
41 | K | EL1S027 | Centrální bateriový systém protipožární provedení | ks | 1 | 274688.08 | 274688.08 |  |  | základní |  | 0 | 0 | 0 | 0 | 0 | 64 | K | 1 | ROZPOCET | 274688.08 | 0 | 0 | 0 | 0 | 1 | 274688.08 | 64 | 76
42 | K | EL1S028 | 3fázový monitor napětí do silového rozvaděče | ks | 6 | 3599.97 | 21599.82 |  |  | základní |  | 0 | 0 | 0 | 0 | 0 | 64 | K | 1 | ROZPOCET | 21599.82 | 0 | 0 | 0 | 0 | 1 | 21599.82 | 64 | 78
| D | 21.3 | Elektromontáže- Kusový materiál |  |  |  | 1358300 |  |  |  |  | 0 |  | 0 |  | 0 | 1 | D | 0 | ROZPOCET | [6 empty] | 1358300
43 | K | EL1K001 | Spínač domovní zapuštěný, řaz. 1 včetně montáže | ks | 165 | 271.89 | 44861.85 |  |  | základní |  | 0 | 0 | 0 | 0 | 0 | 64 | K | 1 | ROZPOCET | 44861.85 | 0 | 0 | 0 | 0 | 1 | 44861.85 | 64 | 80
44 | K | EL1K002 | Spínač domovní zapuštěný, řaz. 5 včetně montáže | ks | 32 | 318.6 | 10195.2 |  |  | základní |  | 0 | 0 | 0 | 0 | 0 | 64 | K | 1 | ROZPOCET | 10195.2 | 0 | 0 | 0 | 0 | 1 | 10195.2 | 64 | 82
45 | K | EL1K003 | Spínač domovní zapuštěný, řaz. 6 včetně montáže | ks | 24 | 278.73 | 6689.52 |  |  | základní |  | 0 | 0 | 0 | 0 | 0 | 64 | K | 1 | ROZPOCET | 6689.52 | 0 | 0 | 0 | 0 | 1 | 6689.52 | 64 | 84
46 | K | EL1K004 | Spínač domovní zapuštěný IP44, řaz. 1 včetně montáže | ks | 3 | 305.4 | 916.2 |  |  | základní |  | 0 | 0 | 0 | 0 | 0 | 64 | K | 1 | ROZPOCET | 916.2 | 0 | 0 | 0 | 0 | 1 | 916.2 | 64 | 86
47 | K | EL1K005 | Spínač domovní zapuštěný, řaz. 7 včetně montáže | ks | 2 | 328.48 | 656.96 |  |  | základní |  | 0 | 0 | 0 | 0 | 0 | 64 | K | 1 | ROZPOCET | 656.96 | 0 | 0 | 0 | 0 | 1 | 656.96 | 64 | 88
48 | K | EL1K006 | Spínač domovní zapuštěný, řaz. 1/0 So včetně montáže | ks | 2 | 333.68 | 667.36 |  |  | základní |  | 0 | 0 | 0 | 0 | 0 | 64 | K | 1 | ROZPOCET | 667.36 | 0 | 0 | 0 | 0 | 1 | 667.36 | 64 | 90
49 | K | EL1K007 | Spínač domovní nástěnný,IP44, řaz.1 včetně montáže | ks | 7 | 192.46 | 1347.22 |  |  | základní |  | 0 | 0 | 0 | 0 | 0 | 64 | K | 1 | ROZPOCET | 1347.22 | 0 | 0 | 0 | 0 | 1 | 1347.22 | 64 | 92
50 | K | EL1K008 | Spínač domovní nástěnný,IP44, řaz.6 včetně montáže | ks | 2 | 196.78 | 393.56 |  |  | základní |  | 0 | 0 | 0 | 0 | 0 | 64 | K | 1 | ROZPOCET | 393.56 | 0 | 0 | 0 | 0 | 1 | 393.56 | 64 | 94
51 | K | EL1K009 | Svorkovnice pro místní pospojování zapuštěná 250x220 vč. Montáže | ks | 35 | 408.86 | 14310.1 |  |  | základní |  | 0 | 0 | 0 | 0 | 0 | 64 | K | 1 | ROZPOCET | 14310.1 | 0 | 0 | 0 | 0 | 1 | 14310.1 | 64 | 96
52 | K | EL1K010 | Zásuvková skříň 1x3f zásuvka 16NPE , 3x230V včetně chrániče a jističů | ks | 8 | 3960.72 | 31685.76 |  |  | základní |  | 0 | 0 | 0 | 0 | 0 | 64 | K | 1 | ROZPOCET | 31685.76 | 0 | 0 | 0 | 0 | 1 | 31685.76 | 64 | 98
53 | K | EL1K011 | Signalizační panel pro izolovanou soustavu Heakel | ks | 4 | 19863.94 | 79455.76 |  |  | základní |  | 0 | 0 | 0 | 0 | 0 | 64 | K | 1 | ROZPOCET | 79455.76 | 0 | 0 | 0 | 0 | 1 | 79455.76 | 64 | 100
54 | K | EL1K012 | Přepěťová ochran T3 do zásuvky | ks | 79 | 493.27 | 38968.33 |  |  | základní |  | 0 | 0 | 0 | 0 | 0 | 64 | K | 1 | ROZPOCET | 38968.33 | 0 | 0 | 0 | 0 | 1 | 38968.33 | 64 | 102
55 | K | EL1K013 | Spínač domovní zapuštěný žaluziový 1+1 včetně montáže | ks | 180 | 366.25 | 65925 |  |  | základní |  | 0 | 0 | 0 | 0 | 0 | 64 | K | 1 | ROZPOCET | 65925 | 0 | 0 | 0 | 0 | 1 | 65925 | 64 | 104
56 | K | EL1K014 | Zásuvka pro zdravotnictví, bílá včetně montáže | ks | 845 | 326.96 | 276281.2 |  |  | základní |  | 0 | 0 | 0 | 0 | 0 | 64 | K | 1 | ROZPOCET | 276281.2 | 0 | 0 | 0 | 0 | 1 | 276281.2 | 64 | 106
57 | K | EL1K015 | Zásuvka pro zdravotnictví, zelená včetně montáže | ks | 95 | 359.04 | 34108.8 |  |  | základní |  | 0 | 0 | 0 | 0 | 0 | 64 | K | 1 | ROZPOCET | 34108.8 | 0 | 0 | 0 | 0 | 1 | 34108.8 | 64 | 108
58 | K | EL1K016 | Zásuvka pro PC dvojnásobná hnědá včetně montáže | ks | 240 | 326.74 | 78417.6 |  |  | základní |  | 0 | 0 | 0 | 0 | 0 | 64 | K | 1 | ROZPOCET | 78417.6 | 0 | 0 | 0 | 0 | 1 | 78417.6 | 64 | 110
59 | K | EL1K017 | Zásuvka domovní zapuštěná IP44 včetně montáže | ks | 1 | 342.02 | 342.02 |  |  | základní |  | 0 | 0 | 0 | 0 | 0 | 64 | K | 1 | ROZPOCET | 342.02 | 0 | 0 | 0 | 0 | 1 | 342.02 | 64 | 112
60 | K | EL1K018 | Zásuvka domovní nástěnná IP44 včetně montáže | ks | 1 | 222.58 | 222.58 |  |  | základní |  | 0 | 0 | 0 | 0 | 0 | 64 | K | 1 | ROZPOCET | 222.58 | 0 | 0 | 0 | 0 | 1 | 222.58 | 64 | 114
61 | K | EL1K019 | Zásuvka pro zdravotnictví, vyrovnání potenciálu včetně montáže | ks | 45 | 834.43 | 37549.35 |  |  | základní |  | 0 | 0 | 0 | 0 | 0 | 64 | K | 1 | ROZPOCET | 37549.35 | 0 | 0 | 0 | 0 | 1 | 37549.35 | 64 | 116
62 | K | EL1K020 | Zásuvka pro zdravotnictví, žlutá včetně montáže | ks | 16 | 355.44 | 5687.04 |  |  | základní |  | 0 | 0 | 0 | 0 | 0 | 64 | K | 1 | ROZPOCET | 5687.04 | 0 | 0 | 0 | 0 | 1 | 5687.04 | 64 | 118
63 | K | EL1K021 | Krabice přístrojová, zapuštěná včetně montáže | ks | 2000 | 63.21 | 126420 |  |  | základní |  | 0 | 0 | 0 | 0 | 0 | 64 | K | 1 | ROZPOCET | 126420 | 0 | 0 | 0 | 0 | 1 | 126420 | 64 | 120
64 | K | EL1K022 | Krabice rozvodná IP55 1,5-2,5/5x včetně montáže | ks | 500 | 121.62 | 60810 |  |  | základní |  | 0 | 0 | 0 | 0 | 0 | 64 | K | 1 | ROZPOCET | 60810 | 0 | 0 | 0 | 0 | 1 | 60810 | 64 | 122
65 | K | EL1K023 | Krabice rozvodná IP55 1,5-4/5x včetně montáže | ks | 500 | 121.62 | 60810 |  |  | základní |  | 0 | 0 | 0 | 0 | 0 | 64 | K | 1 | ROZPOCET | 60810 | 0 | 0 | 0 | 0 | 1 | 60810 | 64 | 124
66 | K | EL1K024 | Ukončení vodiče do 6 | ks | 8000 | 5.06 | 40480 |  |  | základní |  | 0 | 0 | 0 | 0 | 0 | 64 | K | 1 | ROZPOCET | 40480 | 0 | 0 | 0 | 0 | 1 | 40480 | 64 | 126
67 | K | EL1K025 | Ukončení vodiče 16 | ks | 1000 | 15.18 | 15180 |  |  | základní |  | 0 | 0 | 0 | 0 | 0 | 64 | K | 1 | ROZPOCET | 15180 | 0 | 0 | 0 | 0 | 1 | 15180 | 64 | 128
68 | K | EL1K026 | Ukončení kabelu 4x25 | ks | 50 | 67.03 | 3351.5 |  |  | základní |  | 0 | 0 | 0 | 0 | 0 | 64 | K | 1 | ROZPOCET | 3351.5 | 0 | 0 | 0 | 0 | 1 | 3351.5 | 64 | 130
69 | K | EL1K027 | Ukončení kabelu 4x35 | ks | 20 | 75.88 | 1517.6 |  |  | základní |  | 0 | 0 | 0 | 0 | 0 | 64 | K | 1 | ROZPOCET | 1517.6 | 0 | 0 | 0 | 0 | 1 | 1517.6 | 64 | 132
70 | K | EL1K028 | Požární ucpávka 250x100 komplet včetně montáže | ks | 30 | 532.4 | 15972 |  |  | základní |  | 0 | 0 | 0 | 0 | 0 | 64 | K | 1 | ROZPOCET | 15972 | 0 | 0 | 0 | 0 | 1 | 15972 | 64 | 134
71 | K | EL1K029 | Požární ucpávka 100x100 komplet včetně montáže | ks | 20 | 493.19 | 9863.8 |  |  | základní |  | 0 | 0 | 0 | 0 | 0 | 64 | K | 1 | ROZPOCET | 9863.8 | 0 | 0 | 0 | 0 | 1 | 9863.8 | 64 | 136
72 | K | EL1K030 | Požární ucpávka 500x250 komplet včetně montáže | ks | 20 | 5496.94 | 109938.8 |  |  | základní |  | 0 | 0 | 0 | 0 | 0 | 64 | K | 1 | ROZPOCET | 109938.8 | 0 | 0 | 0 | 0 | 1 | 109938.8 | 64 | 138
73 | K | EL1K031 | Podpěra vedení na ploché střechy, včetně montáže | ks | 500 | 100.45 | 50225 |  |  | základní |  | 0 | 0 | 0 | 0 | 0 | 64 | K | 1 | ROZPOCET | 50225 | 0 | 0 | 0 | 0 | 1 | 50225 | 64 | 140
74 | K | EL1K032 | Svorka hromosvodná, FeZn včetně montáže | ks | 780 | 88.23 | 68819.4 |  |  | základní |  | 0 | 0 | 0 | 0 | 0 | 64 | K | 1 | ROZPOCET | 68819.4 | 0 | 0 | 0 | 0 | 1 | 68819.4 | 64 | 142
75 | K | EL1K033 | Svorka na uzemnění, příčná univerzální, FeZn včetně montáže | ks | 150 | 88.32 | 13248 |  |  | základní |  | 0 | 0 | 0 | 0 | 0 | 64 | K | 1 | ROZPOCET | 13248 | 0 | 0 | 0 | 0 | 1 | 13248 | 64 | 144
76 | K | EL1K034 | Jímací tyč 1,5m, FeZn, s příslušenstvím na upevnění včetně montáže | ks | 20 | 724.37 | 14487.4 |  |  | základní |  | 0 | 0 | 0 | 0 | 0 | 64 | K | 1 | ROZPOCET | 14487.4 | 0 | 0 | 0 | 0 | 1 | 14487.4 | 64 | 146
| P |  | Poznámka k položce: Hromosvodný materiál je normalizovaný (ČSN EN 62561),položky jsou včetně doplňků a nezbytného příslušenství | [14 empty] | P | 1
77 | K | EL1K035 | Jímací tyč 2m, FeZn, s příslušenstvím na upevnění včetně montáže | ks | 4 | 896.01 | 3584.04 |  |  | základní |  | 0 | 0 | 0 | 0 | 0 | 64 | K | 1 | ROZPOCET | 3584.04 | 0 | 0 | 0 | 0 | 1 | 3584.04 | 64 | 148
| P |  | Poznámka k položce: Hromosvodný materiál je normalizovaný (ČSN EN 62561),položky jsou včetně doplňků a nezbytného příslušenství | [14 empty] | P | 1
78 | K | EL1K036 | Jímací tyč 3m, FeZn, s příslušenstvím na upevnění včetně montáže | ks | 3 | 1404.35 | 4213.05 |  |  | základní |  | 0 | 0 | 0 | 0 | 0 | 64 | K | 1 | ROZPOCET | 4213.05 | 0 | 0 | 0 | 0 | 1 | 4213.05 | 64 | 150
| P |  | Poznámka k položce: Hromosvodný materiál je normalizovaný (ČSN EN 62561),položky jsou včetně doplňků a nezbytného příslušenství | [14 empty] | P | 1
123 | K | EL1K037 | Podpěra vedení na fasádě, včetně montáže | ks | 80 | 69.1 | 5528 |  |  | základní |  | 0 | 0 | 0 | 0 | 0 | 64 | K | 1 | ROZPOCET | 5528 | 0 | 0 | 0 | 0 | 1 | 5528 | 64 | 1745176435
124 | K | EL1K038 | Drát FeZn 10 včetně montáže | m | 300 | 83.9 | 25170 |  |  | základní |  | 0 | 0 | 0 | 0 | 0 | 64 | K | 1 | ROZPOCET | 25170 | 0 | 0 | 0 | 0 | 1 | 25170 | 64 | -1735997747
| D | 21.4 | Elektromontáže- Délkový materiál |  |  |  | 6888404.33 |  |  |  |  | 0 |  | 0 |  | 0 | 1 | D | 0 | ROZPOCET | [6 empty] | 6888404.33
79 | K | EL1D001 | Kanál instalační parapetní , kanál s víkem plast 170/70 , odstíněním | m | 130 | 995.32 | 129391.6 |  |  | základní |  | 0 | 0 | 0 | 0 | 0 | 64 | K | 1 | ROZPOCET | 129391.6 | 0 | 0 | 0 | 0 | 1 | 129391.6 | 64 | 152
80 | K | EL1D002 | Kabelový žebřík plechový 60x500 včetně montáže | m | 40 | 646.58 | 25863.2 |  |  | základní |  | 0 | 0 | 0 | 0 | 0 | 64 | K | 1 | ROZPOCET | 25863.2 | 0 | 0 | 0 | 0 | 1 | 25863.2 | 64 | 154
| P |  | Poznámka k položce: Kabelový žebřík z ocelového plechu, základní provedení, zavěšení pomocí doplňků na stěnu nebo strop, včetně spojovacího a kotevního materiálu a montážních doplňků, nosné prvky jsou započteny na jednotkovou délku trasy, provedení pro vnitřní prostory | [14 empty] | P | 1
81 | K | EL1D003 | Kabelový žebřík plechový 60x200, P60-R, 20kg včetně montáže a odlehčení tahu v předepsaných délkách | m | 40 | 856.21 | 34248.4 |  |  | základní |  | 0 | 0 | 0 | 0 | 0 | 64 | K | 1 | ROZPOCET | 34248.4 | 0 | 0 | 0 | 0 | 1 | 34248.4 | 64 | 156
| P |  | Poznámka k položce: Kabelový žebřík z ocelového plechu, základní provedení, zavěšení pomocí doplňků na stěnu nebo strop, včetně spojovacího a kotevního materiálu a montážních doplňků, nosné prvky jsou započteny na jednotkovou délku trasy, provedení pro vnitřní prostory | [14 empty] | P | 1
82 | K | EL1D004 | Kabelový žlab plechový 60x100 včetně montáže | m | 610 | 295.32 | 180145.2 |  |  | základní |  | 0 | 0 | 0 | 0 | 0 | 64 | K | 1 | ROZPOCET | 180145.2 | 0 | 0 | 0 | 0 | 1 | 180145.2 | 64 | 158
| P |  | Poznámka k položce: Kabelový žlab z ocelového plechu děrovaný, bez víka, zavěšení pomocí doplňků na stěnu nebo strop, včetně spojovacího a kotevního materiálu a montážních doplňků, nosné prvky jsou započteny na jednotkovou délku trasy, pro vnitřní prostory (žárové zinkování pásové) zatížení 40kg/m | [14 empty] | P | 1
83 | K | EL1D005 | Kabelový žlab plechový 60x200 včetně montáže | m | 40 | 414.35 | 16574 |  |  | základní |  | 0 | 0 | 0 | 0 | 0 | 64 | K | 1 | ROZPOCET | 16574 | 0 | 0 | 0 | 0 | 1 | 16574 | 64 | 160
| P |  | Poznámka k položce: Kabelový žlab z ocelového plechu děrovaný, bez víka, zavěšení pomocí doplňků na stěnu nebo strop, včetně spojovacího a kotevního materiálu a montážních doplňků, nosné prvky jsou započteny na jednotkovou délku trasy, pro vnitřní prostory (žárové zinkování pásové) zatížení 40kg/m | [14 empty] | P | 1
84 | K | EL1D006 | Kabelový žlab plechový 60x300 včetně montáže | m | 320 | 399.14 | 127724.8 |  |  | základní |  | 0 | 0 | 0 | 0 | 0 | 64 | K | 1 | ROZPOCET | 127724.8 | 0 | 0 | 0 | 0 | 1 | 127724.8 | 64 | 162
| P |  | Poznámka k položce: Kabelový žlab z ocelového plechu děrovaný, bez víka, zavěšení pomocí doplňků na stěnu nebo strop, včetně spojovacího a kotevního materiálu a montážních doplňků, nosné prvky jsou započteny na jednotkovou délku trasy, pro vnitřní prostory (žárové zinkování pásové) zatížení 40kg/m | [14 empty] | P | 1
85 | K | EL1D007 | Kabelový žlab plechový 60x500 včetně montáže | m | 130 | 736.95 | 95803.5 |  |  | základní |  | 0 | 0 | 0 | 0 | 0 | 64 | K | 1 | ROZPOCET | 95803.5 | 0 | 0 | 0 | 0 | 1 | 95803.5 | 64 | 164
| P |  | Poznámka k položce: Kabelový žlab z ocelového plechu děrovaný, bez víka, zavěšení pomocí doplňků na stěnu nebo strop, včetně spojovacího a kotevního materiálu a montážních doplňků, nosné prvky jsou započteny na jednotkovou délku trasy, pro vnitřní prostory (žárové zinkování pásové) zatížení 40kg/m | [14 empty] | P | 1
86 | K | EL1D008 | Kabelový žebřík plechový 60x100, P60-R, 20kgvčetně montáže | m | 45 | 301.01 | 13545.45 |  |  | základní |  | 0 | 0 | 0 | 0 | 0 | 64 | K | 1 | ROZPOCET | 13545.45 | 0 | 0 | 0 | 0 | 1 | 13545.45 | 64 | 166
| P |  | Poznámka k položce: Kabelový žlab z ocelového plechu děrovaný, bez víka, zavěšení pomocí doplňků na stěnu nebo strop, včetně spojovacího a kotevního materiálu a montážních doplňků, nosné prvky jsou započteny na jednotkovou délku trasy, pro vnitřní prostory (žárové zinkování pásové) zatížení 40kg/m | [14 empty] | P | 1
87 | K | EL1D009 | Kabelový žebřík plechový 60x200, P60-R, 20kg včetně montáže | m | 90 | 415.18 | 37366.2 |  |  | základní |  | 0 | 0 | 0 | 0 | 0 | 64 | K | 1 | ROZPOCET | 37366.2 | 0 | 0 | 0 | 0 | 1 | 37366.2 | 64 | 168
| P |  | Poznámka k položce: Kabelový žlab z ocelového plechu děrovaný, bez víka, zavěšení pomocí doplňků na stěnu nebo strop, včetně spojovacího a kotevního materiálu a montážních doplňků, nosné prvky jsou započteny na jednotkovou délku trasy, pro vnitřní prostory (žárové zinkování pásové) zatížení 40kg/m | [14 empty] | P | 1
88 | K | EL1D010 | Kabelový žebřík plechový 60x300, P60-R, 20kg včetně montáže | m | 40 | 486.91 | 19476.4 |  |  | základní |  | 0 | 0 | 0 | 0 | 0 | 64 | K | 1 | ROZPOCET | 19476.4 | 0 | 0 | 0 | 0 | 1 | 19476.4 | 64 | 170
| P |  | Poznámka k položce: Kabelový žlab z ocelového plechu děrovaný, bez víka, zavěšení pomocí doplňků na stěnu nebo strop, včetně spojovacího a kotevního materiálu a montážních doplňků, nosné prvky jsou započteny na jednotkovou délku trasy, pro vnitřní prostory (žárové zinkování pásové) zatížení 40kg/m | [14 empty] | P | 1
89 | K | EL1D011 | Vodič H07V-U (CY) 10 včetně montáže | m | 400 | 62.72 | 25088 |  |  | základní |  | 0 | 0 | 0 | 0 | 0 | 64 | K | 1 | ROZPOCET | 25088 | 0 | 0 | 0 | 0 | 1 | 25088 | 64 | 172
90 | K | EL1D012 | Vodič H07V-R (CY) 25 včetně montáže | m | 200 | 115.31 | 23062 |  |  | základní |  | 0 | 0 | 0 | 0 | 0 | 64 | K | 1 | ROZPOCET | 23062 | 0 | 0 | 0 | 0 | 1 | 23062 | 64 | 174
91 | K | EL1D013 | Vodič H07V-U (CY) 4 včetně montáže | m | 7000 | 38.32 | 268240 |  |  | základní |  | 0 | 0 | 0 | 0 | 0 | 64 | K | 1 | ROZPOCET | 268240 | 0 | 0 | 0 | 0 | 1 | 268240 | 64 | 176
92 | K | EL1D014 | Vodič H07V-U (CY) 50 včetně montáže | m | 800 | 193.87 | 155096 |  |  | základní |  | 0 | 0 | 0 | 0 | 0 | 64 | K | 1 | ROZPOCET | 155096 | 0 | 0 | 0 | 0 | 1 | 155096 | 64 | 178
93 | K | EL1D015 | Ocel kruhová 10, S235JR včetně montáže | m | 3450 | 85.27 | 294181.5 |  |  | základní |  | 0 | 0 | 0 | 0 | 0 | 64 | K | 1 | ROZPOCET | 294181.5 | 0 | 0 | 0 | 0 | 1 | 294181.5 | 64 | 180
94 | K | EL1D016 | Pásek 30x4, FeZn včetně montáže | m | 350 | 102.79 | 35976.5 |  |  | základní |  | 0 | 0 | 0 | 0 | 0 | 64 | K | 1 | ROZPOCET | 35976.5 | 0 | 0 | 0 | 0 | 1 | 35976.5 | 64 | 182
95 | K | EL1D017 | Drát FeZn 8 včetně montáže | m | 600 | 134.83 | 80898 |  |  | základní |  | 0 | 0 | 0 | 0 | 0 | 64 | K | 1 | ROZPOCET | 80898 | 0 | 0 | 0 | 0 | 1 | 80898 | 64 | 184
96 | K | EL1D018 | Kabel 1-CSKH-V, P60-R, B2ca, s1, d0, 3x1,5 včetně montáže | m | 3892 | 64.53 | 251150.76 |  |  | základní |  | 0 | 0 | 0 | 0 | 0 | 64 | K | 1 | ROZPOCET | 251150.76 | 0 | 0 | 0 | 0 | 1 | 251150.76 | 64 | 186
97 | K | EL1D019 | Kabel 1-CSKH-V, P60-R, B2ca, s1, d0, 5x10 včetně montáže | m | 390 | 290.39 | 113252.1 |  |  | základní |  | 0 | 0 | 0 | 0 | 0 | 64 | K | 1 | ROZPOCET | 113252.1 | 0 | 0 | 0 | 0 | 1 | 113252.1 | 64 | 188
98 | K | EL1D020 | Kabel 1-CSKH-V, P60-R, B2ca, s1, d0, 5x16 včetně montáže | m | 50 | 422.95 | 21147.5 |  |  | základní |  | 0 | 0 | 0 | 0 | 0 | 64 | K | 1 | ROZPOCET | 21147.5 | 0 | 0 | 0 | 0 | 1 | 21147.5 | 64 | 190
99 | K | EL1D021 | Kabel 1-CSKH-V, P60-R, B2ca, s1, d0, 5x2,5 včetně montáže | m | 410 | 108 | 44280 |  |  | základní |  | 0 | 0 | 0 | 0 | 0 | 64 | K | 1 | ROZPOCET | 44280 | 0 | 0 | 0 | 0 | 1 | 44280 | 64 | 192
100 | K | EL1D022 | Kabel 1-CSKH-V, P60-R, B2ca, s1, d0, 5x35 včetně montáže | m | 60 | 931.86 | 55911.6 |  |  | základní |  | 0 | 0 | 0 | 0 | 0 | 64 | K | 1 | ROZPOCET | 55911.6 | 0 | 0 | 0 | 0 | 1 | 55911.6 | 64 | 194
101 | K | EL1D023 | Kabel 1-CXKH-R B2ca, s1, d0, 2x1,5 včetně montáže | m | 260 | 52.97 | 13772.2 |  |  | základní |  | 0 | 0 | 0 | 0 | 0 | 64 | K | 1 | ROZPOCET | 13772.2 | 0 | 0 | 0 | 0 | 1 | 13772.2 | 64 | 196
102 | K | EL1D024 | Kabel 1-CXKH-R B2ca, s1, d0, 3x1,5 včetně montáže | m | 7780 | 57.33 | 446027.4 |  |  | základní |  | 0 | 0 | 0 | 0 | 0 | 64 | K | 1 | ROZPOCET | 446027.4 | 0 | 0 | 0 | 0 | 1 | 446027.4 | 64 | 198
103 | K | EL1D025 | Kabel 1-CXKH-R B2ca, s1, d0, 3x2,5 včetně montáže | m | 20240 | 69.36 | 1403846.4 |  |  | základní |  | 0 | 0 | 0 | 0 | 0 | 64 | K | 1 | ROZPOCET | 1403846.4 | 0 | 0 | 0 | 0 | 1 | 1403846.4 | 64 | 200
104 | K | EL1D026 | Kabel 1-CXKH-R B2ca, s1, d0, 5x10 včetně montáže | m | 100 | 250.08 | 25008 |  |  | základní |  | 0 | 0 | 0 | 0 | 0 | 64 | K | 1 | ROZPOCET | 25008 | 0 | 0 | 0 | 0 | 1 | 25008 | 64 | 202
105 | K | EL1D027 | Kabel 1-CXKH-R B2ca, s1, d0, 5x16 včetně montáže | m | 70 | 370.32 | 25922.4 |  |  | základní |  | 0 | 0 | 0 | 0 | 0 | 64 | K | 1 | ROZPOCET | 25922.4 | 0 | 0 | 0 | 0 | 1 | 25922.4 | 64 | 204
106 | K | EL1D028 | Kabel 1-CXKH-R B2ca, s1, d0, 5x25 včetně montáže | m | 760 | 572.35 | 434986 |  |  | základní |  | 0 | 0 | 0 | 0 | 0 | 64 | K | 1 | ROZPOCET | 434986 | 0 | 0 | 0 | 0 | 1 | 434986 | 64 | 206
107 | K | EL1D029 | Kabel 1-CXKH-R B2ca, s1, d0, 5x35 včetně montáže | m | 390 | 797.62 | 311071.8 |  |  | základní |  | 0 | 0 | 0 | 0 | 0 | 64 | K | 1 | ROZPOCET | 311071.8 | 0 | 0 | 0 | 0 | 1 | 311071.8 | 64 | 208
108 | K | EL1D030 | Kabel 1-CXKH-R B2ca, s1, d0, 5x4 včetně montáže | m | 130 | 123.59 | 16066.7 |  |  | základní |  | 0 | 0 | 0 | 0 | 0 | 64 | K | 1 | ROZPOCET | 16066.7 | 0 | 0 | 0 | 0 | 1 | 16066.7 | 64 | 210
109 | K | EL1D031 | Kabel 1-CXKH-R B2ca, s1, d0, 5x6 včetně montáže | m | 50 | 162.22 | 8111 |  |  | základní |  | 0 | 0 | 0 | 0 | 0 | 64 | K | 1 | ROZPOCET | 8111 | 0 | 0 | 0 | 0 | 1 | 8111 | 64 | 212
110 | K | EL1D032 | Kabel 1-CXKH-R B2ca, s1, d0, 1x240 včetně montáže | m | 1651 | 1014.42 | 1674807.42 |  |  | základní |  | 0 | 0 | 0 | 0 | 0 | 64 | K | 1 | ROZPOCET | 1674807.42 | 0 | 0 | 0 | 0 | 1 | 1674807.42 | 64 | 214
111 | K | EL1D033 | Kabel 1-CXKH-R B2ca, s1, d0, 1x95 včetně montáže | m | 390 | 451.65 | 176143.5 |  |  | základní |  | 0 | 0 | 0 | 0 | 0 | 64 | K | 1 | ROZPOCET | 176143.5 | 0 | 0 | 0 | 0 | 1 | 176143.5 | 64 | 216
112 | K | EL1D034 | Vodič H07V-R (CY) 16 včetně montáže | m | 1420 | 93.14 | 132258.8 |  |  | základní |  | 0 | 0 | 0 | 0 | 0 | 64 | K | 1 | ROZPOCET | 132258.8 | 0 | 0 | 0 | 0 | 1 | 132258.8 | 64 | 218
113 | K | EL1D035 | Kabel UTP 2x2x0,8 B2ca, s1, d0, včetně montáže | m | 250 | 52.8 | 13200 |  |  | základní |  | 0 | 0 | 0 | 0 | 0 | 64 | K | 1 | ROZPOCET | 13200 | 0 | 0 | 0 | 0 | 1 | 13200 | 64 | 220
114 | K | EL1D036 | Trasa P60-R na příchytkách, kabely 1x ø8 včetně montáže | m | 6000 | 26.46 | 158760 |  |  | základní |  | 0 | 0 | 0 | 0 | 0 | 64 | K | 1 | ROZPOCET | 158760 | 0 | 0 | 0 | 0 | 1 | 158760 | 64 | 222
| D | 21.5 | Elektromontáže- Ostatní |  |  |  | 441058 |  |  |  |  | 0 |  | 0 |  | 0 | 1 | D | 0 | ROZPOCET | [6 empty] | 441058
115 | K | EL1OS001 | Revize výchozí dle předpisů ČSN 33 2000-6 ED.2 a další pro SO 01, SO 02 a SO 03 | h | 400 | 101.2 | 40480 |  |  | základní |  | 0 | 0 | 0 | 0 | 0 | 64 | K | 1 | ROZPOCET | 40480 | 0 | 0 | 0 | 0 | 1 | 40480 | 64 | 224
116 | K | EL1OS002 | Průzkumné práce celkem | ks | 1 | 1518 | 1518 |  |  | základní |  | 0 | 0 | 0 | 0 | 0 | 64 | K | 1 | ROZPOCET | 1518 | 0 | 0 | 0 | 0 | 1 | 1518 | 64 | 226
117 | K | EL1OS003 | práce nepředvídané, neobsažené v cenících | hod | 300 | 250 | 75000 |  |  | základní |  | 0 | 0 | 0 | 0 | 0 | 64 | K | 1 | ROZPOCET | 75000 | 0 | 0 | 0 | 0 | 1 | 75000 | 64 | 228
118 | K | EL1OS004 | Dokumentace dílenská a výrobní | ks | 1 | 26312 | 26312 |  |  | základní |  | 0 | 0 | 0 | 0 | 0 | 64 | K | 1 | ROZPOCET | 26312 | 0 | 0 | 0 | 0 | 1 | 26312 | 64 | 230
| P |  | Poznámka k položce: Tato dokumentace se předpokládá, že bude zpracována pro části, které potřebují další podrobnější dokumentaci než je realizační. Náklady na vyhotovení dokumentace a její předání objednateli v požadované formě a požadovaném počtu. Dokumentace se předpokládá zejména na části závěsný systém, pevné a posuvné body, osazení jednotlivých zařízení (zdroje chladu, VZT jednotky, ATS, čerpadla atd.) pomocné ocelové konstrukce, atypické prvky. | [14 empty] | P | 1
119 | K | EL1OS005 | Stanovisko TIČR | h | 60 | 809.6 | 48576 |  |  | základní |  | 0 | 0 | 0 | 0 | 0 | 64 | K | 1 | ROZPOCET | 48576 | 0 | 0 | 0 | 0 | 1 | 48576 | 64 | 232
120 | K | EL1OS006 | Provozní řád | ks | 1 | 6072 | 6072 |  |  | základní |  | 0 | 0 | 0 | 0 | 0 | 64 | K | 1 | ROZPOCET | 6072 | 0 | 0 | 0 | 0 | 1 | 6072 | 64 | 234
121 | K | EL1OS007 | Koordinace s ostatními profesemi | h | 200 | 253 | 50600 |  |  | základní |  | 0 | 0 | 0 | 0 | 0 | 64 | K | 1 | ROZPOCET | 50600 | 0 | 0 | 0 | 0 | 1 | 50600 | 64 | 236
122 | K | EL1OS008 | Přidružená činnost (Stavební přípomoci, vrtání, prostup, drážky, zatěsnění a podobně) | h | 3500 | 55 | 192500 |  |  | základní |  | 0 | 0 | 0 | 0 | 0 | 64 | K | 1 | ROZPOCET | 192500 | 0 | 0 | 0 | 0 | 1 | 192500 | 64 | 238

## D.1.4.H.a - SK - Struktur...
{20d01728-3f10-42c1-9b19-acc6177cda41}
2
| KRYCÍ LIST SOUPISU PRACÍ | [7 empty] | v --- níže se nacházejí doplnkové a pomocné údaje k sestavám --- v | [8 empty] | False
Stavba:
Novostavba Onkologické kliniky P4 - Novostavba budovy P4
Objekt:
SO 01 - Novostavba budovy P4
Soupis:
D.1.4.H.a - SK - Strukturovaná kabeláž
| KSO: |  |  |  |  | CC-CZ:
| Místo: |  | Olomouc |  |  | Datum: | 2024-06-27
| Zadavatel: |  |  |  |  | IČ:
|  | Fakultní nemocnice Olomouc |  |  |  | DIČ:
| Uchazeč: |  |  |  |  | IČ: | 25021915
|  | Metrostav DIZ s.r.o. |  |  |  | DIČ: | Vyplň údaj
| Projektant: |  |  |  |  | IČ:
|  | Adam Rujbr Architects |  |  |  | DIČ:
| Zpracovatel: |  |  |  |  | IČ:
DIČ:
Poznámka:
| Cena bez DPH | [5 empty] | 4380546.58
|  |  | Základ daně |  |  | Sazba daně | Výše daně
| DPH | základní | 4380546.58 |  |  | 21% | 919914.78
|  | snížená | 0 |  |  | 12% | 0
|  | zákl. přenesená | 0 |  |  | 21% | 0
|  | sníž. přenesená | 0 |  |  | 12% | 0
|  | nulová | 0 |  |  | 0% | 0
| Cena s DPH |  |  | v | CZK |  | 5300461.36
REKAPITULACE ČLENĚNÍ SOUPISU PRACÍ
Stavba:
Novostavba Onkologické kliniky P4 - Novostavba budovy P4
Objekt:
SO 01 - Novostavba budovy P4
Soupis:
D.1.4.H.a - SK - Strukturovaná kabeláž
Místo: |  |  | Olomouc |  |  | Datum: | 2024-06-27
Zadavatel: |  |  | Fakultní nemocnice Olomouc |  |  | Projektant: | Adam Rujbr Architects
Uchazeč: |  |  | Metrostav DIZ s.r.o. |  |  | Zpracovatel:
Kód dílu - Popis | [6 empty] | Cena celkem [CZK]
Náklady stavby celkem | [6 empty] | 4380546.58 | [11 empty] | -1
| M23.03 - SK - Strukturovaná kabeláž | [5 empty] | 4380546.58
SOUPIS PRACÍ
Stavba:
Novostavba Onkologické kliniky P4 - Novostavba budovy P4
Objekt:
SO 01 - Novostavba budovy P4
Soupis:
D.1.4.H.a - SK - Strukturovaná kabeláž
Místo: |  |  | Olomouc |  |  | Datum: | 2024-06-27
Zadavatel: |  |  | Fakultní nemocnice Olomouc |  |  | Projektant: | Adam Rujbr Architects
Uchazeč: |  |  | Metrostav DIZ s.r.o. |  |  | Zpracovatel:
PČ | Typ | Kód | Popis | MJ | Množství | J.cena [CZK] | Cena celkem [CZK] | Cenová soustava |  | DPH | J. Nh [h] | Nh celkem [h] | J. hmotnost [t] | Hmotnost celkem [t] | J. suť [t] | Suť Celkem [t]
Náklady soupisu celkem | [6 empty] | 4380546.58 |  |  |  |  | 0 |  | 0 |  | 0 |  | D | -1 | [10 empty] | 4380546.58
| D | M23.03 | SK - Strukturovaná kabeláž |  |  |  | 4380546.58 |  |  |  |  | 0 |  | 0 |  | 0 | 1 | D | 0 |  |  |  | ROZPOCET | [6 empty] | 4380546.58
1 | K | Pol357 | Montáž - 19' rozvaděč stojanový jednodílný 47U/800x800mm, dveře síto 80%-6mm | ks | 3 | 2368.08 | 7104.24 |  |  | základní |  | 0 | 0 | 0 | 0 | 0 | 64 | K | 1 |  |  |  | ROZPOCET | 7104.24 | 0 | 0 | 0 | 0 | 1 | 7104.24 | 64 | 2
2 | M | Pol358 | Dodávka - 19' rozvaděč stojanový jednodílný 47U/800x800mm, dveře síto 80%-6mm | ks | 3 | 20562.83 | 61688.49 |  |  | základní |  | 0 | 0 | 0 | 0 | 0 | 256 | M | 1 |  |  |  | ROZPOCET | 61688.49 | 0 | 0 | 0 | 0 | 1 | 61688.49 | 64 | 4
| VV |  | Výměry dle výkresu: D.1.4.H-19 | [14 empty] | VV | 1 | 1 | True | 0 | ROZPOCET
| VV |  | 0+0+0+3+0+0 |  | 3 | [12 empty] | VV | 1 | 2 | True | 0 | ROZPOCET
| VV |  | Součet |  | 3 | [12 empty] | VV | 1 | 4 | True | 1 | ROZPOCET
3 | K | Pol359 | Montáž - 19' ventilační jednotka spodní(horní) 230V 4 ventil. , termostat | ks | 3 | 631.49 | 1894.47 |  |  | základní |  | 0 | 0 | 0 | 0 | 0 | 64 | K | 1 |  |  |  | ROZPOCET | 1894.47 | 0 | 0 | 0 | 0 | 1 | 1894.47 | 64 | 6
4 | M | Pol360 | Dodávka - 19' ventilační jednotka spodní(horní) 230V 4 ventil. , termostat | ks | 3 | 4380.95 | 13142.85 |  |  | základní |  | 0 | 0 | 0 | 0 | 0 | 256 | M | 1 |  |  |  | ROZPOCET | 13142.85 | 0 | 0 | 0 | 0 | 1 | 13142.85 | 64 | 8
| VV |  | Výměry dle výkresu: D.1.4.H-19 | [14 empty] | VV | 1 | 1 | True | 0 | ROZPOCET
| VV |  | 0+0+0+3+0+0 |  | 3 | [12 empty] | VV | 1 | 2 | True | 0 | ROZPOCET
| VV |  | Součet |  | 3 | [12 empty] | VV | 1 | 4 | True | 1 | ROZPOCET
5 | K | Pol136 | Montáž - 19' patch panel osázený 24 port RJ 45, Cat.6, 1U | ks | 32 | 1052.48 | 33679.36 |  |  | základní |  | 0 | 0 | 0 | 0 | 0 | 64 | K | 1 |  |  |  | ROZPOCET | 33679.36 | 0 | 0 | 0 | 0 | 1 | 33679.36 | 64 | 10
6 | M | Pol137 | Dodávka - 19' patch panel osázený 24 port RJ 45, Cat.6, 1U | ks | 32 | 2026.02 | 64832.64 |  |  | základní |  | 0 | 0 | 0 | 0 | 0 | 256 | M | 1 |  |  |  | ROZPOCET | 64832.64 | 0 | 0 | 0 | 0 | 1 | 64832.64 | 64 | 12
| VV |  | Výměry dle výkresu: D.1.4.H-19 | [14 empty] | VV | 1 | 1 | True | 0 | ROZPOCET
| VV |  | 0+0+0+032+0+0 |  | 32 | [12 empty] | VV | 1 | 2 | True | 0 | ROZPOCET
| VV |  | Součet |  | 32 | [12 empty] | VV | 1 | 4 | True | 1 | ROZPOCET
7 | K | Pol361 | Montáž - 19' propojovací panel telefonní, 50 port | ks | 2 | 1118.26 | 2236.52 |  |  | základní |  | 0 | 0 | 0 | 0 | 0 | 64 | K | 1 |  |  |  | ROZPOCET | 2236.52 | 0 | 0 | 0 | 0 | 1 | 2236.52 | 64 | 14
8 | M | Pol362 | Dodávka - 19' propojovací panel telefonní, 50 port | ks | 2 | 1539.25 | 3078.5 |  |  | základní |  | 0 | 0 | 0 | 0 | 0 | 256 | M | 1 |  |  |  | ROZPOCET | 3078.5 | 0 | 0 | 0 | 0 | 1 | 3078.5 | 64 | 16
| VV |  | Výměry dle výkresu: D.1.4.H-19 | [14 empty] | VV | 1 | 1 | True | 0 | ROZPOCET
| VV |  | 0+0+0+2+0+0 |  | 2 | [12 empty] | VV | 1 | 2 | True | 0 | ROZPOCET
| VV |  | Součet |  | 2 | [12 empty] | VV | 1 | 4 | True | 1 | ROZPOCET
9 | K | Pol138 | Montáž - 19' vyvazovací panel jednostranná lišta, 1U | ks | 25 | 101.2 | 2530 |  |  | základní |  | 0 | 0 | 0 | 0 | 0 | 64 | K | 1 |  |  |  | ROZPOCET | 2530 | 0 | 0 | 0 | 0 | 1 | 2530 | 64 | 18
10 | M | Pol139 | Dodávka - 19' vyvazovací panel jednostranná lišta, 1U | ks | 25 | 306.53 | 7663.25 |  |  | základní |  | 0 | 0 | 0 | 0 | 0 | 256 | M | 1 |  |  |  | ROZPOCET | 7663.25 | 0 | 0 | 0 | 0 | 1 | 7663.25 | 64 | 20
| VV |  | Výměry dle výkresu: D.1.4.H-19 | [14 empty] | VV | 1 | 1 | True | 0 | ROZPOCET
| VV |  | 0+0+0+25+0+0 |  | 25 | [12 empty] | VV | 1 | 2 | True | 0 | ROZPOCET
| VV |  | Součet |  | 25 | [12 empty] | VV | 1 | 4 | True | 1 | ROZPOCET
11 | K | Pol363 | Montáž - Vyvazovací vertikální hřeben, jednořadý pro rozvaděč výšky 47U | ks | 3 | 118.4 | 355.2 |  |  | základní |  | 0 | 0 | 0 | 0 | 0 | 64 | K | 1 |  |  |  | ROZPOCET | 355.2 | 0 | 0 | 0 | 0 | 1 | 355.2 | 64 | 22
12 | M | Pol364 | Dodávka - Vyvazovací vertikální hřeben, jednořadý pro rozvaděč výšky 47U | ks | 3 | 1762.9 | 5288.7 |  |  | základní |  | 0 | 0 | 0 | 0 | 0 | 256 | M | 1 |  |  |  | ROZPOCET | 5288.7 | 0 | 0 | 0 | 0 | 1 | 5288.7 | 64 | 24
| VV |  | Výměry dle výkresu: D.1.4.H-19 | [14 empty] | VV | 1 | 1 | True | 0 | ROZPOCET
| VV |  | 0+0+0+3+0+0 |  | 3 | [12 empty] | VV | 1 | 2 | True | 0 | ROZPOCET
| VV |  | Součet |  | 3 | [12 empty] | VV | 1 | 4 | True | 1 | ROZPOCET
13 | K | Pol365 | Montáž - 19" zemnící lišta | ks | 3 | 52.62 | 157.86 |  |  | základní |  | 0 | 0 | 0 | 0 | 0 | 64 | K | 1 |  |  |  | ROZPOCET | 157.86 | 0 | 0 | 0 | 0 | 1 | 157.86 | 64 | 26
14 | M | Pol366 | Dodávka - 19" zemnící lišta | ks | 3 | 956.44 | 2869.32 |  |  | základní |  | 0 | 0 | 0 | 0 | 0 | 256 | M | 1 |  |  |  | ROZPOCET | 2869.32 | 0 | 0 | 0 | 0 | 1 | 2869.32 | 64 | 28
| VV |  | Výměry dle výkresu: D.1.4.H-19 | [14 empty] | VV | 1 | 1 | True | 0 | ROZPOCET
| VV |  | 0+0+0+3+0+0 |  | 3 | [12 empty] | VV | 1 | 2 | True | 0 | ROZPOCET
| VV |  | Součet |  | 3 | [12 empty] | VV | 1 | 4 | True | 1 | ROZPOCET
15 | K | Pol367 | Montáž - 19' polička 1U/650mm | ks | 1 | 52.62 | 52.62 |  |  | základní |  | 0 | 0 | 0 | 0 | 0 | 64 | K | 1 |  |  |  | ROZPOCET | 52.62 | 0 | 0 | 0 | 0 | 1 | 52.62 | 64 | 30
16 | M | Pol368 | Dodávka - 19' polička 1U/650mm | ks | 1 | 949.86 | 949.86 |  |  | základní |  | 0 | 0 | 0 | 0 | 0 | 256 | M | 1 |  |  |  | ROZPOCET | 949.86 | 0 | 0 | 0 | 0 | 1 | 949.86 | 64 | 32
| VV |  | Výměry dle výkresu: D.1.4.H-19 | [14 empty] | VV | 1 | 1 | True | 0 | ROZPOCET
| VV |  | 0+0+0+1+0+0 |  | 1 | [12 empty] | VV | 1 | 2 | True | 0 | ROZPOCET
| VV |  | Součet |  | 1 | [12 empty] | VV | 1 | 4 | True | 1 | ROZPOCET
17 | K | Pol369 | Montáž - 19" napájecí panel, 2m, 5 pozic, přepěťová ochrana | ks | 3 | 39.47 | 118.41 |  |  | základní |  | 0 | 0 | 0 | 0 | 0 | 64 | K | 1 |  |  |  | ROZPOCET | 118.41 | 0 | 0 | 0 | 0 | 1 | 118.41 | 64 | 34
18 | M | Pol370 | Dodávka - 19" napájecí panel, 2m, 5 pozic, přepěťová ochrana | ks | 3 | 957.76 | 2873.28 |  |  | základní |  | 0 | 0 | 0 | 0 | 0 | 256 | M | 1 |  |  |  | ROZPOCET | 2873.28 | 0 | 0 | 0 | 0 | 1 | 2873.28 | 64 | 36
| VV |  | Výměry dle výkresu: D.1.4.H-19 | [14 empty] | VV | 1 | 1 | True | 0 | ROZPOCET
| VV |  | 0+0+0+3+0+0 |  | 3 | [12 empty] | VV | 1 | 2 | True | 0 | ROZPOCET
| VV |  | Součet |  | 3 | [12 empty] | VV | 1 | 4 | True | 1 | ROZPOCET
19 | K | Pol371 | Montáž - Montážní sada ( 4x šroub, podložka a plovoucí matice ) | ks | 70 | 13.16 | 921.2 |  |  | základní |  | 0 | 0 | 0 | 0 | 0 | 64 | K | 1 |  |  |  | ROZPOCET | 921.2 | 0 | 0 | 0 | 0 | 1 | 921.2 | 64 | 38
20 | M | Pol372 | Dodávka - Montážní sada ( 4x šroub, podložka a plovoucí matice ) | ks | 70 | 32.89 | 2302.3 |  |  | základní |  | 0 | 0 | 0 | 0 | 0 | 256 | M | 1 |  |  |  | ROZPOCET | 2302.3 | 0 | 0 | 0 | 0 | 1 | 2302.3 | 64 | 40
| VV |  | Výměry dle výkresu: D.1.4.H-19 | [14 empty] | VV | 1 | 1 | True | 0 | ROZPOCET
| VV |  | 70 |  | 70 | [12 empty] | VV | 1 | 2 | True | 0 | ROZPOCET
| VV |  | Součet |  | 70 | [12 empty] | VV | 1 | 4 | True | 1 | ROZPOCET
21 | K | Pol373 | Montáž - Propojovací kabel UTP, Cat.6, 1m | ks | 336 | 6.58 | 2210.88 |  |  | základní |  | 0 | 0 | 0 | 0 | 0 | 64 | K | 1 |  |  |  | ROZPOCET | 2210.88 | 0 | 0 | 0 | 0 | 1 | 2210.88 | 64 | 42
22 | M | Pol374 | Dodávka - Propojovací kabel UTP, Cat.6, 1m | ks | 336 | 48.68 | 16356.48 |  |  | základní |  | 0 | 0 | 0 | 0 | 0 | 256 | M | 1 |  |  |  | ROZPOCET | 16356.48 | 0 | 0 | 0 | 0 | 1 | 16356.48 | 64 | 44
| VV |  | Výměry dle výkresu: D.1.4.H-19 | [14 empty] | VV | 1 | 1 | True | 0 | ROZPOCET
| VV |  | 336 |  | 336 | [12 empty] | VV | 1 | 2 | True | 0 | ROZPOCET
| VV |  | Součet |  | 336 | [12 empty] | VV | 1 | 4 | True | 1 | ROZPOCET
23 | K | Pol375 | Montáž - Propojovací kabel UTP, Cat.6, 2m | ks | 341 | 7.89 | 2690.49 |  |  | základní |  | 0 | 0 | 0 | 0 | 0 | 64 | K | 1 |  |  |  | ROZPOCET | 2690.49 | 0 | 0 | 0 | 0 | 1 | 2690.49 | 64 | 46
24 | M | Pol376 | Dodávka - Propojovací kabel UTP, Cat.6, 2m | ks | 341 | 61.83 | 21084.03 |  |  | základní |  | 0 | 0 | 0 | 0 | 0 | 256 | M | 1 |  |  |  | ROZPOCET | 21084.03 | 0 | 0 | 0 | 0 | 1 | 21084.03 | 64 | 48
| VV |  | Výměry dle výkresu: D.1.4.H-19 | [14 empty] | VV | 1 | 1 | True | 0 | ROZPOCET
| VV |  | 341 |  | 341 | [12 empty] | VV | 1 | 2 | True | 0 | ROZPOCET
| VV |  | Součet |  | 341 | [12 empty] | VV | 1 | 4 | True | 1 | ROZPOCET
25 | K | Pol377 | Montáž - Propojovací kabel UTP, Cat.6, 3m | ks | 72 | 7.89 | 568.08 |  |  | základní |  | 0 | 0 | 0 | 0 | 0 | 64 | K | 1 |  |  |  | ROZPOCET | 568.08 | 0 | 0 | 0 | 0 | 1 | 568.08 | 64 | 50
26 | M | Pol378 | Dodávka - Propojovací kabel UTP, Cat.6, 3m | ks | 72 | 77.62 | 5588.64 |  |  | základní |  | 0 | 0 | 0 | 0 | 0 | 256 | M | 1 |  |  |  | ROZPOCET | 5588.64 | 0 | 0 | 0 | 0 | 1 | 5588.64 | 64 | 52
| VV |  | Výměry dle výkresu: D.1.4.H-19 | [14 empty] | VV | 1 | 1 | True | 0 | ROZPOCET
| VV |  | 72 |  | 72 | [12 empty] | VV | 1 | 2 | True | 0 | ROZPOCET
| VV |  | Součet |  | 72 | [12 empty] | VV | 1 | 4 | True | 1 | ROZPOCET
27 | K | Pol379 | Montáž - Rozšiřující karta pro připojení 8 základových stanic | ks | 3 | 1052.48 | 3157.44 |  |  | základní |  | 0 | 0 | 0 | 0 | 0 | 64 | K | 1 |  |  |  | ROZPOCET | 3157.44 | 0 | 0 | 0 | 0 | 1 | 3157.44 | 64 | 54
28 | M | Pol380 | Dodávka - Rozšiřující karta pro připojení 8 základových stanic | ks | 3 | 63543.48 | 190630.44 |  |  | základní |  | 0 | 0 | 0 | 0 | 0 | 256 | M | 1 |  |  |  | ROZPOCET | 190630.44 | 0 | 0 | 0 | 0 | 1 | 190630.44 | 64 | 56
| VV |  | Výměry dle výkresu: D.1.4.H-02 až D.1.4.H-07 | [14 empty] | VV | 1 | 1 | True | 0 | ROZPOCET
| VV |  | 3 |  | 3 | [12 empty] | VV | 1 | 2 | True | 0 | ROZPOCET
| VV |  | Součet |  | 3 | [12 empty] | VV | 1 | 4 | True | 1 | ROZPOCET
29 | K | Pol381 | Montáž - Synchronizační kabel k rozšiřující kartě | ks | 1 | 46.05 | 46.05 |  |  | základní |  | 0 | 0 | 0 | 0 | 0 | 64 | K | 1 |  |  |  | ROZPOCET | 46.05 | 0 | 0 | 0 | 0 | 1 | 46.05 | 64 | 58
30 | M | Pol382 | Dodávka - Synchronizační kabel | ks | 1 | 10656.36 | 10656.36 |  |  | základní |  | 0 | 0 | 0 | 0 | 0 | 256 | M | 1 |  |  |  | ROZPOCET | 10656.36 | 0 | 0 | 0 | 0 | 1 | 10656.36 | 64 | 60
31 | K | Pol383 | Montáž - Základová stanice DECT | ks | 20 | 289.43 | 5788.6 |  |  | základní |  | 0 | 0 | 0 | 0 | 0 | 64 | K | 1 |  |  |  | ROZPOCET | 5788.6 | 0 | 0 | 0 | 0 | 1 | 5788.6 | 64 | 62
32 | M | Pol384 | Dodávka - Základová stanice DECT | ks | 20 | 46440.68 | 928813.6 |  |  | základní |  | 0 | 0 | 0 | 0 | 0 | 256 | M | 1 |  |  |  | ROZPOCET | 928813.6 | 0 | 0 | 0 | 0 | 1 | 928813.6 | 64 | 64
| VV |  | Výměry dle výkresu: D.1.4.H-02 až D.1.4.H-07 | [14 empty] | VV | 1 | 1 | True | 0 | ROZPOCET
| VV |  | 20 |  | 20 | [12 empty] | VV | 1 | 2 | True | 0 | ROZPOCET
| VV |  | Součet |  | 20 | [12 empty] | VV | 1 | 4 | True | 1 | ROZPOCET
33 | M | Pol385 | Dodávka - Licence stanice DECT | ks | 20 | 11314.16 | 226283.2 |  |  | základní |  | 0 | 0 | 0 | 0 | 0 | 256 | M | 1 |  |  |  | ROZPOCET | 226283.2 | 0 | 0 | 0 | 0 | 1 | 226283.2 | 64 | 66
| VV |  | Výměry dle výkresu: D.1.4.H-02 až D.1.4.H-07 | [14 empty] | VV | 1 | 1 | True | 0 | ROZPOCET
| VV |  | 20 |  | 20 | [12 empty] | VV | 1 | 2 | True | 0 | ROZPOCET
| VV |  | Součet |  | 20 | [12 empty] | VV | 1 | 4 | True | 1 | ROZPOCET
34 | K | Pol386 | Montáž a oživení příslušných karet, připojení základnových stanic k ústředně a jejich oživení | kpl | 1 | 19734 | 19734 |  |  | základní |  | 0 | 0 | 0 | 0 | 0 | 64 | K | 1 |  |  |  | ROZPOCET | 19734 | 0 | 0 | 0 | 0 | 1 | 19734 | 64 | 68
| VV |  | Výměry dle výkresu: D.1.4.H-02 až D.1.4.H-07 | [14 empty] | VV | 1 | 1 | True | 0 | ROZPOCET
| VV |  | 1 |  | 1 | [12 empty] | VV | 1 | 2 | True | 0 | ROZPOCET
| VV |  | Součet |  | 1 | [12 empty] | VV | 1 | 4 | True | 1 | ROZPOCET
35 | K | Pol387 | Montáž - Sestava IP dveřního komunikátoru, licence k TÚ | ks | 4 | 3157.44 | 12629.76 |  |  | základní |  | 0 | 0 | 0 | 0 | 0 | 64 | K | 1 |  |  |  | ROZPOCET | 12629.76 | 0 | 0 | 0 | 0 | 1 | 12629.76 | 64 | 70
36 | M | Pol388 | Dodávka - Sestava IP dveřního komunikátoru, licence k TÚ | ks | 4 | 42837.25 | 171349 |  |  | základní |  | 0 | 0 | 0 | 0 | 0 | 256 | M | 1 |  |  |  | ROZPOCET | 171349 | 0 | 0 | 0 | 0 | 1 | 171349 | 64 | 72
| P |  | Poznámka k položce: Sestava IP dveřního komunikátoru - základní jednotka s kamerou a 1 tlačítkem, modul indukční smyčky, modul 5 tlačítek, 4x záslepka 1tl., krabice pod omítku pro 3 moduly, rámeček 3 moduly černý, licence | [14 empty] | P | 1
| VV |  | Výměry dle výkresu: D.1.4.H-02 až D.1.4.H-07 | [14 empty] | VV | 1 | 1 | True | 0 | ROZPOCET
| VV |  | 1+1+1+0+1+0 |  | 4 | [12 empty] | VV | 1 | 2 | True | 0 | ROZPOCET
| VV |  | Součet |  | 4 | [12 empty] | VV | 1 | 4 | True | 1 | ROZPOCET
37 | K | Pol389 | Montáž - Sestava IP dveřního komunikátoru, licence k TÚ | ks | 1 | 3157.44 | 3157.44 |  |  | základní |  | 0 | 0 | 0 | 0 | 0 | 64 | K | 1 |  |  |  | ROZPOCET | 3157.44 | 0 | 0 | 0 | 0 | 1 | 3157.44 | 64 | 74
38 | M | Pol390 | Dodávka - Sestava IP dveřního komunikátoru, licence k TÚ | ks | 1 | 38495.77 | 38495.77 |  |  | základní |  | 0 | 0 | 0 | 0 | 0 | 256 | M | 1 |  |  |  | ROZPOCET | 38495.77 | 0 | 0 | 0 | 0 | 1 | 38495.77 | 64 | 76
| P |  | Poznámka k položce: Sestava IP dveřního komunikátoru - základní jednotka s kamerou a 1 tlačítkem, modul 5 tlačítek, modul indukční smyčky, krabice pod omítku pro 3 moduly, rámeček 3 moduly černý, licence | [14 empty] | P | 1
| VV |  | Výměry dle výkresu: D.1.4.H-02 až D.1.4.H-07 | [14 empty] | VV | 1 | 1 | True | 0 | ROZPOCET
| VV |  | 0+0+0+1+0+0 |  | 1 | [12 empty] | VV | 1 | 2 | True | 0 | ROZPOCET
| VV |  | Součet |  | 1 | [12 empty] | VV | 1 | 4 | True | 1 | ROZPOCET
39 | K | Pol391 | Montáž - Sestava IP dveřního komunikátoru s dotykovým displejem, licence k TÚ | ks | 1 | 3025.88 | 3025.88 |  |  | základní |  | 0 | 0 | 0 | 0 | 0 | 64 | K | 1 |  |  |  | ROZPOCET | 3025.88 | 0 | 0 | 0 | 0 | 1 | 3025.88 | 64 | 78
40 | M | Pol392 | Dodávka - Sestava IP dveřního komunikátoru s dotykovým displejem, licence k TÚ | ks | 1 | 56558.96 | 56558.96 |  |  | základní |  | 0 | 0 | 0 | 0 | 0 | 256 | M | 1 |  |  |  | ROZPOCET | 56558.96 | 0 | 0 | 0 | 0 | 1 | 56558.96 | 64 | 80
| P |  | Poznámka k položce: Sestava IP dveřního komunikátoru - základní jednotka s kamerou a 1tl., dotykový displej, modul indukční smyčky, krabice pod omítku pro 3 moduly, rámeček 3 moduly černý, licence | [14 empty] | P | 1
| VV |  | Výměry dle výkresu: D.1.4.H-02 až D.1.4.H-07 | [14 empty] | VV | 1 | 1 | True | 0 | ROZPOCET
| VV |  | 0+0+0+0+1+0 |  | 1 | [12 empty] | VV | 1 | 2 | True | 0 | ROZPOCET
| VV |  | Součet |  | 1 | [12 empty] | VV | 1 | 4 | True | 1 | ROZPOCET
41 | K | Pol393 | Montáž - Zásuvka komunikační 2xRJ, Cat.6, UTP - kompletní, SDK | ks | 320 | 157.87 | 50518.4 |  |  | základní |  | 0 | 0 | 0 | 0 | 0 | 64 | K | 1 |  |  |  | ROZPOCET | 50518.4 | 0 | 0 | 0 | 0 | 1 | 50518.4 | 64 | 82
42 | M | Pol394 | Dodávka - Zásuvka komunikační 2xRJ, Cat.6, UTP - kompletní, SDK | ks | 320 | 306.84 | 98188.8 |  |  | základní |  | 0 | 0 | 0 | 0 | 0 | 256 | M | 1 |  |  |  | ROZPOCET | 98188.8 | 0 | 0 | 0 | 0 | 1 | 98188.8 | 64 | 84
43 | K | Pol395 | Montáž - Zásuvka komunikační 2xRJ, Cat.6, UTP - kompletní, na povrch | ks | 14 | 157.87 | 2210.18 |  |  | základní |  | 0 | 0 | 0 | 0 | 0 | 64 | K | 1 |  |  |  | ROZPOCET | 2210.18 | 0 | 0 | 0 | 0 | 1 | 2210.18 | 64 | 86
44 | M | Pol396 | Dodávka - Zásuvka komunikační 2xRJ, Cat.6, UTP - kompletní, na povrch | ks | 14 | 298.34 | 4176.76 |  |  | základní |  | 0 | 0 | 0 | 0 | 0 | 256 | M | 1 |  |  |  | ROZPOCET | 4176.76 | 0 | 0 | 0 | 0 | 1 | 4176.76 | 64 | 88
| VV |  | Výměry dle výkresu: D.1.4.H-02 až D.1.4.H-07 | [14 empty] | VV | 1 | 1 | True | 0 | ROZPOCET
| VV |  | 0+0+0+0+0+14 |  | 14 | [12 empty] | VV | 1 | 2 | True | 0 | ROZPOCET
| VV |  | Součet |  | 14 | [12 empty] | VV | 1 | 4 | True | 1 | ROZPOCET
45 | K | Pol397 | Montáž - Zásuvka komunikační 2xRJ, Cat.6, UTP - kompletní, podlahová krabice | ks | 2 | 118.4 | 236.8 |  |  | základní |  | 0 | 0 | 0 | 0 | 0 | 64 | K | 1 |  |  |  | ROZPOCET | 236.8 | 0 | 0 | 0 | 0 | 1 | 236.8 | 64 | 90
46 | M | Pol398 | Dodávka - Zásuvka komunikační 2xRJ, Cat.6, UTP - kompletní, podlahová krabice | ks | 2 | 343.68 | 687.36 |  |  | základní |  | 0 | 0 | 0 | 0 | 0 | 256 | M | 1 |  |  |  | ROZPOCET | 687.36 | 0 | 0 | 0 | 0 | 1 | 687.36 | 64 | 92
| VV |  | Výměry dle výkresu: D.1.4.H-02 až D.1.4.H-07 | [14 empty] | VV | 1 | 1 | True | 0 | ROZPOCET
| VV |  | 0+0+0+0+2+0 |  | 2 | [12 empty] | VV | 1 | 2 | True | 0 | ROZPOCET
| VV |  | Součet |  | 2 | [12 empty] | VV | 1 | 4 | True | 1 | ROZPOCET
47 | K | Pol399 | Montáž - Zásuvka komunikační 1xRJ, Cat.6, UTP - kompletní, SDK | ks | 56 | 107.88 | 6041.28 |  |  | základní |  | 0 | 0 | 0 | 0 | 0 | 64 | K | 1 |  |  |  | ROZPOCET | 6041.28 | 0 | 0 | 0 | 0 | 1 | 6041.28 | 64 | 94
48 | M | Pol400 | Dodávka - Zásuvka komunikační 1xRJ, Cat.6, UTP - kompletní, SDK | ks | 56 | 233.16 | 13056.96 |  |  | základní |  | 0 | 0 | 0 | 0 | 0 | 256 | M | 1 |  |  |  | ROZPOCET | 13056.96 | 0 | 0 | 0 | 0 | 1 | 13056.96 | 64 | 96
49 | K | Pol152 | Montáž - Modulární konektor (keyston) Cat.6, UTP, ( CCTV, DT …) | ks | 21 | 36.84 | 773.64 |  |  | základní |  | 0 | 0 | 0 | 0 | 0 | 64 | K | 1 |  |  |  | ROZPOCET | 773.64 | 0 | 0 | 0 | 0 | 1 | 773.64 | 64 | 98
50 | M | Pol153 | Dodávka - Modulární konektor (keyston) Cat.6, UTP, ( CCTV, DT …) | ks | 21 | 73.67 | 1547.07 |  |  | základní |  | 0 | 0 | 0 | 0 | 0 | 256 | M | 1 |  |  |  | ROZPOCET | 1547.07 | 0 | 0 | 0 | 0 | 1 | 1547.07 | 64 | 100
| VV |  | Výměry dle výkresu: D.1.4.H-02 až D.1.4.H-07 | [14 empty] | VV | 1 | 1 | True | 0 | ROZPOCET
| VV |  | 5+4+3+4+4+1 |  | 21 | [12 empty] | VV | 1 | 2 | True | 0 | ROZPOCET
| VV |  | Součet |  | 21 | [12 empty] | VV | 1 | 4 | True | 1 | ROZPOCET
51 | K | Pol401 | Montáž - Kabel datový UTP, Cat. 6, B2ca s1d1a1 | m | 46329 | 13.16 | 609689.64 |  |  | základní |  | 0 | 0 | 0 | 0 | 0 | 64 | K | 1 |  |  |  | ROZPOCET | 609689.64 | 0 | 0 | 0 | 0 | 1 | 609689.64 | 64 | 102
52 | M | Pol402 | Dodávka - Kabel datový UTP, Cat. 6, B2ca s1d1a1 | m | 46329 | 18.42 | 853380.18 |  |  | základní |  | 0 | 0 | 0 | 0 | 0 | 256 | M | 1 |  |  |  | ROZPOCET | 853380.18 | 0 | 0 | 0 | 0 | 1 | 853380.18 | 64 | 104
| VV |  | Výměry dle výkresu: D.1.4.H-02 až D.1.4.H-07 | [14 empty] | VV | 1 | 1 | True | 0 | ROZPOCET
| VV |  | 5343+12762+9285+7978+10181+780 |  | 46329 | [12 empty] | VV | 1 | 2 | True | 0 | ROZPOCET
| VV |  | Součet |  | 46329 | [12 empty] | VV | 1 | 4 | True | 1 | ROZPOCET
53 | K | Pol403 | Montáž - Uzemňovací vodič žl.zel. 10mm2, bezhalogenový | m | 36 | 11.84 | 426.24 |  |  | základní |  | 0 | 0 | 0 | 0 | 0 | 64 | K | 1 |  |  |  | ROZPOCET | 426.24 | 0 | 0 | 0 | 0 | 1 | 426.24 | 64 | 106
54 | M | Pol404 | Dodávka - Uzemňovací vodič žl.zel. 10mm2, bezhalogenový | m | 36 | 73.67 | 2652.12 |  |  | základní |  | 0 | 0 | 0 | 0 | 0 | 256 | M | 1 |  |  |  | ROZPOCET | 2652.12 | 0 | 0 | 0 | 0 | 1 | 2652.12 | 64 | 108
| VV |  | Výměry dle výkresu: D.1.4.H-02 až D.1.4.H-07 | [14 empty] | VV | 1 | 1 | True | 0 | ROZPOCET
| VV |  | 0+0+0+36+0+0 |  | 36 | [12 empty] | VV | 1 | 2 | True | 0 | ROZPOCET
| VV |  | Součet |  | 36 | [12 empty] | VV | 1 | 4 | True | 1 | ROZPOCET
55 | K | Pol405 | Montáž - Kabel sdělovací stíněný 25x2x0,5mm2, B2ca s1d1a1 | m | 405 | 32.89 | 13320.45 |  |  | základní |  | 0 | 0 | 0 | 0 | 0 | 64 | K | 1 |  |  |  | ROZPOCET | 13320.45 | 0 | 0 | 0 | 0 | 1 | 13320.45 | 64 | 110
56 | M | Pol406 | Dodávka - Kabel sdělovací stíněný 25x2x0,5mm2, B2ca s1d1a1 | m | 405 | 160.5 | 65002.5 |  |  | základní |  | 0 | 0 | 0 | 0 | 0 | 256 | M | 1 |  |  |  | ROZPOCET | 65002.5 | 0 | 0 | 0 | 0 | 1 | 65002.5 | 64 | 112
| VV |  | Výměry dle výkresu: D.1.4.H-02 až D.1.4.H-07 | [14 empty] | VV | 1 | 1 | True | 0 | ROZPOCET
| VV |  | 295+12+12+86+0+0 |  | 405 | [12 empty] | VV | 1 | 2 | True | 0 | ROZPOCET
| VV |  | Součet |  | 405 | [12 empty] | VV | 1 | 4 | True | 1 | ROZPOCET
57 | K | Pol407 | Montáž - Kabel HDMI - 20metrů - bezhalogenový | ks | 1 | 118.4 | 118.4 |  |  | základní |  | 0 | 0 | 0 | 0 | 0 | 64 | K | 1 |  |  |  | ROZPOCET | 118.4 | 0 | 0 | 0 | 0 | 1 | 118.4 | 64 | 114
58 | M | Pol408 | Dodávka - Kabel HDMI - 20metrů - bezhalogenový | ks | 1 | 2091.8 | 2091.8 |  |  | základní |  | 0 | 0 | 0 | 0 | 0 | 256 | M | 1 |  |  |  | ROZPOCET | 2091.8 | 0 | 0 | 0 | 0 | 1 | 2091.8 | 64 | 116
| VV |  | Výměry dle výkresu: D.1.4.H-02 až D.1.4.H-07 | [14 empty] | VV | 1 | 1 | True | 0 | ROZPOCET
| VV |  | 0+0+0+0+1+0 |  | 1 | [12 empty] | VV | 1 | 2 | True | 0 | ROZPOCET
| VV |  | Součet |  | 1 | [12 empty] | VV | 1 | 4 | True | 1 | ROZPOCET
59 | K | Pol409 | Montáž - Kabelový žlab drátěný 100/50, kompletní, uchycení ke stropu, bez víka | m | 46 | 315.74 | 14524.04 |  |  | základní |  | 0 | 0 | 0 | 0 | 0 | 64 | K | 1 |  |  |  | ROZPOCET | 14524.04 | 0 | 0 | 0 | 0 | 1 | 14524.04 | 64 | 118
60 | M | Pol410 | Dodávka - Kabelový žlab drátěný 100/50, kompletní, uchycení ke stropu, bez víka | m | 46 | 302.89 | 13932.94 |  |  | základní |  | 0 | 0 | 0 | 0 | 0 | 256 | M | 1 |  |  |  | ROZPOCET | 13932.94 | 0 | 0 | 0 | 0 | 1 | 13932.94 | 64 | 120
| VV |  | Výměry dle výkresu: D.1.4.H-02 až D.1.4.H-07 | [14 empty] | VV | 1 | 1 | True | 0 | ROZPOCET
| VV |  | 14+0+0+0+0+32 |  | 46 | [12 empty] | VV | 1 | 2 | True | 0 | ROZPOCET
| VV |  | Součet |  | 46 | [12 empty] | VV | 1 | 4 | True | 1 | ROZPOCET
61 | K | Pol411 | Montáž - Kabelový žlab drátěný 200/100, kompletní, uchycení ke stropu, bez víka | m | 178 | 328.9 | 58544.2 |  |  | základní |  | 0 | 0 | 0 | 0 | 0 | 64 | K | 1 |  |  |  | ROZPOCET | 58544.2 | 0 | 0 | 0 | 0 | 1 | 58544.2 | 64 | 122
62 | M | Pol412 | Dodávka - Kabelový žlab drátěný 200/100, kompletní, uchycení ke stropu, bez víka | m | 178 | 498.31 | 88699.18 |  |  | základní |  | 0 | 0 | 0 | 0 | 0 | 256 | M | 1 |  |  |  | ROZPOCET | 88699.18 | 0 | 0 | 0 | 0 | 1 | 88699.18 | 64 | 124
| VV |  | Výměry dle výkresu: D.1.4.H-02 až D.1.4.H-07 | [14 empty] | VV | 1 | 1 | True | 0 | ROZPOCET
| VV |  | 16+56+30+42+34+0 |  | 178 | [12 empty] | VV | 1 | 2 | True | 0 | ROZPOCET
| VV |  | Součet |  | 178 | [12 empty] | VV | 1 | 4 | True | 1 | ROZPOCET
63 | K | Pol413 | Montáž - Kabelový žlab drátěný 300/100, kompletní, uchycení ke stropu, bez víka | m | 80 | 368.37 | 29469.6 |  |  | základní |  | 0 | 0 | 0 | 0 | 0 | 64 | K | 1 |  |  |  | ROZPOCET | 29469.6 | 0 | 0 | 0 | 0 | 1 | 29469.6 | 64 | 126
64 | M | Pol414 | Dodávka - Kabelový žlab drátěný 300/100, kompletní, uchycení ke stropu, bez víka | m | 80 | 615.4 | 49232 |  |  | základní |  | 0 | 0 | 0 | 0 | 0 | 256 | M | 1 |  |  |  | ROZPOCET | 49232 | 0 | 0 | 0 | 0 | 1 | 49232 | 64 | 128
| VV |  | Výměry dle výkresu: D.1.4.H-02 až D.1.4.H-07 | [14 empty] | VV | 1 | 1 | True | 0 | ROZPOCET
| VV |  | 26+18+18+0+18+0 |  | 80 | [12 empty] | VV | 1 | 2 | True | 0 | ROZPOCET
| VV |  | Součet |  | 80 | [12 empty] | VV | 1 | 4 | True | 1 | ROZPOCET
65 | K | Pol415 | Montáž - Kabelový žlab drátěný 500/100, kompletní, uchycení ke stropu, bez víka | m | 28 | 460.46 | 12892.88 |  |  | základní |  | 0 | 0 | 0 | 0 | 0 | 64 | K | 1 |  |  |  | ROZPOCET | 12892.88 | 0 | 0 | 0 | 0 | 1 | 12892.88 | 64 | 130
66 | M | Pol416 | Dodávka - Kabelový žlab drátěný 500/100, kompletní, uchycení ke stropu, bez víka | m | 28 | 883.27 | 24731.56 |  |  | základní |  | 0 | 0 | 0 | 0 | 0 | 256 | M | 1 |  |  |  | ROZPOCET | 24731.56 | 0 | 0 | 0 | 0 | 1 | 24731.56 | 64 | 132
| VV |  | Výměry dle výkresu: D.1.4.H-02 až D.1.4.H-07 | [14 empty] | VV | 1 | 1 | True | 0 | ROZPOCET
| VV |  | 0+0+0+28+0+0 |  | 28 | [12 empty] | VV | 1 | 2 | True | 0 | ROZPOCET
| VV |  | Součet |  | 28 | [12 empty] | VV | 1 | 4 | True | 1 | ROZPOCET
67 | K | Pol417 | Montáž - Kabelový žlab drátěný 300/100, kompletní, uchycení k stěně, stoupací vedení | m | 8 | 460.46 | 3683.68 |  |  | základní |  | 0 | 0 | 0 | 0 | 0 | 64 | K | 1 |  |  |  | ROZPOCET | 3683.68 | 0 | 0 | 0 | 0 | 1 | 3683.68 | 64 | 134
68 | M | Pol418 | Dodávka - Kabelový žlab drátěný 300/100, kompletní, uchycení k stěně, stoupací vedení | m | 8 | 541.22 | 4329.76 |  |  | základní |  | 0 | 0 | 0 | 0 | 0 | 256 | M | 1 |  |  |  | ROZPOCET | 4329.76 | 0 | 0 | 0 | 0 | 1 | 4329.76 | 64 | 136
| VV |  | Výměry dle výkresu: D.1.4.H-02 až D.1.4.H-07 | [14 empty] | VV | 1 | 1 | True | 0 | ROZPOCET
| VV |  | 0+0+0+0+4+4 |  | 8 | [12 empty] | VV | 1 | 2 | True | 0 | ROZPOCET
| VV |  | Součet |  | 8 | [12 empty] | VV | 1 | 4 | True | 1 | ROZPOCET
69 | K | Pol419 | Montáž - Kabelový žlab drátěný 500/100, kompletní, uchycení k stěně, stoupací vedení | m | 32 | 499.93 | 15997.76 |  |  | základní |  | 0 | 0 | 0 | 0 | 0 | 64 | K | 1 |  |  |  | ROZPOCET | 15997.76 | 0 | 0 | 0 | 0 | 1 | 15997.76 | 64 | 138
70 | M | Pol420 | Dodávka - Kabelový žlab drátěný 500/100, kompletní, uchycení k stěně, stoupací vedení | m | 32 | 839.86 | 26875.52 |  |  | základní |  | 0 | 0 | 0 | 0 | 0 | 256 | M | 1 |  |  |  | ROZPOCET | 26875.52 | 0 | 0 | 0 | 0 | 1 | 26875.52 | 64 | 140
| VV |  | Výměry dle výkresu: D.1.4.H-02 až D.1.4.H-07 | [14 empty] | VV | 1 | 1 | True | 0 | ROZPOCET
| VV |  | 8+8+8+8+0+0 |  | 32 | [12 empty] | VV | 1 | 2 | True | 0 | ROZPOCET
| VV |  | Součet |  | 32 | [12 empty] | VV | 1 | 4 | True | 1 | ROZPOCET
71 | K | Pol421 | Montáž - Příchytka kabelová pro fixaci kabelu v kabelové lávce/žlabu | ks | 1044 | 28.94 | 30213.36 |  |  | základní |  | 0 | 0 | 0 | 0 | 0 | 64 | K | 1 |  |  |  | ROZPOCET | 30213.36 | 0 | 0 | 0 | 0 | 1 | 30213.36 | 64 | 142
72 | M | Pol422 | Dodávka - Příchytka kabelová pro fixaci kabelu v kabelové lávce/žlabu | ks | 1044 | 40.28 | 42052.32 |  |  | základní |  | 0 | 0 | 0 | 0 | 0 | 256 | M | 1 |  |  |  | ROZPOCET | 42052.32 | 0 | 0 | 0 | 0 | 1 | 42052.32 | 64 | 144
| VV |  | Výměry dle výkresu: D.1.4.H-02 až D.1.4.H-07 | [14 empty] | VV | 1 | 1 | True | 0 | ROZPOCET
| VV |  | 94+306+417+198+29+0 |  | 1044 | [12 empty] | VV | 1 | 2 | True | 0 | ROZPOCET
| VV |  | Součet |  | 1044 | [12 empty] | VV | 1 | 4 | True | 1 | ROZPOCET
73 | K | Pol423 | Montáž - Skupinový držák kabelů | ks | 464 | 36.84 | 17093.76 |  |  | základní |  | 0 | 0 | 0 | 0 | 0 | 64 | K | 1 |  |  |  | ROZPOCET | 17093.76 | 0 | 0 | 0 | 0 | 1 | 17093.76 | 64 | 146
74 | M | Pol424 | Dodávka - Skupinový držák kabelů | ks | 464 | 35.02 | 16249.28 |  |  | základní |  | 0 | 0 | 0 | 0 | 0 | 256 | M | 1 |  |  |  | ROZPOCET | 16249.28 | 0 | 0 | 0 | 0 | 1 | 16249.28 | 64 | 148
| VV |  | Výměry dle výkresu: D.1.4.H-02 až D.1.4.H-07 | [14 empty] | VV | 1 | 1 | True | 0 | ROZPOCET
| VV |  | 64+128+90+72+110+0 |  | 464 | [12 empty] | VV | 1 | 2 | True | 0 | ROZPOCET
| VV |  | Součet |  | 464 | [12 empty] | VV | 1 | 4 | True | 1 | ROZPOCET
75 | K | Pol267 | Montáž - Kabelová příchytka včetně kovového hřebu do betonu a stahovacího pásku | ks | 1692 | 14.47 | 24483.24 |  |  | základní |  | 0 | 0 | 0 | 0 | 0 | 64 | K | 1 |  |  |  | ROZPOCET | 24483.24 | 0 | 0 | 0 | 0 | 1 | 24483.24 | 64 | 150
76 | M | Pol268 | Dodávka - Kabelová příchytka včetně kovového hřebu do betonu a stahovacího pásku | ks | 1692 | 15.69 | 26547.48 |  |  | základní |  | 0 | 0 | 0 | 0 | 0 | 256 | M | 1 |  |  |  | ROZPOCET | 26547.48 | 0 | 0 | 0 | 0 | 1 | 26547.48 | 64 | 152
77 | K | Pol425 | Montáž - Krabice přístrojová hluboká, do dutých stěn/SDK | ks | 376 | 52.62 | 19785.12 |  |  | základní |  | 0 | 0 | 0 | 0 | 0 | 64 | K | 1 |  |  |  | ROZPOCET | 19785.12 | 0 | 0 | 0 | 0 | 1 | 19785.12 | 64 | 154
78 | M | Pol426 | Dodávka - Krabice přístrojová hluboká, do dutých stěn/SDK | ks | 376 | 29.85 | 11223.6 |  |  | základní |  | 0 | 0 | 0 | 0 | 0 | 256 | M | 1 |  |  |  | ROZPOCET | 11223.6 | 0 | 0 | 0 | 0 | 1 | 11223.6 | 64 | 156
79 | K | Pol427 | Montáž - Trubka ohebná, ø 20mm, bezhalogenová, SDK | m | 186 | 13.16 | 2447.76 |  |  | základní |  | 0 | 0 | 0 | 0 | 0 | 64 | K | 1 |  |  |  | ROZPOCET | 2447.76 | 0 | 0 | 0 | 0 | 1 | 2447.76 | 64 | 158
80 | M | Pol428 | Dodávka - Trubka ohebná, ø 20mm, bezhalogenová, SDK | m | 186 | 21.15 | 3933.9 |  |  | základní |  | 0 | 0 | 0 | 0 | 0 | 256 | M | 1 |  |  |  | ROZPOCET | 3933.9 | 0 | 0 | 0 | 0 | 1 | 3933.9 | 64 | 160
| VV |  | Výměry dle výkresu: D.1.4.H-02 až D.1.4.H-07 | [14 empty] | VV | 1 | 1 | True | 0 | ROZPOCET
| VV |  | 186 |  | 186 | [12 empty] | VV | 1 | 2 | True | 0 | ROZPOCET
| VV |  | Součet |  | 186 | [12 empty] | VV | 1 | 4 | True | 1 | ROZPOCET
81 | K | Pol429 | Montáž - Trubka ohebná, ø 25mm, bezhalogenová, SDK | m | 640 | 13.16 | 8422.4 |  |  | základní |  | 0 | 0 | 0 | 0 | 0 | 64 | K | 1 |  |  |  | ROZPOCET | 8422.4 | 0 | 0 | 0 | 0 | 1 | 8422.4 | 64 | 162
82 | M | Pol430 | Dodávka - Trubka ohebná, ø 25mm, bezhalogenová, SDK | m | 640 | 28.13 | 18003.2 |  |  | základní |  | 0 | 0 | 0 | 0 | 0 | 256 | M | 1 |  |  |  | ROZPOCET | 18003.2 | 0 | 0 | 0 | 0 | 1 | 18003.2 | 64 | 164
83 | K | Pol276 | Montáž - Trubka ohebná, ø 20mm, bezhalogenová, vč. příchytek | m | 20 | 13.16 | 263.2 |  |  | základní |  | 0 | 0 | 0 | 0 | 0 | 64 | K | 1 |  |  |  | ROZPOCET | 263.2 | 0 | 0 | 0 | 0 | 1 | 263.2 | 64 | 166
84 | M | Pol277 | Dodávka - Trubka ohebná, ø 20mm, bezhalogenová, vč. příchytek | m | 20 | 24.59 | 491.8 |  |  | základní |  | 0 | 0 | 0 | 0 | 0 | 256 | M | 1 |  |  |  | ROZPOCET | 491.8 | 0 | 0 | 0 | 0 | 1 | 491.8 | 64 | 168
| VV |  | Výměry dle výkresu: D.1.4.H-02 až D.1.4.H-07 | [14 empty] | VV | 1 | 1 | True | 0 | ROZPOCET
| VV |  | 0+0+0+0+0+20 |  | 20 | [12 empty] | VV | 1 | 2 | True | 0 | ROZPOCET
| VV |  | Součet |  | 20 | [12 empty] | VV | 1 | 4 | True | 1 | ROZPOCET
85 | K | Pol278 | Montáž - Trubka pevná, ø 20mm, bezhalogenová, vč. příchytek | m | 62 | 52.62 | 3262.44 |  |  | základní |  | 0 | 0 | 0 | 0 | 0 | 64 | K | 1 |  |  |  | ROZPOCET | 3262.44 | 0 | 0 | 0 | 0 | 1 | 3262.44 | 64 | 170
86 | M | Pol279 | Dodávka - Trubka pevná, ø 20mm, bezhalogenová, vč. příchytek | m | 62 | 35.42 | 2196.04 |  |  | základní |  | 0 | 0 | 0 | 0 | 0 | 256 | M | 1 |  |  |  | ROZPOCET | 2196.04 | 0 | 0 | 0 | 0 | 1 | 2196.04 | 64 | 172
| VV |  | Výměry dle výkresu: D.1.4.H-02 až D.1.4.H-07 | [14 empty] | VV | 1 | 1 | True | 0 | ROZPOCET
| VV |  | 0+0+0+0+0+62 |  | 62 | [12 empty] | VV | 1 | 2 | True | 0 | ROZPOCET
| VV |  | Součet |  | 62 | [12 empty] | VV | 1 | 4 | True | 1 | ROZPOCET
87 | K | Pol280 | Průraz stěnou do 20cm, vč. zapravení | ks | 89 | 57.89 | 5152.21 |  |  | základní |  | 0 | 0 | 0 | 0 | 0 | 64 | K | 1 |  |  |  | ROZPOCET | 5152.21 | 0 | 0 | 0 | 0 | 1 | 5152.21 | 64 | 174
| VV |  | Výměry dle výkresu: D.1.4.H-02 až D.1.4.H-07 | [14 empty] | VV | 1 | 1 | True | 0 | ROZPOCET
| VV |  | 21+24+10+16+17+1 |  | 89 | [12 empty] | VV | 1 | 2 | True | 0 | ROZPOCET
| VV |  | Součet |  | 89 | [12 empty] | VV | 1 | 4 | True | 1 | ROZPOCET
88 | K | Pol281 | Průraz stěnou do 40cm, vč. zapravení | ks | 17 | 113.14 | 1923.38 |  |  | základní |  | 0 | 0 | 0 | 0 | 0 | 64 | K | 1 |  |  |  | ROZPOCET | 1923.38 | 0 | 0 | 0 | 0 | 1 | 1923.38 | 64 | 176
| VV |  | Výměry dle výkresu: D.1.4.H-02 až D.1.4.H-07 | [14 empty] | VV | 1 | 1 | True | 0 | ROZPOCET
| VV |  | 2+3+4+3+2+3 |  | 17 | [12 empty] | VV | 1 | 2 | True | 0 | ROZPOCET
| VV |  | Součet |  | 17 | [12 empty] | VV | 1 | 4 | True | 1 | ROZPOCET
89 | K | Pol431 | Montáž - Protipožární ucpávka, EI 60 včetně označení - štítek | kpl | 1 | 2236.52 | 2236.52 |  |  | základní |  | 0 | 0 | 0 | 0 | 0 | 64 | K | 1 |  |  |  | ROZPOCET | 2236.52 | 0 | 0 | 0 | 0 | 1 | 2236.52 | 64 | 178
90 | M | Pol432 | Dodávka - Protipožární ucpávka, EI 60 včetně označení - štítek | kpl | 1 | 4473.04 | 4473.04 |  |  | základní |  | 0 | 0 | 0 | 0 | 0 | 256 | M | 1 |  |  |  | ROZPOCET | 4473.04 | 0 | 0 | 0 | 0 | 1 | 4473.04 | 64 | 180
| VV |  | Výměry dle výkresu: D.1.4.H-02 až D.1.4.H-07 | [14 empty] | VV | 1 | 1 | True | 0 | ROZPOCET
| VV |  | 1 |  | 1 | [12 empty] | VV | 1 | 2 | True | 0 | ROZPOCET
| VV |  | Součet |  | 1 | [12 empty] | VV | 1 | 4 | True | 1 | ROZPOCET
91 | M | Pol433 | Dodávka - Pomocný elektroinstalační materiál (kotvy, hmoždinky, wago svorky, stahovací pásky, atd.) | kpl | 1 | 12103.52 | 12103.52 |  |  | základní |  | 0 | 0 | 0 | 0 | 0 | 256 | M | 1 |  |  |  | ROZPOCET | 12103.52 | 0 | 0 | 0 | 0 | 1 | 12103.52 | 64 | 182
| VV |  | Výměry dle výkresu: D.1.4.H-02 až D.1.4.H-07 | [14 empty] | VV | 1 | 1 | True | 0 | ROZPOCET
| VV |  | 1 |  | 1 | [12 empty] | VV | 1 | 2 | True | 0 | ROZPOCET
| VV |  | Součet |  | 1 | [12 empty] | VV | 1 | 4 | True | 1 | ROZPOCET
92 | K | Pol434 | Instalace držáku pro Wifi (držáky dodá investor) | ks | 17 | 315.74 | 5367.58 |  |  | základní |  | 0 | 0 | 0 | 0 | 0 | 64 | K | 1 |  |  |  | ROZPOCET | 5367.58 | 0 | 0 | 0 | 0 | 1 | 5367.58 | 64 | 184
| VV |  | Výměry dle výkresu: D.1.4.H-02 až D.1.4.H-07 | [14 empty] | VV | 1 | 1 | True | 0 | ROZPOCET
| VV |  | 17 |  | 17 | [12 empty] | VV | 1 | 2 | True | 0 | ROZPOCET
| VV |  | Součet |  | 17 | [12 empty] | VV | 1 | 4 | True | 1 | ROZPOCET
93 | K | Pol435 | Montáž - Popis kabeláže a koncových prvků SK, vč. popisného štítku | kpl | 1 | 13795.38 | 13795.38 |  |  | základní |  | 0 | 0 | 0 | 0 | 0 | 64 | K | 1 |  |  |  | ROZPOCET | 13795.38 | 0 | 0 | 0 | 0 | 1 | 13795.38 | 64 | 186
| VV |  | Výměry dle výkresu: D.1.4.H-02 až D.1.4.H-07 | [14 empty] | VV | 1 | 1 | True | 0 | ROZPOCET
| VV |  | 1 |  | 1 | [12 empty] | VV | 1 | 2 | True | 0 | ROZPOCET
| VV |  | Součet |  | 1 | [12 empty] | VV | 1 | 4 | True | 1 | ROZPOCET
94 | K | Pol436 | Kontrolní měření vnitřních telefonních kabelů | kpl | 1 | 4078.36 | 4078.36 |  |  | základní |  | 0 | 0 | 0 | 0 | 0 | 64 | K | 1 |  |  |  | ROZPOCET | 4078.36 | 0 | 0 | 0 | 0 | 1 | 4078.36 | 64 | 188
| VV |  | Výměry dle výkresu: D.1.4.H-02 až D.1.4.H-07 | [14 empty] | VV | 1 | 1 | True | 0 | ROZPOCET
| VV |  | 1 |  | 1 | [12 empty] | VV | 1 | 2 | True | 0 | ROZPOCET
| VV |  | Součet |  | 1 | [12 empty] | VV | 1 | 4 | True | 1 | ROZPOCET
95 | K | Pol161 | Měření metalického kabelu, vč. vypracování měřícího protokolu | ks | 749 | 78.94 | 59126.06 |  |  | základní |  | 0 | 0 | 0 | 0 | 0 | 64 | K | 1 |  |  |  | ROZPOCET | 59126.06 | 0 | 0 | 0 | 0 | 1 | 59126.06 | 64 | 190
| VV |  | Výměry dle výkresu: D.1.4.H-02 až D.1.4.H-07 | [14 empty] | VV | 1 | 1 | True | 0 | ROZPOCET
| VV |  | 749 |  | 749 | [12 empty] | VV | 1 | 2 | True | 0 | ROZPOCET
| VV |  | Součet |  | 749 | [12 empty] | VV | 1 | 4 | True | 1 | ROZPOCET
96 | K | Pol437 | Oživení a zprovoznění systému Dveřního systému (Interkom) | kpl | 1 | 8551.4 | 8551.4 |  |  | základní |  | 0 | 0 | 0 | 0 | 0 | 64 | K | 1 |  |  |  | ROZPOCET | 8551.4 | 0 | 0 | 0 | 0 | 1 | 8551.4 | 64 | 192
| VV |  | Výměry dle výkresu: D.1.4.H-02 až D.1.4.H-07 | [14 empty] | VV | 1 | 1 | True | 0 | ROZPOCET
| VV |  | 1 |  | 1 | [12 empty] | VV | 1 | 2 | True | 0 | ROZPOCET
| VV |  | Součet |  | 1 | [12 empty] | VV | 1 | 4 | True | 1 | ROZPOCET
97 | K | Pol438 | Měření, výchozí revize, spolupráce s revizním technikem | kpl | 1 | 4341.48 | 4341.48 |  |  | základní |  | 0 | 0 | 0 | 0 | 0 | 64 | K | 1 |  |  |  | ROZPOCET | 4341.48 | 0 | 0 | 0 | 0 | 1 | 4341.48 | 64 | 194
| VV |  | Výměry dle výkresu: D.1.4.H-02 až D.1.4.H-07 | [14 empty] | VV | 1 | 1 | True | 0 | ROZPOCET
| VV |  | 1 |  | 1 | [12 empty] | VV | 1 | 2 | True | 0 | ROZPOCET
| VV |  | Součet |  | 1 | [12 empty] | VV | 1 | 4 | True | 1 | ROZPOCET
98 | K | Pol439 | Koordinace prací s ostatními profesemi | hod | 10 | 708.4 | 7084 |  |  | základní |  | 0 | 0 | 0 | 0 | 0 | 64 | K | 1 |  |  |  | ROZPOCET | 7084 | 0 | 0 | 0 | 0 | 1 | 7084 | 64 | 196
| VV |  | Výměry dle výkresu: D.1.4.H-02 až D.1.4.H-07 | [14 empty] | VV | 1 | 1 | True | 0 | ROZPOCET
| VV |  | 10 |  | 10 | [12 empty] | VV | 1 | 2 | True | 0 | ROZPOCET
| VV |  | Součet |  | 10 | [12 empty] | VV | 1 | 4 | True | 1 | ROZPOCET
99 | K | Pol440 | Ekologická likvidace vzniklého odpadu | kpl | 1 | 10261.68 | 10261.68 |  |  | základní |  | 0 | 0 | 0 | 0 | 0 | 64 | K | 1 |  |  |  | ROZPOCET | 10261.68 | 0 | 0 | 0 | 0 | 1 | 10261.68 | 64 | 198
| VV |  | Výměry dle výkresu: D.1.4.H-02 až D.1.4.H-07 | [14 empty] | VV | 1 | 1 | True | 0 | ROZPOCET
| VV |  | 1 |  | 1 | [12 empty] | VV | 1 | 2 | True | 0 | ROZPOCET
| VV |  | Součet |  | 1 | [12 empty] | VV | 1 | 4 | True | 1 | ROZPOCET
100 | K | Pol441 | Vypracování Dokumentace skutečného provedení stavby | kpl | 1 | 15787.2 | 15787.2 |  |  | základní |  | 0 | 0 | 0 | 0 | 0 | 64 | K | 1 |  |  |  | ROZPOCET | 15787.2 | 0 | 0 | 0 | 0 | 1 | 15787.2 | 64 | 200
| VV |  | Výměry dle výkresu: D.1.4.H-02 až D.1.4.H-07 | [14 empty] | VV | 1 | 1 | True | 0 | ROZPOCET
| VV |  | 1 |  | 1 | [12 empty] | VV | 1 | 2 | True | 0 | ROZPOCET
| VV |  | Součet |  | 1 | [12 empty] | VV | 1 | 4 | True | 1 | ROZPOCET

## D.1.4.H.b - PZTS - Poplac...
{ec48f575-6656-428b-a795-dc0c96dadc81}
2
| KRYCÍ LIST SOUPISU PRACÍ | [7 empty] | v --- níže se nacházejí doplnkové a pomocné údaje k sestavám --- v | [8 empty] | False
Stavba:
Novostavba Onkologické kliniky P4 - Novostavba budovy P4
Objekt:
SO 01 - Novostavba budovy P4
Soupis:
D.1.4.H.b - PZTS - Poplachový zabezpečovací a tísňový systém
| KSO: |  |  |  |  | CC-CZ:
| Místo: |  | Olomouc |  |  | Datum: | 2024-06-27
| Zadavatel: |  |  |  |  | IČ:
|  | Fakultní nemocnice Olomouc |  |  |  | DIČ:
| Uchazeč: |  |  |  |  | IČ: | 25021915
|  | Metrostav DIZ s.r.o. |  |  |  | DIČ: | Vyplň údaj
| Projektant: |  |  |  |  | IČ:
|  | Adam Rujbr Architects |  |  |  | DIČ:
| Zpracovatel: |  |  |  |  | IČ:
DIČ:
Poznámka:
| Cena bez DPH | [5 empty] | 491562.49
|  |  | Základ daně |  |  | Sazba daně | Výše daně
| DPH | základní | 491562.49 |  |  | 21% | 103228.12
|  | snížená | 0 |  |  | 12% | 0
|  | zákl. přenesená | 0 |  |  | 21% | 0
|  | sníž. přenesená | 0 |  |  | 12% | 0
|  | nulová | 0 |  |  | 0% | 0
| Cena s DPH |  |  | v | CZK |  | 594790.61
REKAPITULACE ČLENĚNÍ SOUPISU PRACÍ
Stavba:
Novostavba Onkologické kliniky P4 - Novostavba budovy P4
Objekt:
SO 01 - Novostavba budovy P4
Soupis:
D.1.4.H.b - PZTS - Poplachový zabezpečovací a tísňový systém
Místo: |  |  | Olomouc |  |  | Datum: | 2024-06-27
Zadavatel: |  |  | Fakultní nemocnice Olomouc |  |  | Projektant: | Adam Rujbr Architects
Uchazeč: |  |  | Metrostav DIZ s.r.o. |  |  | Zpracovatel:
Kód dílu - Popis | [6 empty] | Cena celkem [CZK]
Náklady stavby celkem | [6 empty] | 491562.49 | [11 empty] | -1
| M23.04 - PZTS - Poplachový zabezpečovací a tísňový systém | [5 empty] | 491562.49
SOUPIS PRACÍ
Stavba:
Novostavba Onkologické kliniky P4 - Novostavba budovy P4
Objekt:
SO 01 - Novostavba budovy P4
Soupis:
D.1.4.H.b - PZTS - Poplachový zabezpečovací a tísňový systém
Místo: |  |  | Olomouc |  |  | Datum: | 2024-06-27
Zadavatel: |  |  | Fakultní nemocnice Olomouc |  |  | Projektant: | Adam Rujbr Architects
Uchazeč: |  |  | Metrostav DIZ s.r.o. |  |  | Zpracovatel:
PČ | Typ | Kód | Popis | MJ | Množství | J.cena [CZK] | Cena celkem [CZK] | Cenová soustava |  | DPH | J. Nh [h] | Nh celkem [h] | J. hmotnost [t] | Hmotnost celkem [t] | J. suť [t] | Suť Celkem [t]
Náklady soupisu celkem | [6 empty] | 491562.49 |  |  |  |  | 0 |  | 0 |  | 0 |  | D | -1 | [10 empty] | 491562.49
| D | M23.04 | PZTS - Poplachový zabezpečovací a tísňový systém |  |  |  | 491562.49 |  |  |  |  | 0 |  | 0 |  | 0 | 1 | D | 0 |  |  |  | ROZPOCET | [6 empty] | 491562.49
1 | K | Pol442 | Montáž - Ústředna PTZS v krytu bez klávesnice s komunikátorem a zdrojem | ks | 1 | 1315.6 | 1315.6 |  |  | základní |  | 0 | 0 | 0 | 0 | 0 | 64 | K | 1 |  |  |  | ROZPOCET | 1315.6 | 0 | 0 | 0 | 0 | 1 | 1315.6 | 64 | 2
2 | M | Pol443 | Dodávka - Ústředna PTZS v krytu bez klávesnice s komunikátorem a zdrojem | ks | 1 | 19002.53 | 19002.53 |  |  | základní |  | 0 | 0 | 0 | 0 | 0 | 256 | M | 1 |  |  |  | ROZPOCET | 19002.53 | 0 | 0 | 0 | 0 | 1 | 19002.53 | 64 | 4
| P |  | Poznámka k položce: Ústředna až 264 zón a 32 grup v krytu bez klávesnice s komunikátorem a zdrojem, maximální počet koncentrátorů 31, pracovní frekvence 868 MHz, max. počet PGM výstupů 132+6, max. délka sběrnice 1000m, max. velikost záložního AKU 34Ah / 12 V | [14 empty] | P | 1
| VV |  | Výměry dle výkresu: D.1.4.H-08 až D.1.4.H-13 | [14 empty] | VV | 1 | 1 | True | 0 | ROZPOCET
| VV |  | 0+0+0+1+0+0 |  | 1 | [12 empty] | VV | 1 | 2 | True | 0 | ROZPOCET
| VV |  | Součet |  | 1 | [12 empty] | VV | 1 | 4 | True | 1 | ROZPOCET
3 | K | Pol444 | Montáž - Programovací i ovládací klávesnice | ks | 2 | 592.02 | 1184.04 |  |  | základní |  | 0 | 0 | 0 | 0 | 0 | 64 | K | 1 |  |  |  | ROZPOCET | 1184.04 | 0 | 0 | 0 | 0 | 1 | 1184.04 | 64 | 6
4 | M | Pol445 | Dodávka - Programovací i ovládací klávesnice | ks | 2 | 4367.79 | 8735.58 |  |  | základní |  | 0 | 0 | 0 | 0 | 0 | 256 | M | 1 |  |  |  | ROZPOCET | 8735.58 | 0 | 0 | 0 | 0 | 1 | 8735.58 | 64 | 8
| P |  | Poznámka k položce: Programovací i ovládací klávesnice - dvouřádkový LCD, 32 znaků, programovatelné modré podsvícení, Rozměry - výška 150 mm, šířka 92 mm, hloubka 25 mm, vč. uzamykatelného krytu | [14 empty] | P | 1
| VV |  | Výměry dle výkresu: D.1.4.H-08 až D.1.4.H-13 | [14 empty] | VV | 1 | 1 | True | 0 | ROZPOCET
| VV |  | 1+1+0+0+0+0 |  | 2 | [12 empty] | VV | 1 | 2 | True | 0 | ROZPOCET
| VV |  | Součet |  | 2 | [12 empty] | VV | 1 | 4 | True | 1 | ROZPOCET
5 | K | Pol446 | Montáž - Koncentrátor v kovovém krytu pro 8 zón a 4 PGM výstupy | ks | 7 | 723.58 | 5065.06 |  |  | základní |  | 0 | 0 | 0 | 0 | 0 | 64 | K | 1 |  |  |  | ROZPOCET | 5065.06 | 0 | 0 | 0 | 0 | 1 | 5065.06 | 64 | 10
6 | M | Pol447 | Dodávka - Koncentrátor v kovovém krytu pro 8 zón a 4 PGM výstupy | ks | 7 | 3407.4 | 23851.8 |  |  | základní |  | 0 | 0 | 0 | 0 | 0 | 256 | M | 1 |  |  |  | ROZPOCET | 23851.8 | 0 | 0 | 0 | 0 | 1 | 23851.8 | 64 | 12
| VV |  | Výměry dle výkresu: D.1.4.H-08 až D.1.4.H-13 | [14 empty] | VV | 1 | 1 | True | 0 | ROZPOCET
| VV |  | 2+4+1+0+0+0 |  | 7 | [12 empty] | VV | 1 | 2 | True | 0 | ROZPOCET
| VV |  | Součet |  | 7 | [12 empty] | VV | 1 | 4 | True | 1 | ROZPOCET
7 | K | Pol448 | Montáž - Modul posilovacího zdroje 2,75A v krytu s vestavěným koncentrátorem, vč. AKU 12V/17Ah | ks | 4 | 1184.04 | 4736.16 |  |  | základní |  | 0 | 0 | 0 | 0 | 0 | 64 | K | 1 |  |  |  | ROZPOCET | 4736.16 | 0 | 0 | 0 | 0 | 1 | 4736.16 | 64 | 14
8 | M | Pol449 | Dodávka - Modul posilovacího zdroje 2,75A v krytu s vestavěným koncentrátorem, vč. AKU 12V/17Ah | ks | 4 | 8902.67 | 35610.68 |  |  | základní |  | 0 | 0 | 0 | 0 | 0 | 256 | M | 1 |  |  |  | ROZPOCET | 35610.68 | 0 | 0 | 0 | 0 | 1 | 35610.68 | 64 | 16
| VV |  | Výměry dle výkresu: D.1.4.H-08 až D.1.4.H-13 | [14 empty] | VV | 1 | 1 | True | 0 | ROZPOCET
| VV |  | 1+2+1+0+0+0 |  | 4 | [12 empty] | VV | 1 | 2 | True | 0 | ROZPOCET
| VV |  | Součet |  | 4 | [12 empty] | VV | 1 | 4 | True | 1 | ROZPOCET
9 | K | Pol450 | Montáž - Komunikační modul pro integraci ústředen do programu třetích stran | ks | 1 | 894.61 | 894.61 |  |  | základní |  | 0 | 0 | 0 | 0 | 0 | 64 | K | 1 |  |  |  | ROZPOCET | 894.61 | 0 | 0 | 0 | 0 | 1 | 894.61 | 64 | 18
10 | M | Pol451 | Dodávka - Komunikační modul pro integraci ústředen do programu třetích stran | ks | 1 | 8621.13 | 8621.13 |  |  | základní |  | 0 | 0 | 0 | 0 | 0 | 256 | M | 1 |  |  |  | ROZPOCET | 8621.13 | 0 | 0 | 0 | 0 | 1 | 8621.13 | 64 | 20
| VV |  | Výměry dle výkresu: D.1.4.H-08 až D.1.4.H-13 | [14 empty] | VV | 1 | 1 | True | 0 | ROZPOCET
| VV |  | 0+0+0+1+0+0 |  | 1 | [12 empty] | VV | 1 | 2 | True | 0 | ROZPOCET
| VV |  | Součet |  | 1 | [12 empty] | VV | 1 | 4 | True | 1 | ROZPOCET
11 | K | Pol452 | Montáž - Volitelný plug-in modul TCPIP (XPORT) do komunikačního modulu | ks | 1 | 131.56 | 131.56 |  |  | základní |  | 0 | 0 | 0 | 0 | 0 | 64 | K | 1 |  |  |  | ROZPOCET | 131.56 | 0 | 0 | 0 | 0 | 1 | 131.56 | 64 | 22
12 | M | Pol453 | Dodávka - Volitelný plug-in modul TCPIP (XPORT) do komunikačního modulu | ks | 1 | 4861.14 | 4861.14 |  |  | základní |  | 0 | 0 | 0 | 0 | 0 | 256 | M | 1 |  |  |  | ROZPOCET | 4861.14 | 0 | 0 | 0 | 0 | 1 | 4861.14 | 64 | 24
| VV |  | Výměry dle výkresu: D.1.4.H-08 až D.1.4.H-13 | [14 empty] | VV | 1 | 1 | True | 0 | ROZPOCET
| VV |  | 0+0+0+1+0+0 |  | 1 | [12 empty] | VV | 1 | 2 | True | 0 | ROZPOCET
| VV |  | Součet |  | 1 | [12 empty] | VV | 1 | 4 | True | 1 | ROZPOCET
13 | K | Pol454 | Montáž - DDE server pro PZTS | ks | 1 | 789.36 | 789.36 |  |  | základní |  | 0 | 0 | 0 | 0 | 0 | 64 | K | 1 |  |  |  | ROZPOCET | 789.36 | 0 | 0 | 0 | 0 | 1 | 789.36 | 64 | 26
14 | M | Pol455 | Dodávka - DDE server pro PZTS | ks | 1 | 13142.84 | 13142.84 |  |  | základní |  | 0 | 0 | 0 | 0 | 0 | 256 | M | 1 |  |  |  | ROZPOCET | 13142.84 | 0 | 0 | 0 | 0 | 1 | 13142.84 | 64 | 28
| VV |  | Výměry dle výkresu: D.1.4.H-08 až D.1.4.H-13 | [14 empty] | VV | 1 | 1 | True | 0 | ROZPOCET
| VV |  | 0+0+0+1+0+0 |  | 1 | [12 empty] | VV | 1 | 2 | True | 0 | ROZPOCET
| VV |  | Součet |  | 1 | [12 empty] | VV | 1 | 4 | True | 1 | ROZPOCET
15 | K | Pol456 | Montáž - PIR detektor, Quad pyroelement, dosah 20m, PET odolnost | ks | 38 | 263.12 | 9998.56 |  |  | základní |  | 0 | 0 | 0 | 0 | 0 | 64 | K | 1 |  |  |  | ROZPOCET | 9998.56 | 0 | 0 | 0 | 0 | 1 | 9998.56 | 64 | 30
16 | M | Pol457 | Dodávka - PIR detektor, Quad pyroelement, dosah 20m, PET odolnost | ks | 38 | 501.24 | 19047.12 |  |  | základní |  | 0 | 0 | 0 | 0 | 0 | 256 | M | 1 |  |  |  | ROZPOCET | 19047.12 | 0 | 0 | 0 | 0 | 1 | 19047.12 | 64 | 32
| VV |  | Výměry dle výkresu: D.1.4.H-08 až D.1.4.H-13 | [14 empty] | VV | 1 | 1 | True | 0 | ROZPOCET
| VV |  | 11+21+4+1+1+0 |  | 38 | [12 empty] | VV | 1 | 2 | True | 0 | ROZPOCET
| VV |  | Součet |  | 38 | [12 empty] | VV | 1 | 4 | True | 1 | ROZPOCET
17 | K | Pol458 | Montáž - Signalizační velká LED dioda v krytu barva červená | ks | 2 | 223.65 | 447.3 |  |  | základní |  | 0 | 0 | 0 | 0 | 0 | 64 | K | 1 |  |  |  | ROZPOCET | 447.3 | 0 | 0 | 0 | 0 | 1 | 447.3 | 64 | 34
18 | M | Pol459 | Dodávka - Signalizační velká LED dioda v krytu barva červená | ks | 2 | 327.58 | 655.16 |  |  | základní |  | 0 | 0 | 0 | 0 | 0 | 256 | M | 1 |  |  |  | ROZPOCET | 655.16 | 0 | 0 | 0 | 0 | 1 | 655.16 | 64 | 36
| VV |  | Výměry dle výkresu: D.1.4.H-08 až D.1.4.H-13 | [14 empty] | VV | 1 | 1 | True | 0 | ROZPOCET
| VV |  | 1+1+0+0+0+0 |  | 2 | [12 empty] | VV | 1 | 2 | True | 0 | ROZPOCET
| VV |  | Součet |  | 2 | [12 empty] | VV | 1 | 4 | True | 1 | ROZPOCET
19 | K | Pol460 | Montáž - MG kontakt závrtný čtyřdrát do kovu, průměr 19mm, prac. mezera 18mm, kabel 2m | ks | 52 | 420.99 | 21891.48 |  |  | základní |  | 0 | 0 | 0 | 0 | 0 | 64 | K | 1 |  |  |  | ROZPOCET | 21891.48 | 0 | 0 | 0 | 0 | 1 | 21891.48 | 64 | 38
20 | M | Pol461 | Dodávka - MG kontakt závrtný čtyřdrát do kovu, průměr 19mm, prac. mezera 18mm, kabel 2m | ks | 52 | 309.17 | 16076.84 |  |  | základní |  | 0 | 0 | 0 | 0 | 0 | 256 | M | 1 |  |  |  | ROZPOCET | 16076.84 | 0 | 0 | 0 | 0 | 1 | 16076.84 | 64 | 40
| VV |  | Výměry dle výkresu: D.1.4.H-08 až D.1.4.H-13 | [14 empty] | VV | 1 | 1 | True | 0 | ROZPOCET
| VV |  | 11+23+14+2+2+0 |  | 52 | [12 empty] | VV | 1 | 2 | True | 0 | ROZPOCET
| VV |  | Součet |  | 52 | [12 empty] | VV | 1 | 4 | True | 1 | ROZPOCET
21 | K | Pol462 | Montáž - Instalační propojovací krabice s tamperem, 10 šroubovacích svorek | ks | 52 | 118.4 | 6156.8 |  |  | základní |  | 0 | 0 | 0 | 0 | 0 | 64 | K | 1 |  |  |  | ROZPOCET | 6156.8 | 0 | 0 | 0 | 0 | 1 | 6156.8 | 64 | 42
22 | M | Pol463 | Dodávka - Instalační propojovací krabice s tamperem, 10 šroubovacích svorek | ks | 52 | 327.58 | 17034.16 |  |  | základní |  | 0 | 0 | 0 | 0 | 0 | 256 | M | 1 |  |  |  | ROZPOCET | 17034.16 | 0 | 0 | 0 | 0 | 1 | 17034.16 | 64 | 44
| VV |  | Výměry dle výkresu: D.1.4.H-08 až D.1.4.H-13 | [14 empty] | VV | 1 | 1 | True | 0 | ROZPOCET
| VV |  | 11+23+14+2+2+0 |  | 52 | [12 empty] | VV | 1 | 2 | True | 0 | ROZPOCET
| VV |  | Součet |  | 52 | [12 empty] | VV | 1 | 4 | True | 1 | ROZPOCET
23 | K | Pol464 | Montáž - Akumulátor 12V / 17Ah, ústředna | ks | 1 | 52.62 | 52.62 |  |  | základní |  | 0 | 0 | 0 | 0 | 0 | 64 | K | 1 |  |  |  | ROZPOCET | 52.62 | 0 | 0 | 0 | 0 | 1 | 52.62 | 64 | 46
24 | M | Pol465 | Dodávka - Akumulátor 12V / 17Ah, ústředna | ks | 1 | 1519.52 | 1519.52 |  |  | základní |  | 0 | 0 | 0 | 0 | 0 | 256 | M | 1 |  |  |  | ROZPOCET | 1519.52 | 0 | 0 | 0 | 0 | 1 | 1519.52 | 64 | 48
| VV |  | Výměry dle výkresu: D.1.4.H-08 až D.1.4.H-13 | [14 empty] | VV | 1 | 1 | True | 0 | ROZPOCET
| VV |  | 0+0+0+1+0+0 |  | 1 | [12 empty] | VV | 1 | 2 | True | 0 | ROZPOCET
| VV |  | Součet |  | 1 | [12 empty] | VV | 1 | 4 | True | 1 | ROZPOCET
25 | M | Pol466 | Dodávka - Provozní kniha (deník) PZTS | ks | 1 | 138.14 | 138.14 |  |  | základní |  | 0 | 0 | 0 | 0 | 0 | 256 | M | 1 |  |  |  | ROZPOCET | 138.14 | 0 | 0 | 0 | 0 | 1 | 138.14 | 64 | 50
| VV |  | Výměry dle výkresu: D.1.4.H-08 až D.1.4.H-13 | [14 empty] | VV | 1 | 1 | True | 0 | ROZPOCET
| VV |  | 0+0+0+1+0+0 |  | 1 | [12 empty] | VV | 1 | 2 | True | 0 | ROZPOCET
| VV |  | Součet |  | 1 | [12 empty] | VV | 1 | 4 | True | 1 | ROZPOCET
26 | K | Pol467 | Montáž - Kabel sdělovací 3x2x0,5mm2; B2ca s1d1a1 | m | 3602 | 14.47 | 52120.94 |  |  | základní |  | 0 | 0 | 0 | 0 | 0 | 64 | K | 1 |  |  |  | ROZPOCET | 52120.94 | 0 | 0 | 0 | 0 | 1 | 52120.94 | 64 | 52
27 | M | Pol468 | Dodávka - Kabel sdělovací 3x2x0,5mm2; B2ca s1d1a1 | m | 3602 | 32.89 | 118469.78 |  |  | základní |  | 0 | 0 | 0 | 0 | 0 | 256 | M | 1 |  |  |  | ROZPOCET | 118469.78 | 0 | 0 | 0 | 0 | 1 | 118469.78 | 64 | 54
| VV |  | Výměry dle výkresu: D.1.4.H-08 až D.1.4.H-13 | [14 empty] | VV | 1 | 1 | True | 0 | ROZPOCET
| VV |  | 644+1710+990+129+129+0 |  | 3602 | [12 empty] | VV | 1 | 2 | True | 0 | ROZPOCET
| VV |  | Součet |  | 3602 | [12 empty] | VV | 1 | 4 | True | 1 | ROZPOCET
28 | K | Pol469 | Montáž - Kabel datový Cat. 5e, FTP, B2ca s1d1a1 | m | 76 | 14.47 | 1099.72 |  |  | základní |  | 0 | 0 | 0 | 0 | 0 | 64 | K | 1 |  |  |  | ROZPOCET | 1099.72 | 0 | 0 | 0 | 0 | 1 | 1099.72 | 64 | 56
29 | M | Pol470 | Dodávka - Kabel datový Cat. 5e, FTP, B2ca s1d1a1 | m | 76 | 16.6 | 1261.6 |  |  | základní |  | 0 | 0 | 0 | 0 | 0 | 256 | M | 1 |  |  |  | ROZPOCET | 1261.6 | 0 | 0 | 0 | 0 | 1 | 1261.6 | 64 | 58
| VV |  | Výměry dle výkresu: D.1.4.H-08 až D.1.4.H-13 | [14 empty] | VV | 1 | 1 | True | 0 | ROZPOCET
| VV |  | 6+12+22+36+0+0 |  | 76 | [12 empty] | VV | 1 | 2 | True | 0 | ROZPOCET
| VV |  | Součet |  | 76 | [12 empty] | VV | 1 | 4 | True | 1 | ROZPOCET
30 | K | Pol471 | Montáž - Kabel silový 2x2,1mm2, B2ca s1d1a1 | m | 84 | 14.47 | 1215.48 |  |  | základní |  | 0 | 0 | 0 | 0 | 0 | 64 | K | 1 |  |  |  | ROZPOCET | 1215.48 | 0 | 0 | 0 | 0 | 1 | 1215.48 | 64 | 60
31 | M | Pol472 | Dodávka - Kabel silový 2x2,mm2, B2ca s1d1a1 | m | 84 | 27.63 | 2320.92 |  |  | základní |  | 0 | 0 | 0 | 0 | 0 | 256 | M | 1 |  |  |  | ROZPOCET | 2320.92 | 0 | 0 | 0 | 0 | 1 | 2320.92 | 64 | 62
| VV |  | Výměry dle výkresu: D.1.4.H-08 až D.1.4.H-13 | [14 empty] | VV | 1 | 1 | True | 0 | ROZPOCET
| VV |  | 36+48+0+0+0+0 |  | 84 | [12 empty] | VV | 1 | 2 | True | 0 | ROZPOCET
| VV |  | Součet |  | 84 | [12 empty] | VV | 1 | 4 | True | 1 | ROZPOCET
32 | K | Pol267 | Montáž - Kabelová příchytka včetně kovového hřebu do betonu a stahovacího pásku | ks | 674 | 14.47 | 9752.78 |  |  | základní |  | 0 | 0 | 0 | 0 | 0 | 64 | K | 1 |  |  |  | ROZPOCET | 9752.78 | 0 | 0 | 0 | 0 | 1 | 9752.78 | 64 | 64
33 | M | Pol268 | Dodávka - Kabelová příchytka včetně kovového hřebu do betonu a stahovacího pásku | ks | 674 | 15.69 | 10575.06 |  |  | základní |  | 0 | 0 | 0 | 0 | 0 | 256 | M | 1 |  |  |  | ROZPOCET | 10575.06 | 0 | 0 | 0 | 0 | 1 | 10575.06 | 64 | 66
| VV |  | Výměry dle výkresu: D.1.4.H-08 až D.1.4.H-13 | [14 empty] | VV | 1 | 1 | True | 0 | ROZPOCET
| VV |  | 164+268+186+28+28+0 |  | 674 | [12 empty] | VV | 1 | 2 | True | 0 | ROZPOCET
| VV |  | Součet |  | 674 | [12 empty] | VV | 1 | 4 | True | 1 | ROZPOCET
34 | K | Pol427 | Montáž - Trubka ohebná, ø 20mm, bezhalogenová, SDK | m | 134 | 13.16 | 1763.44 |  |  | základní |  | 0 | 0 | 0 | 0 | 0 | 64 | K | 1 |  |  |  | ROZPOCET | 1763.44 | 0 | 0 | 0 | 0 | 1 | 1763.44 | 64 | 68
35 | M | Pol428 | Dodávka - Trubka ohebná, ø 20mm, bezhalogenová, SDK | m | 134 | 21.15 | 2834.1 |  |  | základní |  | 0 | 0 | 0 | 0 | 0 | 256 | M | 1 |  |  |  | ROZPOCET | 2834.1 | 0 | 0 | 0 | 0 | 1 | 2834.1 | 64 | 70
| VV |  | Výměry dle výkresu: D.1.4.H-08 až D.1.4.H-13 | [14 empty] | VV | 1 | 1 | True | 0 | ROZPOCET
| VV |  | 31+58+33+6+6+0 |  | 134 | [12 empty] | VV | 1 | 2 | True | 0 | ROZPOCET
| VV |  | Součet |  | 134 | [12 empty] | VV | 1 | 4 | True | 1 | ROZPOCET
36 | K | Pol280 | Průraz stěnou do 20cm, vč. zapravení | ks | 22 | 57.89 | 1273.58 |  |  | základní |  | 0 | 0 | 0 | 0 | 0 | 64 | K | 1 |  |  |  | ROZPOCET | 1273.58 | 0 | 0 | 0 | 0 | 1 | 1273.58 | 64 | 72
| VV |  | Výměry dle výkresu: D.1.4.H-08 až D.1.4.H-13 | [14 empty] | VV | 1 | 1 | True | 0 | ROZPOCET
| VV |  | 7+14+1+0+0+0 |  | 22 | [12 empty] | VV | 1 | 2 | True | 0 | ROZPOCET
| VV |  | Součet |  | 22 | [12 empty] | VV | 1 | 4 | True | 1 | ROZPOCET
37 | K | Pol281 | Průraz stěnou do 40cm, vč. zapravení | ks | 1 | 113.14 | 113.14 |  |  | základní |  | 0 | 0 | 0 | 0 | 0 | 64 | K | 1 |  |  |  | ROZPOCET | 113.14 | 0 | 0 | 0 | 0 | 1 | 113.14 | 64 | 74
| VV |  | Výměry dle výkresu: D.1.4.H-08 až D.1.4.H-13 | [14 empty] | VV | 1 | 1 | True | 0 | ROZPOCET
| VV |  | 0+1+0+0+0+0 |  | 1 | [12 empty] | VV | 1 | 2 | True | 0 | ROZPOCET
| VV |  | Součet |  | 1 | [12 empty] | VV | 1 | 4 | True | 1 | ROZPOCET
38 | K | Pol473 | Montáž - Protipožární ucpávka, EI 60 včetně označení - štítek | kpl | 1 | 1447.16 | 1447.16 |  |  | základní |  | 0 | 0 | 0 | 0 | 0 | 64 | K | 1 |  |  |  | ROZPOCET | 1447.16 | 0 | 0 | 0 | 0 | 1 | 1447.16 | 64 | 76
39 | M | Pol474 | Dodávka - Protipožární ucpávka, EI 60 včetně označení - štítek | kpl | 1 | 2104.96 | 2104.96 |  |  | základní |  | 0 | 0 | 0 | 0 | 0 | 256 | M | 1 |  |  |  | ROZPOCET | 2104.96 | 0 | 0 | 0 | 0 | 1 | 2104.96 | 64 | 78
| VV |  | Výměry dle výkresu: D.1.4.H-08 až D.1.4.H-13 | [14 empty] | VV | 1 | 1 | True | 0 | ROZPOCET
| VV |  | 1 |  | 1 | [12 empty] | VV | 1 | 2 | True | 0 | ROZPOCET
| VV |  | Součet |  | 1 | [12 empty] | VV | 1 | 4 | True | 1 | ROZPOCET
40 | M | Pol475 | Dodávka - Pomocný elektroinstalační materiál (kotvy, hmoždinky, svorky, stahovací pásky, spojky atd.) | kpl | 1 | 3815.24 | 3815.24 |  |  | základní |  | 0 | 0 | 0 | 0 | 0 | 256 | M | 1 |  |  |  | ROZPOCET | 3815.24 | 0 | 0 | 0 | 0 | 1 | 3815.24 | 64 | 80
| VV |  | Výměry dle výkresu: D.1.4.H-08 až D.1.4.H-13 | [14 empty] | VV | 1 | 1 | True | 0 | ROZPOCET
| VV |  | 1 |  | 1 | [12 empty] | VV | 1 | 2 | True | 0 | ROZPOCET
| VV |  | Součet |  | 1 | [12 empty] | VV | 1 | 4 | True | 1 | ROZPOCET
41 | K | Pol476 | Programování a zprovoznění systému PZTS | hod | 8 | 708.4 | 5667.2 |  |  | základní |  | 0 | 0 | 0 | 0 | 0 | 64 | K | 1 |  |  |  | ROZPOCET | 5667.2 | 0 | 0 | 0 | 0 | 1 | 5667.2 | 64 | 82
| VV |  | Výměry dle výkresu: D.1.4.H-08 až D.1.4.H-13 | [14 empty] | VV | 1 | 1 | True | 0 | ROZPOCET
| VV |  | 8 |  | 8 | [12 empty] | VV | 1 | 2 | True | 0 | ROZPOCET
| VV |  | Součet |  | 8 | [12 empty] | VV | 1 | 4 | True | 1 | ROZPOCET
42 | K | Pol287 | Funkční zkouška systému | hod | 4 | 708.4 | 2833.6 |  |  | základní |  | 0 | 0 | 0 | 0 | 0 | 64 | K | 1 |  |  |  | ROZPOCET | 2833.6 | 0 | 0 | 0 | 0 | 1 | 2833.6 | 64 | 84
| VV |  | Výměry dle výkresu: D.1.4.H-08 až D.1.4.H-13 | [14 empty] | VV | 1 | 1 | True | 0 | ROZPOCET
| VV |  | 4 |  | 4 | [12 empty] | VV | 1 | 2 | True | 0 | ROZPOCET
| VV |  | Součet |  | 4 | [12 empty] | VV | 1 | 4 | True | 1 | ROZPOCET
43 | K | Pol289 | Tvorba mapy dle podkladů (půdorysu) | kpl | 5 | 3289 | 16445 |  |  | základní |  | 0 | 0 | 0 | 0 | 0 | 64 | K | 1 |  |  |  | ROZPOCET | 16445 | 0 | 0 | 0 | 0 | 1 | 16445 | 64 | 86
| VV |  | Výměry dle výkresu: D.1.4.H-08 až D.1.4.H-13 | [14 empty] | VV | 1 | 1 | True | 0 | ROZPOCET
| VV |  | 5 |  | 5 | [12 empty] | VV | 1 | 2 | True | 0 | ROZPOCET
| VV |  | Součet |  | 5 | [12 empty] | VV | 1 | 4 | True | 1 | ROZPOCET
44 | K | Pol290 | Konfigurace symbolu na půdorysu | ks | 90 | 236.81 | 21312.9 |  |  | základní |  | 0 | 0 | 0 | 0 | 0 | 64 | K | 1 |  |  |  | ROZPOCET | 21312.9 | 0 | 0 | 0 | 0 | 1 | 21312.9 | 64 | 88
| VV |  | Výměry dle výkresu: D.1.4.H-08 až D.1.4.H-13 | [14 empty] | VV | 1 | 1 | True | 0 | ROZPOCET
| VV |  | 90 |  | 90 | [12 empty] | VV | 1 | 2 | True | 0 | ROZPOCET
| VV |  | Součet |  | 90 | [12 empty] | VV | 1 | 4 | True | 1 | ROZPOCET
45 | K | Pol352 | Měření, výchozí revize, spolupráce s revizním technikem | kpl | 1 | 4341.48 | 4341.48 |  |  | základní |  | 0 | 0 | 0 | 0 | 0 | 64 | K | 1 |  |  |  | ROZPOCET | 4341.48 | 0 | 0 | 0 | 0 | 1 | 4341.48 | 64 | 90
| VV |  | Výměry dle výkresu: D.1.4.H-08 až D.1.4.H-13 | [14 empty] | VV | 1 | 1 | True | 0 | ROZPOCET
| VV |  | 1 |  | 1 | [12 empty] | VV | 1 | 2 | True | 0 | ROZPOCET
| VV |  | Součet |  | 1 | [12 empty] | VV | 1 | 4 | True | 1 | ROZPOCET
46 | K | Pol439 | Koordinace prací s ostatními profesemi | hod | 3 | 708.4 | 2125.2 |  |  | základní |  | 0 | 0 | 0 | 0 | 0 | 64 | K | 1 |  |  |  | ROZPOCET | 2125.2 | 0 | 0 | 0 | 0 | 1 | 2125.2 | 64 | 92
| VV |  | Výměry dle výkresu: D.1.4.H-08 až D.1.4.H-13 | [14 empty] | VV | 1 | 1 | True | 0 | ROZPOCET
| VV |  | 3 |  | 3 | [12 empty] | VV | 1 | 2 | True | 0 | ROZPOCET
| VV |  | Součet |  | 3 | [12 empty] | VV | 1 | 4 | True | 1 | ROZPOCET
47 | K | Pol477 | Ekologická likvidace vzniklého odpadu | kpl | 1 | 3420.56 | 3420.56 |  |  | základní |  | 0 | 0 | 0 | 0 | 0 | 64 | K | 1 |  |  |  | ROZPOCET | 3420.56 | 0 | 0 | 0 | 0 | 1 | 3420.56 | 64 | 94
| VV |  | Výměry dle výkresu: D.1.4.H-08 až D.1.4.H-13 | [14 empty] | VV | 1 | 1 | True | 0 | ROZPOCET
| VV |  | 1 |  | 1 | [12 empty] | VV | 1 | 2 | True | 0 | ROZPOCET
| VV |  | Součet |  | 1 | [12 empty] | VV | 1 | 4 | True | 1 | ROZPOCET
48 | K | Pol478 | Zaškolení a instruktáž osoby uživatele na zařízení PZTS | kpl | 1 | 1262.98 | 1262.98 |  |  | základní |  | 0 | 0 | 0 | 0 | 0 | 64 | K | 1 |  |  |  | ROZPOCET | 1262.98 | 0 | 0 | 0 | 0 | 1 | 1262.98 | 64 | 96
| VV |  | Výměry dle výkresu: D.1.4.H-08 až D.1.4.H-13 | [14 empty] | VV | 1 | 1 | True | 0 | ROZPOCET
| VV |  | 1 |  | 1 | [12 empty] | VV | 1 | 2 | True | 0 | ROZPOCET
| VV |  | Součet |  | 1 | [12 empty] | VV | 1 | 4 | True | 1 | ROZPOCET
49 | K | Pol479 | Vypracování Dokumentace skutečného provedení stavby | kpl | 1 | 3025.88 | 3025.88 |  |  | základní |  | 0 | 0 | 0 | 0 | 0 | 64 | K | 1 |  |  |  | ROZPOCET | 3025.88 | 0 | 0 | 0 | 0 | 1 | 3025.88 | 64 | 98
| VV |  | Výměry dle výkresu: D.1.4.H-08 až D.1.4.H-13 | [14 empty] | VV | 1 | 1 | True | 0 | ROZPOCET
| VV |  | 1 |  | 1 | [12 empty] | VV | 1 | 2 | True | 0 | ROZPOCET
| VV |  | Součet |  | 1 | [12 empty] | VV | 1 | 4 | True | 1 | ROZPOCET

## D.1.4.H.c - CCTV - Kamero...
{9482957b-acb9-412f-a171-476339a29fb8}
2
| KRYCÍ LIST SOUPISU PRACÍ | [7 empty] | v --- níže se nacházejí doplnkové a pomocné údaje k sestavám --- v | [8 empty] | False
Stavba:
Novostavba Onkologické kliniky P4 - Novostavba budovy P4
Objekt:
SO 01 - Novostavba budovy P4
Soupis:
D.1.4.H.c - CCTV - Kamerový systém
| KSO: |  |  |  |  | CC-CZ:
| Místo: |  | Olomouc |  |  | Datum: | 2024-06-27
| Zadavatel: |  |  |  |  | IČ:
|  | Fakultní nemocnice Olomouc |  |  |  | DIČ:
| Uchazeč: |  |  |  |  | IČ: | 25021915
|  | Metrostav DIZ s.r.o. |  |  |  | DIČ: | Vyplň údaj
| Projektant: |  |  |  |  | IČ:
|  | Adam Rujbr Architects |  |  |  | DIČ:
| Zpracovatel: |  |  |  |  | IČ:
DIČ:
Poznámka:
| Cena bez DPH | [5 empty] | 784461.94
|  |  | Základ daně |  |  | Sazba daně | Výše daně
| DPH | základní | 784461.94 |  |  | 21% | 164737.01
|  | snížená | 0 |  |  | 12% | 0
|  | zákl. přenesená | 0 |  |  | 21% | 0
|  | sníž. přenesená | 0 |  |  | 12% | 0
|  | nulová | 0 |  |  | 0% | 0
| Cena s DPH |  |  | v | CZK |  | 949198.95
REKAPITULACE ČLENĚNÍ SOUPISU PRACÍ
Stavba:
Novostavba Onkologické kliniky P4 - Novostavba budovy P4
Objekt:
SO 01 - Novostavba budovy P4
Soupis:
D.1.4.H.c - CCTV - Kamerový systém
Místo: |  |  | Olomouc |  |  | Datum: | 2024-06-27
Zadavatel: |  |  | Fakultní nemocnice Olomouc |  |  | Projektant: | Adam Rujbr Architects
Uchazeč: |  |  | Metrostav DIZ s.r.o. |  |  | Zpracovatel:
Kód dílu - Popis | [6 empty] | Cena celkem [CZK]
Náklady stavby celkem | [6 empty] | 784461.94 | [11 empty] | -1
| M23.05 - CCTV - Kamerový systém | [5 empty] | 784461.94
SOUPIS PRACÍ
Stavba:
Novostavba Onkologické kliniky P4 - Novostavba budovy P4
Objekt:
SO 01 - Novostavba budovy P4
Soupis:
D.1.4.H.c - CCTV - Kamerový systém
Místo: |  |  | Olomouc |  |  | Datum: | 2024-06-27
Zadavatel: |  |  | Fakultní nemocnice Olomouc |  |  | Projektant: | Adam Rujbr Architects
Uchazeč: |  |  | Metrostav DIZ s.r.o. |  |  | Zpracovatel:
PČ | Typ | Kód | Popis | MJ | Množství | J.cena [CZK] | Cena celkem [CZK] | Cenová soustava |  | DPH | J. Nh [h] | Nh celkem [h] | J. hmotnost [t] | Hmotnost celkem [t] | J. suť [t] | Suť Celkem [t]
Náklady soupisu celkem | [6 empty] | 784461.94 |  |  |  |  | 0 |  | 0 |  | 0 |  | D | -1 | [10 empty] | 784461.94
| D | M23.05 | CCTV - Kamerový systém |  |  |  | 784461.94 |  |  |  |  | 0 |  | 0 |  | 0 | 1 | D | 0 |  |  |  | ROZPOCET | [6 empty] | 784461.94
1 | K | Pol480 | Montáž - Vnitřní IP dome kamera, 5MP, MZVF 3.4-10,5mm, WDR 130dB, VA, IR 30m | ks | 15 | 855.14 | 12827.1 |  |  | základní |  | 0 | 0 | 0 | 0 | 0 | 64 | K | 1 |  |  |  | ROZPOCET | 12827.1 | 0 | 0 | 0 | 0 | 1 | 12827.1 | 64 | 2
2 | M | Pol481 | Dodávka - Vnitřní IP dome kamera, 5MP, MZVF 3.4-10,5mm, WDR 130dB, VA, IR 30m | ks | 15 | 20012.3 | 300184.5 |  |  | základní |  | 0 | 0 | 0 | 0 | 0 | 256 | M | 1 |  |  |  | ROZPOCET | 300184.5 | 0 | 0 | 0 | 0 | 1 | 300184.5 | 64 | 4
| P |  | Poznámka k položce: 5 Mpx dome IP kamera, interiérová, Day/Night, 1/2.8" progresivní scan CMOS, rozlišení 2592 x 1944 px @ 30 fps, citlivost 0,04 lx (F1.6) Color, 0,01 lx (F1.6) Monochrome, 0 lx (F1.6), Smart IR, IR LED dosvit 30 m, motor zoom objektiv 3,4–10,5 mm , úhel záběru H: 95°-28°, V: 69°-21°, BLC, AWB, Dual Exposure WDR 130 dB, LightCatcher, 64 privátních zón, objektová analýza, komprese H.264 HDSM SmartCodec / H.265 HDSM SmartCodec / MJPEG, ONVIF kompatibilní multi-stream, Idle Scene mód, alarm I/O 1/1, audio I/O 1/1, slot na MicroSD kartu max. 1 TB, možnost přídavného Wi-Fi adaptéru, napájení PoE, 416 mA | [14 empty] | P | 1
| VV |  | Výměry dle výkresu: D.1.4.H-02 až D.1.4.H-07 | [14 empty] | VV | 1 | 1 | True | 0 | ROZPOCET
| VV |  | 4+3+2+3+2+1 |  | 15 | [12 empty] | VV | 1 | 2 | True | 0 | ROZPOCET
| VV |  | Součet |  | 15 | [12 empty] | VV | 1 | 4 | True | 1 | ROZPOCET
3 | K | Pol482 | Montáž - Nástavec do podhledu pro dome kamery | ks | 15 | 289.43 | 4341.45 |  |  | základní |  | 0 | 0 | 0 | 0 | 0 | 64 | K | 1 |  |  |  | ROZPOCET | 4341.45 | 0 | 0 | 0 | 0 | 1 | 4341.45 | 64 | 6
4 | M | Pol483 | Dodávka - Nástavec do podhledu pro dome kamery | ks | 15 | 728.64 | 10929.6 |  |  | základní |  | 0 | 0 | 0 | 0 | 0 | 256 | M | 1 |  |  |  | ROZPOCET | 10929.6 | 0 | 0 | 0 | 0 | 1 | 10929.6 | 64 | 8
| VV |  | Výměry dle výkresu: D.1.4.H-02 až D.1.4.H-07 | [14 empty] | VV | 1 | 1 | True | 0 | ROZPOCET
| VV |  | 4+3+2+3+2+1 |  | 15 | [12 empty] | VV | 1 | 2 | True | 0 | ROZPOCET
| VV |  | Součet |  | 15 | [12 empty] | VV | 1 | 4 | True | 1 | ROZPOCET
5 | K | Pol484 | Montáž - Venkovní IP bullet kamera, 4.0Mpx, WDR 126dB, LightCatcher, motor zoom objektiv 3,3–9 mm, IR až 50 m, HDSM, H.264/H.265 | ks | 4 | 986.7 | 3946.8 |  |  | základní |  | 0 | 0 | 0 | 0 | 0 | 64 | K | 1 |  |  |  | ROZPOCET | 3946.8 | 0 | 0 | 0 | 0 | 1 | 3946.8 | 64 | 10
6 | M | Pol485 | Dodávka - Venkovní IP bullet kamera, 4.0Mpx, WDR 126dB, LightCatcher, motor zoom objektiv 3,3–9 mm, IR až 50 m, HDSM, H.264/H.265 | ks | 4 | 29676.9 | 118707.6 |  |  | základní |  | 0 | 0 | 0 | 0 | 0 | 256 | M | 1 |  |  |  | ROZPOCET | 118707.6 | 0 | 0 | 0 | 0 | 1 | 118707.6 | 64 | 12
| P |  | Poznámka k položce: 4 Mpx kompaktní IP kamera, exteriérová, Day/Night s mechanickým IR filtrem, Smart IR, IR LED dosvit 50 m, 1/2.8" Progressive Scan CMOS, rozlišení 2560 x 1440 px @ 25 fps, citlivost 0,03 lx (F1.3) Color, 0,015 lx (F1.3) B/W, 0 lx IR on, poměr 16:9, motorzoom objektiv 3,3–9 mm / F1.3, úhel záběru 34°–92°, nová samoučící se analýza, BLC, AWB, WDR 126 dB, 3DNR, LightCatcher, 64 privátních zón, komprese H.264 HDSM SmartCodec / H.265 HDSM SmartCodec / MJPEG, Multi-stream H.264 / Multi-stream H.265, ONVIF kompatibilní, HDSM 2.0, HDSM SmartCodec, Idle Scene mód, alarm I/O 1/1 , audio I/O 1/1, slot na SD kartu max. 256 GB, napájení 12 V DC / 24 V AC, PoE (IEEE802.3af Class 3), 1083 mA, pracovní teplota od -40 °C do + 60 °C, IP 67, IK 10 | [14 empty] | P | 1
| VV |  | Výměry dle výkresu: D.1.4.H-02 až D.1.4.H-07 | [14 empty] | VV | 1 | 1 | True | 0 | ROZPOCET
| VV |  | 4+0+0+0+0+0 |  | 4 | [12 empty] | VV | 1 | 2 | True | 0 | ROZPOCET
| VV |  | Součet |  | 4 | [12 empty] | VV | 1 | 4 | True | 1 | ROZPOCET
7 | K | Pol486 | Montáž - Instalační skříňka pro kompatkní kameru | ks | 4 | 289.43 | 1157.72 |  |  | základní |  | 0 | 0 | 0 | 0 | 0 | 64 | K | 1 |  |  |  | ROZPOCET | 1157.72 | 0 | 0 | 0 | 0 | 1 | 1157.72 | 64 | 14
8 | M | Pol487 | Dodávka - Instalační skříňka pro kompatkní kameru | ks | 4 | 2337.72 | 9350.88 |  |  | základní |  | 0 | 0 | 0 | 0 | 0 | 256 | M | 1 |  |  |  | ROZPOCET | 9350.88 | 0 | 0 | 0 | 0 | 1 | 9350.88 | 64 | 16
| VV |  | Výměry dle výkresu: D.1.4.H-02 až D.1.4.H-07 | [14 empty] | VV | 1 | 1 | True | 0 | ROZPOCET
| VV |  | 4+0+0+0+0+0 |  | 4 | [12 empty] | VV | 1 | 2 | True | 0 | ROZPOCET
| VV |  | Součet |  | 4 | [12 empty] | VV | 1 | 4 | True | 1 | ROZPOCET
9 | K | Pol488 | Montáž - Adaptér pro uchycení bullet kamer na sloup | ks | 4 | 342.06 | 1368.24 |  |  | základní |  | 0 | 0 | 0 | 0 | 0 | 64 | K | 1 |  |  |  | ROZPOCET | 1368.24 | 0 | 0 | 0 | 0 | 1 | 1368.24 | 64 | 18
10 | M | Pol489 | Dodávka - Adaptér pro uchycení bullet kamer na sloup | ks | 4 | 2540.12 | 10160.48 |  |  | základní |  | 0 | 0 | 0 | 0 | 0 | 256 | M | 1 |  |  |  | ROZPOCET | 10160.48 | 0 | 0 | 0 | 0 | 1 | 10160.48 | 64 | 20
| VV |  | Výměry dle výkresu: D.1.4.H-02 až D.1.4.H-07 | [14 empty] | VV | 1 | 1 | True | 0 | ROZPOCET
| VV |  | 4+0+0+0+0+0 |  | 4 | [12 empty] | VV | 1 | 2 | True | 0 | ROZPOCET
| VV |  | Součet |  | 4 | [12 empty] | VV | 1 | 4 | True | 1 | ROZPOCET
11 | K | Pol490 | Montáž - Videoserver v provedení 2U | ks | 1 | 1052.48 | 1052.48 |  |  | základní |  | 0 | 0 | 0 | 0 | 0 | 64 | K | 1 |  |  |  | ROZPOCET | 1052.48 | 0 | 0 | 0 | 0 | 1 | 1052.48 | 64 | 22
12 | M | Pol491 | Dodávka - Videoserver v provedení 2U | ks | 1 | 99935 | 99935 |  |  | základní |  | 0 | 0 | 0 | 0 | 0 | 256 | M | 1 |  |  |  | ROZPOCET | 99935 | 0 | 0 | 0 | 0 | 1 | 99935 | 64 | 24
| P |  | Poznámka k položce: Videoserver v provedení 2U určený do racku. Zařízení umožňuje nahrávat maximálně 256 Mbps. V základním provedení server podporuje RAID 0, 1, 5, 6,10, 50, 60. Pro síťovou konektivitu jsou k dispozici dva ethernetové porty s přenosovou rychlostí 1 Gb. Server lze dále rozšířit až o 8 HDD podle potřeby instalace. Server je dodáván s operačním systémem Windows 10 Ent IoT a tříletou zárukou. Možnost dokoupení Windows Server 2022 nebo Linux. | [14 empty] | P | 1
| VV |  | Výměry dle výkresu: D.1.4.H-02 až D.1.4.H-07 | [14 empty] | VV | 1 | 1 | True | 0 | ROZPOCET
| VV |  | 0+0+0+1+0+0 |  | 1 | [12 empty] | VV | 1 | 2 | True | 0 | ROZPOCET
| VV |  | Součet |  | 1 | [12 empty] | VV | 1 | 4 | True | 1 | ROZPOCET
13 | K | Pol492 | Montáž - Přídavný HDD s kapacitou 4TB, podporuje technologii SDVR a NVR | ks | 8 | 197.34 | 1578.72 |  |  | základní |  | 0 | 0 | 0 | 0 | 0 | 64 | K | 1 |  |  |  | ROZPOCET | 1578.72 | 0 | 0 | 0 | 0 | 1 | 1578.72 | 64 | 26
14 | M | Pol493 | Dodávka - Přídavný HDD s kapacitou 4TB, podporuje technologii SDVR a NVR | ks | 8 | 3025.88 | 24207.04 |  |  | základní |  | 0 | 0 | 0 | 0 | 0 | 256 | M | 1 |  |  |  | ROZPOCET | 24207.04 | 0 | 0 | 0 | 0 | 1 | 24207.04 | 64 | 28
| VV |  | Výměry dle výkresu: D.1.4.H-02 až D.1.4.H-07 | [14 empty] | VV | 1 | 1 | True | 0 | ROZPOCET
| VV |  | 0+0+0+8+0+0 |  | 8 | [12 empty] | VV | 1 | 2 | True | 0 | ROZPOCET
| VV |  | Součet |  | 8 | [12 empty] | VV | 1 | 4 | True | 1 | ROZPOCET
15 | K | Pol494 | Montáž - Analytický přídavný kit | ks | 1 | 605.18 | 605.18 |  |  | základní |  | 0 | 0 | 0 | 0 | 0 | 64 | K | 1 |  |  |  | ROZPOCET | 605.18 | 0 | 0 | 0 | 0 | 1 | 605.18 | 64 | 30
16 | M | Pol495 | Dodávka - Analytický přídavný kit | ks | 1 | 15615.16 | 15615.16 |  |  | základní |  | 0 | 0 | 0 | 0 | 0 | 256 | M | 1 |  |  |  | ROZPOCET | 15615.16 | 0 | 0 | 0 | 0 | 1 | 15615.16 | 64 | 32
| P |  | Poznámka k položce: Analytický přídavný kit podporuje hledání podle vzhledu (Appereance search) pro maximálně 46 kamer a rozpoznávání tváří pro 31 kamer. Je určena pro rekordéry Avigilon NVR5 VAL. Vyžaduje se na základě licence ACC Enterprise, kamery s analýzou (H5A nebo H4A) a volitelně licence ACC7-FACE (v případě použití rozpoznávání obličeje). | [14 empty] | P | 1
| VV |  | Výměry dle výkresu: D.1.4.H-02 až D.1.4.H-07 | [14 empty] | VV | 1 | 1 | True | 0 | ROZPOCET
| VV |  | 0+0+0+1+0+0 |  | 1 | [12 empty] | VV | 1 | 2 | True | 0 | ROZPOCET
| VV |  | Součet |  | 1 | [12 empty] | VV | 1 | 4 | True | 1 | ROZPOCET
17 | K | Pol496 | Montáž - Profesionální software pro monitorování 1 kamery, nahrávání a ovládání megapixelových kamer a web serverů. | ks | 19 | 236.81 | 4499.39 |  |  | základní |  | 0 | 0 | 0 | 0 | 0 | 64 | K | 1 |  |  |  | ROZPOCET | 4499.39 | 0 | 0 | 0 | 0 | 1 | 4499.39 | 64 | 34
18 | M | Pol497 | Dodávka - Profesionální software pro monitorování 1 kamery, nahrávání a ovládání megapixelových kamer a web serverů. | ks | 19 | 6967.62 | 132384.78 |  |  | základní |  | 0 | 0 | 0 | 0 | 0 | 256 | M | 1 |  |  |  | ROZPOCET | 132384.78 | 0 | 0 | 0 | 0 | 1 | 132384.78 | 64 | 36
| P |  | Poznámka k položce: Poznámka k položce: Kabelové a nosné trasy jsou řešeny v rámci Strukturované kabeláže | [14 empty] | P | 1
| VV |  | Výměry dle výkresu: D.1.4.H-02 až D.1.4.H-07 | [14 empty] | VV | 1 | 1 | True | 0 | ROZPOCET
| VV |  | 19 |  | 19 | [12 empty] | VV | 1 | 2 | True | 0 | ROZPOCET
| VV |  | Součet |  | 19 | [12 empty] | VV | 1 | 4 | True | 1 | ROZPOCET
19 | M | Pol498 | Dodávka - Pomocný elektroinstalační materiál (kotvy, hmoždinky, svorky, stahovací pásky, spojky atd.) | kpl | 1 | 2236.52 | 2236.52 |  |  | základní |  | 0 | 0 | 0 | 0 | 0 | 256 | M | 1 |  |  |  | ROZPOCET | 2236.52 | 0 | 0 | 0 | 0 | 1 | 2236.52 | 64 | 38
| VV |  | Výměry dle výkresu: D.1.4.H-02 až D.1.4.H-07 | [14 empty] | VV | 1 | 1 | True | 0 | ROZPOCET
| VV |  | 1 |  | 1 | [12 empty] | VV | 1 | 2 | True | 0 | ROZPOCET
| VV |  | Součet |  | 1 | [12 empty] | VV | 1 | 4 | True | 1 | ROZPOCET
20 | K | Pol499 | Programování a zprovoznění systému CCTV | hod | 8 | 708.4 | 5667.2 |  |  | základní |  | 0 | 0 | 0 | 0 | 0 | 64 | K | 1 |  |  |  | ROZPOCET | 5667.2 | 0 | 0 | 0 | 0 | 1 | 5667.2 | 64 | 40
| VV |  | Výměry dle výkresu: D.1.4.H-02 až D.1.4.H-07 | [14 empty] | VV | 1 | 1 | True | 0 | ROZPOCET
| VV |  | 8 |  | 8 | [12 empty] | VV | 1 | 2 | True | 0 | ROZPOCET
| VV |  | Součet |  | 8 | [12 empty] | VV | 1 | 4 | True | 1 | ROZPOCET
21 | K | Pol500 | Nastavení, úprava pohledu a vyladění kamery | ks | 19 | 460.46 | 8748.74 |  |  | základní |  | 0 | 0 | 0 | 0 | 0 | 64 | K | 1 |  |  |  | ROZPOCET | 8748.74 | 0 | 0 | 0 | 0 | 1 | 8748.74 | 64 | 42
| VV |  | Výměry dle výkresu: D.1.4.H-02 až D.1.4.H-07 | [14 empty] | VV | 1 | 1 | True | 0 | ROZPOCET
| VV |  | 19 |  | 19 | [12 empty] | VV | 1 | 2 | True | 0 | ROZPOCET
| VV |  | Součet |  | 19 | [12 empty] | VV | 1 | 4 | True | 1 | ROZPOCET
22 | K | Pol287 | Funkční zkouška systému | hod | 4 | 708.4 | 2833.6 |  |  | základní |  | 0 | 0 | 0 | 0 | 0 | 64 | K | 1 |  |  |  | ROZPOCET | 2833.6 | 0 | 0 | 0 | 0 | 1 | 2833.6 | 64 | 44
| VV |  | Výměry dle výkresu: D.1.4.H-02 až D.1.4.H-07 | [14 empty] | VV | 1 | 1 | True | 0 | ROZPOCET
| VV |  | 4 |  | 4 | [12 empty] | VV | 1 | 2 | True | 0 | ROZPOCET
| VV |  | Součet |  | 4 | [12 empty] | VV | 1 | 4 | True | 1 | ROZPOCET
23 | K | Pol501 | Měření, výchozí revize, spolupráce s revizním technikem | kpl | 1 | 3289 | 3289 |  |  | základní |  | 0 | 0 | 0 | 0 | 0 | 64 | K | 1 |  |  |  | ROZPOCET | 3289 | 0 | 0 | 0 | 0 | 1 | 3289 | 64 | 46
| VV |  | Výměry dle výkresu: D.1.4.H-02 až D.1.4.H-07 | [14 empty] | VV | 1 | 1 | True | 0 | ROZPOCET
| VV |  | 1 |  | 1 | [12 empty] | VV | 1 | 2 | True | 0 | ROZPOCET
| VV |  | Součet |  | 1 | [12 empty] | VV | 1 | 4 | True | 1 | ROZPOCET
24 | K | Pol439 | Koordinace prací s ostatními profesemi | hod | 3 | 708.4 | 2125.2 |  |  | základní |  | 0 | 0 | 0 | 0 | 0 | 64 | K | 1 |  |  |  | ROZPOCET | 2125.2 | 0 | 0 | 0 | 0 | 1 | 2125.2 | 64 | 48
| VV |  | Výměry dle výkresu: D.1.4.H-02 až D.1.4.H-07 | [14 empty] | VV | 1 | 1 | True | 0 | ROZPOCET
| VV |  | 3 |  | 3 | [12 empty] | VV | 1 | 2 | True | 0 | ROZPOCET
| VV |  | Součet |  | 3 | [12 empty] | VV | 1 | 4 | True | 1 | ROZPOCET
25 | K | Pol502 | Ekologická likvidace vzniklého odpadu | kpl | 1 | 1973.4 | 1973.4 |  |  | základní |  | 0 | 0 | 0 | 0 | 0 | 64 | K | 1 |  |  |  | ROZPOCET | 1973.4 | 0 | 0 | 0 | 0 | 1 | 1973.4 | 64 | 50
| VV |  | Výměry dle výkresu: D.1.4.H-02 až D.1.4.H-07 | [14 empty] | VV | 1 | 1 | True | 0 | ROZPOCET
| VV |  | 1 |  | 1 | [12 empty] | VV | 1 | 2 | True | 0 | ROZPOCET
| VV |  | Součet |  | 1 | [12 empty] | VV | 1 | 4 | True | 1 | ROZPOCET
26 | K | Pol503 | Zaškolení a instruktáž osoby uživatele na zařízení CCTV | kpl | 1 | 1447.16 | 1447.16 |  |  | základní |  | 0 | 0 | 0 | 0 | 0 | 64 | K | 1 |  |  |  | ROZPOCET | 1447.16 | 0 | 0 | 0 | 0 | 1 | 1447.16 | 64 | 52
| VV |  | Výměry dle výkresu: D.1.4.H-02 až D.1.4.H-07 | [14 empty] | VV | 1 | 1 | True | 0 | ROZPOCET
| VV |  | 1 |  | 1 | [12 empty] | VV | 1 | 2 | True | 0 | ROZPOCET
| VV |  | Součet |  | 1 | [12 empty] | VV | 1 | 4 | True | 1 | ROZPOCET
27 | K | Pol479 | Vypracování Dokumentace skutečného provedení stavby | kpl | 1 | 3289 | 3289 |  |  | základní |  | 0 | 0 | 0 | 0 | 0 | 64 | K | 1 |  |  |  | ROZPOCET | 3289 | 0 | 0 | 0 | 0 | 1 | 3289 | 64 | 54
| VV |  | Výměry dle výkresu: D.1.4.H-02 až D.1.4.H-07 | [14 empty] | VV | 1 | 1 | True | 0 | ROZPOCET
| VV |  | 1 |  | 1 | [12 empty] | VV | 1 | 2 | True | 0 | ROZPOCET
| VV |  | Součet |  | 1 | [12 empty] | VV | 1 | 4 | True | 1 | ROZPOCET

## D.1.4.H.d - EKV - Elektro...
{2f568024-7196-4b2b-994d-4e4b190d8af2}
2
| KRYCÍ LIST SOUPISU PRACÍ | [7 empty] | v --- níže se nacházejí doplnkové a pomocné údaje k sestavám --- v | [8 empty] | False
Stavba:
Novostavba Onkologické kliniky P4 - Novostavba budovy P4
Objekt:
SO 01 - Novostavba budovy P4
Soupis:
D.1.4.H.d - EKV - Elektronická kontrola vstupu
| KSO: |  |  |  |  | CC-CZ:
| Místo: |  | Olomouc |  |  | Datum: | 2024-06-27
| Zadavatel: |  |  |  |  | IČ:
|  | Fakultní nemocnice Olomouc |  |  |  | DIČ:
| Uchazeč: |  |  |  |  | IČ: | 25021915
|  | Metrostav DIZ s.r.o. |  |  |  | DIČ: | Vyplň údaj
| Projektant: |  |  |  |  | IČ:
|  | Adam Rujbr Architects |  |  |  | DIČ:
| Zpracovatel: |  |  |  |  | IČ:
DIČ:
Poznámka:
| Cena bez DPH | [5 empty] | 1269075.46
|  |  | Základ daně |  |  | Sazba daně | Výše daně
| DPH | základní | 1269075.46 |  |  | 21% | 266505.85
|  | snížená | 0 |  |  | 12% | 0
|  | zákl. přenesená | 0 |  |  | 21% | 0
|  | sníž. přenesená | 0 |  |  | 12% | 0
|  | nulová | 0 |  |  | 0% | 0
| Cena s DPH |  |  | v | CZK |  | 1535581.31
REKAPITULACE ČLENĚNÍ SOUPISU PRACÍ
Stavba:
Novostavba Onkologické kliniky P4 - Novostavba budovy P4
Objekt:
SO 01 - Novostavba budovy P4
Soupis:
D.1.4.H.d - EKV - Elektronická kontrola vstupu
Místo: |  |  | Olomouc |  |  | Datum: | 2024-06-27
Zadavatel: |  |  | Fakultní nemocnice Olomouc |  |  | Projektant: | Adam Rujbr Architects
Uchazeč: |  |  | Metrostav DIZ s.r.o. |  |  | Zpracovatel:
Kód dílu - Popis | [6 empty] | Cena celkem [CZK]
Náklady stavby celkem | [6 empty] | 1269075.46 | [11 empty] | -1
| M23.06 - EKV - Elektronická kontrola vstupu | [5 empty] | 1269075.46
SOUPIS PRACÍ
Stavba:
Novostavba Onkologické kliniky P4 - Novostavba budovy P4
Objekt:
SO 01 - Novostavba budovy P4
Soupis:
D.1.4.H.d - EKV - Elektronická kontrola vstupu
Místo: |  |  | Olomouc |  |  | Datum: | 2024-06-27
Zadavatel: |  |  | Fakultní nemocnice Olomouc |  |  | Projektant: | Adam Rujbr Architects
Uchazeč: |  |  | Metrostav DIZ s.r.o. |  |  | Zpracovatel:
PČ | Typ | Kód | Popis | MJ | Množství | J.cena [CZK] | Cena celkem [CZK] | Cenová soustava |  | DPH | J. Nh [h] | Nh celkem [h] | J. hmotnost [t] | Hmotnost celkem [t] | J. suť [t] | Suť Celkem [t]
Náklady soupisu celkem | [6 empty] | 1269075.46 |  |  |  |  | 0 |  | 0 |  | 0 |  | D | -1 | [10 empty] | 1269075.46
| D | M23.06 | EKV - Elektronická kontrola vstupu |  |  |  | 1269075.46 |  |  |  |  | 0 |  | 0 |  | 0 | 1 | D | 0 |  |  |  | ROZPOCET | [6 empty] | 1269075.46
1 | K | Pol504 | Montáž - Dveřní jednotka Merit access připojená přes ethernet vč. instalační krabice | ks | 16 | 1249.82 | 19997.12 |  |  | základní |  | 0 | 0 | 0 | 0 | 0 | 64 | K | 1 |  |  |  | ROZPOCET | 19997.12 | 0 | 0 | 0 | 0 | 1 | 19997.12 | 64 | 2
2 | M | Pol505 | Dodávka - Dveřní jednotka Merit access připojená přes ethernet vč. instalační krabice | ks | 16 | 17234.36 | 275749.76 |  |  | základní |  | 0 | 0 | 0 | 0 | 0 | 256 | M | 1 |  |  |  | ROZPOCET | 275749.76 | 0 | 0 | 0 | 0 | 1 | 275749.76 | 64 | 4
| P |  | Poznámka k položce: Dveřní jednotka - ovládání jedněch dveří oboustranně nebo dvou dveří jedno straně, sběrnice Wiegand 26bit nebo 32bit, napájení 12Vss, 2x relé s přepínacím kontaktem 24Vss/1A, ethernetové rozhraní LAN | [14 empty] | P | 1
| VV |  | Výměry dle výkresu: D.1.4.H-08 až D.1.4.H-13 | [14 empty] | VV | 1 | 1 | True | 0 | ROZPOCET
| VV |  | 0+0+0+16+0+0 |  | 16 | [12 empty] | VV | 1 | 2 | True | 0 | ROZPOCET
| VV |  | Součet |  | 16 | [12 empty] | VV | 1 | 4 | True | 1 | ROZPOCET
3 | K | Pol506 | Montáž - Bezkontaktní čtečka, (iClass, SEOS, SIO, CSN, PROX a BT); připojovací kabel (pigtail) | ks | 31 | 763.05 | 23654.55 |  |  | základní |  | 0 | 0 | 0 | 0 | 0 | 64 | K | 1 |  |  |  | ROZPOCET | 23654.55 | 0 | 0 | 0 | 0 | 1 | 23654.55 | 64 | 6
4 | M | Pol507 | Dodávka - Bezkontaktní čtečka, (iClass, SEOS, SIO, CSN, PROX a BT); připojovací kabel (pigtail) | ks | 31 | 5176.89 | 160483.59 |  |  | základní |  | 0 | 0 | 0 | 0 | 0 | 256 | M | 1 |  |  |  | ROZPOCET | 160483.59 | 0 | 0 | 0 | 0 | 1 | 160483.59 | 64 | 8
| P |  | Poznámka k položce: Bezkontantí úzká čtečka - v úzkém provedení, profil Standard čte karty iCLASS (SE), Seos a Mifare / DESFire (se SIO objektem i obecné CSN / UID) a 125 kHz karty - EM, HID Prox a Indala. Kompatibilní s virtuálními kartami systému HID Mobile Access, načítá je přes NFC i Bluetooth. Zalitý připojovací kabel (pigtail). | [14 empty] | P | 1
| VV |  | Výměry dle výkresu: D.1.4.H-08 až D.1.4.H-13 | [14 empty] | VV | 1 | 1 | True | 0 | ROZPOCET
| VV |  | 7+3+5+6+5+5 |  | 31 | [12 empty] | VV | 1 | 2 | True | 0 | ROZPOCET
| VV |  | Součet |  | 31 | [12 empty] | VV | 1 | 4 | True | 1 | ROZPOCET
5 | K | Pol508 | Montáž - Switch 24x 10/100/1000 RJ-45, 4x 10G SFP, 1x 125W, 3 roky servisní podpora vč. licencí | ks | 1 | 1578.72 | 1578.72 |  |  | základní |  | 0 | 0 | 0 | 0 | 0 | 64 | K | 1 |  |  |  | ROZPOCET | 1578.72 | 0 | 0 | 0 | 0 | 1 | 1578.72 | 64 | 10
6 | M | Pol509 | Dodávka - Switch 24x 10/100/1000 RJ-45, 4x 10G SFP, 1x 125W, 3 roky servisní podpora vč. licencí | ks | 1 | 106484.66 | 106484.66 |  |  | základní |  | 0 | 0 | 0 | 0 | 0 | 256 | M | 1 |  |  |  | ROZPOCET | 106484.66 | 0 | 0 | 0 | 0 | 1 | 106484.66 | 64 | 12
| P |  | Poznámka k položce: Switch - Typ přepínače: Řízený, Přepínač vrstev: L3. Typy přepínaných ethernetových portů RJ-45: 10G Ethernet (100/1000/10000), Počet přepínaných ethernetových portů RJ-45: 48. Plně duplexní režim. Tabulka MAC adres: 16000 pol., Kapacita přepínání: 128 Gbit/s. Síťové standardy: IEEE 802.1D,IEEE 802.1Q,IEEE 802.1p,IEEE 802.1s,IEEE 802.1w,IEEE 802.1x,IEEE 802.3,IEEE.... Napájecí konektor: Konektor AC-IN, kompatibilní se systémem FNOL | [14 empty] | P | 1
| VV |  | Výměry dle výkresu: D.1.4.H-08 až D.1.4.H-13 | [14 empty] | VV | 1 | 1 | True | 0 | ROZPOCET
| VV |  | 0+0+0+1+0+0 |  | 1 | [12 empty] | VV | 1 | 2 | True | 0 | ROZPOCET
| VV |  | Součet |  | 1 | [12 empty] | VV | 1 | 4 | True | 1 | ROZPOCET
7 | K | Pol510 | Montáž - Nástěnný kovový rozvaděč EKV (550x550x150mm), vč. příslušenství a vydrátování (patch panel cat.5e, DIN lišta, svorky, el. materiál …) | ks | 3 | 6051.76 | 18155.28 |  |  | základní |  | 0 | 0 | 0 | 0 | 0 | 64 | K | 1 |  |  |  | ROZPOCET | 18155.28 | 0 | 0 | 0 | 0 | 1 | 18155.28 | 64 | 14
8 | M | Pol511 | Dodávka - Nástěnný kovový rozvaděč EKV (550x550x150mm), vč. příslušenství a vydrátování (patch panel cat.5e, DIN lišta, svorky, el. materiál …) | ks | 3 | 5340.02 | 16020.06 |  |  | základní |  | 0 | 0 | 0 | 0 | 0 | 256 | M | 1 |  |  |  | ROZPOCET | 16020.06 | 0 | 0 | 0 | 0 | 1 | 16020.06 | 64 | 16
| VV |  | Výměry dle výkresu: D.1.4.H-08 až D.1.4.H-13 | [14 empty] | VV | 1 | 1 | True | 0 | ROZPOCET
| VV |  | 0+0+0+3+0+0 |  | 3 | [12 empty] | VV | 1 | 2 | True | 0 | ROZPOCET
| VV |  | Součet |  | 3 | [12 empty] | VV | 1 | 4 | True | 1 | ROZPOCET
9 | K | Pol512 | Montáž - Elektromagnetické relé s DC cívkou 1x přepínací kontakt 10A,12V DC s paticí na DIN lištu | ks | 2 | 210.5 | 421 |  |  | základní |  | 0 | 0 | 0 | 0 | 0 | 64 | K | 1 |  |  |  | ROZPOCET | 421 | 0 | 0 | 0 | 0 | 1 | 421 | 64 | 18
10 | M | Pol513 | Dodávka - Elektromagnetické relé s DC cívkou 1x přepínací kontakt 10A,12V DC s paticí na DIN lištu | ks | 2 | 338.11 | 676.22 |  |  | základní |  | 0 | 0 | 0 | 0 | 0 | 256 | M | 1 |  |  |  | ROZPOCET | 676.22 | 0 | 0 | 0 | 0 | 1 | 676.22 | 64 | 20
| VV |  | Výměry dle výkresu: D.1.4.H-08 až D.1.4.H-13 | [14 empty] | VV | 1 | 1 | True | 0 | ROZPOCET
| VV |  | 0+0+0+2+0+0 |  | 2 | [12 empty] | VV | 1 | 2 | True | 0 | ROZPOCET
| VV |  | Součet |  | 2 | [12 empty] | VV | 1 | 4 | True | 1 | ROZPOCET
11 | K | Pol514 | Montáž - Klíčový vypínač ( spínací jednotka, hlavice se zámkem, skříň, klíč) | ks | 1 | 684.11 | 684.11 |  |  | základní |  | 0 | 0 | 0 | 0 | 0 | 64 | K | 1 |  |  |  | ROZPOCET | 684.11 | 0 | 0 | 0 | 0 | 1 | 684.11 | 64 | 22
12 | M | Pol515 | Dodávka - Klíčový vypínač ( spínací jednotka, hlavice se zámkem, skříň, klíč) | ks | 1 | 1406.38 | 1406.38 |  |  | základní |  | 0 | 0 | 0 | 0 | 0 | 256 | M | 1 |  |  |  | ROZPOCET | 1406.38 | 0 | 0 | 0 | 0 | 1 | 1406.38 | 64 | 24
| VV |  | Výměry dle výkresu: D.1.4.H-08 až D.1.4.H-13 | [14 empty] | VV | 1 | 1 | True | 0 | ROZPOCET
| VV |  | 0+0+0+1+0+0 |  | 1 | [12 empty] | VV | 1 | 2 | True | 0 | ROZPOCET
| VV |  | Součet |  | 1 | [12 empty] | VV | 1 | 4 | True | 1 | ROZPOCET
13 | M | Pol516 | Dodávka - Licence pro přístupový systém na jednu čtečku | ks | 31 | 1578.72 | 48940.32 |  |  | základní |  | 0 | 0 | 0 | 0 | 0 | 256 | M | 1 |  |  |  | ROZPOCET | 48940.32 | 0 | 0 | 0 | 0 | 1 | 48940.32 | 64 | 26
| VV |  | Výměry dle výkresu: D.1.4.H-08 až D.1.4.H-13 | [14 empty] | VV | 1 | 1 | True | 0 | ROZPOCET
| VV |  | 31 |  | 31 | [12 empty] | VV | 1 | 2 | True | 0 | ROZPOCET
| VV |  | Součet |  | 31 | [12 empty] | VV | 1 | 4 | True | 1 | ROZPOCET
14 | K | Pol517 | Montáž - Elektromechanický úzký samozamykací panikový zámek | ks | 13 | 2236.52 | 29074.76 |  |  | základní |  | 0 | 0 | 0 | 0 | 0 | 64 | K | 1 |  |  |  | ROZPOCET | 29074.76 | 0 | 0 | 0 | 0 | 1 | 29074.76 | 64 | 28
15 | M | Pol518 | Dodávka - Elektromechanický úzký samozamykací panikový zámek | ks | 13 | 16074 | 208962 |  |  | základní |  | 0 | 0 | 0 | 0 | 0 | 256 | M | 1 |  |  |  | ROZPOCET | 208962 | 0 | 0 | 0 | 0 | 1 | 208962 | 64 | 30
| VV |  | Výměry dle výkresu: D.1.4.H-08 až D.1.4.H-13 | [14 empty] | VV | 1 | 1 | True | 0 | ROZPOCET
| VV |  | 6+0+1+1+0+5 |  | 13 | [12 empty] | VV | 1 | 2 | True | 0 | ROZPOCET
| VV |  | Součet |  | 13 | [12 empty] | VV | 1 | 4 | True | 1 | ROZPOCET
16 | K | Pol519 | Montáž - Bezpečnostní kování klika x klika | ks | 13 | 72.36 | 940.68 |  |  | základní |  | 0 | 0 | 0 | 0 | 0 | 64 | K | 1 |  |  |  | ROZPOCET | 940.68 | 0 | 0 | 0 | 0 | 1 | 940.68 | 64 | 32
17 | M | Pol520 | Dodávka - Bezpečnostní kování klika x klika | ks | 13 | 5457.11 | 70942.43 |  |  | základní |  | 0 | 0 | 0 | 0 | 0 | 256 | M | 1 |  |  |  | ROZPOCET | 70942.43 | 0 | 0 | 0 | 0 | 1 | 70942.43 | 64 | 34
| VV |  | Výměry dle výkresu: D.1.4.H-08 až D.1.4.H-13 | [14 empty] | VV | 1 | 1 | True | 0 | ROZPOCET
| VV |  | 6+0+1+1+0+5 |  | 13 | [12 empty] | VV | 1 | 2 | True | 0 | ROZPOCET
| VV |  | Součet |  | 13 | [12 empty] | VV | 1 | 4 | True | 1 | ROZPOCET
18 | K | Pol521 | Montáž - Universální protiplech | ks | 13 | 52.62 | 684.06 |  |  | základní |  | 0 | 0 | 0 | 0 | 0 | 64 | K | 1 |  |  |  | ROZPOCET | 684.06 | 0 | 0 | 0 | 0 | 1 | 684.06 | 64 | 36
19 | M | Pol522 | Dodávka - Universální protiplech | ks | 13 | 572.29 | 7439.77 |  |  | základní |  | 0 | 0 | 0 | 0 | 0 | 256 | M | 1 |  |  |  | ROZPOCET | 7439.77 | 0 | 0 | 0 | 0 | 1 | 7439.77 | 64 | 38
| VV |  | Výměry dle výkresu: D.1.4.H-08 až D.1.4.H-13 | [14 empty] | VV | 1 | 1 | True | 0 | ROZPOCET
| VV |  | 6+0+1+1+0+5 |  | 13 | [12 empty] | VV | 1 | 2 | True | 0 | ROZPOCET
| VV |  | Součet |  | 13 | [12 empty] | VV | 1 | 4 | True | 1 | ROZPOCET
20 | K | Pol523 | Montáž - Kabelová průchodka | ks | 13 | 157.87 | 2052.31 |  |  | základní |  | 0 | 0 | 0 | 0 | 0 | 64 | K | 1 |  |  |  | ROZPOCET | 2052.31 | 0 | 0 | 0 | 0 | 1 | 2052.31 | 64 | 40
21 | M | Pol524 | Dodávka - Kabelová průchodka | ks | 13 | 809.09 | 10518.17 |  |  | základní |  | 0 | 0 | 0 | 0 | 0 | 256 | M | 1 |  |  |  | ROZPOCET | 10518.17 | 0 | 0 | 0 | 0 | 1 | 10518.17 | 64 | 42
| VV |  | Výměry dle výkresu: D.1.4.H-08 až D.1.4.H-13 | [14 empty] | VV | 1 | 1 | True | 0 | ROZPOCET
| VV |  | 6+0+1+1+0+5 |  | 13 | [12 empty] | VV | 1 | 2 | True | 0 | ROZPOCET
| VV |  | Součet |  | 13 | [12 empty] | VV | 1 | 4 | True | 1 | ROZPOCET
22 | K | Pol525 | Montáž - 6m propojovací kabel s konektorem pro el.zámky | ks | 13 | 328.9 | 4275.7 |  |  | základní |  | 0 | 0 | 0 | 0 | 0 | 64 | K | 1 |  |  |  | ROZPOCET | 4275.7 | 0 | 0 | 0 | 0 | 1 | 4275.7 | 64 | 44
23 | M | Pol526 | Dodávka - 6m propojovací kabel s konektorem pro el.zámky | ks | 13 | 986.7 | 12827.1 |  |  | základní |  | 0 | 0 | 0 | 0 | 0 | 256 | M | 1 |  |  |  | ROZPOCET | 12827.1 | 0 | 0 | 0 | 0 | 1 | 12827.1 | 64 | 46
| VV |  | Výměry dle výkresu: D.1.4.H-08 až D.1.4.H-13 | [14 empty] | VV | 1 | 1 | True | 0 | ROZPOCET
| VV |  | 6+0+1+1+0+5 |  | 13 | [12 empty] | VV | 1 | 2 | True | 0 | ROZPOCET
| VV |  | Součet |  | 13 | [12 empty] | VV | 1 | 4 | True | 1 | ROZPOCET
24 | K | Pol527 | Montáž - Dělený čtyřhran 9 mm | ks | 13 | 39.47 | 513.11 |  |  | základní |  | 0 | 0 | 0 | 0 | 0 | 64 | K | 1 |  |  |  | ROZPOCET | 513.11 | 0 | 0 | 0 | 0 | 1 | 513.11 | 64 | 48
25 | M | Pol528 | Dodávka - Dělený čtyřhran 9 mm | ks | 13 | 394.68 | 5130.84 |  |  | základní |  | 0 | 0 | 0 | 0 | 0 | 256 | M | 1 |  |  |  | ROZPOCET | 5130.84 | 0 | 0 | 0 | 0 | 1 | 5130.84 | 64 | 50
| VV |  | Výměry dle výkresu: D.1.4.H-08 až D.1.4.H-13 | [14 empty] | VV | 1 | 1 | True | 0 | ROZPOCET
| VV |  | 6+0+1+1+0+5 |  | 13 | [12 empty] | VV | 1 | 2 | True | 0 | ROZPOCET
| VV |  | Součet |  | 13 | [12 empty] | VV | 1 | 4 | True | 1 | ROZPOCET
26 | K | Pol529 | Montáž - Elektromagnetický zámek požárně odolný s mikrospínačem, napájecí napětí 6 - 24 Vss / Vstř | ks | 3 | 1973.4 | 5920.2 |  |  | základní |  | 0 | 0 | 0 | 0 | 0 | 64 | K | 1 |  |  |  | ROZPOCET | 5920.2 | 0 | 0 | 0 | 0 | 1 | 5920.2 | 64 | 52
27 | M | Pol530 | Dodávka - Elektromagnetický zámek požárně odolný s mikrospínačem, napájecí napětí 6 - 24 Vss / Vstř | ks | 3 | 10985.26 | 32955.78 |  |  | základní |  | 0 | 0 | 0 | 0 | 0 | 256 | M | 1 |  |  |  | ROZPOCET | 32955.78 | 0 | 0 | 0 | 0 | 1 | 32955.78 | 64 | 54
| VV |  | Výměry dle výkresu: D.1.4.H-08 až D.1.4.H-13 | [14 empty] | VV | 1 | 1 | True | 0 | ROZPOCET
| VV |  | 0+0+2+1+0+0 |  | 3 | [12 empty] | VV | 1 | 2 | True | 0 | ROZPOCET
| VV |  | Součet |  | 3 | [12 empty] | VV | 1 | 4 | True | 1 | ROZPOCET
28 | K | Pol531 | Montáž - Elektrický otvírač 12V/0,3AC, 0,6DC stav.střelka, moment.kolík | ks | 3 | 1052.48 | 3157.44 |  |  | základní |  | 0 | 0 | 0 | 0 | 0 | 64 | K | 1 |  |  |  | ROZPOCET | 3157.44 | 0 | 0 | 0 | 0 | 1 | 3157.44 | 64 | 56
29 | M | Pol532 | Dodávka - Elektrický otvírač 12V/0,3AC, 0,6DC stav.střelka, moment.kolík | ks | 3 | 1170.88 | 3512.64 |  |  | základní |  | 0 | 0 | 0 | 0 | 0 | 256 | M | 1 |  |  |  | ROZPOCET | 3512.64 | 0 | 0 | 0 | 0 | 1 | 3512.64 | 64 | 58
| VV |  | Výměry dle výkresu: D.1.4.H-08 až D.1.4.H-13 | [14 empty] | VV | 1 | 1 | True | 0 | ROZPOCET
| VV |  | 0+0+0+2+1+0 |  | 3 | [12 empty] | VV | 1 | 2 | True | 0 | ROZPOCET
| VV |  | Součet |  | 3 | [12 empty] | VV | 1 | 4 | True | 1 | ROZPOCET
30 | K | Pol533 | Montáž - Elektrický otvírač 12V/230mA, stavitel. střelka, mikrospínač | ks | 3 | 1578.72 | 4736.16 |  |  | základní |  | 0 | 0 | 0 | 0 | 0 | 64 | K | 1 |  |  |  | ROZPOCET | 4736.16 | 0 | 0 | 0 | 0 | 1 | 4736.16 | 64 | 60
31 | M | Pol534 | Dodávka - Elektrický otvírač 12V/230mA, stavitel. střelka, mikrospínač | ks | 3 | 1441.9 | 4325.7 |  |  | základní |  | 0 | 0 | 0 | 0 | 0 | 256 | M | 1 |  |  |  | ROZPOCET | 4325.7 | 0 | 0 | 0 | 0 | 1 | 4325.7 | 64 | 62
| VV |  | Výměry dle výkresu: D.1.4.H-08 až D.1.4.H-13 | [14 empty] | VV | 1 | 1 | True | 0 | ROZPOCET
| VV |  | 0+2+0+0+1+0 |  | 3 | [12 empty] | VV | 1 | 2 | True | 0 | ROZPOCET
| VV |  | Součet |  | 3 | [12 empty] | VV | 1 | 4 | True | 1 | ROZPOCET
32 | K | Pol535 | Montáž - Elektrický otvírač 12V/170mA, reverzní, mikrospínač, nastavitelná západka | ks | 4 | 1578.72 | 6314.88 |  |  | základní |  | 0 | 0 | 0 | 0 | 0 | 64 | K | 1 |  |  |  | ROZPOCET | 6314.88 | 0 | 0 | 0 | 0 | 1 | 6314.88 | 64 | 64
33 | M | Pol536 | Dodávka - Elektrický otvírač 12V/170mA, reverzní, mikrospínač, nastavitelná západka | ks | 4 | 1789.22 | 7156.88 |  |  | základní |  | 0 | 0 | 0 | 0 | 0 | 256 | M | 1 |  |  |  | ROZPOCET | 7156.88 | 0 | 0 | 0 | 0 | 1 | 7156.88 | 64 | 66
| VV |  | Výměry dle výkresu: D.1.4.H-08 až D.1.4.H-13 | [14 empty] | VV | 1 | 1 | True | 0 | ROZPOCET
| VV |  | 0+0+1+1+2+0 |  | 4 | [12 empty] | VV | 1 | 2 | True | 0 | ROZPOCET
| VV |  | Součet |  | 4 | [12 empty] | VV | 1 | 4 | True | 1 | ROZPOCET
34 | K | Pol537 | Montáž - Zálohovaný zdroj v kov. krytu 13,8Vss/10A s výstupy, prostor pro AKU 40Ah | ks | 2 | 894.61 | 1789.22 |  |  | základní |  | 0 | 0 | 0 | 0 | 0 | 64 | K | 1 |  |  |  | ROZPOCET | 1789.22 | 0 | 0 | 0 | 0 | 1 | 1789.22 | 64 | 68
35 | M | Pol538 | Dodávka - Zálohovaný zdroj v kov. krytu 13,8Vss/10A s výstupy, prostor pro AKU 40Ah | ks | 2 | 5696.55 | 11393.1 |  |  | základní |  | 0 | 0 | 0 | 0 | 0 | 256 | M | 1 |  |  |  | ROZPOCET | 11393.1 | 0 | 0 | 0 | 0 | 1 | 11393.1 | 64 | 70
| VV |  | Výměry dle výkresu: D.1.4.H-08 až D.1.4.H-13 | [14 empty] | VV | 1 | 1 | True | 0 | ROZPOCET
| VV |  | 0+0+0+2+0+0 |  | 2 | [12 empty] | VV | 1 | 2 | True | 0 | ROZPOCET
| VV |  | Součet |  | 2 | [12 empty] | VV | 1 | 4 | True | 1 | ROZPOCET
36 | K | Pol539 | Montáž - Akumulátor 12V/38Ah | ks | 2 | 72.36 | 144.72 |  |  | základní |  | 0 | 0 | 0 | 0 | 0 | 64 | K | 1 |  |  |  | ROZPOCET | 144.72 | 0 | 0 | 0 | 0 | 1 | 144.72 | 64 | 72
37 | M | Pol540 | Dodávka - Akumulátor 12V/38Ah | ks | 2 | 2946.94 | 5893.88 |  |  | základní |  | 0 | 0 | 0 | 0 | 0 | 256 | M | 1 |  |  |  | ROZPOCET | 5893.88 | 0 | 0 | 0 | 0 | 1 | 5893.88 | 64 | 74
| VV |  | Výměry dle výkresu: D.1.4.H-08 až D.1.4.H-13 | [14 empty] | VV | 1 | 1 | True | 0 | ROZPOCET
| VV |  | 0+0+0+2+0+0 |  | 2 | [12 empty] | VV | 1 | 2 | True | 0 | ROZPOCET
| VV |  | Součet |  | 2 | [12 empty] | VV | 1 | 4 | True | 1 | ROZPOCET
38 | K | Pol469 | Montáž - Kabel datový Cat. 5e, FTP, B2ca s1d1a1 | m | 1311 | 14.47 | 18970.17 |  |  | základní |  | 0 | 0 | 0 | 0 | 0 | 64 | K | 1 |  |  |  | ROZPOCET | 18970.17 | 0 | 0 | 0 | 0 | 1 | 18970.17 | 64 | 76
39 | M | Pol541 | Dodávka - Kabel datový Cat. 5e, FTP, B2ca s1d1a1 | m | 1311 | 16.7 | 21893.7 |  |  | základní |  | 0 | 0 | 0 | 0 | 0 | 256 | M | 1 |  |  |  | ROZPOCET | 21893.7 | 0 | 0 | 0 | 0 | 1 | 21893.7 | 64 | 78
| VV |  | Výměry dle výkresu: D.1.4.H-08 až D.1.4.H-13 | [14 empty] | VV | 1 | 1 | True | 0 | ROZPOCET
| VV |  | 301+178+283+244+210+95 |  | 1311 | [12 empty] | VV | 1 | 2 | True | 0 | ROZPOCET
| VV |  | Součet |  | 1311 | [12 empty] | VV | 1 | 4 | True | 1 | ROZPOCET
40 | K | Pol542 | Montáž - Kabel datový Cat. 6, UTP, B2ca s1d1a1 | m | 1127 | 14.47 | 16307.69 |  |  | základní |  | 0 | 0 | 0 | 0 | 0 | 64 | K | 1 |  |  |  | ROZPOCET | 16307.69 | 0 | 0 | 0 | 0 | 1 | 16307.69 | 64 | 80
41 | M | Pol543 | Dodávka - Kabel datový Cat. 5e, UTP, B2ca s1d1a1 | m | 1127 | 18.42 | 20759.34 |  |  | základní |  | 0 | 0 | 0 | 0 | 0 | 256 | M | 1 |  |  |  | ROZPOCET | 20759.34 | 0 | 0 | 0 | 0 | 1 | 20759.34 | 64 | 82
| VV |  | Výměry dle výkresu: D.1.4.H-08 až D.1.4.H-13 | [14 empty] | VV | 1 | 1 | True | 0 | ROZPOCET
| VV |  | 266+140+244+210+172+95 |  | 1127 | [12 empty] | VV | 1 | 2 | True | 0 | ROZPOCET
| VV |  | Součet |  | 1127 | [12 empty] | VV | 1 | 4 | True | 1 | ROZPOCET
42 | K | Pol421 | Montáž - Příchytka kabelová pro fixaci kabelu v kabelové lávce/žlabu | ks | 108 | 28.94 | 3125.52 |  |  | základní |  | 0 | 0 | 0 | 0 | 0 | 64 | K | 1 |  |  |  | ROZPOCET | 3125.52 | 0 | 0 | 0 | 0 | 1 | 3125.52 | 64 | 84
43 | M | Pol422 | Dodávka - Příchytka kabelová pro fixaci kabelu v kabelové lávce/žlabu | ks | 108 | 40.28 | 4350.24 |  |  | základní |  | 0 | 0 | 0 | 0 | 0 | 256 | M | 1 |  |  |  | ROZPOCET | 4350.24 | 0 | 0 | 0 | 0 | 1 | 4350.24 | 64 | 86
| VV |  | Výměry dle výkresu: D.1.4.H-08 až D.1.4.H-13 | [14 empty] | VV | 1 | 1 | True | 0 | ROZPOCET
| VV |  | 14+20+44+20+10+0 |  | 108 | [12 empty] | VV | 1 | 2 | True | 0 | ROZPOCET
| VV |  | Součet |  | 108 | [12 empty] | VV | 1 | 4 | True | 1 | ROZPOCET
44 | K | Pol267 | Montáž - Kabelová příchytka včetně kovového hřebu do betonu a stahovacího pásku | ks | 314 | 14.47 | 4543.58 |  |  | základní |  | 0 | 0 | 0 | 0 | 0 | 64 | K | 1 |  |  |  | ROZPOCET | 4543.58 | 0 | 0 | 0 | 0 | 1 | 4543.58 | 64 | 88
45 | M | Pol268 | Dodávka - Kabelová příchytka včetně kovového hřebu do betonu a stahovacího pásku | ks | 314 | 15.69 | 4926.66 |  |  | základní |  | 0 | 0 | 0 | 0 | 0 | 256 | M | 1 |  |  |  | ROZPOCET | 4926.66 | 0 | 0 | 0 | 0 | 1 | 4926.66 | 64 | 90
| VV |  | Výměry dle výkresu: D.1.4.H-08 až D.1.4.H-13 | [14 empty] | VV | 1 | 1 | True | 0 | ROZPOCET
| VV |  | 116+52+42+58+46+0 |  | 314 | [12 empty] | VV | 1 | 2 | True | 0 | ROZPOCET
| VV |  | Součet |  | 314 | [12 empty] | VV | 1 | 4 | True | 1 | ROZPOCET
46 | K | Pol544 | Montáž - Trubka ohebná, ø 25mm, bezhalogenová, SDK | m | 138 | 13.16 | 1816.08 |  |  | základní |  | 0 | 0 | 0 | 0 | 0 | 64 | K | 1 |  |  |  | ROZPOCET | 1816.08 | 0 | 0 | 0 | 0 | 1 | 1816.08 | 64 | 92
47 | M | Pol430 | Dodávka - Trubka ohebná, ø 25mm, bezhalogenová, SDK | m | 138 | 28.13 | 3881.94 |  |  | základní |  | 0 | 0 | 0 | 0 | 0 | 256 | M | 1 |  |  |  | ROZPOCET | 3881.94 | 0 | 0 | 0 | 0 | 1 | 3881.94 | 64 | 94
| VV |  | Výměry dle výkresu: D.1.4.H-08 až D.1.4.H-13 | [14 empty] | VV | 1 | 1 | True | 0 | ROZPOCET
| VV |  | 38+18+26+32+24+0 |  | 138 | [12 empty] | VV | 1 | 2 | True | 0 | ROZPOCET
| VV |  | Součet |  | 138 | [12 empty] | VV | 1 | 4 | True | 1 | ROZPOCET
48 | K | Pol276 | Montáž - Trubka ohebná, ø 20mm, bezhalogenová, vč. příchytek | m | 6 | 13.16 | 78.96 |  |  | základní |  | 0 | 0 | 0 | 0 | 0 | 64 | K | 1 |  |  |  | ROZPOCET | 78.96 | 0 | 0 | 0 | 0 | 1 | 78.96 | 64 | 96
49 | M | Pol277 | Dodávka - Trubka ohebná, ø 20mm, bezhalogenová, vč. příchytek | m | 6 | 24.59 | 147.54 |  |  | základní |  | 0 | 0 | 0 | 0 | 0 | 256 | M | 1 |  |  |  | ROZPOCET | 147.54 | 0 | 0 | 0 | 0 | 1 | 147.54 | 64 | 98
| VV |  | Výměry dle výkresu: D.1.4.H-08 až D.1.4.H-13 | [14 empty] | VV | 1 | 1 | True | 0 | ROZPOCET
| VV |  | 0+0+0+0+0+6 |  | 6 | [12 empty] | VV | 1 | 2 | True | 0 | ROZPOCET
| VV |  | Součet |  | 6 | [12 empty] | VV | 1 | 4 | True | 1 | ROZPOCET
50 | K | Pol278 | Montáž - Trubka pevná, ø 20mm, bezhalogenová, vč. příchytek | m | 24 | 52.62 | 1262.88 |  |  | základní |  | 0 | 0 | 0 | 0 | 0 | 64 | K | 1 |  |  |  | ROZPOCET | 1262.88 | 0 | 0 | 0 | 0 | 1 | 1262.88 | 64 | 100
51 | M | Pol279 | Dodávka - Trubka pevná, ø 20mm, bezhalogenová, vč. příchytek | m | 24 | 35.42 | 850.08 |  |  | základní |  | 0 | 0 | 0 | 0 | 0 | 256 | M | 1 |  |  |  | ROZPOCET | 850.08 | 0 | 0 | 0 | 0 | 1 | 850.08 | 64 | 102
| VV |  | Výměry dle výkresu: D.1.4.H-08 až D.1.4.H-13 | [14 empty] | VV | 1 | 1 | True | 0 | ROZPOCET
| VV |  | 0+0+0+0+0+24 |  | 24 | [12 empty] | VV | 1 | 2 | True | 0 | ROZPOCET
| VV |  | Součet |  | 24 | [12 empty] | VV | 1 | 4 | True | 1 | ROZPOCET
52 | K | Pol280 | Průraz stěnou do 20cm, vč. zapravení | ks | 31 | 57.89 | 1794.59 |  |  | základní |  | 0 | 0 | 0 | 0 | 0 | 64 | K | 1 |  |  |  | ROZPOCET | 1794.59 | 0 | 0 | 0 | 0 | 1 | 1794.59 | 64 | 104
| VV |  | Výměry dle výkresu: D.1.4.H-08 až D.1.4.H-13 | [14 empty] | VV | 1 | 1 | True | 0 | ROZPOCET
| VV |  | 8+4+6+5+2+6 |  | 31 | [12 empty] | VV | 1 | 2 | True | 0 | ROZPOCET
| VV |  | Součet |  | 31 | [12 empty] | VV | 1 | 4 | True | 1 | ROZPOCET
53 | K | Pol281 | Průraz stěnou do 40cm, vč. zapravení | ks | 6 | 113.14 | 678.84 |  |  | základní |  | 0 | 0 | 0 | 0 | 0 | 64 | K | 1 |  |  |  | ROZPOCET | 678.84 | 0 | 0 | 0 | 0 | 1 | 678.84 | 64 | 106
| VV |  | Výměry dle výkresu: D.1.4.H-08 až D.1.4.H-13 | [14 empty] | VV | 1 | 1 | True | 0 | ROZPOCET
| VV |  | 1+1+1+1+1+1 |  | 6 | [12 empty] | VV | 1 | 2 | True | 0 | ROZPOCET
| VV |  | Součet |  | 6 | [12 empty] | VV | 1 | 4 | True | 1 | ROZPOCET
54 | K | Pol545 | Montáž - Protipožární ucpávka, EI 60 včetně označení - štítek | kpl | 1 | 2262.83 | 2262.83 |  |  | základní |  | 0 | 0 | 0 | 0 | 0 | 64 | K | 1 |  |  |  | ROZPOCET | 2262.83 | 0 | 0 | 0 | 0 | 1 | 2262.83 | 64 | 108
55 | M | Pol546 | Dodávka - Protipožární ucpávka, EI 60 včetně označení - štítek | kpl | 1 | 3025.88 | 3025.88 |  |  | základní |  | 0 | 0 | 0 | 0 | 0 | 256 | M | 1 |  |  |  | ROZPOCET | 3025.88 | 0 | 0 | 0 | 0 | 1 | 3025.88 | 64 | 110
| VV |  | Výměry dle výkresu: D.1.4.H-08 až D.1.4.H-13 | [14 empty] | VV | 1 | 1 | True | 0 | ROZPOCET
| VV |  | 1 |  | 1 | [12 empty] | VV | 1 | 2 | True | 0 | ROZPOCET
| VV |  | Součet |  | 1 | [12 empty] | VV | 1 | 4 | True | 1 | ROZPOCET
56 | M | Pol547 | Dodávka - Pomocný elektroinstalační materiál (kotvy, hmoždinky, svorky, stahovací pásky, spojky atd.) | kpl | 1 | 6446.44 | 6446.44 |  |  | základní |  | 0 | 0 | 0 | 0 | 0 | 256 | M | 1 |  |  |  | ROZPOCET | 6446.44 | 0 | 0 | 0 | 0 | 1 | 6446.44 | 64 | 112
| VV |  | Výměry dle výkresu: D.1.4.H-08 až D.1.4.H-13 | [14 empty] | VV | 1 | 1 | True | 0 | ROZPOCET
| VV |  | 1 |  | 1 | [12 empty] | VV | 1 | 2 | True | 0 | ROZPOCET
| VV |  | Součet |  | 1 | [12 empty] | VV | 1 | 4 | True | 1 | ROZPOCET
57 | K | Pol548 | Programování a zprovoznění systému EKV | hod | 18 | 708.4 | 12751.2 |  |  | základní |  | 0 | 0 | 0 | 0 | 0 | 64 | K | 1 |  |  |  | ROZPOCET | 12751.2 | 0 | 0 | 0 | 0 | 1 | 12751.2 | 64 | 114
| VV |  | Výměry dle výkresu: D.1.4.H-08 až D.1.4.H-13 | [14 empty] | VV | 1 | 1 | True | 0 | ROZPOCET
| VV |  | 18 |  | 18 | [12 empty] | VV | 1 | 2 | True | 0 | ROZPOCET
| VV |  | Součet |  | 18 | [12 empty] | VV | 1 | 4 | True | 1 | ROZPOCET
58 | K | Pol549 | Funkční zkouška systému EKV | hod | 8 | 708.4 | 5667.2 |  |  | základní |  | 0 | 0 | 0 | 0 | 0 | 64 | K | 1 |  |  |  | ROZPOCET | 5667.2 | 0 | 0 | 0 | 0 | 1 | 5667.2 | 64 | 116
| VV |  | Výměry dle výkresu: D.1.4.H-08 až D.1.4.H-13 | [14 empty] | VV | 1 | 1 | True | 0 | ROZPOCET
| VV |  | 8 |  | 8 | [12 empty] | VV | 1 | 2 | True | 0 | ROZPOCET
| VV |  | Součet |  | 8 | [12 empty] | VV | 1 | 4 | True | 1 | ROZPOCET
59 | K | Pol438 | Měření, výchozí revize, spolupráce s revizním technikem | kpl | 1 | 3289 | 3289 |  |  | základní |  | 0 | 0 | 0 | 0 | 0 | 64 | K | 1 |  |  |  | ROZPOCET | 3289 | 0 | 0 | 0 | 0 | 1 | 3289 | 64 | 118
| VV |  | Výměry dle výkresu: D.1.4.H-08 až D.1.4.H-13 | [14 empty] | VV | 1 | 1 | True | 0 | ROZPOCET
| VV |  | 1 |  | 1 | [12 empty] | VV | 1 | 2 | True | 0 | ROZPOCET
| VV |  | Součet |  | 1 | [12 empty] | VV | 1 | 4 | True | 1 | ROZPOCET
60 | K | Pol291 | Koordinace prací s ostatními profesemi | hod | 4 | 708.4 | 2833.6 |  |  | základní |  | 0 | 0 | 0 | 0 | 0 | 64 | K | 1 |  |  |  | ROZPOCET | 2833.6 | 0 | 0 | 0 | 0 | 1 | 2833.6 | 64 | 120
| VV |  | Výměry dle výkresu: D.1.4.H-08 až D.1.4.H-13 | [14 empty] | VV | 1 | 1 | True | 0 | ROZPOCET
| VV |  | 4 |  | 4 | [12 empty] | VV | 1 | 2 | True | 0 | ROZPOCET
| VV |  | Součet |  | 4 | [12 empty] | VV | 1 | 4 | True | 1 | ROZPOCET
61 | K | Pol550 | Ekologická likvidace vzniklého odpadu | kpl | 1 | 4473.04 | 4473.04 |  |  | základní |  | 0 | 0 | 0 | 0 | 0 | 64 | K | 1 |  |  |  | ROZPOCET | 4473.04 | 0 | 0 | 0 | 0 | 1 | 4473.04 | 64 | 122
| VV |  | Výměry dle výkresu: D.1.4.H-08 až D.1.4.H-13 | [14 empty] | VV | 1 | 1 | True | 0 | ROZPOCET
| VV |  | 1 |  | 1 | [12 empty] | VV | 1 | 2 | True | 0 | ROZPOCET
| VV |  | Součet |  | 1 | [12 empty] | VV | 1 | 4 | True | 1 | ROZPOCET
62 | K | Pol551 | Zaškolení a instruktáž osoby uživatele na zařízení EKV | kpl | 1 | 1447.16 | 1447.16 |  |  | základní |  | 0 | 0 | 0 | 0 | 0 | 64 | K | 1 |  |  |  | ROZPOCET | 1447.16 | 0 | 0 | 0 | 0 | 1 | 1447.16 | 64 | 124
| VV |  | Výměry dle výkresu: D.1.4.H-08 až D.1.4.H-13 | [14 empty] | VV | 1 | 1 | True | 0 | ROZPOCET
| VV |  | 1 |  | 1 | [12 empty] | VV | 1 | 2 | True | 0 | ROZPOCET
| VV |  | Součet |  | 1 | [12 empty] | VV | 1 | 4 | True | 1 | ROZPOCET
63 | K | Pol356 | Vypracování Dokumentace skutečného provedení stavby | kpl | 1 | 6578 | 6578 |  |  | základní |  | 0 | 0 | 0 | 0 | 0 | 64 | K | 1 |  |  |  | ROZPOCET | 6578 | 0 | 0 | 0 | 0 | 1 | 6578 | 64 | 126
| VV |  | Výměry dle výkresu: D.1.4.H-08 až D.1.4.H-13 | [14 empty] | VV | 1 | 1 | True | 0 | ROZPOCET
| VV |  | 1 |  | 1 | [12 empty] | VV | 1 | 2 | True | 0 | ROZPOCET
| VV |  | Součet |  | 1 | [12 empty] | VV | 1 | 4 | True | 1 | ROZPOCET

## D.1.4.H.e - STA - Společn...
{7e5bfa5e-0acd-472a-89bb-5ed94fcc9d4e}
2
| KRYCÍ LIST SOUPISU PRACÍ | [7 empty] | v --- níže se nacházejí doplnkové a pomocné údaje k sestavám --- v | [8 empty] | False
Stavba:
Novostavba Onkologické kliniky P4 - Novostavba budovy P4
Objekt:
SO 01 - Novostavba budovy P4
Soupis:
D.1.4.H.e - STA - Společná televizní anténa
| KSO: |  |  |  |  | CC-CZ:
| Místo: |  | Olomouc |  |  | Datum: | 2024-06-27
| Zadavatel: |  |  |  |  | IČ:
|  | Fakultní nemocnice Olomouc |  |  |  | DIČ:
| Uchazeč: |  |  |  |  | IČ: | 25021915
|  | Metrostav DIZ s.r.o. |  |  |  | DIČ: | Vyplň údaj
| Projektant: |  |  |  |  | IČ:
|  | Adam Rujbr Architects |  |  |  | DIČ:
| Zpracovatel: |  |  |  |  | IČ:
DIČ:
Poznámka:
| Cena bez DPH | [5 empty] | 156543.37
|  |  | Základ daně |  |  | Sazba daně | Výše daně
| DPH | základní | 156543.37 |  |  | 21% | 32874.11
|  | snížená | 0 |  |  | 12% | 0
|  | zákl. přenesená | 0 |  |  | 21% | 0
|  | sníž. přenesená | 0 |  |  | 12% | 0
|  | nulová | 0 |  |  | 0% | 0
| Cena s DPH |  |  | v | CZK |  | 189417.48
REKAPITULACE ČLENĚNÍ SOUPISU PRACÍ
Stavba:
Novostavba Onkologické kliniky P4 - Novostavba budovy P4
Objekt:
SO 01 - Novostavba budovy P4
Soupis:
D.1.4.H.e - STA - Společná televizní anténa
Místo: |  |  | Olomouc |  |  | Datum: | 2024-06-27
Zadavatel: |  |  | Fakultní nemocnice Olomouc |  |  | Projektant: | Adam Rujbr Architects
Uchazeč: |  |  | Metrostav DIZ s.r.o. |  |  | Zpracovatel:
Kód dílu - Popis | [6 empty] | Cena celkem [CZK]
Náklady stavby celkem | [6 empty] | 156543.37 | [11 empty] | -1
| M23.07 - STA - Společná televizní anténa | [5 empty] | 156543.37
SOUPIS PRACÍ
Stavba:
Novostavba Onkologické kliniky P4 - Novostavba budovy P4
Objekt:
SO 01 - Novostavba budovy P4
Soupis:
D.1.4.H.e - STA - Společná televizní anténa
Místo: |  |  | Olomouc |  |  | Datum: | 2024-06-27
Zadavatel: |  |  | Fakultní nemocnice Olomouc |  |  | Projektant: | Adam Rujbr Architects
Uchazeč: |  |  | Metrostav DIZ s.r.o. |  |  | Zpracovatel:
PČ | Typ | Kód | Popis | MJ | Množství | J.cena [CZK] | Cena celkem [CZK] | Cenová soustava |  | DPH | J. Nh [h] | Nh celkem [h] | J. hmotnost [t] | Hmotnost celkem [t] | J. suť [t] | Suť Celkem [t]
Náklady soupisu celkem | [6 empty] | 156543.37 |  |  |  |  | 0 |  | 0 |  | 0 |  | D | -1 | [10 empty] | 156543.37
| D | M23.07 | STA - Společná televizní anténa |  |  |  | 156543.37 |  |  |  |  | 0 |  | 0 |  | 0 | 1 | D | 0 |  |  |  | ROZPOCET | [6 empty] | 156543.37
1 | K | Pol552 | Montáž - Anténní stožár - žárový zinek, kompletní (průchod na střechu, zatěsnění, zapraveni, ukotvení uzemnění, vč. výložníků ..) | ks | 1 | 2762.76 | 2762.76 |  |  | základní |  | 0 | 0 | 0 | 0 | 0 | 64 | K | 1 |  |  |  | ROZPOCET | 2762.76 | 0 | 0 | 0 | 0 | 1 | 2762.76 | 64 | 2
2 | M | Pol553 | Dodávka - Anténní stožár - žárový zinek, kompletní (průchod na střechu, zatěsnění, zapraveni, ukotvení uzemnění, vč. výložníků ..) | ks | 1 | 7710.73 | 7710.73 |  |  | základní |  | 0 | 0 | 0 | 0 | 0 | 256 | M | 1 |  |  |  | ROZPOCET | 7710.73 | 0 | 0 | 0 | 0 | 1 | 7710.73 | 64 | 4
| VV |  | Výměry dle výkresu: D.1.4.H-02 až D.1.4.H-07 | [14 empty] | VV | 1 | 1 | True | 0 | ROZPOCET
| VV |  | 0+0+0+0+0+1 |  | 1 | [12 empty] | VV | 1 | 2 | True | 0 | ROZPOCET
| VV |  | Součet |  | 1 | [12 empty] | VV | 1 | 4 | True | 1 | ROZPOCET
3 | K | Pol554 | Montáž - Anténa UHF pro příjem digitálního DVB-T/T2 pozemního na kanálech 21 až 48 | ks | 3 | 276.28 | 828.84 |  |  | základní |  | 0 | 0 | 0 | 0 | 0 | 64 | K | 1 |  |  |  | ROZPOCET | 828.84 | 0 | 0 | 0 | 0 | 1 | 828.84 | 64 | 6
4 | M | Pol555 | Dodávka - Anténa UHF pro příjem digitálního DVB-T/T2 pozemního na kanálech 21 až 48 | ks | 3 | 840.67 | 2522.01 |  |  | základní |  | 0 | 0 | 0 | 0 | 0 | 256 | M | 1 |  |  |  | ROZPOCET | 2522.01 | 0 | 0 | 0 | 0 | 1 | 2522.01 | 64 | 8
| VV |  | Výměry dle výkresu: D.1.4.H-02 až D.1.4.H-07 | [14 empty] | VV | 1 | 1 | True | 0 | ROZPOCET
| VV |  | 0+0+0+0+0+3 |  | 3 | [12 empty] | VV | 1 | 2 | True | 0 | ROZPOCET
| VV |  | Součet |  | 3 | [12 empty] | VV | 1 | 4 | True | 1 | ROZPOCET
5 | K | Pol556 | Montáž - Montážní plechová skříň STA na zeď se zámkem | ks | 2 | 394.68 | 789.36 |  |  | základní |  | 0 | 0 | 0 | 0 | 0 | 64 | K | 1 |  |  |  | ROZPOCET | 789.36 | 0 | 0 | 0 | 0 | 1 | 789.36 | 64 | 10
6 | M | Pol557 | Dodávka - Montážní plechová skříň STA na zeď se zámkem | ks | 2 | 2141.8 | 4283.6 |  |  | základní |  | 0 | 0 | 0 | 0 | 0 | 256 | M | 1 |  |  |  | ROZPOCET | 4283.6 | 0 | 0 | 0 | 0 | 1 | 4283.6 | 64 | 12
7 | K | Pol558 | Montáž - Programovatelný domovní zesilovač, 4 programovatelné VHF/UHF vstupy s automatickým nebo programovatelným napájením do vstupu (+12V/50mA), automatickým 4G/5G LTE filtrováním a FM vstupem | ks | 1 | 263.12 | 263.12 |  |  | základní |  | 0 | 0 | 0 | 0 | 0 | 64 | K | 1 |  |  |  | ROZPOCET | 263.12 | 0 | 0 | 0 | 0 | 1 | 263.12 | 64 | 14
8 | M | Pol559 | Dodávka - Programovatelný domovní zesilovač, 4 programovatelné VHF/UHF vstupy s automatickým nebo programovatelným napájením do vstupu (+12V/50mA), automatickým 4G/5G LTE filtrováním a FM vstupem | ks | 1 | 7827.82 | 7827.82 |  |  | základní |  | 0 | 0 | 0 | 0 | 0 | 256 | M | 1 |  |  |  | ROZPOCET | 7827.82 | 0 | 0 | 0 | 0 | 1 | 7827.82 | 64 | 16
| VV |  | Výměry dle výkresu: D.1.4.H-02 až D.1.4.H-07 | [14 empty] | VV | 1 | 1 | True | 0 | ROZPOCET
| VV |  | 0+0+0+1+0+0 |  | 1 | [12 empty] | VV | 1 | 2 | True | 0 | ROZPOCET
| VV |  | Součet |  | 1 | [12 empty] | VV | 1 | 4 | True | 1 | ROZPOCET
9 | K | Pol560 | Montáž - Rozbočovač TV a FM signálu 4 výstupy | ks | 1 | 105.25 | 105.25 |  |  | základní |  | 0 | 0 | 0 | 0 | 0 | 64 | K | 1 |  |  |  | ROZPOCET | 105.25 | 0 | 0 | 0 | 0 | 1 | 105.25 | 64 | 18
10 | M | Pol561 | Dodávka - Rozbočovač TV a FM signálu 4 výstupy | ks | 1 | 128.93 | 128.93 |  |  | základní |  | 0 | 0 | 0 | 0 | 0 | 256 | M | 1 |  |  |  | ROZPOCET | 128.93 | 0 | 0 | 0 | 0 | 1 | 128.93 | 64 | 20
| VV |  | Výměry dle výkresu: D.1.4.H-02 až D.1.4.H-07 | [14 empty] | VV | 1 | 1 | True | 0 | ROZPOCET
| VV |  | 0+0+0+1+0+0 |  | 1 | [12 empty] | VV | 1 | 2 | True | 0 | ROZPOCET
| VV |  | Součet |  | 1 | [12 empty] | VV | 1 | 4 | True | 1 | ROZPOCET
11 | K | Pol562 | Montáž - Rozbočovač TV a FM signálu 12 výstupů | ks | 3 | 276.28 | 828.84 |  |  | základní |  | 0 | 0 | 0 | 0 | 0 | 64 | K | 1 |  |  |  | ROZPOCET | 828.84 | 0 | 0 | 0 | 0 | 1 | 828.84 | 64 | 22
12 | M | Pol563 | Dodávka - Rozbočovač TV a FM signálu 12 výstupů | ks | 3 | 431.52 | 1294.56 |  |  | základní |  | 0 | 0 | 0 | 0 | 0 | 256 | M | 1 |  |  |  | ROZPOCET | 1294.56 | 0 | 0 | 0 | 0 | 1 | 1294.56 | 64 | 24
| VV |  | Výměry dle výkresu: D.1.4.H-02 až D.1.4.H-07 | [14 empty] | VV | 1 | 1 | True | 0 | ROZPOCET
| VV |  | 0+0+0+3+0+0 |  | 3 | [12 empty] | VV | 1 | 2 | True | 0 | ROZPOCET
| VV |  | Součet |  | 3 | [12 empty] | VV | 1 | 4 | True | 1 | ROZPOCET
13 | K | Pol564 | Montáž - TV zásuvka koncová (TV+R) , SDK | ks | 32 | 118.4 | 3788.8 |  |  | základní |  | 0 | 0 | 0 | 0 | 0 | 64 | K | 1 |  |  |  | ROZPOCET | 3788.8 | 0 | 0 | 0 | 0 | 1 | 3788.8 | 64 | 26
14 | M | Pol565 | Dodávka - TV zásuvka koncová (TV+R) , SDK | ks | 32 | 317.16 | 10149.12 |  |  | základní |  | 0 | 0 | 0 | 0 | 0 | 256 | M | 1 |  |  |  | ROZPOCET | 10149.12 | 0 | 0 | 0 | 0 | 1 | 10149.12 | 64 | 28
| VV |  | Výměry dle výkresu: D.1.4.H-02 až D.1.4.H-07 | [14 empty] | VV | 1 | 1 | True | 0 | ROZPOCET
| VV |  | 2+5+12+6+7+0 |  | 32 | [12 empty] | VV | 1 | 2 | True | 0 | ROZPOCET
| VV |  | Součet |  | 32 | [12 empty] | VV | 1 | 4 | True | 1 | ROZPOCET
15 | K | Pol566 | Montáž - Širokopásmová přepěťová ochrana pro ochranu proti přepětí a atmosférickým výbojům | ks | 3 | 184.18 | 552.54 |  |  | základní |  | 0 | 0 | 0 | 0 | 0 | 64 | K | 1 |  |  |  | ROZPOCET | 552.54 | 0 | 0 | 0 | 0 | 1 | 552.54 | 64 | 30
16 | M | Pol567 | Dodávka - Širokopásmová přepěťová ochrana pro ochranu proti přepětí a atmosférickým výbojům | ks | 3 | 1091.95 | 3275.85 |  |  | základní |  | 0 | 0 | 0 | 0 | 0 | 256 | M | 1 |  |  |  | ROZPOCET | 3275.85 | 0 | 0 | 0 | 0 | 1 | 3275.85 | 64 | 32
| VV |  | Výměry dle výkresu: D.1.4.H-02 až D.1.4.H-07 | [14 empty] | VV | 1 | 1 | True | 0 | ROZPOCET
| VV |  | 0+0+0+3+0+0 |  | 3 | [12 empty] | VV | 1 | 2 | True | 0 | ROZPOCET
| VV |  | Součet |  | 3 | [12 empty] | VV | 1 | 4 | True | 1 | ROZPOCET
17 | K | Pol568 | Montáž - Kabel koaxiální venkovní, bezhalogenový | m | 126 | 14.47 | 1823.22 |  |  | základní |  | 0 | 0 | 0 | 0 | 0 | 64 | K | 1 |  |  |  | ROZPOCET | 1823.22 | 0 | 0 | 0 | 0 | 1 | 1823.22 | 64 | 34
18 | M | Pol569 | Dodávka - Kabel koaxiální venkovní, bezhalogenový | m | 126 | 31.07 | 3914.82 |  |  | základní |  | 0 | 0 | 0 | 0 | 0 | 256 | M | 1 |  |  |  | ROZPOCET | 3914.82 | 0 | 0 | 0 | 0 | 1 | 3914.82 | 64 | 36
| VV |  | Výměry dle výkresu: D.1.4.H-02 až D.1.4.H-07 | [14 empty] | VV | 1 | 1 | True | 0 | ROZPOCET
| VV |  | 0+0+0+72+12+42 |  | 126 | [12 empty] | VV | 1 | 2 | True | 0 | ROZPOCET
| VV |  | Součet |  | 126 | [12 empty] | VV | 1 | 4 | True | 1 | ROZPOCET
19 | K | Pol570 | Montáž - Kabel koaxiální vnitřní, B2ca s1d1a1 | m | 1360 | 14.47 | 19679.2 |  |  | základní |  | 0 | 0 | 0 | 0 | 0 | 64 | K | 1 |  |  |  | ROZPOCET | 19679.2 | 0 | 0 | 0 | 0 | 1 | 19679.2 | 64 | 38
20 | M | Pol571 | Dodávka - Kabel koaxiální vnitřní, B2ca s1d1a1 | m | 1360 | 26.01 | 35373.6 |  |  | základní |  | 0 | 0 | 0 | 0 | 0 | 256 | M | 1 |  |  |  | ROZPOCET | 35373.6 | 0 | 0 | 0 | 0 | 1 | 35373.6 | 64 | 40
21 | K | Pol267 | Montáž - Kabelová příchytka včetně kovového hřebu do betonu a stahovacího pásku | ks | 497 | 14.47 | 7191.59 |  |  | základní |  | 0 | 0 | 0 | 0 | 0 | 64 | K | 1 |  |  |  | ROZPOCET | 7191.59 | 0 | 0 | 0 | 0 | 1 | 7191.59 | 64 | 42
22 | M | Pol268 | Dodávka - Kabelová příchytka včetně kovového hřebu do betonu a stahovacího pásku | ks | 497 | 15.69 | 7797.93 |  |  | základní |  | 0 | 0 | 0 | 0 | 0 | 256 | M | 1 |  |  |  | ROZPOCET | 7797.93 | 0 | 0 | 0 | 0 | 1 | 7797.93 | 64 | 44
| VV |  | Výměry dle výkresu: D.1.4.H-02 až D.1.4.H-07 | [14 empty] | VV | 1 | 1 | True | 0 | ROZPOCET
| VV |  | 8+87+158+110+134+0 |  | 497 | [12 empty] | VV | 1 | 2 | True | 0 | ROZPOCET
| VV |  | Součet |  | 497 | [12 empty] | VV | 1 | 4 | True | 1 | ROZPOCET
23 | K | Pol572 | Montáž - Krabice přístrojová, do dutých stěn | ks | 32 | 59.2 | 1894.4 |  |  | základní |  | 0 | 0 | 0 | 0 | 0 | 64 | K | 1 |  |  |  | ROZPOCET | 1894.4 | 0 | 0 | 0 | 0 | 1 | 1894.4 | 64 | 46
24 | M | Pol573 | Dodávka - Krabice přístrojová, do dutých stěn | ks | 32 | 29.85 | 955.2 |  |  | základní |  | 0 | 0 | 0 | 0 | 0 | 256 | M | 1 |  |  |  | ROZPOCET | 955.2 | 0 | 0 | 0 | 0 | 1 | 955.2 | 64 | 48
| VV |  | Výměry dle výkresu: D.1.4.H-02 až D.1.4.H-07 | [14 empty] | VV | 1 | 1 | True | 0 | ROZPOCET
| VV |  | 2+5+12+6+7+0 |  | 32 | [12 empty] | VV | 1 | 2 | True | 0 | ROZPOCET
| VV |  | Součet |  | 32 | [12 empty] | VV | 1 | 4 | True | 1 | ROZPOCET
25 | K | Pol427 | Montáž - Trubka ohebná, ø 20mm, bezhalogenová, SDK | m | 128 | 13.16 | 1684.48 |  |  | základní |  | 0 | 0 | 0 | 0 | 0 | 64 | K | 1 |  |  |  | ROZPOCET | 1684.48 | 0 | 0 | 0 | 0 | 1 | 1684.48 | 64 | 50
26 | M | Pol428 | Dodávka - Trubka ohebná, ø 20mm, bezhalogenová, SDK | m | 128 | 21.15 | 2707.2 |  |  | základní |  | 0 | 0 | 0 | 0 | 0 | 256 | M | 1 |  |  |  | ROZPOCET | 2707.2 | 0 | 0 | 0 | 0 | 1 | 2707.2 | 64 | 52
| VV |  | Výměry dle výkresu: D.1.4.H-02 až D.1.4.H-07 | [14 empty] | VV | 1 | 1 | True | 0 | ROZPOCET
| VV |  | 8+20+48+24+28+0 |  | 128 | [12 empty] | VV | 1 | 2 | True | 0 | ROZPOCET
| VV |  | Součet |  | 128 | [12 empty] | VV | 1 | 4 | True | 1 | ROZPOCET
27 | K | Pol280 | Průraz stěnou do 20cm, vč. zapravení | ks | 12 | 57.89 | 694.68 |  |  | základní |  | 0 | 0 | 0 | 0 | 0 | 64 | K | 1 |  |  |  | ROZPOCET | 694.68 | 0 | 0 | 0 | 0 | 1 | 694.68 | 64 | 54
| VV |  | Výměry dle výkresu: D.1.4.H-02 až D.1.4.H-07 | [14 empty] | VV | 1 | 1 | True | 0 | ROZPOCET
| VV |  | 0+1+2+3+6+0 |  | 12 | [12 empty] | VV | 1 | 2 | True | 0 | ROZPOCET
| VV |  | Součet |  | 12 | [12 empty] | VV | 1 | 4 | True | 1 | ROZPOCET
28 | K | Pol574 | Montáž - Protipožární ucpávka, EI 60 včetně označení - štítek | kpl | 1 | 973.54 | 973.54 |  |  | základní |  | 0 | 0 | 0 | 0 | 0 | 64 | K | 1 |  |  |  | ROZPOCET | 973.54 | 0 | 0 | 0 | 0 | 1 | 973.54 | 64 | 56
29 | M | Pol575 | Dodávka - Protipožární ucpávka, EI 60 včetně označení - štítek | kpl | 1 | 1657.66 | 1657.66 |  |  | základní |  | 0 | 0 | 0 | 0 | 0 | 256 | M | 1 |  |  |  | ROZPOCET | 1657.66 | 0 | 0 | 0 | 0 | 1 | 1657.66 | 64 | 58
| VV |  | Výměry dle výkresu: D.1.4.H-02 až D.1.4.H-07 | [14 empty] | VV | 1 | 1 | True | 0 | ROZPOCET
| VV |  | 1 |  | 1 | [12 empty] | VV | 1 | 2 | True | 0 | ROZPOCET
| VV |  | Součet |  | 1 | [12 empty] | VV | 1 | 4 | True | 1 | ROZPOCET
30 | M | Pol576 | Dodávka - Pomocný elektroinstalační materiál (kotvy, hmoždinky, svorky, stahovací pásky, spojky atd.) | kpl | 1 | 4341.48 | 4341.48 |  |  | základní |  | 0 | 0 | 0 | 0 | 0 | 256 | M | 1 |  |  |  | ROZPOCET | 4341.48 | 0 | 0 | 0 | 0 | 1 | 4341.48 | 64 | 60
| VV |  | Výměry dle výkresu: D.1.4.H-02 až D.1.4.H-07 | [14 empty] | VV | 1 | 1 | True | 0 | ROZPOCET
| VV |  | 1 |  | 1 | [12 empty] | VV | 1 | 2 | True | 0 | ROZPOCET
| VV |  | Součet |  | 1 | [12 empty] | VV | 1 | 4 | True | 1 | ROZPOCET
31 | K | Pol577 | Oživení a zprovoznění systému | hod | 6 | 708.4 | 4250.4 |  |  | základní |  | 0 | 0 | 0 | 0 | 0 | 64 | K | 1 |  |  |  | ROZPOCET | 4250.4 | 0 | 0 | 0 | 0 | 1 | 4250.4 | 64 | 62
| VV |  | Výměry dle výkresu: D.1.4.H-02 až D.1.4.H-07 | [14 empty] | VV | 1 | 1 | True | 0 | ROZPOCET
| VV |  | 6 |  | 6 | [12 empty] | VV | 1 | 2 | True | 0 | ROZPOCET
| VV |  | Součet |  | 6 | [12 empty] | VV | 1 | 4 | True | 1 | ROZPOCET
32 | K | Pol578 | Měření, výchozí revize, spolupráce s revizním technikem | kpl | 1 | 3289 | 3289 |  |  | základní |  | 0 | 0 | 0 | 0 | 0 | 64 | K | 1 |  |  |  | ROZPOCET | 3289 | 0 | 0 | 0 | 0 | 1 | 3289 | 64 | 64
| VV |  | Výměry dle výkresu: D.1.4.H-02 až D.1.4.H-07 | [14 empty] | VV | 1 | 1 | True | 0 | ROZPOCET
| VV |  | 1 |  | 1 | [12 empty] | VV | 1 | 2 | True | 0 | ROZPOCET
| VV |  | Součet |  | 1 | [12 empty] | VV | 1 | 4 | True | 1 | ROZPOCET
33 | K | Pol439 | Koordinace prací s ostatními profesemi | hod | 3 | 708.4 | 2125.2 |  |  | základní |  | 0 | 0 | 0 | 0 | 0 | 64 | K | 1 |  |  |  | ROZPOCET | 2125.2 | 0 | 0 | 0 | 0 | 1 | 2125.2 | 64 | 66
| VV |  | Výměry dle výkresu: D.1.4.H-02 až D.1.4.H-07 | [14 empty] | VV | 1 | 1 | True | 0 | ROZPOCET
| VV |  | 3 |  | 3 | [12 empty] | VV | 1 | 2 | True | 0 | ROZPOCET
| VV |  | Součet |  | 3 | [12 empty] | VV | 1 | 4 | True | 1 | ROZPOCET
34 | K | Pol353 | Ekologická likvidace vzniklého odpadu | kpl | 1 | 4078.36 | 4078.36 |  |  | základní |  | 0 | 0 | 0 | 0 | 0 | 64 | K | 1 |  |  |  | ROZPOCET | 4078.36 | 0 | 0 | 0 | 0 | 1 | 4078.36 | 64 | 68
| VV |  | Výměry dle výkresu: D.1.4.H-02 až D.1.4.H-07 | [14 empty] | VV | 1 | 1 | True | 0 | ROZPOCET
| VV |  | 1 |  | 1 | [12 empty] | VV | 1 | 2 | True | 0 | ROZPOCET
| VV |  | Součet |  | 1 | [12 empty] | VV | 1 | 4 | True | 1 | ROZPOCET
35 | K | Pol579 | Zaškolení a instruktáž osoby uživatele na zařízení | kpl | 1 | 1052.48 | 1052.48 |  |  | základní |  | 0 | 0 | 0 | 0 | 0 | 64 | K | 1 |  |  |  | ROZPOCET | 1052.48 | 0 | 0 | 0 | 0 | 1 | 1052.48 | 64 | 70
| VV |  | Výměry dle výkresu: D.1.4.H-02 až D.1.4.H-07 | [14 empty] | VV | 1 | 1 | True | 0 | ROZPOCET
| VV |  | 1 |  | 1 | [12 empty] | VV | 1 | 2 | True | 0 | ROZPOCET
| VV |  | Součet |  | 1 | [12 empty] | VV | 1 | 4 | True | 1 | ROZPOCET
36 | K | Pol580 | Vypracování Dokumentace skutečného provedení stavby | kpl | 1 | 3946.8 | 3946.8 |  |  | základní |  | 0 | 0 | 0 | 0 | 0 | 64 | K | 1 |  |  |  | ROZPOCET | 3946.8 | 0 | 0 | 0 | 0 | 1 | 3946.8 | 64 | 72
| VV |  | Výměry dle výkresu: D.1.4.H-02 až D.1.4.H-07 | [14 empty] | VV | 1 | 1 | True | 0 | ROZPOCET
| VV |  | 1 |  | 1 | [12 empty] | VV | 1 | 2 | True | 0 | ROZPOCET
| VV |  | Součet |  | 1 | [12 empty] | VV | 1 | 4 | True | 1 | ROZPOCET

## D.1.4.H.f - JČ - Jednotný...
{66bb2269-4b88-4d42-8336-d470b0de4a81}
2
| KRYCÍ LIST SOUPISU PRACÍ | [7 empty] | v --- níže se nacházejí doplnkové a pomocné údaje k sestavám --- v | [8 empty] | False
Stavba:
Novostavba Onkologické kliniky P4 - Novostavba budovy P4
Objekt:
SO 01 - Novostavba budovy P4
Soupis:
D.1.4.H.f - JČ - Jednotný čas
| KSO: |  |  |  |  | CC-CZ:
| Místo: |  | Olomouc |  |  | Datum: | 2024-06-27
| Zadavatel: |  |  |  |  | IČ:
|  | Fakultní nemocnice Olomouc |  |  |  | DIČ:
| Uchazeč: |  |  |  |  | IČ: | 25021915
|  | Metrostav DIZ s.r.o. |  |  |  | DIČ: | Vyplň údaj
| Projektant: |  |  |  |  | IČ:
|  | Adam Rujbr Architects |  |  |  | DIČ:
| Zpracovatel: |  |  |  |  | IČ:
DIČ:
Poznámka:
| Cena bez DPH | [5 empty] | 307115.36
|  |  | Základ daně |  |  | Sazba daně | Výše daně
| DPH | základní | 307115.36 |  |  | 21% | 64494.23
|  | snížená | 0 |  |  | 12% | 0
|  | zákl. přenesená | 0 |  |  | 21% | 0
|  | sníž. přenesená | 0 |  |  | 12% | 0
|  | nulová | 0 |  |  | 0% | 0
| Cena s DPH |  |  | v | CZK |  | 371609.59
REKAPITULACE ČLENĚNÍ SOUPISU PRACÍ
Stavba:
Novostavba Onkologické kliniky P4 - Novostavba budovy P4
Objekt:
SO 01 - Novostavba budovy P4
Soupis:
D.1.4.H.f - JČ - Jednotný čas
Místo: |  |  | Olomouc |  |  | Datum: | 2024-06-27
Zadavatel: |  |  | Fakultní nemocnice Olomouc |  |  | Projektant: | Adam Rujbr Architects
Uchazeč: |  |  | Metrostav DIZ s.r.o. |  |  | Zpracovatel:
Kód dílu - Popis | [6 empty] | Cena celkem [CZK]
Náklady stavby celkem | [6 empty] | 307115.36 | [11 empty] | -1
| M23.08 - JČ - Jednotný čas | [5 empty] | 307115.36
SOUPIS PRACÍ
Stavba:
Novostavba Onkologické kliniky P4 - Novostavba budovy P4
Objekt:
SO 01 - Novostavba budovy P4
Soupis:
D.1.4.H.f - JČ - Jednotný čas
Místo: |  |  | Olomouc |  |  | Datum: | 2024-06-27
Zadavatel: |  |  | Fakultní nemocnice Olomouc |  |  | Projektant: | Adam Rujbr Architects
Uchazeč: |  |  | Metrostav DIZ s.r.o. |  |  | Zpracovatel:
PČ | Typ | Kód | Popis | MJ | Množství | J.cena [CZK] | Cena celkem [CZK] | Cenová soustava |  | DPH | J. Nh [h] | Nh celkem [h] | J. hmotnost [t] | Hmotnost celkem [t] | J. suť [t] | Suť Celkem [t]
Náklady soupisu celkem | [6 empty] | 307115.36 |  |  |  |  | 0 |  | 0 |  | 0 |  | D | -1 | [10 empty] | 307115.36
| D | M23.08 | JČ - Jednotný čas |  |  |  | 307115.36 |  |  |  |  | 0 |  | 0 |  | 0 | 1 | D | 0 |  |  |  | ROZPOCET | [6 empty] | 307115.36
1 | K | Pol581 | Montáž - Hlavní hodiny pro prostředí počítačových sítí | ks | 1 | 1052.48 | 1052.48 |  |  | základní |  | 0 | 0 | 0 | 0 | 0 | 64 | K | 1 |  |  |  | ROZPOCET | 1052.48 | 0 | 0 | 0 | 0 | 1 | 1052.48 | 64 | 2
2 | M | Pol582 | Dodávka - Hlavní hodiny pro prostředí počítačových sítí | ks | 1 | 44454.12 | 44454.12 |  |  | základní |  | 0 | 0 | 0 | 0 | 0 | 256 | M | 1 |  |  |  | ROZPOCET | 44454.12 | 0 | 0 | 0 | 0 | 1 | 44454.12 | 64 | 4
| P |  | Poznámka k položce: NTP server a klient, časová synchronizace a sledování z MTC; SNMP traps, E-Mail alarm reporting; vstup GPS, DCF 77,5 kHz nebo nadřazený NTP/SNTP server (max. 4); 1 podružná linka; do 100 ks podružných hodin; hodinová linka RS 485 pro připojení až 31 koncových zařízení; DCF časový výstup (pasivní proudová smyčka) nebo pulsní výstup; NTP / SNTP (server); volitelně sériový interface RS232 / 485, datový telegram definovatelný skriptem; instalace do skříně Rack 19", 1 HU | [14 empty] | P | 1
| VV |  | Výměry dle výkresu: D.1.4.H-02 až D.1.4.H-07 | [14 empty] | VV | 1 | 1 | True | 0 | ROZPOCET
| VV |  | 0+0+0+1+0+0 |  | 1 | [12 empty] | VV | 1 | 2 | True | 0 | ROZPOCET
| VV |  | Součet |  | 1 | [12 empty] | VV | 1 | 4 | True | 1 | ROZPOCET
3 | K | Pol583 | Montáž - Konfigurační software pro NTP podružné hodiny, podpora unicast nebo multicast, pro nastavení 1ks zařízení | ks | 1 | 131.56 | 131.56 |  |  | základní |  | 0 | 0 | 0 | 0 | 0 | 64 | K | 1 |  |  |  | ROZPOCET | 131.56 | 0 | 0 | 0 | 0 | 1 | 131.56 | 64 | 6
4 | M | Pol584 | Dodávka - Konfigurační software pro NTP podružné hodiny, podpora unicast nebo multicast, pro nastavení 1ks zařízení | ks | 1 | 2631.2 | 2631.2 |  |  | základní |  | 0 | 0 | 0 | 0 | 0 | 256 | M | 1 |  |  |  | ROZPOCET | 2631.2 | 0 | 0 | 0 | 0 | 1 | 2631.2 | 64 | 8
| VV |  | Výměry dle výkresu: D.1.4.H-02 až D.1.4.H-07 | [14 empty] | VV | 1 | 1 | True | 0 | ROZPOCET
| VV |  | 1 |  | 1 | [12 empty] | VV | 1 | 2 | True | 0 | ROZPOCET
| VV |  | Součet |  | 1 | [12 empty] | VV | 1 | 4 | True | 1 | ROZPOCET
5 | K | Pol585 | Montáž - Jednostranné interierové hodiny, vypouklé akrylátové krycí sklo, ø číselníku 28cm, podružný strojek pro polarizované minutové impulsy 24 - 60 V= / 6mA, tiché provedení, bez sekundových ručiček, číselník C2 | ks | 50 | 289.43 | 14471.5 |  |  | základní |  | 0 | 0 | 0 | 0 | 0 | 64 | K | 1 |  |  |  | ROZPOCET | 14471.5 | 0 | 0 | 0 | 0 | 1 | 14471.5 | 64 | 10
6 | M | Pol586 | Dodávka - Jednostranné interierové hodiny, vypouklé akrylátové krycí sklo, ø číselníku 28cm, podružný strojek pro polarizované minutové impulsy 24 - 60 V= / 6mA, tiché provedení, bez sekundových ručiček, číselník C2 | ks | 50 | 2256.25 | 112812.5 |  |  | základní |  | 0 | 0 | 0 | 0 | 0 | 256 | M | 1 |  |  |  | ROZPOCET | 112812.5 | 0 | 0 | 0 | 0 | 1 | 112812.5 | 64 | 12
| VV |  | Výměry dle výkresu: D.1.4.H-02 až D.1.4.H-07 | [14 empty] | VV | 1 | 1 | True | 0 | ROZPOCET
| VV |  | 5+15+6+9+15+0 |  | 50 | [12 empty] | VV | 1 | 2 | True | 0 | ROZPOCET
| VV |  | Součet |  | 50 | [12 empty] | VV | 1 | 4 | True | 1 | ROZPOCET
7 | K | Pol587 | Montáž - Bateriový záložní zdroj 12V / 0,8Ah | ks | 1 | 499.93 | 499.93 |  |  | základní |  | 0 | 0 | 0 | 0 | 0 | 64 | K | 1 |  |  |  | ROZPOCET | 499.93 | 0 | 0 | 0 | 0 | 1 | 499.93 | 64 | 14
8 | M | Pol588 | Dodávka - Bateriový záložní zdroj 12V / 0,8Ah | ks | 1 | 3157.44 | 3157.44 |  |  | základní |  | 0 | 0 | 0 | 0 | 0 | 256 | M | 1 |  |  |  | ROZPOCET | 3157.44 | 0 | 0 | 0 | 0 | 1 | 3157.44 | 64 | 16
| VV |  | Výměry dle výkresu: D.1.4.H-02 až D.1.4.H-07 | [14 empty] | VV | 1 | 1 | True | 0 | ROZPOCET
| VV |  | 0+0+0+1+0+0 |  | 1 | [12 empty] | VV | 1 | 2 | True | 0 | ROZPOCET
| VV |  | Součet |  | 1 | [12 empty] | VV | 1 | 4 | True | 1 | ROZPOCET
9 | K | Pol589 | Montáž - Kabel silový 2x2,5mm2, B2ca s1d1a1 | m | 764 | 14.47 | 11055.08 |  |  | základní |  | 0 | 0 | 0 | 0 | 0 | 64 | K | 1 |  |  |  | ROZPOCET | 11055.08 | 0 | 0 | 0 | 0 | 1 | 11055.08 | 64 | 18
10 | M | Pol590 | Dodávka - Kabel silový 2x2,5mm2, B2ca s1d1a1 | m | 764 | 45.54 | 34792.56 |  |  | základní |  | 0 | 0 | 0 | 0 | 0 | 256 | M | 1 |  |  |  | ROZPOCET | 34792.56 | 0 | 0 | 0 | 0 | 1 | 34792.56 | 64 | 20
| VV |  | Výměry dle výkresu: D.1.4.H-02 až D.1.4.H-07 | [14 empty] | VV | 1 | 1 | True | 0 | ROZPOCET
| VV |  | 74+214+108+162+206+0 |  | 764 | [12 empty] | VV | 1 | 2 | True | 0 | ROZPOCET
| VV |  | Součet |  | 764 | [12 empty] | VV | 1 | 4 | True | 1 | ROZPOCET
11 | K | Pol591 | Montáž - Krabice univerzální do dutých stěn s víčkem a svorkovnicí k odbočení linky k hodinám | ks | 50 | 46.05 | 2302.5 |  |  | základní |  | 0 | 0 | 0 | 0 | 0 | 64 | K | 1 |  |  |  | ROZPOCET | 2302.5 | 0 | 0 | 0 | 0 | 1 | 2302.5 | 64 | 22
12 | M | Pol592 | Dodávka - Krabice univerzální do dutých stěn s víčkem a svorkovnicí k odbočení linky k hodinám | ks | 50 | 51.21 | 2560.5 |  |  | základní |  | 0 | 0 | 0 | 0 | 0 | 256 | M | 1 |  |  |  | ROZPOCET | 2560.5 | 0 | 0 | 0 | 0 | 1 | 2560.5 | 64 | 24
| VV |  | Výměry dle výkresu: D.1.4.H-02 až D.1.4.H-07 | [14 empty] | VV | 1 | 1 | True | 0 | ROZPOCET
| VV |  | 5+15+6+9+15+0 |  | 50 | [12 empty] | VV | 1 | 2 | True | 0 | ROZPOCET
| VV |  | Součet |  | 50 | [12 empty] | VV | 1 | 4 | True | 1 | ROZPOCET
13 | K | Pol267 | Montáž - Kabelová příchytka včetně kovového hřebu do betonu a stahovacího pásku | ks | 1292 | 14.47 | 18695.24 |  |  | základní |  | 0 | 0 | 0 | 0 | 0 | 64 | K | 1 |  |  |  | ROZPOCET | 18695.24 | 0 | 0 | 0 | 0 | 1 | 18695.24 | 64 | 26
14 | M | Pol268 | Dodávka - Kabelová příchytka včetně kovového hřebu do betonu a stahovacího pásku | ks | 1292 | 15.69 | 20271.48 |  |  | základní |  | 0 | 0 | 0 | 0 | 0 | 256 | M | 1 |  |  |  | ROZPOCET | 20271.48 | 0 | 0 | 0 | 0 | 1 | 20271.48 | 64 | 28
| VV |  | Výměry dle výkresu: D.1.4.H-02 až D.1.4.H-07 | [14 empty] | VV | 1 | 1 | True | 0 | ROZPOCET
| VV |  | 140+360+144+288+360+0 |  | 1292 | [12 empty] | VV | 1 | 2 | True | 0 | ROZPOCET
| VV |  | Součet |  | 1292 | [12 empty] | VV | 1 | 4 | True | 1 | ROZPOCET
15 | K | Pol544 | Montáž - Trubka ohebná, ø 25mm, bezhalogenová, SDK | m | 76 | 13.16 | 1000.16 |  |  | základní |  | 0 | 0 | 0 | 0 | 0 | 64 | K | 1 |  |  |  | ROZPOCET | 1000.16 | 0 | 0 | 0 | 0 | 1 | 1000.16 | 64 | 30
16 | M | Pol430 | Dodávka - Trubka ohebná, ø 25mm, bezhalogenová, SDK | m | 76 | 28.13 | 2137.88 |  |  | základní |  | 0 | 0 | 0 | 0 | 0 | 256 | M | 1 |  |  |  | ROZPOCET | 2137.88 | 0 | 0 | 0 | 0 | 1 | 2137.88 | 64 | 32
| VV |  | Výměry dle výkresu: D.1.4.H-02 až D.1.4.H-07 | [14 empty] | VV | 1 | 1 | True | 0 | ROZPOCET
| VV |  | 7+23+9+14+23+0 |  | 76 | [12 empty] | VV | 1 | 2 | True | 0 | ROZPOCET
| VV |  | Součet |  | 76 | [12 empty] | VV | 1 | 4 | True | 1 | ROZPOCET
17 | K | Pol280 | Průraz stěnou do 20cm, vč. zapravení | ks | 45 | 57.89 | 2605.05 |  |  | základní |  | 0 | 0 | 0 | 0 | 0 | 64 | K | 1 |  |  |  | ROZPOCET | 2605.05 | 0 | 0 | 0 | 0 | 1 | 2605.05 | 64 | 34
| VV |  | Výměry dle výkresu: D.1.4.H-02 až D.1.4.H-07 | [14 empty] | VV | 1 | 1 | True | 0 | ROZPOCET
| VV |  | 6+10+5+9+15+0 |  | 45 | [12 empty] | VV | 1 | 2 | True | 0 | ROZPOCET
| VV |  | Součet |  | 45 | [12 empty] | VV | 1 | 4 | True | 1 | ROZPOCET
18 | K | Pol281 | Průraz stěnou do 40cm, vč. zapravení | ks | 5 | 113.14 | 565.7 |  |  | základní |  | 0 | 0 | 0 | 0 | 0 | 64 | K | 1 |  |  |  | ROZPOCET | 565.7 | 0 | 0 | 0 | 0 | 1 | 565.7 | 64 | 36
| VV |  | Výměry dle výkresu: D.1.4.H-02 až D.1.4.H-07 | [14 empty] | VV | 1 | 1 | True | 0 | ROZPOCET
| VV |  | 0+4+0+0+1+0 |  | 5 | [12 empty] | VV | 1 | 2 | True | 0 | ROZPOCET
| VV |  | Součet |  | 5 | [12 empty] | VV | 1 | 4 | True | 1 | ROZPOCET
19 | K | Pol593 | Montáž - Protipožární ucpávka, EI 60 včetně označení - štítek | kpl | 1 | 1973.4 | 1973.4 |  |  | základní |  | 0 | 0 | 0 | 0 | 0 | 64 | K | 1 |  |  |  | ROZPOCET | 1973.4 | 0 | 0 | 0 | 0 | 1 | 1973.4 | 64 | 38
20 | M | Pol594 | Dodávka - Protipožární ucpávka, EI 60 včetně označení - štítek | kpl | 1 | 3815.24 | 3815.24 |  |  | základní |  | 0 | 0 | 0 | 0 | 0 | 256 | M | 1 |  |  |  | ROZPOCET | 3815.24 | 0 | 0 | 0 | 0 | 1 | 3815.24 | 64 | 40
| VV |  | Výměry dle výkresu: D.1.4.H-02 až D.1.4.H-07 | [14 empty] | VV | 1 | 1 | True | 0 | ROZPOCET
| VV |  | 1 |  | 1 | [12 empty] | VV | 1 | 2 | True | 0 | ROZPOCET
| VV |  | Součet |  | 1 | [12 empty] | VV | 1 | 4 | True | 1 | ROZPOCET
21 | M | Pol595 | Dodávka - Pomocný elektroinstalační materiál (kotvy, hmoždinky, svorky, stahovací pásky, spojky atd.) | kpl | 1 | 4473.04 | 4473.04 |  |  | základní |  | 0 | 0 | 0 | 0 | 0 | 256 | M | 1 |  |  |  | ROZPOCET | 4473.04 | 0 | 0 | 0 | 0 | 1 | 4473.04 | 64 | 42
| VV |  | Výměry dle výkresu: D.1.4.H-02 až D.1.4.H-07 | [14 empty] | VV | 1 | 1 | True | 0 | ROZPOCET
| VV |  | 1 |  | 1 | [12 empty] | VV | 1 | 2 | True | 0 | ROZPOCET
| VV |  | Součet |  | 1 | [12 empty] | VV | 1 | 4 | True | 1 | ROZPOCET
22 | K | Pol596 | Programování a zprovoznění systému JČ | hod | 4 | 708.4 | 2833.6 |  |  | základní |  | 0 | 0 | 0 | 0 | 0 | 64 | K | 1 |  |  |  | ROZPOCET | 2833.6 | 0 | 0 | 0 | 0 | 1 | 2833.6 | 64 | 44
| VV |  | Výměry dle výkresu: D.1.4.H-02 až D.1.4.H-07 | [14 empty] | VV | 1 | 1 | True | 0 | ROZPOCET
| VV |  | 4 |  | 4 | [12 empty] | VV | 1 | 2 | True | 0 | ROZPOCET
| VV |  | Součet |  | 4 | [12 empty] | VV | 1 | 4 | True | 1 | ROZPOCET
23 | K | Pol287 | Funkční zkouška systému | hod | 4 | 708.4 | 2833.6 |  |  | základní |  | 0 | 0 | 0 | 0 | 0 | 64 | K | 1 |  |  |  | ROZPOCET | 2833.6 | 0 | 0 | 0 | 0 | 1 | 2833.6 | 64 | 46
| VV |  | Výměry dle výkresu: D.1.4.H-02 až D.1.4.H-07 | [14 empty] | VV | 1 | 1 | True | 0 | ROZPOCET
| VV |  | 4 |  | 4 | [12 empty] | VV | 1 | 2 | True | 0 | ROZPOCET
| VV |  | Součet |  | 4 | [12 empty] | VV | 1 | 4 | True | 1 | ROZPOCET
24 | K | Pol501 | Měření, výchozí revize, spolupráce s revizním technikem | kpl | 1 | 2762.76 | 2762.76 |  |  | základní |  | 0 | 0 | 0 | 0 | 0 | 64 | K | 1 |  |  |  | ROZPOCET | 2762.76 | 0 | 0 | 0 | 0 | 1 | 2762.76 | 64 | 48
| VV |  | Výměry dle výkresu: D.1.4.H-02 až D.1.4.H-07 | [14 empty] | VV | 1 | 1 | True | 0 | ROZPOCET
| VV |  | 1 |  | 1 | [12 empty] | VV | 1 | 2 | True | 0 | ROZPOCET
| VV |  | Součet |  | 1 | [12 empty] | VV | 1 | 4 | True | 1 | ROZPOCET
25 | K | Pol439 | Koordinace prací s ostatními profesemi | hod | 4 | 708.4 | 2833.6 |  |  | základní |  | 0 | 0 | 0 | 0 | 0 | 64 | K | 1 |  |  |  | ROZPOCET | 2833.6 | 0 | 0 | 0 | 0 | 1 | 2833.6 | 64 | 50
| VV |  | Výměry dle výkresu: D.1.4.H-02 až D.1.4.H-07 | [14 empty] | VV | 1 | 1 | True | 0 | ROZPOCET
| VV |  | 4 |  | 4 | [12 empty] | VV | 1 | 2 | True | 0 | ROZPOCET
| VV |  | Součet |  | 4 | [12 empty] | VV | 1 | 4 | True | 1 | ROZPOCET
26 | K | Pol597 | Ekologická likvidace vzniklého odpadu | kpl | 1 | 3683.68 | 3683.68 |  |  | základní |  | 0 | 0 | 0 | 0 | 0 | 64 | K | 1 |  |  |  | ROZPOCET | 3683.68 | 0 | 0 | 0 | 0 | 1 | 3683.68 | 64 | 52
| VV |  | Výměry dle výkresu: D.1.4.H-02 až D.1.4.H-07 | [14 empty] | VV | 1 | 1 | True | 0 | ROZPOCET
| VV |  | 1 |  | 1 | [12 empty] | VV | 1 | 2 | True | 0 | ROZPOCET
| VV |  | Součet |  | 1 | [12 empty] | VV | 1 | 4 | True | 1 | ROZPOCET
27 | K | Pol598 | Zaškolení a instruktáž osoby uživatele na zařízení JČ | kpl | 1 | 1447.16 | 1447.16 |  |  | základní |  | 0 | 0 | 0 | 0 | 0 | 64 | K | 1 |  |  |  | ROZPOCET | 1447.16 | 0 | 0 | 0 | 0 | 1 | 1447.16 | 64 | 54
| VV |  | Výměry dle výkresu: D.1.4.H-02 až D.1.4.H-07 | [14 empty] | VV | 1 | 1 | True | 0 | ROZPOCET
| VV |  | 1 |  | 1 | [12 empty] | VV | 1 | 2 | True | 0 | ROZPOCET
| VV |  | Součet |  | 1 | [12 empty] | VV | 1 | 4 | True | 1 | ROZPOCET
28 | K | Pol599 | Vypracování Dokumentace skutečného provedení stavby | kpl | 1 | 5262.4 | 5262.4 |  |  | základní |  | 0 | 0 | 0 | 0 | 0 | 64 | K | 1 |  |  |  | ROZPOCET | 5262.4 | 0 | 0 | 0 | 0 | 1 | 5262.4 | 64 | 56
| VV |  | Výměry dle výkresu: D.1.4.H-02 až D.1.4.H-07 | [14 empty] | VV | 1 | 1 | True | 0 | ROZPOCET
| VV |  | 1 |  | 1 | [12 empty] | VV | 1 | 2 | True | 0 | ROZPOCET
| VV |  | Součet |  | 1 | [12 empty] | VV | 1 | 4 | True | 1 | ROZPOCET

## D.1.4.H.g - VS - Vyvoláva...
{be77165b-f67c-44ff-9ad6-ced45f87a4d8}
2
| KRYCÍ LIST SOUPISU PRACÍ | [7 empty] | v --- níže se nacházejí doplnkové a pomocné údaje k sestavám --- v | [8 empty] | False
Stavba:
Novostavba Onkologické kliniky P4 - Novostavba budovy P4
Objekt:
SO 01 - Novostavba budovy P4
Soupis:
D.1.4.H.g - VS - Vyvolávací systém
| KSO: |  |  |  |  | CC-CZ:
| Místo: |  | Olomouc |  |  | Datum: | 2024-06-27
| Zadavatel: |  |  |  |  | IČ:
|  | Fakultní nemocnice Olomouc |  |  |  | DIČ:
| Uchazeč: |  |  |  |  | IČ: | 25021915
|  | Metrostav DIZ s.r.o. |  |  |  | DIČ: | Vyplň údaj
| Projektant: |  |  |  |  | IČ:
|  | Adam Rujbr Architects |  |  |  | DIČ:
| Zpracovatel: |  |  |  |  | IČ:
DIČ:
Poznámka:
| Cena bez DPH | [5 empty] | 1559627.36
|  |  | Základ daně |  |  | Sazba daně | Výše daně
| DPH | základní | 1559627.36 |  |  | 21% | 327521.75
|  | snížená | 0 |  |  | 12% | 0
|  | zákl. přenesená | 0 |  |  | 21% | 0
|  | sníž. přenesená | 0 |  |  | 12% | 0
|  | nulová | 0 |  |  | 0% | 0
| Cena s DPH |  |  | v | CZK |  | 1887149.11
REKAPITULACE ČLENĚNÍ SOUPISU PRACÍ
Stavba:
Novostavba Onkologické kliniky P4 - Novostavba budovy P4
Objekt:
SO 01 - Novostavba budovy P4
Soupis:
D.1.4.H.g - VS - Vyvolávací systém
Místo: |  |  | Olomouc |  |  | Datum: | 2024-06-27
Zadavatel: |  |  | Fakultní nemocnice Olomouc |  |  | Projektant: | Adam Rujbr Architects
Uchazeč: |  |  | Metrostav DIZ s.r.o. |  |  | Zpracovatel:
Kód dílu - Popis | [6 empty] | Cena celkem [CZK]
Náklady stavby celkem | [6 empty] | 1559627.36 | [11 empty] | -1
| M23.09 - VS - Vyvolávací systém | [5 empty] | 1559627.36
SOUPIS PRACÍ
Stavba:
Novostavba Onkologické kliniky P4 - Novostavba budovy P4
Objekt:
SO 01 - Novostavba budovy P4
Soupis:
D.1.4.H.g - VS - Vyvolávací systém
Místo: |  |  | Olomouc |  |  | Datum: | 2024-06-27
Zadavatel: |  |  | Fakultní nemocnice Olomouc |  |  | Projektant: | Adam Rujbr Architects
Uchazeč: |  |  | Metrostav DIZ s.r.o. |  |  | Zpracovatel:
PČ | Typ | Kód | Popis | MJ | Množství | J.cena [CZK] | Cena celkem [CZK] | Cenová soustava |  | DPH | J. Nh [h] | Nh celkem [h] | J. hmotnost [t] | Hmotnost celkem [t] | J. suť [t] | Suť Celkem [t]
Náklady soupisu celkem | [6 empty] | 1559627.36 |  |  |  |  | 0 |  | 0 |  | 0 |  | D | -1 | [10 empty] | 1559627.36
| D | M23.09 | VS - Vyvolávací systém |  |  |  | 1559627.36 |  |  |  |  | 0 |  | 0 |  | 0 | 1 | D | 0 |  |  |  | ROZPOCET | [6 empty] | 1559627.36
1 | M | Pol600 | Dodávka - Řídící aplikace | ks | 1 | 17001.6 | 17001.6 |  |  | základní |  | 0 | 0 | 0 | 0 | 0 | 256 | M | 1 |  |  |  | ROZPOCET | 17001.6 | 0 | 0 | 0 | 0 | 1 | 17001.6 | 64 | 2
| VV |  | Výměry dle výkresu: D.1.4.H-02 až D.1.4.H-07 | [14 empty] | VV | 1 | 1 | True | 0 | ROZPOCET
| VV |  | 0+0+0+1+0+0 |  | 1 | [12 empty] | VV | 1 | 2 | True | 0 | ROZPOCET
| VV |  | Součet |  | 1 | [12 empty] | VV | 1 | 4 | True | 1 | ROZPOCET
2 | M | Pol601 | Dodávka - SW - Konfigurační klient ( monitor,statistiky,události,konfigurace ) | ks | 5 | 6375.6 | 31878 |  |  | základní |  | 0 | 0 | 0 | 0 | 0 | 256 | M | 1 |  |  |  | ROZPOCET | 31878 | 0 | 0 | 0 | 0 | 1 | 31878 | 64 | 4
| VV |  | Výměry dle výkresu: D.1.4.H-02 až D.1.4.H-07 | [14 empty] | VV | 1 | 1 | True | 0 | ROZPOCET
| VV |  | 0+0+0+5+0+0 |  | 5 | [12 empty] | VV | 1 | 2 | True | 0 | ROZPOCET
| VV |  | Součet |  | 5 | [12 empty] | VV | 1 | 4 | True | 1 | ROZPOCET
3 | M | Pol602 | Dodávka - Licence přep. aplikace na 1 PC (25-50 instalací) | ks | 64 | 2125.2 | 136012.8 |  |  | základní |  | 0 | 0 | 0 | 0 | 0 | 256 | M | 1 |  |  |  | ROZPOCET | 136012.8 | 0 | 0 | 0 | 0 | 1 | 136012.8 | 64 | 6
| VV |  | Výměry dle výkresu: D.1.4.H-02 až D.1.4.H-07 | [14 empty] | VV | 1 | 1 | True | 0 | ROZPOCET
| VV |  | 8+30+4+16+6+0 |  | 64 | [12 empty] | VV | 1 | 2 | True | 0 | ROZPOCET
| VV |  | Součet |  | 64 | [12 empty] | VV | 1 | 4 | True | 1 | ROZPOCET
4 | M | Pol603 | Dodávka - Hlavní displej LCD s čipem (SoC) minimálně 43",vč. držáku | ks | 13 | 29221.5 | 379879.5 |  |  | základní |  | 0 | 0 | 0 | 0 | 0 | 256 | M | 1 |  |  |  | ROZPOCET | 379879.5 | 0 | 0 | 0 | 0 | 1 | 379879.5 | 64 | 8
| VV |  | Výměry dle výkresu: D.1.4.H-02 až D.1.4.H-07 | [14 empty] | VV | 1 | 1 | True | 0 | ROZPOCET
| VV |  | 2+5+2+3+1+0 |  | 13 | [12 empty] | VV | 1 | 2 | True | 0 | ROZPOCET
| VV |  | Součet |  | 13 | [12 empty] | VV | 1 | 4 | True | 1 | ROZPOCET
5 | M | Pol604 | Dodávka - Tiskárna touch-small s 15" obrazovkou a čtečkou | ks | 6 | 52917.48 | 317504.88 |  |  | základní |  | 0 | 0 | 0 | 0 | 0 | 256 | M | 1 |  |  |  | ROZPOCET | 317504.88 | 0 | 0 | 0 | 0 | 1 | 317504.88 | 64 | 10
| VV |  | Výměry dle výkresu: D.1.4.H-02 až D.1.4.H-07 | [14 empty] | VV | 1 | 1 | True | 0 | ROZPOCET
| VV |  | 1+2+1+1+1+0 |  | 6 | [12 empty] | VV | 1 | 2 | True | 0 | ROZPOCET
| VV |  | Součet |  | 6 | [12 empty] | VV | 1 | 4 | True | 1 | ROZPOCET
6 | M | Pol605 | Dodávka - Stojan kovový pro tiskárnu - upevnění na stěnu | ks | 6 | 4250.4 | 25502.4 |  |  | základní |  | 0 | 0 | 0 | 0 | 0 | 256 | M | 1 |  |  |  | ROZPOCET | 25502.4 | 0 | 0 | 0 | 0 | 1 | 25502.4 | 64 | 12
| VV |  | Výměry dle výkresu: D.1.4.H-02 až D.1.4.H-07 | [14 empty] | VV | 1 | 1 | True | 0 | ROZPOCET
| VV |  | 1+2+1+1+1+0 |  | 6 | [12 empty] | VV | 1 | 2 | True | 0 | ROZPOCET
| VV |  | Součet |  | 6 | [12 empty] | VV | 1 | 4 | True | 1 | ROZPOCET
7 | M | Pol606 | Dodávka - Přepážkový displej (3miR-kl, Folie-př, ENET, POE) 57SMD | ks | 31 | 5950.56 | 184467.36 |  |  | základní |  | 0 | 0 | 0 | 0 | 0 | 256 | M | 1 |  |  |  | ROZPOCET | 184467.36 | 0 | 0 | 0 | 0 | 1 | 184467.36 | 64 | 14
| VV |  | Výměry dle výkresu: D.1.4.H-02 až D.1.4.H-07 | [14 empty] | VV | 1 | 1 | True | 0 | ROZPOCET
| VV |  | 4+15+1+8+3+0 |  | 31 | [12 empty] | VV | 1 | 2 | True | 0 | ROZPOCET
| VV |  | Součet |  | 31 | [12 empty] | VV | 1 | 4 | True | 1 | ROZPOCET
8 | M | Pol607 | Dodávka - Řídíci jednotka (pro 1-8 zámků, 2xRJ, Ethernet) | ks | 1 | 15726.48 | 15726.48 |  |  | základní |  | 0 | 0 | 0 | 0 | 0 | 256 | M | 1 |  |  |  | ROZPOCET | 15726.48 | 0 | 0 | 0 | 0 | 1 | 15726.48 | 64 | 16
9 | M | Pol608 | Dodávka - Řídíci jednotka (pro 8-16 zámků, 2xRJ, Ethernet) | ks | 2 | 23164.68 | 46329.36 |  |  | základní |  | 0 | 0 | 0 | 0 | 0 | 256 | M | 1 |  |  |  | ROZPOCET | 46329.36 | 0 | 0 | 0 | 0 | 1 | 46329.36 | 64 | 18
| VV |  | Výměry dle výkresu: D.1.4.H-02 až D.1.4.H-07 | [14 empty] | VV | 1 | 1 | True | 0 | ROZPOCET
| VV |  | 0+0+0+2+0+0 |  | 2 | [12 empty] | VV | 1 | 2 | True | 0 | ROZPOCET
| VV |  | Součet |  | 2 | [12 empty] | VV | 1 | 4 | True | 1 | ROZPOCET
10 | M | Pol609 | Dodávka - Software pro DS | ks | 19 | 8500.8 | 161515.2 |  |  | základní |  | 0 | 0 | 0 | 0 | 0 | 256 | M | 1 |  |  |  | ROZPOCET | 161515.2 | 0 | 0 | 0 | 0 | 1 | 161515.2 | 64 | 20
| VV |  | Výměry dle výkresu: D.1.4.H-02 až D.1.4.H-07 | [14 empty] | VV | 1 | 1 | True | 0 | ROZPOCET
| VV |  | 2+5+8+3+1+0 |  | 19 | [12 empty] | VV | 1 | 2 | True | 0 | ROZPOCET
| VV |  | Součet |  | 19 | [12 empty] | VV | 1 | 4 | True | 1 | ROZPOCET
11 | K | Pol610 | Montáž - Elektrický otvírač 12V/230mA stav.střelka, momentový kolík | ks | 26 | 841.98 | 21891.48 |  |  | základní |  | 0 | 0 | 0 | 0 | 0 | 64 | K | 1 |  |  |  | ROZPOCET | 21891.48 | 0 | 0 | 0 | 0 | 1 | 21891.48 | 64 | 22
12 | M | Pol611 | Dodávka - Elektrický otvírač 12V/230mA stav.střelka, momentový kolík | ks | 26 | 1210.35 | 31469.1 |  |  | základní |  | 0 | 0 | 0 | 0 | 0 | 256 | M | 1 |  |  |  | ROZPOCET | 31469.1 | 0 | 0 | 0 | 0 | 1 | 31469.1 | 64 | 24
| VV |  | Výměry dle výkresu: D.1.4.H-02 až D.1.4.H-07 | [14 empty] | VV | 1 | 1 | True | 0 | ROZPOCET
| VV |  | 4+13+1+6+2+0 |  | 26 | [12 empty] | VV | 1 | 2 | True | 0 | ROZPOCET
| VV |  | Součet |  | 26 | [12 empty] | VV | 1 | 4 | True | 1 | ROZPOCET
13 | K | Pol612 | Montáž - Kabel sdělovací stíněný 3x2x0,5mm2, B2ca s1d1a1 | m | 903 | 14.47 | 13066.41 |  |  | základní |  | 0 | 0 | 0 | 0 | 0 | 64 | K | 1 |  |  |  | ROZPOCET | 13066.41 | 0 | 0 | 0 | 0 | 1 | 13066.41 | 64 | 26
14 | M | Pol613 | Dodávka - Kabel sdělovací stíněný 3x2x0,5mm2, B2ca s1d1a1 | m | 903 | 30.97 | 27965.91 |  |  | základní |  | 0 | 0 | 0 | 0 | 0 | 256 | M | 1 |  |  |  | ROZPOCET | 27965.91 | 0 | 0 | 0 | 0 | 1 | 27965.91 | 64 | 28
| VV |  | Výměry dle výkresu: D.1.4.H-02 až D.1.4.H-07 | [14 empty] | VV | 1 | 1 | True | 0 | ROZPOCET
| VV |  | 160+459+26+198+60+0 |  | 903 | [12 empty] | VV | 1 | 2 | True | 0 | ROZPOCET
| VV |  | Součet |  | 903 | [12 empty] | VV | 1 | 4 | True | 1 | ROZPOCET
15 | K | Pol267 | Montáž - Kabelová příchytka včetně kovového hřebu do betonu a stahovacího pásku | ks | 304 | 14.47 | 4398.88 |  |  | základní |  | 0 | 0 | 0 | 0 | 0 | 64 | K | 1 |  |  |  | ROZPOCET | 4398.88 | 0 | 0 | 0 | 0 | 1 | 4398.88 | 64 | 30
16 | M | Pol268 | Dodávka - Kabelová příchytka včetně kovového hřebu do betonu a stahovacího pásku | ks | 304 | 15.69 | 4769.76 |  |  | základní |  | 0 | 0 | 0 | 0 | 0 | 256 | M | 1 |  |  |  | ROZPOCET | 4769.76 | 0 | 0 | 0 | 0 | 1 | 4769.76 | 64 | 32
| VV |  | Výměry dle výkresu: D.1.4.H-02 až D.1.4.H-07 | [14 empty] | VV | 1 | 1 | True | 0 | ROZPOCET
| VV |  | 16+68+46+54+104+16 |  | 304 | [12 empty] | VV | 1 | 2 | True | 0 | ROZPOCET
| VV |  | Součet |  | 304 | [12 empty] | VV | 1 | 4 | True | 1 | ROZPOCET
17 | K | Pol427 | Montáž - Trubka ohebná, ø 20mm, bezhalogenová, SDK | m | 166 | 13.16 | 2184.56 |  |  | základní |  | 0 | 0 | 0 | 0 | 0 | 64 | K | 1 |  |  |  | ROZPOCET | 2184.56 | 0 | 0 | 0 | 0 | 1 | 2184.56 | 64 | 34
18 | M | Pol428 | Dodávka - Trubka ohebná, ø 20mm, bezhalogenová, SDK | m | 166 | 21.15 | 3510.9 |  |  | základní |  | 0 | 0 | 0 | 0 | 0 | 256 | M | 1 |  |  |  | ROZPOCET | 3510.9 | 0 | 0 | 0 | 0 | 1 | 3510.9 | 64 | 36
| VV |  | Výměry dle výkresu: D.1.4.H-02 až D.1.4.H-07 | [14 empty] | VV | 1 | 1 | True | 0 | ROZPOCET
| VV |  | 24+70+14+38+20+0 |  | 166 | [12 empty] | VV | 1 | 2 | True | 0 | ROZPOCET
| VV |  | Součet |  | 166 | [12 empty] | VV | 1 | 4 | True | 1 | ROZPOCET
19 | K | Pol280 | Průraz stěnou do 20cm, vč. zapravení | ks | 26 | 57.89 | 1505.14 |  |  | základní |  | 0 | 0 | 0 | 0 | 0 | 64 | K | 1 |  |  |  | ROZPOCET | 1505.14 | 0 | 0 | 0 | 0 | 1 | 1505.14 | 64 | 38
| P |  | Poznámka k položce: Poznámka - Nosné trasy a datová kabeláž jsou řešeny v rámci Strukturované kabeláže | [14 empty] | P | 1
| VV |  | Výměry dle výkresu: D.1.4.H-02 až D.1.4.H-07 | [14 empty] | VV | 1 | 1 | True | 0 | ROZPOCET
| VV |  | 4+13+1+6+2+0 |  | 26 | [12 empty] | VV | 1 | 2 | True | 0 | ROZPOCET
| VV |  | Součet |  | 26 | [12 empty] | VV | 1 | 4 | True | 1 | ROZPOCET
20 | M | Pol614 | Dodávka - Pomocný elektroinstalační materiál (kotvy, hmoždinky, wago svorky, stahovací pásky, atd.) | kpl | 1 | 10524.8 | 10524.8 |  |  | základní |  | 0 | 0 | 0 | 0 | 0 | 256 | M | 1 |  |  |  | ROZPOCET | 10524.8 | 0 | 0 | 0 | 0 | 1 | 10524.8 | 64 | 40
| VV |  | Výměry dle výkresu: D.1.4.H-02 až D.1.4.H-07 | [14 empty] | VV | 1 | 1 | True | 0 | ROZPOCET
| VV |  | 1 |  | 1 | [12 empty] | VV | 1 | 2 | True | 0 | ROZPOCET
| VV |  | Součet |  | 1 | [12 empty] | VV | 1 | 4 | True | 1 | ROZPOCET
21 | K | Pol615 | Montáž koncových komponentů včetně oživení | hod | 110 | 789.36 | 86829.6 |  |  | základní |  | 0 | 0 | 0 | 0 | 0 | 64 | K | 1 |  |  |  | ROZPOCET | 86829.6 | 0 | 0 | 0 | 0 | 1 | 86829.6 | 64 | 42
| VV |  | Výměry dle výkresu: D.1.4.H-02 až D.1.4.H-07 | [14 empty] | VV | 1 | 1 | True | 0 | ROZPOCET
| VV |  | 110 |  | 110 | [12 empty] | VV | 1 | 2 | True | 0 | ROZPOCET
| VV |  | Součet |  | 110 | [12 empty] | VV | 1 | 4 | True | 1 | ROZPOCET
22 | K | Pol616 | Školení, měření, asisitence, konfigurace | hod | 32 | 708.4 | 22668.8 |  |  | základní |  | 0 | 0 | 0 | 0 | 0 | 64 | K | 1 |  |  |  | ROZPOCET | 22668.8 | 0 | 0 | 0 | 0 | 1 | 22668.8 | 64 | 44
| VV |  | Výměry dle výkresu: D.1.4.H-02 až D.1.4.H-07 | [14 empty] | VV | 1 | 1 | True | 0 | ROZPOCET
| VV |  | 32 |  | 32 | [12 empty] | VV | 1 | 2 | True | 0 | ROZPOCET
| VV |  | Součet |  | 32 | [12 empty] | VV | 1 | 4 | True | 1 | ROZPOCET
23 | K | Pol617 | Zkušební provoz, revize | kpl | 1 | 3946.8 | 3946.8 |  |  | základní |  | 0 | 0 | 0 | 0 | 0 | 64 | K | 1 |  |  |  | ROZPOCET | 3946.8 | 0 | 0 | 0 | 0 | 1 | 3946.8 | 64 | 46
| VV |  | Výměry dle výkresu: D.1.4.H-02 až D.1.4.H-07 | [14 empty] | VV | 1 | 1 | True | 0 | ROZPOCET
| VV |  | 1 |  | 1 | [12 empty] | VV | 1 | 2 | True | 0 | ROZPOCET
| VV |  | Součet |  | 1 | [12 empty] | VV | 1 | 4 | True | 1 | ROZPOCET
24 | K | Pol502 | Ekologická likvidace vzniklého odpadu | kpl | 1 | 1973.4 | 1973.4 |  |  | základní |  | 0 | 0 | 0 | 0 | 0 | 64 | K | 1 |  |  |  | ROZPOCET | 1973.4 | 0 | 0 | 0 | 0 | 1 | 1973.4 | 64 | 48
| VV |  | Výměry dle výkresu: D.1.4.H-02 až D.1.4.H-07 | [14 empty] | VV | 1 | 1 | True | 0 | ROZPOCET
| VV |  | 1 |  | 1 | [12 empty] | VV | 1 | 2 | True | 0 | ROZPOCET
| VV |  | Součet |  | 1 | [12 empty] | VV | 1 | 4 | True | 1 | ROZPOCET
25 | K | Pol618 | Dopravní náklady - přeprava osob včetně nákladů technik na cestě | kpl | 1 | 3157.44 | 3157.44 |  |  | základní |  | 0 | 0 | 0 | 0 | 0 | 64 | K | 1 |  |  |  | ROZPOCET | 3157.44 | 0 | 0 | 0 | 0 | 1 | 3157.44 | 64 | 50
| VV |  | Výměry dle výkresu: D.1.4.H-02 až D.1.4.H-07 | [14 empty] | VV | 1 | 1 | True | 0 | ROZPOCET
| VV |  | 1 |  | 1 | [12 empty] | VV | 1 | 2 | True | 0 | ROZPOCET
| VV |  | Součet |  | 1 | [12 empty] | VV | 1 | 4 | True | 1 | ROZPOCET
26 | K | Pol580 | Vypracování Dokumentace skutečného provedení stavby | kpl | 1 | 3946.8 | 3946.8 |  |  | základní |  | 0 | 0 | 0 | 0 | 0 | 64 | K | 1 |  |  |  | ROZPOCET | 3946.8 | 0 | 0 | 0 | 0 | 1 | 3946.8 | 64 | 52
| VV |  | Výměry dle výkresu: D.1.4.H-02 až D.1.4.H-07 | [14 empty] | VV | 1 | 1 | True | 0 | ROZPOCET
| VV |  | 1 |  | 1 | [12 empty] | VV | 1 | 2 | True | 0 | ROZPOCET
| VV |  | Součet |  | 1 | [12 empty] | VV | 1 | 4 | True | 1 | ROZPOCET

## D.1.4.H.h - KS-SP - Komun...
{98f9e61a-96fb-4c60-95fa-18aab309009f}
2
| KRYCÍ LIST SOUPISU PRACÍ | [7 empty] | v --- níže se nacházejí doplnkové a pomocné údaje k sestavám --- v | [8 empty] | False
Stavba:
Novostavba Onkologické kliniky P4 - Novostavba budovy P4
Objekt:
SO 01 - Novostavba budovy P4
Soupis:
D.1.4.H.h - KS-SP - Komunikační systém sestra-pacient
| KSO: |  |  |  |  | CC-CZ:
| Místo: |  | Olomouc |  |  | Datum: | 2024-06-27
| Zadavatel: |  |  |  |  | IČ:
|  | Fakultní nemocnice Olomouc |  |  |  | DIČ:
| Uchazeč: |  |  |  |  | IČ: | 25021915
|  | Metrostav DIZ s.r.o. |  |  |  | DIČ: | Vyplň údaj
| Projektant: |  |  |  |  | IČ:
|  | Adam Rujbr Architects |  |  |  | DIČ:
| Zpracovatel: |  |  |  |  | IČ:
DIČ:
Poznámka:
| Cena bez DPH | [5 empty] | 1016470.78
|  |  | Základ daně |  |  | Sazba daně | Výše daně
| DPH | základní | 1016470.78 |  |  | 21% | 213458.86
|  | snížená | 0 |  |  | 12% | 0
|  | zákl. přenesená | 0 |  |  | 21% | 0
|  | sníž. přenesená | 0 |  |  | 12% | 0
|  | nulová | 0 |  |  | 0% | 0
| Cena s DPH |  |  | v | CZK |  | 1229929.64
REKAPITULACE ČLENĚNÍ SOUPISU PRACÍ
Stavba:
Novostavba Onkologické kliniky P4 - Novostavba budovy P4
Objekt:
SO 01 - Novostavba budovy P4
Soupis:
D.1.4.H.h - KS-SP - Komunikační systém sestra-pacient
Místo: |  |  | Olomouc |  |  | Datum: | 2024-06-27
Zadavatel: |  |  | Fakultní nemocnice Olomouc |  |  | Projektant: | Adam Rujbr Architects
Uchazeč: |  |  | Metrostav DIZ s.r.o. |  |  | Zpracovatel:
Kód dílu - Popis | [6 empty] | Cena celkem [CZK]
Náklady stavby celkem | [6 empty] | 1016470.78 | [11 empty] | -1
| M23.10 - KS-SP - Komunikační systém sestra-pacient | [5 empty] | 1016470.78
SOUPIS PRACÍ
Stavba:
Novostavba Onkologické kliniky P4 - Novostavba budovy P4
Objekt:
SO 01 - Novostavba budovy P4
Soupis:
D.1.4.H.h - KS-SP - Komunikační systém sestra-pacient
Místo: |  |  | Olomouc |  |  | Datum: | 2024-06-27
Zadavatel: |  |  | Fakultní nemocnice Olomouc |  |  | Projektant: | Adam Rujbr Architects
Uchazeč: |  |  | Metrostav DIZ s.r.o. |  |  | Zpracovatel:
PČ | Typ | Kód | Popis | MJ | Množství | J.cena [CZK] | Cena celkem [CZK] | Cenová soustava |  | DPH | J. Nh [h] | Nh celkem [h] | J. hmotnost [t] | Hmotnost celkem [t] | J. suť [t] | Suť Celkem [t]
Náklady soupisu celkem | [6 empty] | 1016470.78 |  |  |  |  | 0 |  | 0 |  | 0 |  | D | -1 | [10 empty] | 1016470.78
| D | M23.10 | KS-SP - Komunikační systém sestra-pacient |  |  |  | 1016470.78 |  |  |  |  | 0 |  | 0 |  | 0 | 1 | D | 0 |  |  |  | ROZPOCET | [6 empty] | 1016470.78
1 | K | Pol619 | Montáž - Hlavní terminál, vč. adaptéru a kabelu k terminálu 2m | ks | 3 | 2924.68 | 8774.04 |  |  | základní |  | 0 | 0 | 0 | 0 | 0 | 64 | K | 1 |  |  |  | ROZPOCET | 8774.04 | 0 | 0 | 0 | 0 | 1 | 8774.04 | 64 | 2
2 | M | Pol620 | Dodávka - Hlavní terminál, vč. adaptéru a kabelu k terminálu 2m | ks | 3 | 40464.82 | 121394.46 |  |  | základní |  | 0 | 0 | 0 | 0 | 0 | 256 | M | 1 |  |  |  | ROZPOCET | 121394.46 | 0 | 0 | 0 | 0 | 1 | 121394.46 | 64 | 4
| VV |  | Výměry dle výkresu: D.1.4.H-14 až D.1.4.H-18 | [14 empty] | VV | 1 | 1 | True | 0 | ROZPOCET
| VV |  | 0+0+1+1+1 |  | 3 | [12 empty] | VV | 1 | 2 | True | 0 | ROZPOCET
| VV |  | Součet |  | 3 | [12 empty] | VV | 1 | 4 | True | 1 | ROZPOCET
3 | K | Pol621 | Montáž - Zásuvkový modul LAN (Zásuvka terminálu) | ks | 3 | 581.9 | 1745.7 |  |  | základní |  | 0 | 0 | 0 | 0 | 0 | 64 | K | 1 |  |  |  | ROZPOCET | 1745.7 | 0 | 0 | 0 | 0 | 1 | 1745.7 | 64 | 6
4 | M | Pol622 | Dodávka - Zásuvkový modul LAN (Zásuvka terminálu) | ks | 3 | 750.9 | 2252.7 |  |  | základní |  | 0 | 0 | 0 | 0 | 0 | 256 | M | 1 |  |  |  | ROZPOCET | 2252.7 | 0 | 0 | 0 | 0 | 1 | 2252.7 | 64 | 8
| VV |  | Výměry dle výkresu: D.1.4.H-14 až D.1.4.H-18 | [14 empty] | VV | 1 | 1 | True | 0 | ROZPOCET
| VV |  | 0+0+1+1+1 |  | 3 | [12 empty] | VV | 1 | 2 | True | 0 | ROZPOCET
| VV |  | Součet |  | 3 | [12 empty] | VV | 1 | 4 | True | 1 | ROZPOCET
5 | K | Pol623 | Montáž - Napájecí zdroj + lokální server | ks | 1 | 3633.08 | 3633.08 |  |  | základní |  | 0 | 0 | 0 | 0 | 0 | 64 | K | 1 |  |  |  | ROZPOCET | 3633.08 | 0 | 0 | 0 | 0 | 1 | 3633.08 | 64 | 10
6 | M | Pol624 | Dodávka - Napájecí zdroj + lokální server | ks | 1 | 27910.96 | 27910.96 |  |  | základní |  | 0 | 0 | 0 | 0 | 0 | 256 | M | 1 |  |  |  | ROZPOCET | 27910.96 | 0 | 0 | 0 | 0 | 1 | 27910.96 | 64 | 12
| VV |  | Výměry dle výkresu: D.1.4.H-14 až D.1.4.H-18 | [14 empty] | VV | 1 | 1 | True | 0 | ROZPOCET
| VV |  | 0+0+0+1+0 |  | 1 | [12 empty] | VV | 1 | 2 | True | 0 | ROZPOCET
| VV |  | Součet |  | 1 | [12 empty] | VV | 1 | 4 | True | 1 | ROZPOCET
7 | K | Pol625 | Montáž - Rozvodný panel 8x 230V 19"/1U | ks | 1 | 202.4 | 202.4 |  |  | základní |  | 0 | 0 | 0 | 0 | 0 | 64 | K | 1 |  |  |  | ROZPOCET | 202.4 | 0 | 0 | 0 | 0 | 1 | 202.4 | 64 | 14
8 | M | Pol626 | Dodávka - Rozvodný panel 8x 230V 19"/1U | ks | 1 | 1583.78 | 1583.78 |  |  | základní |  | 0 | 0 | 0 | 0 | 0 | 256 | M | 1 |  |  |  | ROZPOCET | 1583.78 | 0 | 0 | 0 | 0 | 1 | 1583.78 | 64 | 16
| VV |  | Výměry dle výkresu: D.1.4.H-14 až D.1.4.H-18 | [14 empty] | VV | 1 | 1 | True | 0 | ROZPOCET
| VV |  | 0+0+0+1+0 |  | 1 | [12 empty] | VV | 1 | 2 | True | 0 | ROZPOCET
| VV |  | Součet |  | 1 | [12 empty] | VV | 1 | 4 | True | 1 | ROZPOCET
9 | K | Pol627 | Montáž - Záložní zdroj 230V, 1200VA | ks | 1 | 961.4 | 961.4 |  |  | základní |  | 0 | 0 | 0 | 0 | 0 | 64 | K | 1 |  |  |  | ROZPOCET | 961.4 | 0 | 0 | 0 | 0 | 1 | 961.4 | 64 | 18
10 | M | Pol628 | Dodávka - Záložní zdroj 230V, 1200VA | ks | 1 | 8156.72 | 8156.72 |  |  | základní |  | 0 | 0 | 0 | 0 | 0 | 256 | M | 1 |  |  |  | ROZPOCET | 8156.72 | 0 | 0 | 0 | 0 | 1 | 8156.72 | 64 | 20
| VV |  | Výměry dle výkresu: D.1.4.H-14 až D.1.4.H-18 | [14 empty] | VV | 1 | 1 | True | 0 | ROZPOCET
| VV |  | 0+0+0+1+0 |  | 1 | [12 empty] | VV | 1 | 2 | True | 0 | ROZPOCET
| VV |  | Součet |  | 1 | [12 empty] | VV | 1 | 4 | True | 1 | ROZPOCET
11 | K | Pol629 | Montáž - SW - licence pro hlavní terminál | ks | 3 | 101.2 | 303.6 |  |  | základní |  | 0 | 0 | 0 | 0 | 0 | 64 | K | 1 |  |  |  | ROZPOCET | 303.6 | 0 | 0 | 0 | 0 | 1 | 303.6 | 64 | 22
12 | M | Pol630 | Dodávka - SW - licence pro hlavní terminál | ks | 3 | 5257.34 | 15772.02 |  |  | základní |  | 0 | 0 | 0 | 0 | 0 | 256 | M | 1 |  |  |  | ROZPOCET | 15772.02 | 0 | 0 | 0 | 0 | 1 | 15772.02 | 64 | 24
| VV |  | Výměry dle výkresu: D.1.4.H-14 až D.1.4.H-18 | [14 empty] | VV | 1 | 1 | True | 0 | ROZPOCET
| VV |  | 3 |  | 3 | [12 empty] | VV | 1 | 2 | True | 0 | ROZPOCET
| VV |  | Součet |  | 3 | [12 empty] | VV | 1 | 4 | True | 1 | ROZPOCET
13 | K | Pol631 | Montáž - SW - licence provozu účastníka | ks | 2 | 101.2 | 202.4 |  |  | základní |  | 0 | 0 | 0 | 0 | 0 | 64 | K | 1 |  |  |  | ROZPOCET | 202.4 | 0 | 0 | 0 | 0 | 1 | 202.4 | 64 | 26
14 | M | Pol632 | Dodávka - SW - licence provozu účastníka | ks | 2 | 396.7 | 793.4 |  |  | základní |  | 0 | 0 | 0 | 0 | 0 | 256 | M | 1 |  |  |  | ROZPOCET | 793.4 | 0 | 0 | 0 | 0 | 1 | 793.4 | 64 | 28
| VV |  | Výměry dle výkresu: D.1.4.H-14 až D.1.4.H-18 | [14 empty] | VV | 1 | 1 | True | 0 | ROZPOCET
| VV |  | 2 |  | 2 | [12 empty] | VV | 1 | 2 | True | 0 | ROZPOCET
| VV |  | Součet |  | 2 | [12 empty] | VV | 1 | 4 | True | 1 | ROZPOCET
15 | K | Pol633 | Montáž - SW - databáze historie volání | ks | 3 | 101.2 | 303.6 |  |  | základní |  | 0 | 0 | 0 | 0 | 0 | 64 | K | 1 |  |  |  | ROZPOCET | 303.6 | 0 | 0 | 0 | 0 | 1 | 303.6 | 64 | 30
16 | M | Pol634 | Dodávka - SW - databáze historie volání | ks | 3 | 6339.17 | 19017.51 |  |  | základní |  | 0 | 0 | 0 | 0 | 0 | 256 | M | 1 |  |  |  | ROZPOCET | 19017.51 | 0 | 0 | 0 | 0 | 1 | 19017.51 | 64 | 32
| VV |  | Výměry dle výkresu: D.1.4.H-14 až D.1.4.H-18 | [14 empty] | VV | 1 | 1 | True | 0 | ROZPOCET
| VV |  | 3 |  | 3 | [12 empty] | VV | 1 | 2 | True | 0 | ROZPOCET
| VV |  | Součet |  | 3 | [12 empty] | VV | 1 | 4 | True | 1 | ROZPOCET
17 | K | Pol635 | Montáž - SW - aktivace sdruženého provozu | ks | 3 | 101.2 | 303.6 |  |  | základní |  | 0 | 0 | 0 | 0 | 0 | 64 | K | 1 |  |  |  | ROZPOCET | 303.6 | 0 | 0 | 0 | 0 | 1 | 303.6 | 64 | 34
18 | M | Pol636 | Dodávka - SW - aktivace sdruženého provozu | ks | 3 | 8850.95 | 26552.85 |  |  | základní |  | 0 | 0 | 0 | 0 | 0 | 256 | M | 1 |  |  |  | ROZPOCET | 26552.85 | 0 | 0 | 0 | 0 | 1 | 26552.85 | 64 | 36
| VV |  | Výměry dle výkresu: D.1.4.H-14 až D.1.4.H-18 | [14 empty] | VV | 1 | 1 | True | 0 | ROZPOCET
| VV |  | 3 |  | 3 | [12 empty] | VV | 1 | 2 | True | 0 | ROZPOCET
| VV |  | Součet |  | 3 | [12 empty] | VV | 1 | 4 | True | 1 | ROZPOCET
19 | K | Pol637 | Montáž - SW – licence pro IP kameru | ks | 3 | 101.2 | 303.6 |  |  | základní |  | 0 | 0 | 0 | 0 | 0 | 64 | K | 1 |  |  |  | ROZPOCET | 303.6 | 0 | 0 | 0 | 0 | 1 | 303.6 | 64 | 38
20 | M | Pol638 | Dodávka - SW – licence pro IP kameru | ks | 3 | 5262.4 | 15787.2 |  |  | základní |  | 0 | 0 | 0 | 0 | 0 | 256 | M | 1 |  |  |  | ROZPOCET | 15787.2 | 0 | 0 | 0 | 0 | 1 | 15787.2 | 64 | 40
| VV |  | Výměry dle výkresu: D.1.4.H-14 až D.1.4.H-18 | [14 empty] | VV | 1 | 1 | True | 0 | ROZPOCET
| VV |  | 3 |  | 3 | [12 empty] | VV | 1 | 2 | True | 0 | ROZPOCET
| VV |  | Součet |  | 3 | [12 empty] | VV | 1 | 4 | True | 1 | ROZPOCET
21 | K | Pol639 | Montáž - Datový switch 24 portů/19" | ks | 2 | 425.04 | 850.08 |  |  | základní |  | 0 | 0 | 0 | 0 | 0 | 64 | K | 1 |  |  |  | ROZPOCET | 850.08 | 0 | 0 | 0 | 0 | 1 | 850.08 | 64 | 42
22 | M | Pol640 | Dodávka - Datový switch 24 portů/19" | ks | 2 | 3329.48 | 6658.96 |  |  | základní |  | 0 | 0 | 0 | 0 | 0 | 256 | M | 1 |  |  |  | ROZPOCET | 6658.96 | 0 | 0 | 0 | 0 | 1 | 6658.96 | 64 | 44
| VV |  | Výměry dle výkresu: D.1.4.H-14 až D.1.4.H-18 | [14 empty] | VV | 1 | 1 | True | 0 | ROZPOCET
| VV |  | 0+0+0+2+0 |  | 2 | [12 empty] | VV | 1 | 2 | True | 0 | ROZPOCET
| VV |  | Součet |  | 2 | [12 empty] | VV | 1 | 4 | True | 1 | ROZPOCET
23 | K | Pol641 | Montáž - Napájecí injektor 24 portů/19" | ks | 2 | 576.84 | 1153.68 |  |  | základní |  | 0 | 0 | 0 | 0 | 0 | 64 | K | 1 |  |  |  | ROZPOCET | 1153.68 | 0 | 0 | 0 | 0 | 1 | 1153.68 | 64 | 46
24 | M | Pol642 | Dodávka - Napájecí injektor 24 portů/19" | ks | 2 | 5798.76 | 11597.52 |  |  | základní |  | 0 | 0 | 0 | 0 | 0 | 256 | M | 1 |  |  |  | ROZPOCET | 11597.52 | 0 | 0 | 0 | 0 | 1 | 11597.52 | 64 | 48
| VV |  | Výměry dle výkresu: D.1.4.H-14 až D.1.4.H-18 | [14 empty] | VV | 1 | 1 | True | 0 | ROZPOCET
| VV |  | 0+0+0+2+0+0 |  | 2 | [12 empty] | VV | 1 | 2 | True | 0 | ROZPOCET
| VV |  | Součet |  | 2 | [12 empty] | VV | 1 | 4 | True | 1 | ROZPOCET
25 | K | Pol643 | Montáž - Svítidlo signalizační LED | ks | 18 | 111.32 | 2003.76 |  |  | základní |  | 0 | 0 | 0 | 0 | 0 | 64 | K | 1 |  |  |  | ROZPOCET | 2003.76 | 0 | 0 | 0 | 0 | 1 | 2003.76 | 64 | 50
26 | M | Pol644 | Dodávka - Svítidlo signalizační LED | ks | 18 | 880.44 | 15847.92 |  |  | základní |  | 0 | 0 | 0 | 0 | 0 | 256 | M | 1 |  |  |  | ROZPOCET | 15847.92 | 0 | 0 | 0 | 0 | 1 | 15847.92 | 64 | 52
| VV |  | Výměry dle výkresu: D.1.4.H-14 až D.1.4.H-18 | [14 empty] | VV | 1 | 1 | True | 0 | ROZPOCET
| VV |  | 3+3+6+3+3 |  | 18 | [12 empty] | VV | 1 | 2 | True | 0 | ROZPOCET
| VV |  | Součet |  | 18 | [12 empty] | VV | 1 | 4 | True | 1 | ROZPOCET
27 | K | Pol645 | Montáž - Služební terminál Vchod | ks | 3 | 809.6 | 2428.8 |  |  | základní |  | 0 | 0 | 0 | 0 | 0 | 64 | K | 1 |  |  |  | ROZPOCET | 2428.8 | 0 | 0 | 0 | 0 | 1 | 2428.8 | 64 | 54
28 | M | Pol646 | Dodávka - Služební terminál Vchod | ks | 3 | 5080.24 | 15240.72 |  |  | základní |  | 0 | 0 | 0 | 0 | 0 | 256 | M | 1 |  |  |  | ROZPOCET | 15240.72 | 0 | 0 | 0 | 0 | 1 | 15240.72 | 64 | 56
| VV |  | Výměry dle výkresu: D.1.4.H-14 až D.1.4.H-18 | [14 empty] | VV | 1 | 1 | True | 0 | ROZPOCET
| VV |  | 0+0+1+1+1 |  | 3 | [12 empty] | VV | 1 | 2 | True | 0 | ROZPOCET
| VV |  | Součet |  | 3 | [12 empty] | VV | 1 | 4 | True | 1 | ROZPOCET
29 | K | Pol647 | Montáž - Pokojový terminál | ks | 8 | 581.9 | 4655.2 |  |  | základní |  | 0 | 0 | 0 | 0 | 0 | 64 | K | 1 |  |  |  | ROZPOCET | 4655.2 | 0 | 0 | 0 | 0 | 1 | 4655.2 | 64 | 58
30 | M | Pol648 | Dodávka - Pokojový terminál | ks | 8 | 4877.84 | 39022.72 |  |  | základní |  | 0 | 0 | 0 | 0 | 0 | 256 | M | 1 |  |  |  | ROZPOCET | 39022.72 | 0 | 0 | 0 | 0 | 1 | 39022.72 | 64 | 60
| VV |  | Výměry dle výkresu: D.1.4.H-14 až D.1.4.H-18 | [14 empty] | VV | 1 | 1 | True | 0 | ROZPOCET
| VV |  | 0+0+6+1+1 |  | 8 | [12 empty] | VV | 1 | 2 | True | 0 | ROZPOCET
| VV |  | Součet |  | 8 | [12 empty] | VV | 1 | 4 | True | 1 | ROZPOCET
31 | K | Pol649 | Montáž - Pokojový terminál hovorový | ks | 18 | 799.48 | 14390.64 |  |  | základní |  | 0 | 0 | 0 | 0 | 0 | 64 | K | 1 |  |  |  | ROZPOCET | 14390.64 | 0 | 0 | 0 | 0 | 1 | 14390.64 | 64 | 62
32 | M | Pol650 | Dodávka - Pokojový terminál hovorový | ks | 18 | 5388.9 | 97000.2 |  |  | základní |  | 0 | 0 | 0 | 0 | 0 | 256 | M | 1 |  |  |  | ROZPOCET | 97000.2 | 0 | 0 | 0 | 0 | 1 | 97000.2 | 64 | 64
| VV |  | Výměry dle výkresu: D.1.4.H-14 až D.1.4.H-18 | [14 empty] | VV | 1 | 1 | True | 0 | ROZPOCET
| VV |  | 3+3+6+3+3 |  | 18 | [12 empty] | VV | 1 | 2 | True | 0 | ROZPOCET
| VV |  | Součet |  | 18 | [12 empty] | VV | 1 | 4 | True | 1 | ROZPOCET
33 | K | Pol651 | Montáž - Pokojový terminál hovorový s displejem | ks | 3 | 1194.16 | 3582.48 |  |  | základní |  | 0 | 0 | 0 | 0 | 0 | 64 | K | 1 |  |  |  | ROZPOCET | 3582.48 | 0 | 0 | 0 | 0 | 1 | 3582.48 | 64 | 66
34 | M | Pol652 | Dodávka - Pokojový terminál hovorový s displejem | ks | 3 | 7922.95 | 23768.85 |  |  | základní |  | 0 | 0 | 0 | 0 | 0 | 256 | M | 1 |  |  |  | ROZPOCET | 23768.85 | 0 | 0 | 0 | 0 | 1 | 23768.85 | 64 | 68
| VV |  | Výměry dle výkresu: D.1.4.H-14 až D.1.4.H-18 | [14 empty] | VV | 1 | 1 | True | 0 | ROZPOCET
| VV |  | 1+0+2+0+0 |  | 3 | [12 empty] | VV | 1 | 2 | True | 0 | ROZPOCET
| VV |  | Součet |  | 3 | [12 empty] | VV | 1 | 4 | True | 1 | ROZPOCET
35 | K | Pol653 | Montáž - Zásuvka pacienta s držákem tačítko | ks | 34 | 91.08 | 3096.72 |  |  | základní |  | 0 | 0 | 0 | 0 | 0 | 64 | K | 1 |  |  |  | ROZPOCET | 3096.72 | 0 | 0 | 0 | 0 | 1 | 3096.72 | 64 | 70
36 | M | Pol654 | Dodávka - Zásuvka pacienta s držákem tačítko | ks | 34 | 544.46 | 18511.64 |  |  | základní |  | 0 | 0 | 0 | 0 | 0 | 256 | M | 1 |  |  |  | ROZPOCET | 18511.64 | 0 | 0 | 0 | 0 | 1 | 18511.64 | 64 | 72
| VV |  | Výměry dle výkresu: D.1.4.H-14 až D.1.4.H-18 | [14 empty] | VV | 1 | 1 | True | 0 | ROZPOCET
| VV |  | 0+0+26+5+3 |  | 34 | [12 empty] | VV | 1 | 2 | True | 0 | ROZPOCET
| VV |  | Součet |  | 34 | [12 empty] | VV | 1 | 4 | True | 1 | ROZPOCET
37 | K | Pol655 | Montáž - Tlačítko pacienta (bez hovoru), s kroucenou šňůrou | ks | 34 | 60.72 | 2064.48 |  |  | základní |  | 0 | 0 | 0 | 0 | 0 | 64 | K | 1 |  |  |  | ROZPOCET | 2064.48 | 0 | 0 | 0 | 0 | 1 | 2064.48 | 64 | 74
38 | M | Pol656 | Dodávka - Tlačítko pacienta (bez hovoru), s kroucenou šňůrou | ks | 34 | 1206.3 | 41014.2 |  |  | základní |  | 0 | 0 | 0 | 0 | 0 | 256 | M | 1 |  |  |  | ROZPOCET | 41014.2 | 0 | 0 | 0 | 0 | 1 | 41014.2 | 64 | 76
| VV |  | Výměry dle výkresu: D.1.4.H-14 až D.1.4.H-18 | [14 empty] | VV | 1 | 1 | True | 0 | ROZPOCET
| VV |  | 0+0+26+5+3 |  | 34 | [12 empty] | VV | 1 | 2 | True | 0 | ROZPOCET
| VV |  | Součet |  | 34 | [12 empty] | VV | 1 | 4 | True | 1 | ROZPOCET
39 | K | Pol657 | Montáž - Zásuvka pacienta s držákem a reproduktorem | ks | 2 | 809.6 | 1619.2 |  |  | základní |  | 0 | 0 | 0 | 0 | 0 | 64 | K | 1 |  |  |  | ROZPOCET | 1619.2 | 0 | 0 | 0 | 0 | 1 | 1619.2 | 64 | 78
40 | M | Pol658 | Dodávka - Zásuvka pacienta s držákem a reproduktorem | ks | 2 | 4068.24 | 8136.48 |  |  | základní |  | 0 | 0 | 0 | 0 | 0 | 256 | M | 1 |  |  |  | ROZPOCET | 8136.48 | 0 | 0 | 0 | 0 | 1 | 8136.48 | 64 | 80
| VV |  | Výměry dle výkresu: D.1.4.H-14 až D.1.4.H-18 | [14 empty] | VV | 1 | 1 | True | 0 | ROZPOCET
| VV |  | 0+0+2+0+0 |  | 2 | [12 empty] | VV | 1 | 2 | True | 0 | ROZPOCET
| VV |  | Součet |  | 2 | [12 empty] | VV | 1 | 4 | True | 1 | ROZPOCET
41 | K | Pol659 | Montáž - Terminál pacienta s tlačítkem volání ošetřovatelky | ks | 2 | 65.78 | 131.56 |  |  | základní |  | 0 | 0 | 0 | 0 | 0 | 64 | K | 1 |  |  |  | ROZPOCET | 131.56 | 0 | 0 | 0 | 0 | 1 | 131.56 | 64 | 82
42 | M | Pol660 | Dodávka - Terminál pacienta s tlačítkem volání ošetřovatelky | ks | 2 | 3430.68 | 6861.36 |  |  | základní |  | 0 | 0 | 0 | 0 | 0 | 256 | M | 1 |  |  |  | ROZPOCET | 6861.36 | 0 | 0 | 0 | 0 | 1 | 6861.36 | 64 | 84
| VV |  | Výměry dle výkresu: D.1.4.H-14 až D.1.4.H-18 | [14 empty] | VV | 1 | 1 | True | 0 | ROZPOCET
| VV |  | 0+0+2+0+0 |  | 2 | [12 empty] | VV | 1 | 2 | True | 0 | ROZPOCET
| VV |  | Součet |  | 2 | [12 empty] | VV | 1 | 4 | True | 1 | ROZPOCET
43 | K | Pol661 | Montáž - Kabel vytrhávací - částečně kroucený | ks | 2 | 24.29 | 48.58 |  |  | základní |  | 0 | 0 | 0 | 0 | 0 | 64 | K | 1 |  |  |  | ROZPOCET | 48.58 | 0 | 0 | 0 | 0 | 1 | 48.58 | 64 | 86
44 | M | Pol662 | Dodávka - Kabel vytrhávací - částečně kroucený | ks | 2 | 632.5 | 1265 |  |  | základní |  | 0 | 0 | 0 | 0 | 0 | 256 | M | 1 |  |  |  | ROZPOCET | 1265 | 0 | 0 | 0 | 0 | 1 | 1265 | 64 | 88
| VV |  | Výměry dle výkresu: D.1.4.H-14 až D.1.4.H-18 | [14 empty] | VV | 1 | 1 | True | 0 | ROZPOCET
| VV |  | 0+0+2+0+0 |  | 2 | [12 empty] | VV | 1 | 2 | True | 0 | ROZPOCET
| VV |  | Součet |  | 2 | [12 empty] | VV | 1 | 4 | True | 1 | ROZPOCET
45 | K | Pol663 | Montáž - Držák kabelu na hrazdu | ks | 36 | 25.3 | 910.8 |  |  | základní |  | 0 | 0 | 0 | 0 | 0 | 64 | K | 1 |  |  |  | ROZPOCET | 910.8 | 0 | 0 | 0 | 0 | 1 | 910.8 | 64 | 90
46 | M | Pol664 | Dodávka - Držák kabelu na hrazdu | ks | 36 | 346.1 | 12459.6 |  |  | základní |  | 0 | 0 | 0 | 0 | 0 | 256 | M | 1 |  |  |  | ROZPOCET | 12459.6 | 0 | 0 | 0 | 0 | 1 | 12459.6 | 64 | 92
| VV |  | Výměry dle výkresu: D.1.4.H-14 až D.1.4.H-18 | [14 empty] | VV | 1 | 1 | True | 0 | ROZPOCET
| VV |  | 0+0+28+5+3 |  | 36 | [12 empty] | VV | 1 | 2 | True | 0 | ROZPOCET
| VV |  | Součet |  | 36 | [12 empty] | VV | 1 | 4 | True | 1 | ROZPOCET
47 | K | Pol665 | Montáž - Tlačítko nouzového volání | ks | 12 | 111.32 | 1335.84 |  |  | základní |  | 0 | 0 | 0 | 0 | 0 | 64 | K | 1 |  |  |  | ROZPOCET | 1335.84 | 0 | 0 | 0 | 0 | 1 | 1335.84 | 64 | 94
48 | M | Pol666 | Dodávka - Tlačítko nouzového volání | ks | 12 | 738.76 | 8865.12 |  |  | základní |  | 0 | 0 | 0 | 0 | 0 | 256 | M | 1 |  |  |  | ROZPOCET | 8865.12 | 0 | 0 | 0 | 0 | 1 | 8865.12 | 64 | 96
| VV |  | Výměry dle výkresu: D.1.4.H-14 až D.1.4.H-18 | [14 empty] | VV | 1 | 1 | True | 0 | ROZPOCET
| VV |  | 1+3+4+2+2 |  | 12 | [12 empty] | VV | 1 | 2 | True | 0 | ROZPOCET
| VV |  | Součet |  | 12 | [12 empty] | VV | 1 | 4 | True | 1 | ROZPOCET
49 | K | Pol667 | Montáž - Táhlo a tlačítko nouzového volání | ks | 27 | 111.32 | 3005.64 |  |  | základní |  | 0 | 0 | 0 | 0 | 0 | 64 | K | 1 |  |  |  | ROZPOCET | 3005.64 | 0 | 0 | 0 | 0 | 1 | 3005.64 | 64 | 98
50 | M | Pol668 | Dodávka - Táhlo a tlačítko nouzového volání | ks | 27 | 1037.3 | 28007.1 |  |  | základní |  | 0 | 0 | 0 | 0 | 0 | 256 | M | 1 |  |  |  | ROZPOCET | 28007.1 | 0 | 0 | 0 | 0 | 1 | 28007.1 | 64 | 100
| VV |  | Výměry dle výkresu: D.1.4.H-14 až D.1.4.H-18 | [14 empty] | VV | 1 | 1 | True | 0 | ROZPOCET
| VV |  | 5+5+7+5+5 |  | 27 | [12 empty] | VV | 1 | 2 | True | 0 | ROZPOCET
| VV |  | Součet |  | 27 | [12 empty] | VV | 1 | 4 | True | 1 | ROZPOCET
51 | K | Pol669 | Montáž - Router | ks | 1 | 430.1 | 430.1 |  |  | základní |  | 0 | 0 | 0 | 0 | 0 | 64 | K | 1 |  |  |  | ROZPOCET | 430.1 | 0 | 0 | 0 | 0 | 1 | 430.1 | 64 | 102
52 | M | Pol670 | Dodávka - Router | ks | 1 | 3310.25 | 3310.25 |  |  | základní |  | 0 | 0 | 0 | 0 | 0 | 256 | M | 1 |  |  |  | ROZPOCET | 3310.25 | 0 | 0 | 0 | 0 | 1 | 3310.25 | 64 | 104
| VV |  | Výměry dle výkresu: D.1.4.H-14 až D.1.4.H-18 | [14 empty] | VV | 1 | 1 | True | 0 | ROZPOCET
| VV |  | 0+0+0+1+0 |  | 1 | [12 empty] | VV | 1 | 2 | True | 0 | ROZPOCET
| VV |  | Součet |  | 1 | [12 empty] | VV | 1 | 4 | True | 1 | ROZPOCET
53 | K | Pol671 | Montáž - IP Kamera s příslušenstvím | ks | 3 | 931.04 | 2793.12 |  |  | základní |  | 0 | 0 | 0 | 0 | 0 | 64 | K | 1 |  |  |  | ROZPOCET | 2793.12 | 0 | 0 | 0 | 0 | 1 | 2793.12 | 64 | 106
54 | M | Pol672 | Dodávka - IP Kamera s příslušenstvím | ks | 3 | 7446.3 | 22338.9 |  |  | základní |  | 0 | 0 | 0 | 0 | 0 | 256 | M | 1 |  |  |  | ROZPOCET | 22338.9 | 0 | 0 | 0 | 0 | 1 | 22338.9 | 64 | 108
| VV |  | Výměry dle výkresu: D.1.4.H-14 až D.1.4.H-18 | [14 empty] | VV | 1 | 1 | True | 0 | ROZPOCET
| VV |  | 0+0+1+1+1 |  | 3 | [12 empty] | VV | 1 | 2 | True | 0 | ROZPOCET
| VV |  | Součet |  | 3 | [12 empty] | VV | 1 | 4 | True | 1 | ROZPOCET
55 | K | Pol673 | Montáž - Patch kabel Cat. 5e | ks | 40 | 12.14 | 485.6 |  |  | základní |  | 0 | 0 | 0 | 0 | 0 | 64 | K | 1 |  |  |  | ROZPOCET | 485.6 | 0 | 0 | 0 | 0 | 1 | 485.6 | 64 | 110
56 | M | Pol674 | Dodávka - Patch kabel Cat. 5e | ks | 40 | 25.3 | 1012 |  |  | základní |  | 0 | 0 | 0 | 0 | 0 | 256 | M | 1 |  |  |  | ROZPOCET | 1012 | 0 | 0 | 0 | 0 | 1 | 1012 | 64 | 112
| VV |  | Výměry dle výkresu: D.1.4.H-14 až D.1.4.H-18 | [14 empty] | VV | 1 | 1 | True | 0 | ROZPOCET
| VV |  | 40 |  | 40 | [12 empty] | VV | 1 | 2 | True | 0 | ROZPOCET
| VV |  | Součet |  | 40 | [12 empty] | VV | 1 | 4 | True | 1 | ROZPOCET
57 | K | Pol675 | Montáž - Konektor včetně ochrany a proměření RJ45, Cat 5e | ks | 80 | 126.5 | 10120 |  |  | základní |  | 0 | 0 | 0 | 0 | 0 | 64 | K | 1 |  |  |  | ROZPOCET | 10120 | 0 | 0 | 0 | 0 | 1 | 10120 | 64 | 114
58 | M | Pol676 | Dodávka - Konektor včetně ochrany a proměření RJ45, Cat 5e | ks | 80 | 16.19 | 1295.2 |  |  | základní |  | 0 | 0 | 0 | 0 | 0 | 256 | M | 1 |  |  |  | ROZPOCET | 1295.2 | 0 | 0 | 0 | 0 | 1 | 1295.2 | 64 | 116
| VV |  | Výměry dle výkresu: D.1.4.H-14 až D.1.4.H-18 | [14 empty] | VV | 1 | 1 | True | 0 | ROZPOCET
| VV |  | 80 |  | 80 | [12 empty] | VV | 1 | 2 | True | 0 | ROZPOCET
| VV |  | Součet |  | 80 | [12 empty] | VV | 1 | 4 | True | 1 | ROZPOCET
59 | K | Pol677 | Montáž - Kabel datový UTP, Cat. 6, B2ca s1d1a1 | m | 3122 | 14.47 | 45175.34 |  |  | základní |  | 0 | 0 | 0 | 0 | 0 | 64 | K | 1 |  |  |  | ROZPOCET | 45175.34 | 0 | 0 | 0 | 0 | 1 | 45175.34 | 64 | 118
60 | M | Pol402 | Dodávka - Kabel datový UTP, Cat. 6, B2ca s1d1a1 | m | 3122 | 18.42 | 57507.24 |  |  | základní |  | 0 | 0 | 0 | 0 | 0 | 256 | M | 1 |  |  |  | ROZPOCET | 57507.24 | 0 | 0 | 0 | 0 | 1 | 57507.24 | 64 | 120
| VV |  | Výměry dle výkresu: D.1.4.H-14 až D.1.4.H-18 | [14 empty] | VV | 1 | 1 | True | 0 | ROZPOCET
| VV |  | 235+259+1530+569+529 |  | 3122 | [12 empty] | VV | 1 | 2 | True | 0 | ROZPOCET
| VV |  | Součet |  | 3122 | [12 empty] | VV | 1 | 4 | True | 1 | ROZPOCET
61 | K | Pol267 | Montáž - Kabelová příchytka včetně kovového hřebu do betonu a stahovacího pásku | ks | 754 | 14.47 | 10910.38 |  |  | základní |  | 0 | 0 | 0 | 0 | 0 | 64 | K | 1 |  |  |  | ROZPOCET | 10910.38 | 0 | 0 | 0 | 0 | 1 | 10910.38 | 64 | 122
62 | M | Pol268 | Dodávka - Kabelová příchytka včetně kovového hřebu do betonu a stahovacího pásku | ks | 754 | 15.69 | 11830.26 |  |  | základní |  | 0 | 0 | 0 | 0 | 0 | 256 | M | 1 |  |  |  | ROZPOCET | 11830.26 | 0 | 0 | 0 | 0 | 1 | 11830.26 | 64 | 124
| VV |  | Výměry dle výkresu: D.1.4.H-14 až D.1.4.H-18 | [14 empty] | VV | 1 | 1 | True | 0 | ROZPOCET
| VV |  | 112+124+264+146+108 |  | 754 | [12 empty] | VV | 1 | 2 | True | 0 | ROZPOCET
| VV |  | Součet |  | 754 | [12 empty] | VV | 1 | 4 | True | 1 | ROZPOCET
63 | K | Pol678 | Montáž - Krabice přístrojová do dutých stěn/SDK | ks | 63 | 49.99 | 3149.37 |  |  | základní |  | 0 | 0 | 0 | 0 | 0 | 64 | K | 1 |  |  |  | ROZPOCET | 3149.37 | 0 | 0 | 0 | 0 | 1 | 3149.37 | 64 | 126
64 | M | Pol679 | Dodávka - Krabice přístrojová do dutých stěn/SDK | ks | 63 | 12.85 | 809.55 |  |  | základní |  | 0 | 0 | 0 | 0 | 0 | 256 | M | 1 |  |  |  | ROZPOCET | 809.55 | 0 | 0 | 0 | 0 | 1 | 809.55 | 64 | 128
| VV |  | Výměry dle výkresu: D.1.4.H-14 až D.1.4.H-18 | [14 empty] | VV | 1 | 1 | True | 0 | ROZPOCET
| VV |  | 9+11+19+12+12 |  | 63 | [12 empty] | VV | 1 | 2 | True | 0 | ROZPOCET
| VV |  | Součet |  | 63 | [12 empty] | VV | 1 | 4 | True | 1 | ROZPOCET
65 | K | Pol680 | Montáž - Krabice přístrojová dvojitá do dutých stěn/SDK | ks | 29 | 63.15 | 1831.35 |  |  | základní |  | 0 | 0 | 0 | 0 | 0 | 64 | K | 1 |  |  |  | ROZPOCET | 1831.35 | 0 | 0 | 0 | 0 | 1 | 1831.35 | 64 | 130
66 | M | Pol681 | Dodávka - Krabice přístrojová dvojitá do dutých stěn/SDK | ks | 29 | 66.59 | 1931.11 |  |  | základní |  | 0 | 0 | 0 | 0 | 0 | 256 | M | 1 |  |  |  | ROZPOCET | 1931.11 | 0 | 0 | 0 | 0 | 1 | 1931.11 | 64 | 132
| VV |  | Výměry dle výkresu: D.1.4.H-14 až D.1.4.H-18 | [14 empty] | VV | 1 | 1 | True | 0 | ROZPOCET
| VV |  | 3+3+13+5+5 |  | 29 | [12 empty] | VV | 1 | 2 | True | 0 | ROZPOCET
| VV |  | Součet |  | 29 | [12 empty] | VV | 1 | 4 | True | 1 | ROZPOCET
67 | K | Pol682 | Montáž - Krabice přístrojová trojitá do dutých stěn/SDK | ks | 3 | 77.62 | 232.86 |  |  | základní |  | 0 | 0 | 0 | 0 | 0 | 64 | K | 1 |  |  |  | ROZPOCET | 232.86 | 0 | 0 | 0 | 0 | 1 | 232.86 | 64 | 134
68 | M | Pol683 | Dodávka - Krabice přístrojová trojitá do dutých stěn/SDK | ks | 3 | 81.16 | 243.48 |  |  | základní |  | 0 | 0 | 0 | 0 | 0 | 256 | M | 1 |  |  |  | ROZPOCET | 243.48 | 0 | 0 | 0 | 0 | 1 | 243.48 | 64 | 136
| VV |  | Výměry dle výkresu: D.1.4.H-14 až D.1.4.H-18 | [14 empty] | VV | 1 | 1 | True | 0 | ROZPOCET
| VV |  | 1+0+2+0+0 |  | 3 | [12 empty] | VV | 1 | 2 | True | 0 | ROZPOCET
| VV |  | Součet |  | 3 | [12 empty] | VV | 1 | 4 | True | 1 | ROZPOCET
69 | K | Pol427 | Montáž - Trubka ohebná, ø 20mm, bezhalogenová, SDK | m | 213 | 13.16 | 2803.08 |  |  | základní |  | 0 | 0 | 0 | 0 | 0 | 64 | K | 1 |  |  |  | ROZPOCET | 2803.08 | 0 | 0 | 0 | 0 | 1 | 2803.08 | 64 | 138
70 | M | Pol428 | Dodávka - Trubka ohebná, ø 20mm, bezhalogenová, SDK | m | 213 | 21.15 | 4504.95 |  |  | základní |  | 0 | 0 | 0 | 0 | 0 | 256 | M | 1 |  |  |  | ROZPOCET | 4504.95 | 0 | 0 | 0 | 0 | 1 | 4504.95 | 64 | 140
| VV |  | Výměry dle výkresu: D.1.4.H-14 až D.1.4.H-18 | [14 empty] | VV | 1 | 1 | True | 0 | ROZPOCET
| VV |  | 32+38+65+39+39 |  | 213 | [12 empty] | VV | 1 | 2 | True | 0 | ROZPOCET
| VV |  | Součet |  | 213 | [12 empty] | VV | 1 | 4 | True | 1 | ROZPOCET
71 | K | Pol280 | Průraz stěnou do 20cm, vč. zapravení | ks | 41 | 57.89 | 2373.49 |  |  | základní |  | 0 | 0 | 0 | 0 | 0 | 64 | K | 1 |  |  |  | ROZPOCET | 2373.49 | 0 | 0 | 0 | 0 | 1 | 2373.49 | 64 | 142
| VV |  | Výměry dle výkresu: D.1.4.H-14 až D.1.4.H-18 | [14 empty] | VV | 1 | 1 | True | 0 | ROZPOCET
| VV |  | 6+7+14+9+5 |  | 41 | [12 empty] | VV | 1 | 2 | True | 0 | ROZPOCET
| VV |  | Součet |  | 41 | [12 empty] | VV | 1 | 4 | True | 1 | ROZPOCET
72 | K | Pol684 | Montáž - Protipožární ucpávka, EI 60 včetně označení - štítek | kpl | 1 | 2499.64 | 2499.64 |  |  | základní |  | 0 | 0 | 0 | 0 | 0 | 64 | K | 1 |  |  |  | ROZPOCET | 2499.64 | 0 | 0 | 0 | 0 | 1 | 2499.64 | 64 | 144
73 | M | Pol685 | Dodávka - Protipožární ucpávka, EI 60 včetně označení - štítek | kpl | 1 | 3762.62 | 3762.62 |  |  | základní |  | 0 | 0 | 0 | 0 | 0 | 256 | M | 1 |  |  |  | ROZPOCET | 3762.62 | 0 | 0 | 0 | 0 | 1 | 3762.62 | 64 | 146
| VV |  | Výměry dle výkresu: D.1.4.H-14 až D.1.4.H-18 | [14 empty] | VV | 1 | 1 | True | 0 | ROZPOCET
| VV |  | 1 |  | 1 | [12 empty] | VV | 1 | 2 | True | 0 | ROZPOCET
| VV |  | Součet |  | 1 | [12 empty] | VV | 1 | 4 | True | 1 | ROZPOCET
74 | M | Pol686 | Dodávka - Pomocný elektroinstalační materiál (kotvy, hmoždinky, wago svorky, stahovací pásky, atd.) | kpl | 1 | 6906.9 | 6906.9 |  |  | základní |  | 0 | 0 | 0 | 0 | 0 | 256 | M | 1 |  |  |  | ROZPOCET | 6906.9 | 0 | 0 | 0 | 0 | 1 | 6906.9 | 64 | 148
| VV |  | Výměry dle výkresu: D.1.4.H-14 až D.1.4.H-18 | [14 empty] | VV | 1 | 1 | True | 0 | ROZPOCET
| VV |  | 1 |  | 1 | [12 empty] | VV | 1 | 2 | True | 0 | ROZPOCET
| VV |  | Součet |  | 1 | [12 empty] | VV | 1 | 4 | True | 1 | ROZPOCET
75 | K | Pol687 | Instalace a konfigurace systému | ks | 3 | 23276 | 69828 |  |  | základní |  | 0 | 0 | 0 | 0 | 0 | 64 | K | 1 |  |  |  | ROZPOCET | 69828 | 0 | 0 | 0 | 0 | 1 | 69828 | 64 | 150
| VV |  | Výměry dle výkresu: D.1.4.H-14 až D.1.4.H-18 | [14 empty] | VV | 1 | 1 | True | 0 | ROZPOCET
| VV |  | 3 |  | 3 | [12 empty] | VV | 1 | 2 | True | 0 | ROZPOCET
| VV |  | Součet |  | 3 | [12 empty] | VV | 1 | 4 | True | 1 | ROZPOCET
76 | K | Pol688 | Kontrolní provoz, zaškolení, vedlejší výdaje | ks | 3 | 16192 | 48576 |  |  | základní |  | 0 | 0 | 0 | 0 | 0 | 64 | K | 1 |  |  |  | ROZPOCET | 48576 | 0 | 0 | 0 | 0 | 1 | 48576 | 64 | 152
| VV |  | Výměry dle výkresu: D.1.4.H-14 až D.1.4.H-18 | [14 empty] | VV | 1 | 1 | True | 0 | ROZPOCET
| VV |  | 3 |  | 3 | [12 empty] | VV | 1 | 2 | True | 0 | ROZPOCET
| VV |  | Součet |  | 3 | [12 empty] | VV | 1 | 4 | True | 1 | ROZPOCET
77 | K | Pol689 | Výchozí zkouška dorozumívacího systému | ks | 3 | 15787.2 | 47361.6 |  |  | základní |  | 0 | 0 | 0 | 0 | 0 | 64 | K | 1 |  |  |  | ROZPOCET | 47361.6 | 0 | 0 | 0 | 0 | 1 | 47361.6 | 64 | 154
| VV |  | Výměry dle výkresu: D.1.4.H-14 až D.1.4.H-18 | [14 empty] | VV | 1 | 1 | True | 0 | ROZPOCET
| VV |  | 3 |  | 3 | [12 empty] | VV | 1 | 2 | True | 0 | ROZPOCET
| VV |  | Součet |  | 3 | [12 empty] | VV | 1 | 4 | True | 1 | ROZPOCET
78 | K | Pol690 | Měření, výchozí revize, spolupráce s revizním technikem | ks | 1 | 4473.04 | 4473.04 |  |  | základní |  | 0 | 0 | 0 | 0 | 0 | 64 | K | 1 |  |  |  | ROZPOCET | 4473.04 | 0 | 0 | 0 | 0 | 1 | 4473.04 | 64 | 156
| VV |  | Výměry dle výkresu: D.1.4.H-14 až D.1.4.H-18 | [14 empty] | VV | 1 | 1 | True | 0 | ROZPOCET
| VV |  | 1 |  | 1 | [12 empty] | VV | 1 | 2 | True | 0 | ROZPOCET
| VV |  | Součet |  | 1 | [12 empty] | VV | 1 | 4 | True | 1 | ROZPOCET
79 | K | Pol691 | Koordinace prací s ostatními profesem | hod | 6 | 708.4 | 4250.4 |  |  | základní |  | 0 | 0 | 0 | 0 | 0 | 64 | K | 1 |  |  |  | ROZPOCET | 4250.4 | 0 | 0 | 0 | 0 | 1 | 4250.4 | 64 | 158
| VV |  | Výměry dle výkresu: D.1.4.H-14 až D.1.4.H-18 | [14 empty] | VV | 1 | 1 | True | 0 | ROZPOCET
| VV |  | 6 |  | 6 | [12 empty] | VV | 1 | 2 | True | 0 | ROZPOCET
| VV |  | Součet |  | 6 | [12 empty] | VV | 1 | 4 | True | 1 | ROZPOCET
80 | K | Pol692 | Ekologická likvidace vzniklého odpadu | kpl | 1 | 4999.28 | 4999.28 |  |  | základní |  | 0 | 0 | 0 | 0 | 0 | 64 | K | 1 |  |  |  | ROZPOCET | 4999.28 | 0 | 0 | 0 | 0 | 1 | 4999.28 | 64 | 160
| VV |  | Výměry dle výkresu: D.1.4.H-14 až D.1.4.H-18 | [14 empty] | VV | 1 | 1 | True | 0 | ROZPOCET
| VV |  | 1 |  | 1 | [12 empty] | VV | 1 | 2 | True | 0 | ROZPOCET
| VV |  | Součet |  | 1 | [12 empty] | VV | 1 | 4 | True | 1 | ROZPOCET
81 | K | Pol693 | Vypracování Dokumentace skutečného provedení stavby | ks | 1 | 7235.8 | 7235.8 |  |  | základní |  | 0 | 0 | 0 | 0 | 0 | 64 | K | 1 |  |  |  | ROZPOCET | 7235.8 | 0 | 0 | 0 | 0 | 1 | 7235.8 | 64 | 162
| VV |  | Výměry dle výkresu: D.1.4.H-14 až D.1.4.H-18 | [14 empty] | VV | 1 | 1 | True | 0 | ROZPOCET
| VV |  | 1 |  | 1 | [12 empty] | VV | 1 | 2 | True | 0 | ROZPOCET
| VV |  | Součet |  | 1 | [12 empty] | VV | 1 | 4 | True | 1 | ROZPOCET

## D.1.4.H.i - MT - Monitoro...
{2431f923-7b72-4ca0-b1fc-c9e166085db9}
2
| KRYCÍ LIST SOUPISU PRACÍ | [7 empty] | v --- níže se nacházejí doplnkové a pomocné údaje k sestavám --- v | [8 empty] | False
Stavba:
Novostavba Onkologické kliniky P4 - Novostavba budovy P4
Objekt:
SO 01 - Novostavba budovy P4
Soupis:
D.1.4.H.i - MT - Monitorování teplot
| KSO: |  |  |  |  | CC-CZ:
| Místo: |  | Olomouc |  |  | Datum: | 2024-06-27
| Zadavatel: |  |  |  |  | IČ:
|  | Fakultní nemocnice Olomouc |  |  |  | DIČ:
| Uchazeč: |  |  |  |  | IČ: | 25021915
|  | Metrostav DIZ s.r.o. |  |  |  | DIČ: | Vyplň údaj
| Projektant: |  |  |  |  | IČ:
|  | Adam Rujbr Architects |  |  |  | DIČ:
| Zpracovatel: |  |  |  |  | IČ:
DIČ:
Poznámka:
| Cena bez DPH | [5 empty] | 276319.32
|  |  | Základ daně |  |  | Sazba daně | Výše daně
| DPH | základní | 276319.32 |  |  | 21% | 58027.06
|  | snížená | 0 |  |  | 12% | 0
|  | zákl. přenesená | 0 |  |  | 21% | 0
|  | sníž. přenesená | 0 |  |  | 12% | 0
|  | nulová | 0 |  |  | 0% | 0
| Cena s DPH |  |  | v | CZK |  | 334346.38
REKAPITULACE ČLENĚNÍ SOUPISU PRACÍ
Stavba:
Novostavba Onkologické kliniky P4 - Novostavba budovy P4
Objekt:
SO 01 - Novostavba budovy P4
Soupis:
D.1.4.H.i - MT - Monitorování teplot
Místo: |  |  | Olomouc |  |  | Datum: | 2024-06-27
Zadavatel: |  |  | Fakultní nemocnice Olomouc |  |  | Projektant: | Adam Rujbr Architects
Uchazeč: |  |  | Metrostav DIZ s.r.o. |  |  | Zpracovatel:
Kód dílu - Popis | [6 empty] | Cena celkem [CZK]
Náklady stavby celkem | [6 empty] | 276319.32 | [11 empty] | -1
| M23.11 - MT - Monitorování teplot | [5 empty] | 276319.32
SOUPIS PRACÍ
Stavba:
Novostavba Onkologické kliniky P4 - Novostavba budovy P4
Objekt:
SO 01 - Novostavba budovy P4
Soupis:
D.1.4.H.i - MT - Monitorování teplot
Místo: |  |  | Olomouc |  |  | Datum: | 2024-06-27
Zadavatel: |  |  | Fakultní nemocnice Olomouc |  |  | Projektant: | Adam Rujbr Architects
Uchazeč: |  |  | Metrostav DIZ s.r.o. |  |  | Zpracovatel:
PČ | Typ | Kód | Popis | MJ | Množství | J.cena [CZK] | Cena celkem [CZK] | Cenová soustava |  | DPH | J. Nh [h] | Nh celkem [h] | J. hmotnost [t] | Hmotnost celkem [t] | J. suť [t] | Suť Celkem [t]
Náklady soupisu celkem | [6 empty] | 276319.32 |  |  |  |  | 0 |  | 0 |  | 0 |  | D | -1 | [10 empty] | 276319.32
| D | M23.11 | MT - Monitorování teplot |  |  |  | 276319.32 |  |  |  |  | 0 |  | 0 |  | 0 | 1 | D | 0 |  |  |  | ROZPOCET | [6 empty] | 276319.32
1 | M | Pol694 | Dodávka - Teplotní čidlo stopkové | ks | 10 | 598.6 | 5986 |  |  | základní |  | 0 | 0 | 0 | 0 | 0 | 256 | M | 1 |  |  |  | ROZPOCET | 5986 | 0 | 0 | 0 | 0 | 1 | 5986 | 64 | 2
| VV |  | Výměry dle výkresu: D.1.4.H-08 až D.1.4.H-13 | [14 empty] | VV | 1 | 1 | True | 0 | ROZPOCET
| VV |  | 1+1+2+4+2+0 |  | 10 | [12 empty] | VV | 1 | 2 | True | 0 | ROZPOCET
| VV |  | Součet |  | 10 | [12 empty] | VV | 1 | 4 | True | 1 | ROZPOCET
2 | M | Pol695 | Dodávka - Sdružené čidlo teplota + vlhkost | ks | 9 | 3131.13 | 28180.17 |  |  | základní |  | 0 | 0 | 0 | 0 | 0 | 256 | M | 1 |  |  |  | ROZPOCET | 28180.17 | 0 | 0 | 0 | 0 | 1 | 28180.17 | 64 | 4
| VV |  | Výměry dle výkresu: D.1.4.H-08 až D.1.4.H-13 | [14 empty] | VV | 1 | 1 | True | 0 | ROZPOCET
| VV |  | 0+3+2+1+3+0 |  | 9 | [12 empty] | VV | 1 | 2 | True | 0 | ROZPOCET
| VV |  | Součet |  | 9 | [12 empty] | VV | 1 | 4 | True | 1 | ROZPOCET
3 | M | Pol696 | Dodávka - Komunikační modul | ks | 19 | 4323.06 | 82138.14 |  |  | základní |  | 0 | 0 | 0 | 0 | 0 | 256 | M | 1 |  |  |  | ROZPOCET | 82138.14 | 0 | 0 | 0 | 0 | 1 | 82138.14 | 64 | 6
| VV |  | Výměry dle výkresu: D.1.4.H-08 až D.1.4.H-13 | [14 empty] | VV | 1 | 1 | True | 0 | ROZPOCET
| VV |  | 1+4+4+5+5+0 |  | 19 | [12 empty] | VV | 1 | 2 | True | 0 | ROZPOCET
| VV |  | Součet |  | 19 | [12 empty] | VV | 1 | 4 | True | 1 | ROZPOCET
4 | M | Pol697 | Dodávka - Retranslátor | ks | 7 | 3552.12 | 24864.84 |  |  | základní |  | 0 | 0 | 0 | 0 | 0 | 256 | M | 1 |  |  |  | ROZPOCET | 24864.84 | 0 | 0 | 0 | 0 | 1 | 24864.84 | 64 | 8
| VV |  | Výměry dle výkresu: D.1.4.H-08 až D.1.4.H-13 | [14 empty] | VV | 1 | 1 | True | 0 | ROZPOCET
| VV |  | 1+2+2+2+0+0 |  | 7 | [12 empty] | VV | 1 | 2 | True | 0 | ROZPOCET
| VV |  | Součet |  | 7 | [12 empty] | VV | 1 | 4 | True | 1 | ROZPOCET
5 | M | Pol698 | Dodávka - Centrální komunikační modul | ks | 5 | 6005.71 | 30028.55 |  |  | základní |  | 0 | 0 | 0 | 0 | 0 | 256 | M | 1 |  |  |  | ROZPOCET | 30028.55 | 0 | 0 | 0 | 0 | 1 | 30028.55 | 64 | 10
| VV |  | Výměry dle výkresu: D.1.4.H-08 až D.1.4.H-13 | [14 empty] | VV | 1 | 1 | True | 0 | ROZPOCET
| VV |  | 5 |  | 5 | [12 empty] | VV | 1 | 2 | True | 0 | ROZPOCET
| VV |  | Součet |  | 5 | [12 empty] | VV | 1 | 4 | True | 1 | ROZPOCET
6 | M | Pol699 | Dodávka - SW moduly monitorovacího systému (server + klient) | ks | 1 | 8156.72 | 8156.72 |  |  | základní |  | 0 | 0 | 0 | 0 | 0 | 256 | M | 1 |  |  |  | ROZPOCET | 8156.72 | 0 | 0 | 0 | 0 | 1 | 8156.72 | 64 | 12
| VV |  | Výměry dle výkresu: D.1.4.H-08 až D.1.4.H-13 | [14 empty] | VV | 1 | 1 | True | 0 | ROZPOCET
| VV |  | 1 |  | 1 | [12 empty] | VV | 1 | 2 | True | 0 | ROZPOCET
| VV |  | Součet |  | 1 | [12 empty] | VV | 1 | 4 | True | 1 | ROZPOCET
7 | K | Pol700 | Montáž - Spínaný zdroj uzavřený 100W 12V | kpl | 1 | 1644.5 | 1644.5 |  |  | základní |  | 0 | 0 | 0 | 0 | 0 | 64 | K | 1 |  |  |  | ROZPOCET | 1644.5 | 0 | 0 | 0 | 0 | 1 | 1644.5 | 64 | 14
8 | M | Pol701 | Dodávka - Spínaný zdroj uzavřený 100W 12V | kpl | 1 | 1810.27 | 1810.27 |  |  | základní |  | 0 | 0 | 0 | 0 | 0 | 256 | M | 1 |  |  |  | ROZPOCET | 1810.27 | 0 | 0 | 0 | 0 | 1 | 1810.27 | 64 | 16
| P |  | Poznámka k položce: Spínaný zdroj uzavřený 100W 12V; Výstupní napětí: 12V; Regulace výstupního napětí: 11,4..13,2V; Výstupní proud: 8,5A; Skutečný výkon: 102W; Vstupní napětí AC: 88..264V; Odběr při 230V AC: 1,5A; Účinnost: 81%; Studený start: 40A; 1xoptická vana 1U prázdná vč. záslepkya instalařního materiálu | [14 empty] | P | 1
| VV |  | Výměry dle výkresu: D.1.4.H-08 až D.1.4.H-13 | [14 empty] | VV | 1 | 1 | True | 0 | ROZPOCET
| VV |  | 0+0+0+1+0+0 |  | 1 | [12 empty] | VV | 1 | 2 | True | 0 | ROZPOCET
| VV |  | Součet |  | 1 | [12 empty] | VV | 1 | 4 | True | 1 | ROZPOCET
9 | K | Pol702 | Montáž - Kabel sdělovací stíněný 2x2x0,8, B2ca s1d1a1 | m | 309 | 14.47 | 4471.23 |  |  | základní |  | 0 | 0 | 0 | 0 | 0 | 64 | K | 1 |  |  |  | ROZPOCET | 4471.23 | 0 | 0 | 0 | 0 | 1 | 4471.23 | 64 | 18
10 | M | Pol703 | Dodávka - Kabel sdělovací stíněný 2x2x0,8, B2ca s1d1a1 | m | 309 | 28.94 | 8942.46 |  |  | základní |  | 0 | 0 | 0 | 0 | 0 | 256 | M | 1 |  |  |  | ROZPOCET | 8942.46 | 0 | 0 | 0 | 0 | 1 | 8942.46 | 64 | 20
| VV |  | Výměry dle výkresu: D.1.4.H-08 až D.1.4.H-13 | [14 empty] | VV | 1 | 1 | True | 0 | ROZPOCET
| VV |  | 45+66+58+72+68+0 |  | 309 | [12 empty] | VV | 1 | 2 | True | 0 | ROZPOCET
| VV |  | Součet |  | 309 | [12 empty] | VV | 1 | 4 | True | 1 | ROZPOCET
11 | K | Pol704 | Montáž - Krabice přístrojová dvojitá do dutých stěn/SDK | ks | 9 | 57.89 | 521.01 |  |  | základní |  | 0 | 0 | 0 | 0 | 0 | 64 | K | 1 |  |  |  | ROZPOCET | 521.01 | 0 | 0 | 0 | 0 | 1 | 521.01 | 64 | 22
12 | M | Pol681 | Dodávka - Krabice přístrojová dvojitá do dutých stěn/SDK | ks | 9 | 66.59 | 599.31 |  |  | základní |  | 0 | 0 | 0 | 0 | 0 | 256 | M | 1 |  |  |  | ROZPOCET | 599.31 | 0 | 0 | 0 | 0 | 1 | 599.31 | 64 | 24
| VV |  | Výměry dle výkresu: D.1.4.H-08 až D.1.4.H-13 | [14 empty] | VV | 1 | 1 | True | 0 | ROZPOCET
| VV |  | 0+3+2+1+3+0 |  | 9 | [12 empty] | VV | 1 | 2 | True | 0 | ROZPOCET
| VV |  | Součet |  | 9 | [12 empty] | VV | 1 | 4 | True | 1 | ROZPOCET
13 | K | Pol267 | Montáž - Kabelová příchytka včetně kovového hřebu do betonu a stahovacího pásku | ks | 62 | 14.47 | 897.14 |  |  | základní |  | 0 | 0 | 0 | 0 | 0 | 64 | K | 1 |  |  |  | ROZPOCET | 897.14 | 0 | 0 | 0 | 0 | 1 | 897.14 | 64 | 26
14 | M | Pol268 | Dodávka - Kabelová příchytka včetně kovového hřebu do betonu a stahovacího pásku | ks | 62 | 15.69 | 972.78 |  |  | základní |  | 0 | 0 | 0 | 0 | 0 | 256 | M | 1 |  |  |  | ROZPOCET | 972.78 | 0 | 0 | 0 | 0 | 1 | 972.78 | 64 | 28
| VV |  | Výměry dle výkresu: D.1.4.H-08 až D.1.4.H-13 | [14 empty] | VV | 1 | 1 | True | 0 | ROZPOCET
| VV |  | 6+22+8+8+18+0 |  | 62 | [12 empty] | VV | 1 | 2 | True | 0 | ROZPOCET
| VV |  | Součet |  | 62 | [12 empty] | VV | 1 | 4 | True | 1 | ROZPOCET
15 | K | Pol705 | Montáž - Trubka ohebná, ø 20mm, podlaha | m | 124 | 21.05 | 2610.2 |  |  | základní |  | 0 | 0 | 0 | 0 | 0 | 64 | K | 1 |  |  |  | ROZPOCET | 2610.2 | 0 | 0 | 0 | 0 | 1 | 2610.2 | 64 | 30
16 | M | Pol706 | Dodávka - Trubka ohebná, ø 20mm, podlaha | m | 124 | 24.59 | 3049.16 |  |  | základní |  | 0 | 0 | 0 | 0 | 0 | 256 | M | 1 |  |  |  | ROZPOCET | 3049.16 | 0 | 0 | 0 | 0 | 1 | 3049.16 | 64 | 32
17 | K | Pol280 | Průraz stěnou do 20cm, vč. zapravení | ks | 13 | 57.89 | 752.57 |  |  | základní |  | 0 | 0 | 0 | 0 | 0 | 64 | K | 1 |  |  |  | ROZPOCET | 752.57 | 0 | 0 | 0 | 0 | 1 | 752.57 | 64 | 34
| VV |  | Výměry dle výkresu: D.1.4.H-08 až D.1.4.H-13 | [14 empty] | VV | 1 | 1 | True | 0 | ROZPOCET
| VV |  | 1+3+2+3+4+0 |  | 13 | [12 empty] | VV | 1 | 2 | True | 0 | ROZPOCET
| VV |  | Součet |  | 13 | [12 empty] | VV | 1 | 4 | True | 1 | ROZPOCET
18 | K | Pol707 | Montáž - Protipožární ucpávka, EI 60 včetně označení - štítek | kpl | 1 | 1026.17 | 1026.17 |  |  | základní |  | 0 | 0 | 0 | 0 | 0 | 64 | K | 1 |  |  |  | ROZPOCET | 1026.17 | 0 | 0 | 0 | 0 | 1 | 1026.17 | 64 | 36
19 | M | Pol708 | Dodávka - Protipožární ucpávka, EI 60 včetně označení - štítek | kpl | 1 | 1631.34 | 1631.34 |  |  | základní |  | 0 | 0 | 0 | 0 | 0 | 256 | M | 1 |  |  |  | ROZPOCET | 1631.34 | 0 | 0 | 0 | 0 | 1 | 1631.34 | 64 | 38
| VV |  | Výměry dle výkresu: D.1.4.H-08 až D.1.4.H-13 | [14 empty] | VV | 1 | 1 | True | 0 | ROZPOCET
| VV |  | 1 |  | 1 | [12 empty] | VV | 1 | 2 | True | 0 | ROZPOCET
| VV |  | Součet |  | 1 | [12 empty] | VV | 1 | 4 | True | 1 | ROZPOCET
20 | M | Pol709 | Dodávka - Pomocný elektroinstalační materiál (kotvy, hmoždinky, svorky, stahovací pásky, spojky atd.) | kpl | 1 | 4078.36 | 4078.36 |  |  | základní |  | 0 | 0 | 0 | 0 | 0 | 256 | M | 1 |  |  |  | ROZPOCET | 4078.36 | 0 | 0 | 0 | 0 | 1 | 4078.36 | 64 | 40
| VV |  | Výměry dle výkresu: D.1.4.H-08 až D.1.4.H-13 | [14 empty] | VV | 1 | 1 | True | 0 | ROZPOCET
| VV |  | 1 |  | 1 | [12 empty] | VV | 1 | 2 | True | 0 | ROZPOCET
| VV |  | Součet |  | 1 | [12 empty] | VV | 1 | 4 | True | 1 | ROZPOCET
21 | K | Pol710 | Kompletní montáž prvků monitorovacího systému | hod | 56 | 855.14 | 47887.84 |  |  | základní |  | 0 | 0 | 0 | 0 | 0 | 64 | K | 1 |  |  |  | ROZPOCET | 47887.84 | 0 | 0 | 0 | 0 | 1 | 47887.84 | 64 | 42
| VV |  | Výměry dle výkresu: D.1.4.H-08 až D.1.4.H-13 | [14 empty] | VV | 1 | 1 | True | 0 | ROZPOCET
| VV |  | 56 |  | 56 | [12 empty] | VV | 1 | 2 | True | 0 | ROZPOCET
| VV |  | Součet |  | 56 | [12 empty] | VV | 1 | 4 | True | 1 | ROZPOCET
22 | K | Pol711 | Programátorské práce | hod | 8 | 855.14 | 6841.12 |  |  | základní |  | 0 | 0 | 0 | 0 | 0 | 64 | K | 1 |  |  |  | ROZPOCET | 6841.12 | 0 | 0 | 0 | 0 | 1 | 6841.12 | 64 | 44
| VV |  | Výměry dle výkresu: D.1.4.H-08 až D.1.4.H-13 | [14 empty] | VV | 1 | 1 | True | 0 | ROZPOCET
| VV |  | 8 |  | 8 | [12 empty] | VV | 1 | 2 | True | 0 | ROZPOCET
| VV |  | Součet |  | 8 | [12 empty] | VV | 1 | 4 | True | 1 | ROZPOCET
23 | K | Pol712 | Koordinační práce s ostatními profesemi | hod | 3 | 708.4 | 2125.2 |  |  | základní |  | 0 | 0 | 0 | 0 | 0 | 64 | K | 1 |  |  |  | ROZPOCET | 2125.2 | 0 | 0 | 0 | 0 | 1 | 2125.2 | 64 | 46
| VV |  | Výměry dle výkresu: D.1.4.H-08 až D.1.4.H-13 | [14 empty] | VV | 1 | 1 | True | 0 | ROZPOCET
| VV |  | 3 |  | 3 | [12 empty] | VV | 1 | 2 | True | 0 | ROZPOCET
| VV |  | Součet |  | 3 | [12 empty] | VV | 1 | 4 | True | 1 | ROZPOCET
24 | K | Pol713 | Ekologická likvidace vzniklého odpadu | kpl | 1 | 2762.76 | 2762.76 |  |  | základní |  | 0 | 0 | 0 | 0 | 0 | 64 | K | 1 |  |  |  | ROZPOCET | 2762.76 | 0 | 0 | 0 | 0 | 1 | 2762.76 | 64 | 48
| VV |  | Výměry dle výkresu: D.1.4.H-08 až D.1.4.H-13 | [14 empty] | VV | 1 | 1 | True | 0 | ROZPOCET
| VV |  | 1 |  | 1 | [12 empty] | VV | 1 | 2 | True | 0 | ROZPOCET
| VV |  | Součet |  | 1 | [12 empty] | VV | 1 | 4 | True | 1 | ROZPOCET
25 | K | Pol579 | Zaškolení a instruktáž osoby uživatele na zařízení | kpl | 1 | 1052.48 | 1052.48 |  |  | základní |  | 0 | 0 | 0 | 0 | 0 | 64 | K | 1 |  |  |  | ROZPOCET | 1052.48 | 0 | 0 | 0 | 0 | 1 | 1052.48 | 64 | 50
| VV |  | Výměry dle výkresu: D.1.4.H-08 až D.1.4.H-13 | [14 empty] | VV | 1 | 1 | True | 0 | ROZPOCET
| VV |  | 1 |  | 1 | [12 empty] | VV | 1 | 2 | True | 0 | ROZPOCET
| VV |  | Součet |  | 1 | [12 empty] | VV | 1 | 4 | True | 1 | ROZPOCET
26 | K | Pol714 | Dokumentace skutečného provedení | kpl | 1 | 3289 | 3289 |  |  | základní |  | 0 | 0 | 0 | 0 | 0 | 64 | K | 1 |  |  |  | ROZPOCET | 3289 | 0 | 0 | 0 | 0 | 1 | 3289 | 64 | 52
| VV |  | Výměry dle výkresu: D.1.4.H-08 až D.1.4.H-13 | [14 empty] | VV | 1 | 1 | True | 0 | ROZPOCET
| VV |  | 1 |  | 1 | [12 empty] | VV | 1 | 2 | True | 0 | ROZPOCET
| VV |  | Součet |  | 1 | [12 empty] | VV | 1 | 4 | True | 1 | ROZPOCET

## D.1.4.H.j - AVT - Audio-V...
{b7f3b84f-524a-4a0e-a39f-92b43fa4db54}
2
| KRYCÍ LIST SOUPISU PRACÍ | [7 empty] | v --- níže se nacházejí doplnkové a pomocné údaje k sestavám --- v | [8 empty] | False
Stavba:
Novostavba Onkologické kliniky P4 - Novostavba budovy P4
Objekt:
SO 01 - Novostavba budovy P4
Soupis:
D.1.4.H.j - AVT - Audio-Video technika
| KSO: |  |  |  |  | CC-CZ:
| Místo: |  | Olomouc |  |  | Datum: | 2024-06-27
| Zadavatel: |  |  |  |  | IČ:
|  | Fakultní nemocnice Olomouc |  |  |  | DIČ:
| Uchazeč: |  |  |  |  | IČ: | 25021915
|  | Metrostav DIZ s.r.o. |  |  |  | DIČ: | Vyplň údaj
| Projektant: |  |  |  |  | IČ:
|  | Adam Rujbr Architects |  |  |  | DIČ:
| Zpracovatel: |  |  |  |  | IČ:
DIČ:
Poznámka:
| Cena bez DPH | [5 empty] | 46369.62
|  |  | Základ daně |  |  | Sazba daně | Výše daně
| DPH | základní | 46369.62 |  |  | 21% | 9737.62
|  | snížená | 0 |  |  | 12% | 0
|  | zákl. přenesená | 0 |  |  | 21% | 0
|  | sníž. přenesená | 0 |  |  | 12% | 0
|  | nulová | 0 |  |  | 0% | 0
| Cena s DPH |  |  | v | CZK |  | 56107.24
REKAPITULACE ČLENĚNÍ SOUPISU PRACÍ
Stavba:
Novostavba Onkologické kliniky P4 - Novostavba budovy P4
Objekt:
SO 01 - Novostavba budovy P4
Soupis:
D.1.4.H.j - AVT - Audio-Video technika
Místo: |  |  | Olomouc |  |  | Datum: | 2024-06-27
Zadavatel: |  |  | Fakultní nemocnice Olomouc |  |  | Projektant: | Adam Rujbr Architects
Uchazeč: |  |  | Metrostav DIZ s.r.o. |  |  | Zpracovatel:
Kód dílu - Popis | [6 empty] | Cena celkem [CZK]
Náklady stavby celkem | [6 empty] | 46369.62 | [11 empty] | -1
| M23.12 - AVT - Audio-Video technika | [5 empty] | 46369.62
SOUPIS PRACÍ
Stavba:
Novostavba Onkologické kliniky P4 - Novostavba budovy P4
Objekt:
SO 01 - Novostavba budovy P4
Soupis:
D.1.4.H.j - AVT - Audio-Video technika
Místo: |  |  | Olomouc |  |  | Datum: | 2024-06-27
Zadavatel: |  |  | Fakultní nemocnice Olomouc |  |  | Projektant: | Adam Rujbr Architects
Uchazeč: |  |  | Metrostav DIZ s.r.o. |  |  | Zpracovatel:
PČ | Typ | Kód | Popis | MJ | Množství | J.cena [CZK] | Cena celkem [CZK] | Cenová soustava |  | DPH | J. Nh [h] | Nh celkem [h] | J. hmotnost [t] | Hmotnost celkem [t] | J. suť [t] | Suť Celkem [t]
Náklady soupisu celkem | [6 empty] | 46369.62 |  |  |  |  | 0 |  | 0 |  | 0 |  | D | -1 | [10 empty] | 46369.62
| D | M23.12 | AVT - Audio-Video technika |  |  |  | 46369.62 |  |  |  |  | 0 |  | 0 |  | 0 | 1 | D | 0 |  |  |  | ROZPOCET | [6 empty] | 46369.62
1 | K | Pol715 | Montáž - Rozhlasová ústředna 2 line + 3 mic vstupy, 3 zóny, 180 W | ks | 1 | 592.02 | 592.02 |  |  | základní |  | 0 | 0 | 0 | 0 | 0 | 64 | K | 1 |  |  |  | ROZPOCET | 592.02 | 0 | 0 | 0 | 0 | 1 | 592.02 | 64 | 2
2 | M | Pol716 | Dodávka -Rozhlasová ústředna 2 line + 3 mic vstupy, 3 zóny, 180 W | ks | 1 | 13011.28 | 13011.28 |  |  | základní |  | 0 | 0 | 0 | 0 | 0 | 256 | M | 1 |  |  |  | ROZPOCET | 13011.28 | 0 | 0 | 0 | 0 | 1 | 13011.28 | 64 | 4
| P |  | Poznámka k položce: Rozhlasová ústředna: 2 line + 3 mic vstupy, 3 zóny, 180 W, přehrávač MP3, SD + USB čtečka, FM tuner, Bluetooth, audio modul pro gongy a hlášení, IR dálkové ovládání, WiFi, LAN, internetová rádia, přehrávání z lokální sítě, z internetu, smartphonu, tabletu, počítače, DLNA, AirPlay, UpnP, Spotify, Tune-In, I-Heart Radio, Napster, Deezer, streamovací aplikace jakékoliv a zdarma, vysoká účinnost, kvalitní zvuk | [14 empty] | P | 1
| VV |  | Výměry dle výkresu: D.1.4.H-02 až D.1.4.H-07 | [14 empty] | VV | 1 | 1 | True | 0 | ROZPOCET
| VV |  | 0+0+0+0+1+0 |  | 1 | [12 empty] | VV | 1 | 2 | True | 0 | ROZPOCET
| VV |  | Součet |  | 1 | [12 empty] | VV | 1 | 4 | True | 1 | ROZPOCET
3 | K | Pol717 | Montáž - Přepážkový mikrofon se základnou, 50 – 16 000 Hz, dvojí indikace aktivace, automatický gong, nastavení hlasitostí | ks | 1 | 263.12 | 263.12 |  |  | základní |  | 0 | 0 | 0 | 0 | 0 | 64 | K | 1 |  |  |  | ROZPOCET | 263.12 | 0 | 0 | 0 | 0 | 1 | 263.12 | 64 | 6
4 | M | Pol718 | Dodávka - Přepážkový mikrofon se základnou, 50 – 16 000 Hz, dvojí indikace aktivace, automatický gong, nastavení hlasitostí | ks | 1 | 2065.49 | 2065.49 |  |  | základní |  | 0 | 0 | 0 | 0 | 0 | 256 | M | 1 |  |  |  | ROZPOCET | 2065.49 | 0 | 0 | 0 | 0 | 1 | 2065.49 | 64 | 8
| VV |  | Výměry dle výkresu: D.1.4.H-02 až D.1.4.H-07 | [14 empty] | VV | 1 | 1 | True | 0 | ROZPOCET
| VV |  | 0+0+0+0+1+0 |  | 1 | [12 empty] | VV | 1 | 2 | True | 0 | ROZPOCET
| VV |  | Součet |  | 1 | [12 empty] | VV | 1 | 4 | True | 1 | ROZPOCET
5 | K | Pol719 | Montáž - Reproduktor stropní plastový, dvoupásmový, 15 W / 100 V, 86 dB, 50 – 20 000 Hz, magnetický rámeček, Ø 248 mm, Mica membrána, hedvábná kalota, výhybka | ks | 4 | 289.43 | 1157.72 |  |  | základní |  | 0 | 0 | 0 | 0 | 0 | 64 | K | 1 |  |  |  | ROZPOCET | 1157.72 | 0 | 0 | 0 | 0 | 1 | 1157.72 | 64 | 10
6 | M | Pol720 | Dodávka - Reproduktor stropní plastový, dvoupásmový, 15 W / 100 V, 86 dB, 50 – 20 000 Hz, magnetický rámeček, Ø 248 mm, Mica membrána, hedvábná kalota, výhybka | ks | 4 | 1776.06 | 7104.24 |  |  | základní |  | 0 | 0 | 0 | 0 | 0 | 256 | M | 1 |  |  |  | ROZPOCET | 7104.24 | 0 | 0 | 0 | 0 | 1 | 7104.24 | 64 | 12
| VV |  | Výměry dle výkresu: D.1.4.H-02 až D.1.4.H-07 | [14 empty] | VV | 1 | 1 | True | 0 | ROZPOCET
| VV |  | 0+0+0+0+4+0 |  | 4 | [12 empty] | VV | 1 | 2 | True | 0 | ROZPOCET
| VV |  | Součet |  | 4 | [12 empty] | VV | 1 | 4 | True | 1 | ROZPOCET
7 | K | Pol721 | Montáž - Bezdrátový mikrofon diverzitní ruční | ks | 1 | 59.2 | 59.2 |  |  | základní |  | 0 | 0 | 0 | 0 | 0 | 64 | K | 1 |  |  |  | ROZPOCET | 59.2 | 0 | 0 | 0 | 0 | 1 | 59.2 | 64 | 14
8 | M | Pol722 | Dodávka - Bezdrátový mikrofon diverzitní ruční | ks | 1 | 5591.3 | 5591.3 |  |  | základní |  | 0 | 0 | 0 | 0 | 0 | 256 | M | 1 |  |  |  | ROZPOCET | 5591.3 | 0 | 0 | 0 | 0 | 1 | 5591.3 | 64 | 16
| P |  | Poznámka k položce: Bezdrátový mikrofon: kompletní sada, true-diverzitní, UHF, PLL, IR zpětný přenos, automatické nalazení, spárování, skenování, ladění ze 100 frekvencí, nastavitelný výkon, dosah 130 m, digitální klíčování pomocí ID a dig. filtrování, kompresor, expander, 2 šumové brány, squelch, kovový transportní kufr | [14 empty] | P | 1
| VV |  | Výměry dle výkresu: D.1.4.H-02 až D.1.4.H-07 | [14 empty] | VV | 1 | 1 | True | 0 | ROZPOCET
| VV |  | 1 |  | 1 | [12 empty] | VV | 1 | 2 | True | 0 | ROZPOCET
| VV |  | Součet |  | 1 | [12 empty] | VV | 1 | 4 | True | 1 | ROZPOCET
9 | K | Pol723 | Montáž - Stropní universální držák pro projektory | ks | 1 | 723.58 | 723.58 |  |  | základní |  | 0 | 0 | 0 | 0 | 0 | 64 | K | 1 |  |  |  | ROZPOCET | 723.58 | 0 | 0 | 0 | 0 | 1 | 723.58 | 64 | 18
10 | M | Pol724 | Dodávka - Stropní universální držák pro projektory | ks | 1 | 4446.73 | 4446.73 |  |  | základní |  | 0 | 0 | 0 | 0 | 0 | 256 | M | 1 |  |  |  | ROZPOCET | 4446.73 | 0 | 0 | 0 | 0 | 1 | 4446.73 | 64 | 20
| VV |  | Výměry dle výkresu: D.1.4.H-02 až D.1.4.H-07 | [14 empty] | VV | 1 | 1 | True | 0 | ROZPOCET
| VV |  | 0+0+0+0+1+0 |  | 1 | [12 empty] | VV | 1 | 2 | True | 0 | ROZPOCET
| VV |  | Součet |  | 1 | [12 empty] | VV | 1 | 4 | True | 1 | ROZPOCET
11 | K | Pol725 | Montáž - Adaptér pro držák projektoru - 450mm | ks | 1 | 52.62 | 52.62 |  |  | základní |  | 0 | 0 | 0 | 0 | 0 | 64 | K | 1 |  |  |  | ROZPOCET | 52.62 | 0 | 0 | 0 | 0 | 1 | 52.62 | 64 | 22
12 | M | Pol726 | Dodávka - Adaptér pro držák projektoru - 450mm | ks | 1 | 1664.23 | 1664.23 |  |  | základní |  | 0 | 0 | 0 | 0 | 0 | 256 | M | 1 |  |  |  | ROZPOCET | 1664.23 | 0 | 0 | 0 | 0 | 1 | 1664.23 | 64 | 24
| VV |  | Výměry dle výkresu: D.1.4.H-02 až D.1.4.H-07 | [14 empty] | VV | 1 | 1 | True | 0 | ROZPOCET
| VV |  | 0+0+0+0+1+0 |  | 1 | [12 empty] | VV | 1 | 2 | True | 0 | ROZPOCET
| VV |  | Součet |  | 1 | [12 empty] | VV | 1 | 4 | True | 1 | ROZPOCET
13 | K | Pol407 | Montáž - Kabel HDMI - 20metrů - bezhalogenový | ks | 1 | 118.4 | 118.4 |  |  | základní |  | 0 | 0 | 0 | 0 | 0 | 64 | K | 1 |  |  |  | ROZPOCET | 118.4 | 0 | 0 | 0 | 0 | 1 | 118.4 | 64 | 26
14 | M | Pol408 | Dodávka - Kabel HDMI - 20metrů - bezhalogenový | ks | 1 | 2091.8 | 2091.8 |  |  | základní |  | 0 | 0 | 0 | 0 | 0 | 256 | M | 1 |  |  |  | ROZPOCET | 2091.8 | 0 | 0 | 0 | 0 | 1 | 2091.8 | 64 | 28
| VV |  | Výměry dle výkresu: D.1.4.H-02 až D.1.4.H-07 | [14 empty] | VV | 1 | 1 | True | 0 | ROZPOCET
| VV |  | 1 |  | 1 | [12 empty] | VV | 1 | 2 | True | 0 | ROZPOCET
| VV |  | Součet |  | 1 | [12 empty] | VV | 1 | 4 | True | 1 | ROZPOCET
15 | K | Pol727 | Montáž - Kabel silový 2x2,5mm2, B2ca s1d1a1 | m | 36 | 14.47 | 520.92 |  |  | základní |  | 0 | 0 | 0 | 0 | 0 | 64 | K | 1 |  |  |  | ROZPOCET | 520.92 | 0 | 0 | 0 | 0 | 1 | 520.92 | 64 | 30
16 | M | Pol728 | Dodávka - Kabel silový 2x2,5mm2, B2ca s1d1a1 | m | 36 | 45.54 | 1639.44 |  |  | základní |  | 0 | 0 | 0 | 0 | 0 | 256 | M | 1 |  |  |  | ROZPOCET | 1639.44 | 0 | 0 | 0 | 0 | 1 | 1639.44 | 64 | 32
| VV |  | Výměry dle výkresu: D.1.4.H-02 až D.1.4.H-07 | [14 empty] | VV | 1 | 1 | True | 0 | ROZPOCET
| VV |  | 0+0+0+0+36+0 |  | 36 | [12 empty] | VV | 1 | 2 | True | 0 | ROZPOCET
| VV |  | Součet |  | 36 | [12 empty] | VV | 1 | 4 | True | 1 | ROZPOCET
17 | K | Pol267 | Montáž - Kabelová příchytka včetně kovového hřebu do betonu a stahovacího pásku | ks | 68 | 14.47 | 983.96 |  |  | základní |  | 0 | 0 | 0 | 0 | 0 | 64 | K | 1 |  |  |  | ROZPOCET | 983.96 | 0 | 0 | 0 | 0 | 1 | 983.96 | 64 | 34
18 | M | Pol268 | Dodávka - Kabelová příchytka včetně kovového hřebu do betonu a stahovacího pásku | ks | 68 | 15.69 | 1066.92 |  |  | základní |  | 0 | 0 | 0 | 0 | 0 | 256 | M | 1 |  |  |  | ROZPOCET | 1066.92 | 0 | 0 | 0 | 0 | 1 | 1066.92 | 64 | 36
| VV |  | Výměry dle výkresu: D.1.4.H-02 až D.1.4.H-07 | [14 empty] | VV | 1 | 1 | True | 0 | ROZPOCET
| VV |  | 0+0+0+0+68+0 |  | 68 | [12 empty] | VV | 1 | 2 | True | 0 | ROZPOCET
| VV |  | Součet |  | 68 | [12 empty] | VV | 1 | 4 | True | 1 | ROZPOCET
19 | K | Pol729 | Montáž - Trubka ohebná, ø 40mm, bezhalogenová, SDK | m | 5 | 13.16 | 65.8 |  |  | základní |  | 0 | 0 | 0 | 0 | 0 | 64 | K | 1 |  |  |  | ROZPOCET | 65.8 | 0 | 0 | 0 | 0 | 1 | 65.8 | 64 | 38
20 | M | Pol730 | Dodávka - Trubka ohebná, ø 40mm, bezhalogenová, SDK | m | 5 | 62.64 | 313.2 |  |  | základní |  | 0 | 0 | 0 | 0 | 0 | 256 | M | 1 |  |  |  | ROZPOCET | 313.2 | 0 | 0 | 0 | 0 | 1 | 313.2 | 64 | 40
| VV |  | Výměry dle výkresu: D.1.4.H-02 až D.1.4.H-07 | [14 empty] | VV | 1 | 1 | True | 0 | ROZPOCET
| VV |  | 0+0+0+0+5+0 |  | 5 | [12 empty] | VV | 1 | 2 | True | 0 | ROZPOCET
| VV |  | Součet |  | 5 | [12 empty] | VV | 1 | 4 | True | 1 | ROZPOCET
21 | M | Pol731 | Dodávka - Pomocný elektroinstalační materiál (kotvy, hmoždinky, svorky, stahovací pásky, spojky atd.) | kpl | 1 | 368.37 | 368.37 |  |  | základní |  | 0 | 0 | 0 | 0 | 0 | 256 | M | 1 |  |  |  | ROZPOCET | 368.37 | 0 | 0 | 0 | 0 | 1 | 368.37 | 64 | 42
| VV |  | Výměry dle výkresu: D.1.4.H-02 až D.1.4.H-07 | [14 empty] | VV | 1 | 1 | True | 0 | ROZPOCET
| VV |  | 1 |  | 1 | [12 empty] | VV | 1 | 2 | True | 0 | ROZPOCET
| VV |  | Součet |  | 1 | [12 empty] | VV | 1 | 4 | True | 1 | ROZPOCET
22 | K | Pol732 | Zprovoznění systému MR | hod | 2 | 708.4 | 1416.8 |  |  | základní |  | 0 | 0 | 0 | 0 | 0 | 64 | K | 1 |  |  |  | ROZPOCET | 1416.8 | 0 | 0 | 0 | 0 | 1 | 1416.8 | 64 | 44
| VV |  | Výměry dle výkresu: D.1.4.H-02 až D.1.4.H-07 | [14 empty] | VV | 1 | 1 | True | 0 | ROZPOCET
| VV |  | 2 |  | 2 | [12 empty] | VV | 1 | 2 | True | 0 | ROZPOCET
| VV |  | Součet |  | 2 | [12 empty] | VV | 1 | 4 | True | 1 | ROZPOCET
23 | K | Pol733 | Vypracování Dokumentace skutečného provedení stavby | kpl | 1 | 1052.48 | 1052.48 |  |  | základní |  | 0 | 0 | 0 | 0 | 0 | 64 | K | 1 |  |  |  | ROZPOCET | 1052.48 | 0 | 0 | 0 | 0 | 1 | 1052.48 | 64 | 46
| VV |  | Výměry dle výkresu: D.1.4.H-02 až D.1.4.H-07 | [14 empty] | VV | 1 | 1 | True | 0 | ROZPOCET
| VV |  | 1 |  | 1 | [12 empty] | VV | 1 | 2 | True | 0 | ROZPOCET
| VV |  | Součet |  | 1 | [12 empty] | VV | 1 | 4 | True | 1 | ROZPOCET

## D.1.4.I.a - EPS - Elektri...
{c32ca7c5-d9fd-4ed1-8c7c-4bd37c1071eb}
2
| KRYCÍ LIST SOUPISU PRACÍ | [7 empty] | v --- níže se nacházejí doplnkové a pomocné údaje k sestavám --- v | [8 empty] | False
Stavba:
Novostavba Onkologické kliniky P4 - Novostavba budovy P4
Objekt:
SO 01 - Novostavba budovy P4
Soupis:
D.1.4.I.a - EPS - Elektrická požární signalizace
| KSO: |  |  |  |  | CC-CZ:
| Místo: |  | Olomouc |  |  | Datum: | 2024-06-27
| Zadavatel: |  |  |  |  | IČ:
|  | Fakultní nemocnice Olomouc |  |  |  | DIČ:
| Uchazeč: |  |  |  |  | IČ: | 25021915
|  | Metrostav DIZ s.r.o. |  |  |  | DIČ: | Vyplň údaj
| Projektant: |  |  |  |  | IČ:
|  | Adam Rujbr Architects |  |  |  | DIČ:
| Zpracovatel: |  |  |  |  | IČ:
DIČ:
Poznámka:
| Cena bez DPH | [5 empty] | 2274663.67
|  |  | Základ daně |  |  | Sazba daně | Výše daně
| DPH | základní | 2274663.67 |  |  | 21% | 477679.37
|  | snížená | 0 |  |  | 12% | 0
|  | zákl. přenesená | 0 |  |  | 21% | 0
|  | sníž. přenesená | 0 |  |  | 12% | 0
|  | nulová | 0 |  |  | 0% | 0
| Cena s DPH |  |  | v | CZK |  | 2752343.04
REKAPITULACE ČLENĚNÍ SOUPISU PRACÍ
Stavba:
Novostavba Onkologické kliniky P4 - Novostavba budovy P4
Objekt:
SO 01 - Novostavba budovy P4
Soupis:
D.1.4.I.a - EPS - Elektrická požární signalizace
Místo: |  |  | Olomouc |  |  | Datum: | 2024-06-27
Zadavatel: |  |  | Fakultní nemocnice Olomouc |  |  | Projektant: | Adam Rujbr Architects
Uchazeč: |  |  | Metrostav DIZ s.r.o. |  |  | Zpracovatel:
Kód dílu - Popis | [6 empty] | Cena celkem [CZK]
Náklady stavby celkem | [6 empty] | 2274663.67 | [11 empty] | -1
| M23.01 - EPS - Elektrická požární signalizace | [5 empty] | 2274663.67
SOUPIS PRACÍ
Stavba:
Novostavba Onkologické kliniky P4 - Novostavba budovy P4
Objekt:
SO 01 - Novostavba budovy P4
Soupis:
D.1.4.I.a - EPS - Elektrická požární signalizace
Místo: |  |  | Olomouc |  |  | Datum: | 2024-06-27
Zadavatel: |  |  | Fakultní nemocnice Olomouc |  |  | Projektant: | Adam Rujbr Architects
Uchazeč: |  |  | Metrostav DIZ s.r.o. |  |  | Zpracovatel:
PČ | Typ | Kód | Popis | MJ | Množství | J.cena [CZK] | Cena celkem [CZK] | Cenová soustava |  | DPH | J. Nh [h] | Nh celkem [h] | J. hmotnost [t] | Hmotnost celkem [t] | J. suť [t] | Suť Celkem [t]
Náklady soupisu celkem | [6 empty] | 2274663.67 |  |  |  |  | 0 |  | 0 |  | 0 |  | D | -1 | [10 empty] | 2274663.67
| D | M23.01 | EPS - Elektrická požární signalizace |  |  |  | 2274663.67 |  |  |  |  | 0 |  | 0 |  | 0 | 1 | D | 0 |  |  |  | ROZPOCET | [6 empty] | 2274663.67
1 | K | Pol167 | Montáž - Ústředna EPS - základní konfigurace se softwarovou podporou pro 18 kruhových vedení | kpl | 1 | 3289 | 3289 |  |  | základní |  | 0 | 0 | 0 | 0 | 0 | 64 | K | 1 |  |  |  | ROZPOCET | 3289 | 0 | 0 | 0 | 0 | 1 | 3289 | 64 | 2
2 | M | Pol168 | Dodávka - Ústředna EPS - základní konfigurace se softwarovou podporou pro 18 kruhových vedení | kpl | 1 | 161288.31 | 161288.31 |  |  | základní |  | 0 | 0 | 0 | 0 | 0 | 256 | M | 1 |  |  |  | ROZPOCET | 161288.31 | 0 | 0 | 0 | 0 | 1 | 161288.31 | 64 | 4
| P |  | Poznámka k položce: Kombinovaná kruhová technologie s decentralizovanou inteligencí; volně konfigurovatelné funkce modulů; vyšší dostupnost díky funkci nouzového režimu modulů v kruhové topologii; Nouzový režim pro monitorované plochy do 48 000 m² nebo více než 512 požárních hlásičů; Integrovaná rozhraní USB, Ethernet, RS485 a TTY; provoz poplašných signalizačních zařízení (optická/akustická/hlasová) v kruhové topologii v různých zónách; kaskádovatelné napájecí zdroje do 450 W dle normy EN 54-4; délka kruhového vedení až 3,5 km; až 127 prvků na jedno kruhové vedení; paměť událostí s 10 000 záznamy; parametrizace, kalibrace a programování přímo přes USB; možnost galvanického oddělení analogových kruhových vedení; funkce výměny modulů za chodu; pracovní teplota -5 °C - 45 °C | [14 empty] | P | 1
| VV |  | Výměry dle výkresu: D.1.4.I-02 -až D.1.4.I-07 | [14 empty] | VV | 1 | 1 | True | 0 | ROZPOCET
| VV |  | 0+0+0+1+0+0 |  | 1 | [12 empty] | VV | 1 | 2 | True | 0 | ROZPOCET
| VV |  | Součet |  | 1 | [12 empty] | VV | 1 | 4 | True | 1 | ROZPOCET
3 | K | Pol169 | Montáž - Čelní ovládací panel s 5,7" displejem | ks | 1 | 236.81 | 236.81 |  |  | základní |  | 0 | 0 | 0 | 0 | 0 | 64 | K | 1 |  |  |  | ROZPOCET | 236.81 | 0 | 0 | 0 | 0 | 1 | 236.81 | 64 | 6
4 | M | Pol170 | Dodávka - Čelní ovládací panel s 5,7" displejem | ks | 1 | 20649.66 | 20649.66 |  |  | základní |  | 0 | 0 | 0 | 0 | 0 | 256 | M | 1 |  |  |  | ROZPOCET | 20649.66 | 0 | 0 | 0 | 0 | 1 | 20649.66 | 64 | 8
| VV |  | Výměry dle výkresu: D.1.4.I-02 -až D.1.4.I-07 | [14 empty] | VV | 1 | 1 | True | 0 | ROZPOCET
| VV |  | 0+0+0+1+0+0 |  | 1 | [12 empty] | VV | 1 | 2 | True | 0 | ROZPOCET
| VV |  | Součet |  | 1 | [12 empty] | VV | 1 | 4 | True | 1 | ROZPOCET
5 | K | Pol171 | Montáž - Deska modulu č.2 v plast. montážním držáku se 4 pozicemi pro MM | ks | 2 | 131.56 | 263.12 |  |  | základní |  | 0 | 0 | 0 | 0 | 0 | 64 | K | 1 |  |  |  | ROZPOCET | 263.12 | 0 | 0 | 0 | 0 | 1 | 263.12 | 64 | 10
6 | M | Pol172 | Dodávka - Deska modulu č.2 v plast. montážním držáku se 4 pozicemi pro MM | ks | 2 | 1596.63 | 3193.26 |  |  | základní |  | 0 | 0 | 0 | 0 | 0 | 256 | M | 1 |  |  |  | ROZPOCET | 3193.26 | 0 | 0 | 0 | 0 | 1 | 3193.26 | 64 | 12
| VV |  | Výměry dle výkresu: D.1.4.I-02 -až D.1.4.I-07 | [14 empty] | VV | 1 | 1 | True | 0 | ROZPOCET
| VV |  | 0+0+2+0+0+0 |  | 2 | [12 empty] | VV | 1 | 2 | True | 0 | ROZPOCET
| VV |  | Součet |  | 2 | [12 empty] | VV | 1 | 4 | True | 1 | ROZPOCET
7 | K | Pol173 | Montáž - Mikromodul kruhového vedení s galvanickým oddělením | ks | 5 | 131.56 | 657.8 |  |  | základní |  | 0 | 0 | 0 | 0 | 0 | 64 | K | 1 |  |  |  | ROZPOCET | 657.8 | 0 | 0 | 0 | 0 | 1 | 657.8 | 64 | 14
8 | M | Pol174 | Dodávka - Mikromodul kruhového vedení s galvanickým oddělením | ks | 5 | 4420.42 | 22102.1 |  |  | základní |  | 0 | 0 | 0 | 0 | 0 | 256 | M | 1 |  |  |  | ROZPOCET | 22102.1 | 0 | 0 | 0 | 0 | 1 | 22102.1 | 64 | 16
| VV |  | Výměry dle výkresu: D.1.4.I-02 -až D.1.4.I-07 | [14 empty] | VV | 1 | 1 | True | 0 | ROZPOCET
| VV |  | 0+0+0+5+0+0 |  | 5 | [12 empty] | VV | 1 | 2 | True | 0 | ROZPOCET
| VV |  | Součet |  | 5 | [12 empty] | VV | 1 | 4 | True | 1 | ROZPOCET
9 | K | Pol175 | Montáž - Redundantní řídící modul | ks | 1 | 131.56 | 131.56 |  |  | základní |  | 0 | 0 | 0 | 0 | 0 | 64 | K | 1 |  |  |  | ROZPOCET | 131.56 | 0 | 0 | 0 | 0 | 1 | 131.56 | 64 | 18
10 | M | Pol176 | Dodávka - Redundantní řídící modul | ks | 1 | 7933.57 | 7933.57 |  |  | základní |  | 0 | 0 | 0 | 0 | 0 | 256 | M | 1 |  |  |  | ROZPOCET | 7933.57 | 0 | 0 | 0 | 0 | 1 | 7933.57 | 64 | 20
| VV |  | Výměry dle výkresu: D.1.4.I-02 -až D.1.4.I-07 | [14 empty] | VV | 1 | 1 | True | 0 | ROZPOCET
| VV |  | 1 |  | 1 | [12 empty] | VV | 1 | 2 | True | 0 | ROZPOCET
| VV |  | Součet |  | 1 | [12 empty] | VV | 1 | 4 | True | 1 | ROZPOCET
11 | K | Pol177 | Montáž - Zobrazovací panel pro hasiče | ks | 2 | 789.36 | 1578.72 |  |  | základní |  | 0 | 0 | 0 | 0 | 0 | 64 | K | 1 |  |  |  | ROZPOCET | 1578.72 | 0 | 0 | 0 | 0 | 1 | 1578.72 | 64 | 22
12 | M | Pol178 | Dodávka - Zobrazovací panel pro hasiče | ks | 2 | 14444.28 | 28888.56 |  |  | základní |  | 0 | 0 | 0 | 0 | 0 | 256 | M | 1 |  |  |  | ROZPOCET | 28888.56 | 0 | 0 | 0 | 0 | 1 | 28888.56 | 64 | 24
| VV |  | Výměry dle výkresu: D.1.4.I-02 -až D.1.4.I-07 | [14 empty] | VV | 1 | 1 | True | 0 | ROZPOCET
| VV |  | 1+1+0+0+0+0 |  | 2 | [12 empty] | VV | 1 | 2 | True | 0 | ROZPOCET
| VV |  | Součet |  | 2 | [12 empty] | VV | 1 | 4 | True | 1 | ROZPOCET
13 | K | Pol179 | Montáž - Modul síťového rozhraní pro max. 31 síťových zařízení (500 kBd) | ks | 1 | 157.87 | 157.87 |  |  | základní |  | 0 | 0 | 0 | 0 | 0 | 64 | K | 1 |  |  |  | ROZPOCET | 157.87 | 0 | 0 | 0 | 0 | 1 | 157.87 | 64 | 26
14 | M | Pol180 | Dodávka - Modul síťového rozhraní pro max. 31 síťových zařízení (500 kBd) | ks | 1 | 10293.25 | 10293.25 |  |  | základní |  | 0 | 0 | 0 | 0 | 0 | 256 | M | 1 |  |  |  | ROZPOCET | 10293.25 | 0 | 0 | 0 | 0 | 1 | 10293.25 | 64 | 28
| VV |  | Výměry dle výkresu: D.1.4.I-02 -až D.1.4.I-07 | [14 empty] | VV | 1 | 1 | True | 0 | ROZPOCET
| VV |  | 0+0+0+1+0+0 |  | 1 | [12 empty] | VV | 1 | 2 | True | 0 | ROZPOCET
| VV |  | Součet |  | 1 | [12 empty] | VV | 1 | 4 | True | 1 | ROZPOCET
15 | K | Pol181 | Montáž - Adaptér redundance | ks | 1 | 105.25 | 105.25 |  |  | základní |  | 0 | 0 | 0 | 0 | 0 | 64 | K | 1 |  |  |  | ROZPOCET | 105.25 | 0 | 0 | 0 | 0 | 1 | 105.25 | 64 | 30
16 | M | Pol182 | Dodávka - Adaptér redundance | ks | 1 | 42620.18 | 42620.18 |  |  | základní |  | 0 | 0 | 0 | 0 | 0 | 256 | M | 1 |  |  |  | ROZPOCET | 42620.18 | 0 | 0 | 0 | 0 | 1 | 42620.18 | 64 | 32
| VV |  | Výměry dle výkresu: D.1.4.I-02 -až D.1.4.I-07 | [14 empty] | VV | 1 | 1 | True | 0 | ROZPOCET
| VV |  | 0+0+0+1+0+0 |  | 1 | [12 empty] | VV | 1 | 2 | True | 0 | ROZPOCET
| VV |  | Součet |  | 1 | [12 empty] | VV | 1 | 4 | True | 1 | ROZPOCET
17 | K | Pol183 | Montáž - Obslužné pole požární ochrany (OPPO), CZ, vč. skříně | ks | 2 | 2104.96 | 4209.92 |  |  | základní |  | 0 | 0 | 0 | 0 | 0 | 64 | K | 1 |  |  |  | ROZPOCET | 4209.92 | 0 | 0 | 0 | 0 | 1 | 4209.92 | 64 | 34
18 | M | Pol184 | Dodávka - Obslužné pole požární ochrany (OPPO), CZ, vč. skříně | ks | 2 | 10902.68 | 21805.36 |  |  | základní |  | 0 | 0 | 0 | 0 | 0 | 256 | M | 1 |  |  |  | ROZPOCET | 21805.36 | 0 | 0 | 0 | 0 | 1 | 21805.36 | 64 | 36
| VV |  | Výměry dle výkresu: D.1.4.I-02 -až D.1.4.I-07 | [14 empty] | VV | 1 | 1 | True | 0 | ROZPOCET
| VV |  | 1+1+0+0+0+0 |  | 2 | [12 empty] | VV | 1 | 2 | True | 0 | ROZPOCET
| VV |  | Součet |  | 2 | [12 empty] | VV | 1 | 4 | True | 1 | ROZPOCET
19 | K | Pol185 | Montáž - Zobrazovací panel, grafický displej s 6 řádky po 20-ti znacích, Volitelné neredundantní nebo redundantní připojení | ks | 2 | 1052.48 | 2104.96 |  |  | základní |  | 0 | 0 | 0 | 0 | 0 | 64 | K | 1 |  |  |  | ROZPOCET | 2104.96 | 0 | 0 | 0 | 0 | 1 | 2104.96 | 64 | 38
20 | M | Pol186 | Dodávka - Zobrazovací panel, grafický displej s 6 řádky po 20-ti znacích, Volitelné neredundantní nebo redundantní připojení | ks | 2 | 14324.25 | 28648.5 |  |  | základní |  | 0 | 0 | 0 | 0 | 0 | 256 | M | 1 |  |  |  | ROZPOCET | 28648.5 | 0 | 0 | 0 | 0 | 1 | 28648.5 | 64 | 40
| P |  | Poznámka k položce: Zobrazovací panel - 4 tlačítka pro ovládání displeje (nahoru / dolů, doprava / doleva); 3 tlačítka pro ovládání bzučáku: vypnuto, test a historie událostí; 1 tlačítko pro potvrzení výběru speciálních funkcí; 4 společné LED displeje (provoz, poplach, porucha, vypnutí); 6 programovatelných tlačítek pro makro operace, které řídí konfigurovatelnou řadu operačních postupů, např. Skupina hlásičů - 1 až Skupina hlásičů – 10; 5 programovatelných individuálních panelů; Akustická signalizace; Funkce historie událostí | [14 empty] | P | 1
| VV |  | Výměry dle výkresu: D.1.4.I-02 -až D.1.4.I-07 | [14 empty] | VV | 1 | 1 | True | 0 | ROZPOCET
| VV |  | 1+0+1+0+0+0 |  | 2 | [12 empty] | VV | 1 | 2 | True | 0 | ROZPOCET
| VV |  | Součet |  | 2 | [12 empty] | VV | 1 | 4 | True | 1 | ROZPOCET
21 | K | Pol187 | Montáž - Klíčový trezor MOT provedení (vč. motýlkového zámku - Olomoucký kraj), 24V | ks | 2 | 3289 | 6578 |  |  | základní |  | 0 | 0 | 0 | 0 | 0 | 64 | K | 1 |  |  |  | ROZPOCET | 6578 | 0 | 0 | 0 | 0 | 1 | 6578 | 64 | 42
22 | M | Pol188 | Dodávka - Klíčový trezor MOT provedení (vč. motýlkového zámku - Olomoucký kraj), 24V | ks | 2 | 29219.48 | 58438.96 |  |  | základní |  | 0 | 0 | 0 | 0 | 0 | 256 | M | 1 |  |  |  | ROZPOCET | 58438.96 | 0 | 0 | 0 | 0 | 1 | 58438.96 | 64 | 44
| VV |  | Výměry dle výkresu: D.1.4.I-02 -až D.1.4.I-07 | [14 empty] | VV | 1 | 1 | True | 0 | ROZPOCET
| VV |  | 1+1+0+0+0+0 |  | 2 | [12 empty] | VV | 1 | 2 | True | 0 | ROZPOCET
| VV |  | Součet |  | 2 | [12 empty] | VV | 1 | 4 | True | 1 | ROZPOCET
23 | M | Pol189 | Dodávka - DDE Server C4 pro ústřednu EPS | ks | 1 | 33484.65 | 33484.65 |  |  | základní |  | 0 | 0 | 0 | 0 | 0 | 256 | M | 1 |  |  |  | ROZPOCET | 33484.65 | 0 | 0 | 0 | 0 | 1 | 33484.65 | 64 | 46
| VV |  | Výměry dle výkresu: D.1.4.I-02 -až D.1.4.I-07 | [14 empty] | VV | 1 | 1 | True | 0 | ROZPOCET
| VV |  | 1 |  | 1 | [12 empty] | VV | 1 | 2 | True | 0 | ROZPOCET
| VV |  | Součet |  | 1 | [12 empty] | VV | 1 | 4 | True | 1 | ROZPOCET
24 | M | Pol190 | Dodávka - Provozní kniha (deník) EPS | ks | 1 | 486.77 | 486.77 |  |  | základní |  | 0 | 0 | 0 | 0 | 0 | 256 | M | 1 |  |  |  | ROZPOCET | 486.77 | 0 | 0 | 0 | 0 | 1 | 486.77 | 64 | 48
| VV |  | Výměry dle výkresu: D.1.4.I-02 -až D.1.4.I-07 | [14 empty] | VV | 1 | 1 | True | 0 | ROZPOCET
| VV |  | 1 |  | 1 | [12 empty] | VV | 1 | 2 | True | 0 | ROZPOCET
| VV |  | Součet |  | 1 | [12 empty] | VV | 1 | 4 | True | 1 | ROZPOCET
25 | K | Pol191 | Montáž - Optopřevodník, single mode, RS422/RS485 | ks | 1 | 263.12 | 263.12 |  |  | základní |  | 0 | 0 | 0 | 0 | 0 | 64 | K | 1 |  |  |  | ROZPOCET | 263.12 | 0 | 0 | 0 | 0 | 1 | 263.12 | 64 | 50
26 | M | Pol192 | Dodávka - Optopřevodník, single mode, RS422/RS485 | ks | 1 | 95354.69 | 95354.69 |  |  | základní |  | 0 | 0 | 0 | 0 | 0 | 256 | M | 1 |  |  |  | ROZPOCET | 95354.69 | 0 | 0 | 0 | 0 | 1 | 95354.69 | 64 | 52
| P |  | Poznámka k položce: typ vlákna G9/125 μm.; Maximální přípustný útlum 17 dB odpovídá vzdálenosti cca 20 km; Typ vlákna G10/125 μm; Maximální přípustný útlum 17 dB odpovídá vzdálenosti cca 20 km; Až 16 optických propojů / tras na síti essernet® při ​přenosové rychlosti 62,5 kBd; Až 31 optických propojů / tras na síti essernet® při ​přenosové rychlosti 500 kBd; Vlákna musí být spojena napřímo bez přerušení (není ​přípustné napojení např. přes multiplexer) | [14 empty] | P | 1
| VV |  | Výměry dle výkresu: D.1.4.I-02 -až D.1.4.I-07 | [14 empty] | VV | 1 | 1 | True | 0 | ROZPOCET
| VV |  | 0+0+0+1+0+0 |  | 1 | [12 empty] | VV | 1 | 2 | True | 0 | ROZPOCET
| VV |  | Součet |  | 1 | [12 empty] | VV | 1 | 4 | True | 1 | ROZPOCET
27 | K | Pol193 | Montáž - Skříň nástěnná (ABS) pro optický převodník (450x320x185 - ŠxVxH), IP30, v designu ústředny | ks | 1 | 184.18 | 184.18 |  |  | základní |  | 0 | 0 | 0 | 0 | 0 | 64 | K | 1 |  |  |  | ROZPOCET | 184.18 | 0 | 0 | 0 | 0 | 1 | 184.18 | 64 | 54
28 | M | Pol194 | Dodávka - Skříň nástěnná (ABS) pro optický převodník (450x320x185 - ŠxVxH), IP30, v designu ústředny | ks | 1 | 3916.24 | 3916.24 |  |  | základní |  | 0 | 0 | 0 | 0 | 0 | 256 | M | 1 |  |  |  | ROZPOCET | 3916.24 | 0 | 0 | 0 | 0 | 1 | 3916.24 | 64 | 56
| VV |  | Výměry dle výkresu: D.1.4.I-02 -až D.1.4.I-07 | [14 empty] | VV | 1 | 1 | True | 0 | ROZPOCET
| VV |  | 0+0+0+1+0+0 |  | 1 | [12 empty] | VV | 1 | 2 | True | 0 | ROZPOCET
| VV |  | Součet |  | 1 | [12 empty] | VV | 1 | 4 | True | 1 | ROZPOCET
29 | K | Pol195 | Montáž - Poplachový koppler (4 vstupy/2 výstupy ) | ks | 6 | 1026.17 | 6157.02 |  |  | základní |  | 0 | 0 | 0 | 0 | 0 | 64 | K | 1 |  |  |  | ROZPOCET | 6157.02 | 0 | 0 | 0 | 0 | 1 | 6157.02 | 64 | 58
30 | M | Pol196 | Dodávka - Poplachový koppler (4 vstupy/2 výstupy ) | ks | 6 | 4067.84 | 24407.04 |  |  | základní |  | 0 | 0 | 0 | 0 | 0 | 256 | M | 1 |  |  |  | ROZPOCET | 24407.04 | 0 | 0 | 0 | 0 | 1 | 24407.04 | 64 | 60
| VV |  | Výměry dle výkresu: D.1.4.I-02 -až D.1.4.I-07 | [14 empty] | VV | 1 | 1 | True | 0 | ROZPOCET
| VV |  | 1+0+0+5+0+0 |  | 6 | [12 empty] | VV | 1 | 2 | True | 0 | ROZPOCET
| VV |  | Součet |  | 6 | [12 empty] | VV | 1 | 4 | True | 1 | ROZPOCET
31 | K | Pol197 | Montáž - Deska izolátoru pro koppler | ks | 11 | 124.98 | 1374.78 |  |  | základní |  | 0 | 0 | 0 | 0 | 0 | 64 | K | 1 |  |  |  | ROZPOCET | 1374.78 | 0 | 0 | 0 | 0 | 1 | 1374.78 | 64 | 62
32 | M | Pol198 | Dodávka - Deska izolátoru pro koppler | ks | 11 | 403.08 | 4433.88 |  |  | základní |  | 0 | 0 | 0 | 0 | 0 | 256 | M | 1 |  |  |  | ROZPOCET | 4433.88 | 0 | 0 | 0 | 0 | 1 | 4433.88 | 64 | 64
| VV |  | Výměry dle výkresu: D.1.4.I-02 -až D.1.4.I-07 | [14 empty] | VV | 1 | 1 | True | 0 | ROZPOCET
| VV |  | 11 |  | 11 | [12 empty] | VV | 1 | 2 | True | 0 | ROZPOCET
| VV |  | Součet |  | 11 | [12 empty] | VV | 1 | 4 | True | 1 | ROZPOCET
33 | K | Pol199 | Montáž - Koppler 12 relé (8 bit) | ks | 5 | 1026.17 | 5130.85 |  |  | základní |  | 0 | 0 | 0 | 0 | 0 | 64 | K | 1 |  |  |  | ROZPOCET | 5130.85 | 0 | 0 | 0 | 0 | 1 | 5130.85 | 64 | 66
34 | M | Pol200 | Dodávka - Koppler 12 relé (8 bit) | ks | 5 | 6107.52 | 30537.6 |  |  | základní |  | 0 | 0 | 0 | 0 | 0 | 256 | M | 1 |  |  |  | ROZPOCET | 30537.6 | 0 | 0 | 0 | 0 | 1 | 30537.6 | 64 | 68
| VV |  | Výměry dle výkresu: D.1.4.I-02 -až D.1.4.I-07 | [14 empty] | VV | 1 | 1 | True | 0 | ROZPOCET
| VV |  | 1+0+0+4+0+0 |  | 5 | [12 empty] | VV | 1 | 2 | True | 0 | ROZPOCET
| VV |  | Součet |  | 5 | [12 empty] | VV | 1 | 4 | True | 1 | ROZPOCET
35 | K | Pol201 | Montáž - Zakončovací člen výstupu pro monitorování vedení (EOL-O) | ks | 8 | 118.4 | 947.2 |  |  | základní |  | 0 | 0 | 0 | 0 | 0 | 64 | K | 1 |  |  |  | ROZPOCET | 947.2 | 0 | 0 | 0 | 0 | 1 | 947.2 | 64 | 70
36 | M | Pol202 | Dodávka - Zakončovací člen výstupu pro monitorování vedení (EOL-O) | ks | 8 | 431.52 | 3452.16 |  |  | základní |  | 0 | 0 | 0 | 0 | 0 | 256 | M | 1 |  |  |  | ROZPOCET | 3452.16 | 0 | 0 | 0 | 0 | 1 | 3452.16 | 64 | 72
| VV |  | Výměry dle výkresu: D.1.4.I-02 -až D.1.4.I-07 | [14 empty] | VV | 1 | 1 | True | 0 | ROZPOCET
| VV |  | 8 |  | 8 | [12 empty] | VV | 1 | 2 | True | 0 | ROZPOCET
| VV |  | Součet |  | 8 | [12 empty] | VV | 1 | 4 | True | 1 | ROZPOCET
37 | K | Pol203 | Montáž - Zakončovací člen vstupu pro monitorování vstupů skupin hlásičů (EOL-I) | ks | 3 | 236.81 | 710.43 |  |  | základní |  | 0 | 0 | 0 | 0 | 0 | 64 | K | 1 |  |  |  | ROZPOCET | 710.43 | 0 | 0 | 0 | 0 | 1 | 710.43 | 64 | 74
38 | M | Pol204 | Dodávka - Zakončovací člen vstupu pro monitorování vstupů skupin hlásičů (EOL-I) | ks | 3 | 632.5 | 1897.5 |  |  | základní |  | 0 | 0 | 0 | 0 | 0 | 256 | M | 1 |  |  |  | ROZPOCET | 1897.5 | 0 | 0 | 0 | 0 | 1 | 1897.5 | 64 | 76
| VV |  | Výměry dle výkresu: D.1.4.I-02 -až D.1.4.I-07 | [14 empty] | VV | 1 | 1 | True | 0 | ROZPOCET
| VV |  | 3 |  | 3 | [12 empty] | VV | 1 | 2 | True | 0 | ROZPOCET
| VV |  | Součet |  | 3 | [12 empty] | VV | 1 | 4 | True | 1 | ROZPOCET
39 | K | Pol205 | Montáž - Skříň pro bus - koppler na omítku | ks | 11 | 118.4 | 1302.4 |  |  | základní |  | 0 | 0 | 0 | 0 | 0 | 64 | K | 1 |  |  |  | ROZPOCET | 1302.4 | 0 | 0 | 0 | 0 | 1 | 1302.4 | 64 | 78
40 | M | Pol206 | Dodávka - Skříň pro bus - koppler na omítku | ks | 11 | 357.84 | 3936.24 |  |  | základní |  | 0 | 0 | 0 | 0 | 0 | 256 | M | 1 |  |  |  | ROZPOCET | 3936.24 | 0 | 0 | 0 | 0 | 1 | 3936.24 | 64 | 80
41 | K | Pol207 | Montáž - Protipožární rozvaděčová skříň pro ústřednu EPS, splňuje EW30, P30, EI30, větrací systém, kabel. prostupy z protipožární hmoty (vnitřní rozměr VxŠxH - 600x500x200) | ks | 1 | 1973.4 | 1973.4 |  |  | základní |  | 0 | 0 | 0 | 0 | 0 | 64 | K | 1 |  |  |  | ROZPOCET | 1973.4 | 0 | 0 | 0 | 0 | 1 | 1973.4 | 64 | 82
42 | M | Pol208 | Dodávka - Protipožární rozvaděčová skříň pro ústřednu EPS, splňuje EW30, P30, EI30, větrací systém, kabel. prostupy z protipožární hmoty (vnitřní rozměr VxŠxH - 1200x500x250) | ks | 1 | 25851.54 | 25851.54 |  |  | základní |  | 0 | 0 | 0 | 0 | 0 | 256 | M | 1 |  |  |  | ROZPOCET | 25851.54 | 0 | 0 | 0 | 0 | 1 | 25851.54 | 64 | 84
| VV |  | Výměry dle výkresu: D.1.4.I-02 -až D.1.4.I-07 | [14 empty] | VV | 1 | 1 | True | 0 | ROZPOCET
| VV |  | 1+0+0+0+0+0 |  | 1 | [12 empty] | VV | 1 | 2 | True | 0 | ROZPOCET
| VV |  | Součet |  | 1 | [12 empty] | VV | 1 | 4 | True | 1 | ROZPOCET
43 | K | Pol209 | Montáž - Přepěťová ochrana pro vedení | ks | 4 | 124.98 | 499.92 |  |  | základní |  | 0 | 0 | 0 | 0 | 0 | 64 | K | 1 |  |  |  | ROZPOCET | 499.92 | 0 | 0 | 0 | 0 | 1 | 499.92 | 64 | 86
44 | M | Pol210 | Dodávka - Přepěťová ochrana pro vedení | ks | 4 | 5515 | 22060 |  |  | základní |  | 0 | 0 | 0 | 0 | 0 | 256 | M | 1 |  |  |  | ROZPOCET | 22060 | 0 | 0 | 0 | 0 | 1 | 22060 | 64 | 88
| VV |  | Výměry dle výkresu: D.1.4.I-02 -až D.1.4.I-07 | [14 empty] | VV | 1 | 1 | True | 0 | ROZPOCET
| VV |  | 4+0+0+0+0+0 |  | 4 | [12 empty] | VV | 1 | 2 | True | 0 | ROZPOCET
| VV |  | Součet |  | 4 | [12 empty] | VV | 1 | 4 | True | 1 | ROZPOCET
45 | K | Pol211 | Montáž - Montážní patice pro přepěťové ochrany | ks | 4 | 289.43 | 1157.72 |  |  | základní |  | 0 | 0 | 0 | 0 | 0 | 64 | K | 1 |  |  |  | ROZPOCET | 1157.72 | 0 | 0 | 0 | 0 | 1 | 1157.72 | 64 | 90
46 | M | Pol212 | Dodávka - Montážní patice pro přepěťové ochrany | ks | 4 | 846.23 | 3384.92 |  |  | základní |  | 0 | 0 | 0 | 0 | 0 | 256 | M | 1 |  |  |  | ROZPOCET | 3384.92 | 0 | 0 | 0 | 0 | 1 | 3384.92 | 64 | 92
| VV |  | Výměry dle výkresu: D.1.4.I-02 -až D.1.4.I-07 | [14 empty] | VV | 1 | 1 | True | 0 | ROZPOCET
| VV |  | 4+0+0+0+0+0 |  | 4 | [12 empty] | VV | 1 | 2 | True | 0 | ROZPOCET
| VV |  | Součet |  | 4 | [12 empty] | VV | 1 | 4 | True | 1 | ROZPOCET
47 | K | Pol213 | Montáž - Plastová skříň na povrch s DIN lištou | ks | 2 | 473.62 | 947.24 |  |  | základní |  | 0 | 0 | 0 | 0 | 0 | 64 | K | 1 |  |  |  | ROZPOCET | 947.24 | 0 | 0 | 0 | 0 | 1 | 947.24 | 64 | 94
48 | M | Pol214 | Dodávka - Plastová skříň na povrch s DIN lištou | ks | 2 | 3657.37 | 7314.74 |  |  | základní |  | 0 | 0 | 0 | 0 | 0 | 256 | M | 1 |  |  |  | ROZPOCET | 7314.74 | 0 | 0 | 0 | 0 | 1 | 7314.74 | 64 | 96
| VV |  | Výměry dle výkresu: D.1.4.I-02 -až D.1.4.I-07 | [14 empty] | VV | 1 | 1 | True | 0 | ROZPOCET
| VV |  | 2+0+0+0+0+0 |  | 2 | [12 empty] | VV | 1 | 2 | True | 0 | ROZPOCET
| VV |  | Součet |  | 2 | [12 empty] | VV | 1 | 4 | True | 1 | ROZPOCET
49 | K | Pol215 | Montáž - Optickokouřový hlásič s oddělovačem , max, instalační výška 12m; EN 54-7 | ks | 282 | 59.2 | 16694.4 |  |  | základní |  | 0 | 0 | 0 | 0 | 0 | 64 | K | 1 |  |  |  | ROZPOCET | 16694.4 | 0 | 0 | 0 | 0 | 1 | 16694.4 | 64 | 98
50 | M | Pol216 | Dodávka - Optickokouřový hlásič s oddělovačem , max, instalační výška 12m; EN 54-7 | ks | 282 | 1665.04 | 469541.28 |  |  | základní |  | 0 | 0 | 0 | 0 | 0 | 256 | M | 1 |  |  |  | ROZPOCET | 469541.28 | 0 | 0 | 0 | 0 | 1 | 469541.28 | 64 | 100
| VV |  | Výměry dle výkresu: D.1.4.I-02 -až D.1.4.I-07 | [14 empty] | VV | 1 | 1 | True | 0 | ROZPOCET
| VV |  | 47+54+48+55+67+11 |  | 282 | [12 empty] | VV | 1 | 2 | True | 0 | ROZPOCET
| VV |  | Součet |  | 282 | [12 empty] | VV | 1 | 4 | True | 1 | ROZPOCET
51 | K | Pol217 | Montáž - Termodiferenciální hlásič, EN 54-7 | ks | 4 | 59.2 | 236.8 |  |  | základní |  | 0 | 0 | 0 | 0 | 0 | 64 | K | 1 |  |  |  | ROZPOCET | 236.8 | 0 | 0 | 0 | 0 | 1 | 236.8 | 64 | 102
52 | M | Pol218 | Dodávka - Termodiferenciální hlásič, EN 54-7 | ks | 4 | 1810.27 | 7241.08 |  |  | základní |  | 0 | 0 | 0 | 0 | 0 | 256 | M | 1 |  |  |  | ROZPOCET | 7241.08 | 0 | 0 | 0 | 0 | 1 | 7241.08 | 64 | 104
| VV |  | Výměry dle výkresu: D.1.4.I-02 -až D.1.4.I-07 | [14 empty] | VV | 1 | 1 | True | 0 | ROZPOCET
| VV |  | 0+1+1+1+1+0 |  | 4 | [12 empty] | VV | 1 | 2 | True | 0 | ROZPOCET
| VV |  | Součet |  | 4 | [12 empty] | VV | 1 | 4 | True | 1 | ROZPOCET
53 | K | Pol219 | Montáž - Patice pro hlásiče | ks | 286 | 197.34 | 56439.24 |  |  | základní |  | 0 | 0 | 0 | 0 | 0 | 64 | K | 1 |  |  |  | ROZPOCET | 56439.24 | 0 | 0 | 0 | 0 | 1 | 56439.24 | 64 | 106
54 | M | Pol220 | Dodávka - Patice pro hlásiče | ks | 286 | 172.65 | 49377.9 |  |  | základní |  | 0 | 0 | 0 | 0 | 0 | 256 | M | 1 |  |  |  | ROZPOCET | 49377.9 | 0 | 0 | 0 | 0 | 1 | 49377.9 | 64 | 108
55 | K | Pol221 | Montáž - Držák popisných štítků, balení 10 ks | ks | 32 | 65.78 | 2104.96 |  |  | základní |  | 0 | 0 | 0 | 0 | 0 | 64 | K | 1 |  |  |  | ROZPOCET | 2104.96 | 0 | 0 | 0 | 0 | 1 | 2104.96 | 64 | 110
56 | M | Pol222 | Dodávka - Držák popisných štítků, balení 10 ks | ks | 32 | 278.91 | 8925.12 |  |  | základní |  | 0 | 0 | 0 | 0 | 0 | 256 | M | 1 |  |  |  | ROZPOCET | 8925.12 | 0 | 0 | 0 | 0 | 1 | 8925.12 | 64 | 112
| VV |  | Výměry dle výkresu: D.1.4.I-02 -až D.1.4.I-07 | [14 empty] | VV | 1 | 1 | True | 0 | ROZPOCET
| VV |  | 32 |  | 32 | [12 empty] | VV | 1 | 2 | True | 0 | ROZPOCET
| VV |  | Součet |  | 32 | [12 empty] | VV | 1 | 4 | True | 1 | ROZPOCET
57 | K | Pol223 | Montáž - Paralelní optická signalizace pro hlásiče | ks | 128 | 236.81 | 30311.68 |  |  | základní |  | 0 | 0 | 0 | 0 | 0 | 64 | K | 1 |  |  |  | ROZPOCET | 30311.68 | 0 | 0 | 0 | 0 | 1 | 30311.68 | 64 | 114
58 | M | Pol224 | Dodávka - Paralelní optická signalizace pro hlásiče | ks | 128 | 325.26 | 41633.28 |  |  | základní |  | 0 | 0 | 0 | 0 | 0 | 256 | M | 1 |  |  |  | ROZPOCET | 41633.28 | 0 | 0 | 0 | 0 | 1 | 41633.28 | 64 | 116
| VV |  | Výměry dle výkresu: D.1.4.I-02 -až D.1.4.I-07 | [14 empty] | VV | 1 | 1 | True | 0 | ROZPOCET
| VV |  | 20+27+24+26+30+1 |  | 128 | [12 empty] | VV | 1 | 2 | True | 0 | ROZPOCET
| VV |  | Součet |  | 128 | [12 empty] | VV | 1 | 4 | True | 1 | ROZPOCET
59 | K | Pol225 | Montáž - Modul elektroniky tlačítkového hlásiče s oddělovačem | ks | 30 | 236.81 | 7104.3 |  |  | základní |  | 0 | 0 | 0 | 0 | 0 | 64 | K | 1 |  |  |  | ROZPOCET | 7104.3 | 0 | 0 | 0 | 0 | 1 | 7104.3 | 64 | 118
60 | M | Pol226 | Dodávka - Modul elektroniky tlačítkového hlásiče s oddělovačem | ks | 30 | 1854.49 | 55634.7 |  |  | základní |  | 0 | 0 | 0 | 0 | 0 | 256 | M | 1 |  |  |  | ROZPOCET | 55634.7 | 0 | 0 | 0 | 0 | 1 | 55634.7 | 64 | 120
| VV |  | Výměry dle výkresu: D.1.4.I-02 -až D.1.4.I-07 | [14 empty] | VV | 1 | 1 | True | 0 | ROZPOCET
| VV |  | 6+4+6+6+5+3 |  | 30 | [12 empty] | VV | 1 | 2 | True | 0 | ROZPOCET
| VV |  | Součet |  | 30 | [12 empty] | VV | 1 | 4 | True | 1 | ROZPOCET
61 | K | Pol227 | Montáž - Skříň tlačítkového hlásiče, červená | ks | 27 | 131.56 | 3552.12 |  |  | základní |  | 0 | 0 | 0 | 0 | 0 | 64 | K | 1 |  |  |  | ROZPOCET | 3552.12 | 0 | 0 | 0 | 0 | 1 | 3552.12 | 64 | 122
62 | M | Pol228 | Dodávka - Skříň tlačítkového hlásiče, červená | ks | 27 | 310.48 | 8382.96 |  |  | základní |  | 0 | 0 | 0 | 0 | 0 | 256 | M | 1 |  |  |  | ROZPOCET | 8382.96 | 0 | 0 | 0 | 0 | 1 | 8382.96 | 64 | 124
63 | K | Pol229 | Montáž - Skříň tlačítkového hlásiče, zelená, piktogram "Nouzové otevírání dveří" | ks | 3 | 131.56 | 394.68 |  |  | základní |  | 0 | 0 | 0 | 0 | 0 | 64 | K | 1 |  |  |  | ROZPOCET | 394.68 | 0 | 0 | 0 | 0 | 1 | 394.68 | 64 | 126
64 | M | Pol230 | Dodávka - Skříň tlačítkového hlásiče, zelená, piktogram "Nouzové otevírání dveří" | ks | 3 | 383.14 | 1149.42 |  |  | základní |  | 0 | 0 | 0 | 0 | 0 | 256 | M | 1 |  |  |  | ROZPOCET | 1149.42 | 0 | 0 | 0 | 0 | 1 | 1149.42 | 64 | 128
| VV |  | Výměry dle výkresu: D.1.4.I-02 -až D.1.4.I-07 | [14 empty] | VV | 1 | 1 | True | 0 | ROZPOCET
| VV |  | 0+0+1+1+1+0 |  | 3 | [12 empty] | VV | 1 | 2 | True | 0 | ROZPOCET
| VV |  | Součet |  | 3 | [12 empty] | VV | 1 | 4 | True | 1 | ROZPOCET
65 | K | Pol231 | Montáž - Maják červeno-červený | ks | 25 | 236.81 | 5920.25 |  |  | základní |  | 0 | 0 | 0 | 0 | 0 | 64 | K | 1 |  |  |  | ROZPOCET | 5920.25 | 0 | 0 | 0 | 0 | 1 | 5920.25 | 64 | 130
66 | M | Pol232 | Dodávka - Maják červeno-červený | ks | 25 | 1831.32 | 45783 |  |  | základní |  | 0 | 0 | 0 | 0 | 0 | 256 | M | 1 |  |  |  | ROZPOCET | 45783 | 0 | 0 | 0 | 0 | 1 | 45783 | 64 | 132
| VV |  | Výměry dle výkresu: D.1.4.I-02 -až D.1.4.I-07 | [14 empty] | VV | 1 | 1 | True | 0 | ROZPOCET
| VV |  | 5+5+4+5+4+2 |  | 25 | [12 empty] | VV | 1 | 2 | True | 0 | ROZPOCET
| VV |  | Součet |  | 25 | [12 empty] | VV | 1 | 4 | True | 1 | ROZPOCET
67 | K | Pol233 | Montáž - Siréna s majákem, venkovní, červená, EN54-3 a EN54-23 | ks | 1 | 236.81 | 236.81 |  |  | základní |  | 0 | 0 | 0 | 0 | 0 | 64 | K | 1 |  |  |  | ROZPOCET | 236.81 | 0 | 0 | 0 | 0 | 1 | 236.81 | 64 | 134
68 | M | Pol234 | Dodávka - Siréna s majákem, venkovní, červená, EN54-3 a EN54-23 | ks | 1 | 1816.54 | 1816.54 |  |  | základní |  | 0 | 0 | 0 | 0 | 0 | 256 | M | 1 |  |  |  | ROZPOCET | 1816.54 | 0 | 0 | 0 | 0 | 1 | 1816.54 | 64 | 136
| VV |  | Výměry dle výkresu: D.1.4.I-02 -až D.1.4.I-07 | [14 empty] | VV | 1 | 1 | True | 0 | ROZPOCET
| VV |  | 1+0+0+0+0+0 |  | 1 | [12 empty] | VV | 1 | 2 | True | 0 | ROZPOCET
| VV |  | Součet |  | 1 | [12 empty] | VV | 1 | 4 | True | 1 | ROZPOCET
69 | K | Pol235 | Montáž - Patice IP65 hluboká, bal. 5 ks vč. O-kroužku a těsnění pod patici | ks | 6 | 78.94 | 473.64 |  |  | základní |  | 0 | 0 | 0 | 0 | 0 | 64 | K | 1 |  |  |  | ROZPOCET | 473.64 | 0 | 0 | 0 | 0 | 1 | 473.64 | 64 | 138
70 | M | Pol236 | Dodávka - Patice IP65 hluboká, bal. 5 ks vč. O-kroužku a těsnění pod patici | ks | 6 | 1187.18 | 7123.08 |  |  | základní |  | 0 | 0 | 0 | 0 | 0 | 256 | M | 1 |  |  |  | ROZPOCET | 7123.08 | 0 | 0 | 0 | 0 | 1 | 7123.08 | 64 | 140
| VV |  | Výměry dle výkresu: D.1.4.I-02 -až D.1.4.I-07 | [14 empty] | VV | 1 | 1 | True | 0 | ROZPOCET
| VV |  | 6 |  | 6 | [12 empty] | VV | 1 | 2 | True | 0 | ROZPOCET
| VV |  | Součet |  | 6 | [12 empty] | VV | 1 | 4 | True | 1 | ROZPOCET
71 | K | Pol237 | Montáž - O-kroužek pro hlubokou patici, bal.5ks | ks | 2 | 65.78 | 131.56 |  |  | základní |  | 0 | 0 | 0 | 0 | 0 | 64 | K | 1 |  |  |  | ROZPOCET | 131.56 | 0 | 0 | 0 | 0 | 1 | 131.56 | 64 | 142
72 | M | Pol238 | Dodávka - O-kroužek pro hlubokou patici, bal.5ks | ks | 2 | 323.13 | 646.26 |  |  | základní |  | 0 | 0 | 0 | 0 | 0 | 256 | M | 1 |  |  |  | ROZPOCET | 646.26 | 0 | 0 | 0 | 0 | 1 | 646.26 | 64 | 144
| VV |  | Výměry dle výkresu: D.1.4.I-02 -až D.1.4.I-07 | [14 empty] | VV | 1 | 1 | True | 0 | ROZPOCET
| VV |  | 2 |  | 2 | [12 empty] | VV | 1 | 2 | True | 0 | ROZPOCET
| VV |  | Součet |  | 2 | [12 empty] | VV | 1 | 4 | True | 1 | ROZPOCET
73 | K | Pol239 | Montáž - Těsnění pro hlubokou patici, bal.5ks | ks | 2 | 32.89 | 65.78 |  |  | základní |  | 0 | 0 | 0 | 0 | 0 | 64 | K | 1 |  |  |  | ROZPOCET | 65.78 | 0 | 0 | 0 | 0 | 1 | 65.78 | 64 | 146
74 | M | Pol240 | Dodávka - Těsnění pro hlubokou patici, bal.5ks | ks | 2 | 324.14 | 648.28 |  |  | základní |  | 0 | 0 | 0 | 0 | 0 | 256 | M | 1 |  |  |  | ROZPOCET | 648.28 | 0 | 0 | 0 | 0 | 1 | 648.28 | 64 | 148
| VV |  | Výměry dle výkresu: D.1.4.I-02 -až D.1.4.I-07 | [14 empty] | VV | 1 | 1 | True | 0 | ROZPOCET
| VV |  | 2 |  | 2 | [12 empty] | VV | 1 | 2 | True | 0 | ROZPOCET
| VV |  | Součet |  | 2 | [12 empty] | VV | 1 | 4 | True | 1 | ROZPOCET
75 | K | Pol241 | Montáž - Stabilizovaný zálohovaný zdroj 27,6V/1,6A v boxu, aku max. 2 x 7 Ah, EN-54 | ks | 1 | 1052.48 | 1052.48 |  |  | základní |  | 0 | 0 | 0 | 0 | 0 | 64 | K | 1 |  |  |  | ROZPOCET | 1052.48 | 0 | 0 | 0 | 0 | 1 | 1052.48 | 64 | 150
76 | M | Pol242 | Dodávka - Stabilizovaný zálohovaný zdroj 27,6V/1,6A v boxu, aku max. 2 x 7 Ah, EN-54 | ks | 1 | 4696.69 | 4696.69 |  |  | základní |  | 0 | 0 | 0 | 0 | 0 | 256 | M | 1 |  |  |  | ROZPOCET | 4696.69 | 0 | 0 | 0 | 0 | 1 | 4696.69 | 64 | 152
| VV |  | Výměry dle výkresu: D.1.4.I-02 -až D.1.4.I-07 | [14 empty] | VV | 1 | 1 | True | 0 | ROZPOCET
| VV |  | 1+0+0+0+0+0 |  | 1 | [12 empty] | VV | 1 | 2 | True | 0 | ROZPOCET
| VV |  | Součet |  | 1 | [12 empty] | VV | 1 | 4 | True | 1 | ROZPOCET
77 | K | Pol243 | Montáž - Stabilizovaný zálohovaný zdroj 24V/7A v boxu, EN-54 | ks | 1 | 1052.48 | 1052.48 |  |  | základní |  | 0 | 0 | 0 | 0 | 0 | 64 | K | 1 |  |  |  | ROZPOCET | 1052.48 | 0 | 0 | 0 | 0 | 1 | 1052.48 | 64 | 154
78 | M | Pol244 | Dodávka - Stabilizovaný zálohovaný zdroj 24V/7A v boxu, EN-54 | ks | 1 | 14008.51 | 14008.51 |  |  | základní |  | 0 | 0 | 0 | 0 | 0 | 256 | M | 1 |  |  |  | ROZPOCET | 14008.51 | 0 | 0 | 0 | 0 | 1 | 14008.51 | 64 | 156
| VV |  | Výměry dle výkresu: D.1.4.I-02 -až D.1.4.I-07 | [14 empty] | VV | 1 | 1 | True | 0 | ROZPOCET
| VV |  | 0+0+0+1+0+0 |  | 1 | [12 empty] | VV | 1 | 2 | True | 0 | ROZPOCET
| VV |  | Součet |  | 1 | [12 empty] | VV | 1 | 4 | True | 1 | ROZPOCET
79 | K | Pol245 | Montáž - Akumulátor, kapacita 7Ah, nominální napětí 12 Vss | ks | 2 | 52.62 | 105.24 |  |  | základní |  | 0 | 0 | 0 | 0 | 0 | 64 | K | 1 |  |  |  | ROZPOCET | 105.24 | 0 | 0 | 0 | 0 | 1 | 105.24 | 64 | 158
80 | M | Pol246 | Dodávka - Akumulátor, kapacita 7Ah, nominální napětí 12 Vss | ks | 2 | 1104.09 | 2208.18 |  |  | základní |  | 0 | 0 | 0 | 0 | 0 | 256 | M | 1 |  |  |  | ROZPOCET | 2208.18 | 0 | 0 | 0 | 0 | 1 | 2208.18 | 64 | 160
| VV |  | Výměry dle výkresu: D.1.4.I-02 -až D.1.4.I-07 | [14 empty] | VV | 1 | 1 | True | 0 | ROZPOCET
| VV |  | 2 |  | 2 | [12 empty] | VV | 1 | 2 | True | 0 | ROZPOCET
| VV |  | Součet |  | 2 | [12 empty] | VV | 1 | 4 | True | 1 | ROZPOCET
81 | K | Pol247 | Montáž - Akumulátor, kapacita 17Ah, nominální napětí 12 Vss | ks | 2 | 59.2 | 118.4 |  |  | základní |  | 0 | 0 | 0 | 0 | 0 | 64 | K | 1 |  |  |  | ROZPOCET | 118.4 | 0 | 0 | 0 | 0 | 1 | 118.4 | 64 | 162
82 | M | Pol248 | Dodávka - Akumulátor, kapacita 17Ah, nominální napětí 12 Vss | ks | 2 | 1104.09 | 2208.18 |  |  | základní |  | 0 | 0 | 0 | 0 | 0 | 256 | M | 1 |  |  |  | ROZPOCET | 2208.18 | 0 | 0 | 0 | 0 | 1 | 2208.18 | 64 | 164
| VV |  | Výměry dle výkresu: D.1.4.I-02 -až D.1.4.I-07 | [14 empty] | VV | 1 | 1 | True | 0 | ROZPOCET
| VV |  | 2 |  | 2 | [12 empty] | VV | 1 | 2 | True | 0 | ROZPOCET
| VV |  | Součet |  | 2 | [12 empty] | VV | 1 | 4 | True | 1 | ROZPOCET
83 | K | Pol249 | Montáž - Akumulátor, kapacita 24Ah, nominální napětí 12 Vss | ks | 2 | 59.2 | 118.4 |  |  | základní |  | 0 | 0 | 0 | 0 | 0 | 64 | K | 1 |  |  |  | ROZPOCET | 118.4 | 0 | 0 | 0 | 0 | 1 | 118.4 | 64 | 166
84 | M | Pol250 | Dodávka - Akumulátor, kapacita 24Ah, nominální napětí 12 Vss | ks | 2 | 2083.91 | 4167.82 |  |  | základní |  | 0 | 0 | 0 | 0 | 0 | 256 | M | 1 |  |  |  | ROZPOCET | 4167.82 | 0 | 0 | 0 | 0 | 1 | 4167.82 | 64 | 168
| VV |  | Výměry dle výkresu: D.1.4.I-02 -až D.1.4.I-07 | [14 empty] | VV | 1 | 1 | True | 0 | ROZPOCET
| VV |  | 2 |  | 2 | [12 empty] | VV | 1 | 2 | True | 0 | ROZPOCET
| VV |  | Součet |  | 2 | [12 empty] | VV | 1 | 4 | True | 1 | ROZPOCET
85 | K | Pol251 | Montáž - Akumulátor, kapacita 38Ah, nominální napětí 12 Vss | ks | 2 | 59.2 | 118.4 |  |  | základní |  | 0 | 0 | 0 | 0 | 0 | 64 | K | 1 |  |  |  | ROZPOCET | 118.4 | 0 | 0 | 0 | 0 | 1 | 118.4 | 64 | 170
86 | M | Pol252 | Dodávka - Akumulátor, kapacita 38Ah, nominální napětí 12 Vss | ks | 2 | 6104.38 | 12208.76 |  |  | základní |  | 0 | 0 | 0 | 0 | 0 | 256 | M | 1 |  |  |  | ROZPOCET | 12208.76 | 0 | 0 | 0 | 0 | 1 | 12208.76 | 64 | 172
| VV |  | Výměry dle výkresu: D.1.4.I-02 -až D.1.4.I-07 | [14 empty] | VV | 1 | 1 | True | 0 | ROZPOCET
| VV |  | 2 |  | 2 | [12 empty] | VV | 1 | 2 | True | 0 | ROZPOCET
| VV |  | Součet |  | 2 | [12 empty] | VV | 1 | 4 | True | 1 | ROZPOCET
87 | M | Pol253 | Dodávka - Náhradní sklíčko pro tlačítkový hlásič, balení 10ks | ks | 1 | 459.95 | 459.95 |  |  | základní |  | 0 | 0 | 0 | 0 | 0 | 256 | M | 1 |  |  |  | ROZPOCET | 459.95 | 0 | 0 | 0 | 0 | 1 | 459.95 | 64 | 174
| VV |  | Výměry dle výkresu: D.1.4.I-02 -až D.1.4.I-07 | [14 empty] | VV | 1 | 1 | True | 0 | ROZPOCET
| VV |  | 1 |  | 1 | [12 empty] | VV | 1 | 2 | True | 0 | ROZPOCET
| VV |  | Součet |  | 1 | [12 empty] | VV | 1 | 4 | True | 1 | ROZPOCET
88 | M | Pol254 | Dodávka - Kovový klíček pro tlačítkový hlásič | ks | 5 | 41.29 | 206.45 |  |  | základní |  | 0 | 0 | 0 | 0 | 0 | 256 | M | 1 |  |  |  | ROZPOCET | 206.45 | 0 | 0 | 0 | 0 | 1 | 206.45 | 64 | 176
| VV |  | Výměry dle výkresu: D.1.4.I-02 -až D.1.4.I-07 | [14 empty] | VV | 1 | 1 | True | 0 | ROZPOCET
| VV |  | 5 |  | 5 | [12 empty] | VV | 1 | 2 | True | 0 | ROZPOCET
| VV |  | Součet |  | 5 | [12 empty] | VV | 1 | 4 | True | 1 | ROZPOCET
89 | K | Pol255 | Montáž - Kabel sdělovací 1x2x0,8mm2, B2ca s1d1a1 | m | 4868 | 14.47 | 70439.96 |  |  | základní |  | 0 | 0 | 0 | 0 | 0 | 64 | K | 1 |  |  |  | ROZPOCET | 70439.96 | 0 | 0 | 0 | 0 | 1 | 70439.96 | 64 | 178
90 | M | Pol256 | Dodávka - Kabel sdělovací 1x2x0,8mm2, B2ca s1d1a1 | m | 4868 | 19.63 | 95558.84 |  |  | základní |  | 0 | 0 | 0 | 0 | 0 | 256 | M | 1 |  |  |  | ROZPOCET | 95558.84 | 0 | 0 | 0 | 0 | 1 | 95558.84 | 64 | 180
| VV |  | Výměry dle výkresu: D.1.4.I-02 -až D.1.4.I-07 | [14 empty] | VV | 1 | 1 | True | 0 | ROZPOCET
| VV |  | 818+920+856+954+1126+194 |  | 4868 | [12 empty] | VV | 1 | 2 | True | 0 | ROZPOCET
| VV |  | Součet |  | 4868 | [12 empty] | VV | 1 | 4 | True | 1 | ROZPOCET
91 | K | Pol257 | Montáž - Kabel sdělovací 2x2x0,8mm2, B2ca s1d1a1, P60 | m | 2623 | 14.47 | 37954.81 |  |  | základní |  | 0 | 0 | 0 | 0 | 0 | 64 | K | 1 |  |  |  | ROZPOCET | 37954.81 | 0 | 0 | 0 | 0 | 1 | 37954.81 | 64 | 182
92 | M | Pol258 | Dodávka - Kabel sdělovací 2x2x0,8mm2, B2ca s1d1a1, P60 | m | 2623 | 35.82 | 93955.86 |  |  | základní |  | 0 | 0 | 0 | 0 | 0 | 256 | M | 1 |  |  |  | ROZPOCET | 93955.86 | 0 | 0 | 0 | 0 | 1 | 93955.86 | 64 | 184
| VV |  | Výměry dle výkresu: D.1.4.I-02 -až D.1.4.I-07 | [14 empty] | VV | 1 | 1 | True | 0 | ROZPOCET
| VV |  | 1031+404+295+541+144+208 |  | 2623 | [12 empty] | VV | 1 | 2 | True | 0 | ROZPOCET
| VV |  | Součet |  | 2623 | [12 empty] | VV | 1 | 4 | True | 1 | ROZPOCET
93 | K | Pol259 | Montáž - Kabelový žlab drátěný 300/50, P90-R, vč. nosníků, bez víka, uchycení strop | m | 12 | 394.68 | 4736.16 |  |  | základní |  | 0 | 0 | 0 | 0 | 0 | 64 | K | 1 |  |  |  | ROZPOCET | 4736.16 | 0 | 0 | 0 | 0 | 1 | 4736.16 | 64 | 186
94 | M | Pol260 | Dodávka - Kabelový žlab drátěný 300/50, P90-R, vč. nosníků, bez víka, uchycení strop | m | 12 | 505.19 | 6062.28 |  |  | základní |  | 0 | 0 | 0 | 0 | 0 | 256 | M | 1 |  |  |  | ROZPOCET | 6062.28 | 0 | 0 | 0 | 0 | 1 | 6062.28 | 64 | 188
| P |  | Poznámka k položce: Trasa požárně odolná společná pro EPS a NZS | [14 empty] | P | 1
| VV |  | Výměry dle výkresu: D.1.4.I-02 -až D.1.4.I-07 | [14 empty] | VV | 1 | 1 | True | 0 | ROZPOCET
| VV |  | 0+0+0+12+0+0 |  | 12 | [12 empty] | VV | 1 | 2 | True | 0 | ROZPOCET
| VV |  | Součet |  | 12 | [12 empty] | VV | 1 | 4 | True | 1 | ROZPOCET
95 | K | Pol261 | Montáž - Kabelová lávka kovová 300/60, P90-R, vč. spojek a stěnového úchytu, stoupací vedení | m | 24 | 420.99 | 10103.76 |  |  | základní |  | 0 | 0 | 0 | 0 | 0 | 64 | K | 1 |  |  |  | ROZPOCET | 10103.76 | 0 | 0 | 0 | 0 | 1 | 10103.76 | 64 | 190
96 | M | Pol262 | Dodávka - Kabelová lávka kovová 300/60, P90-R, vč. spojek a stěnového úchytu, stoupací vedení | m | 24 | 716.7 | 17200.8 |  |  | základní |  | 0 | 0 | 0 | 0 | 0 | 256 | M | 1 |  |  |  | ROZPOCET | 17200.8 | 0 | 0 | 0 | 0 | 1 | 17200.8 | 64 | 192
| P |  | Poznámka k položce: Trasa požárně odolná je společná pro EPS a NZS | [14 empty] | P | 1
| VV |  | Výměry dle výkresu: D.1.4.I-02 -až D.1.4.I-07 | [14 empty] | VV | 1 | 1 | True | 0 | ROZPOCET
| VV |  | 4+4+4+4+4+4 |  | 24 | [12 empty] | VV | 1 | 2 | True | 0 | ROZPOCET
| VV |  | Součet |  | 24 | [12 empty] | VV | 1 | 4 | True | 1 | ROZPOCET
97 | K | Pol263 | Montáž - Příchytka kabelová pro fixaci kabelu v kabelové lávce | ks | 184 | 20.24 | 3724.16 |  |  | základní |  | 0 | 0 | 0 | 0 | 0 | 64 | K | 1 |  |  |  | ROZPOCET | 3724.16 | 0 | 0 | 0 | 0 | 1 | 3724.16 | 64 | 194
98 | M | Pol264 | Dodávka - Příchytka kabelová pro fixaci kabelu v kabelové lávce | ks | 184 | 40.48 | 7448.32 |  |  | základní |  | 0 | 0 | 0 | 0 | 0 | 256 | M | 1 |  |  |  | ROZPOCET | 7448.32 | 0 | 0 | 0 | 0 | 1 | 7448.32 | 64 | 196
| VV |  | Výměry dle výkresu: D.1.4.I-02 -až D.1.4.I-07 | [14 empty] | VV | 1 | 1 | True | 0 | ROZPOCET
| VV |  | 66+40+46+18+14+0 |  | 184 | [12 empty] | VV | 1 | 2 | True | 0 | ROZPOCET
| VV |  | Součet |  | 184 | [12 empty] | VV | 1 | 4 | True | 1 | ROZPOCET
99 | K | Pol265 | Montáž - Kryt kabelových příchytek na kabelovou lávku, kompletní sada (kryt nahrazuje nutnost vytvoření odlehčovacího oblouku) | ks | 6 | 513.08 | 3078.48 |  |  | základní |  | 0 | 0 | 0 | 0 | 0 | 64 | K | 1 |  |  |  | ROZPOCET | 3078.48 | 0 | 0 | 0 | 0 | 1 | 3078.48 | 64 | 198
100 | M | Pol266 | Dodávka - Kryt kabelových příchytek na kabelovou lávku, kompletní sada (kryt nahrazuje nutnost vytvoření odlehčovacího oblouku) | ks | 6 | 3204.8 | 19228.8 |  |  | základní |  | 0 | 0 | 0 | 0 | 0 | 256 | M | 1 |  |  |  | ROZPOCET | 19228.8 | 0 | 0 | 0 | 0 | 1 | 19228.8 | 64 | 200
| VV |  | Výměry dle výkresu: D.1.4.I-02 -až D.1.4.I-07 | [14 empty] | VV | 1 | 1 | True | 0 | ROZPOCET
| VV |  | 1+1+1+1+1+1 |  | 6 | [12 empty] | VV | 1 | 2 | True | 0 | ROZPOCET
| VV |  | Součet |  | 6 | [12 empty] | VV | 1 | 4 | True | 1 | ROZPOCET
101 | K | Pol267 | Montáž - Kabelová příchytka včetně kovového hřebu do betonu a stahovacího pásku | ks | 2266 | 14.47 | 32789.02 |  |  | základní |  | 0 | 0 | 0 | 0 | 0 | 64 | K | 1 |  |  |  | ROZPOCET | 32789.02 | 0 | 0 | 0 | 0 | 1 | 32789.02 | 64 | 202
102 | M | Pol268 | Dodávka - Kabelová příchytka včetně kovového hřebu do betonu a stahovacího pásku | ks | 2266 | 15.69 | 35553.54 |  |  | základní |  | 0 | 0 | 0 | 0 | 0 | 256 | M | 1 |  |  |  | ROZPOCET | 35553.54 | 0 | 0 | 0 | 0 | 1 | 35553.54 | 64 | 204
| VV |  | Výměry dle výkresu: D.1.4.I-02 -až D.1.4.I-07 | [14 empty] | VV | 1 | 1 | True | 0 | ROZPOCET
| VV |  | 386+402+398+384+472+224 |  | 2266 | [12 empty] | VV | 1 | 2 | True | 0 | ROZPOCET
| VV |  | Součet |  | 2266 | [12 empty] | VV | 1 | 4 | True | 1 | ROZPOCET
103 | K | Pol269 | Montáž - Příchytka kovová pro jeden kabel, vč. nastřelovacího kovového hrotu, požárně odolný | ks | 1239 | 14.47 | 17928.33 |  |  | základní |  | 0 | 0 | 0 | 0 | 0 | 64 | K | 1 |  |  |  | ROZPOCET | 17928.33 | 0 | 0 | 0 | 0 | 1 | 17928.33 | 64 | 206
104 | M | Pol130 | Dodávka - Příchytka kovová pro jeden kabel, vč. nastřelovacího kovového hrotu, požárně odolný | ks | 1239 | 15.89 | 19687.71 |  |  | základní |  | 0 | 0 | 0 | 0 | 0 | 256 | M | 1 |  |  |  | ROZPOCET | 19687.71 | 0 | 0 | 0 | 0 | 1 | 19687.71 | 64 | 208
| VV |  | Výměry dle výkresu: D.1.4.I-02 -až D.1.4.I-07 | [14 empty] | VV | 1 | 1 | True | 0 | ROZPOCET
| VV |  | 637+49+138+156+174+85 |  | 1239 | [12 empty] | VV | 1 | 2 | True | 0 | ROZPOCET
| VV |  | Součet |  | 1239 | [12 empty] | VV | 1 | 4 | True | 1 | ROZPOCET
105 | K | Pol270 | Montáž - Příchytka kovová pro dva kabely, vč. nastřelovacího kovového hrotu, požárně odolný | ks | 603 | 14.47 | 8725.41 |  |  | základní |  | 0 | 0 | 0 | 0 | 0 | 64 | K | 1 |  |  |  | ROZPOCET | 8725.41 | 0 | 0 | 0 | 0 | 1 | 8725.41 | 64 | 210
106 | M | Pol271 | Dodávka - Příchytka kovová pro dva kabely, vč. nastřelovacího kovového hrotu, požárně odolný | ks | 603 | 18.32 | 11046.96 |  |  | základní |  | 0 | 0 | 0 | 0 | 0 | 256 | M | 1 |  |  |  | ROZPOCET | 11046.96 | 0 | 0 | 0 | 0 | 1 | 11046.96 | 64 | 212
| VV |  | Výměry dle výkresu: D.1.4.I-02 -až D.1.4.I-07 | [14 empty] | VV | 1 | 1 | True | 0 | ROZPOCET
| VV |  | 224+52+39+82+112+94 |  | 603 | [12 empty] | VV | 1 | 2 | True | 0 | ROZPOCET
| VV |  | Součet |  | 603 | [12 empty] | VV | 1 | 4 | True | 1 | ROZPOCET
107 | K | Pol272 | Montáž - Skupinový držák kabelů, požárně odolný vč. šroubu do betonu | ks | 320 | 26.31 | 8419.2 |  |  | základní |  | 0 | 0 | 0 | 0 | 0 | 64 | K | 1 |  |  |  | ROZPOCET | 8419.2 | 0 | 0 | 0 | 0 | 1 | 8419.2 | 64 | 214
108 | M | Pol273 | Dodávka - Skupinový držák kabelů, požárně odolný vč. šroubu do betonu | ks | 320 | 35.22 | 11270.4 |  |  | základní |  | 0 | 0 | 0 | 0 | 0 | 256 | M | 1 |  |  |  | ROZPOCET | 11270.4 | 0 | 0 | 0 | 0 | 1 | 11270.4 | 64 | 216
| VV |  | Výměry dle výkresu: D.1.4.I-02 -až D.1.4.I-07 | [14 empty] | VV | 1 | 1 | True | 0 | ROZPOCET
| VV |  | 53+145+33+0+89 |  | 320 | [12 empty] | VV | 1 | 2 | True | 0 | ROZPOCET
| VV |  | Součet |  | 320 | [12 empty] | VV | 1 | 4 | True | 1 | ROZPOCET
109 | K | Pol274 | Montáž - Trubka ohebná, ø 25mm, bezhalogenová, SDK | ks | 128 | 13.16 | 1684.48 |  |  | základní |  | 0 | 0 | 0 | 0 | 0 | 64 | K | 1 |  |  |  | ROZPOCET | 1684.48 | 0 | 0 | 0 | 0 | 1 | 1684.48 | 64 | 218
110 | M | Pol275 | Dodávka - Trubka ohebná, ø 25mm, bezhalogenová, SDK | ks | 128 | 28.13 | 3600.64 |  |  | základní |  | 0 | 0 | 0 | 0 | 0 | 256 | M | 1 |  |  |  | ROZPOCET | 3600.64 | 0 | 0 | 0 | 0 | 1 | 3600.64 | 64 | 220
| VV |  | Výměry dle výkresu: D.1.4.I-02 -až D.1.4.I-07 | [14 empty] | VV | 1 | 1 | True | 0 | ROZPOCET
| VV |  | 24+20+24+24+20+16 |  | 128 | [12 empty] | VV | 1 | 2 | True | 0 | ROZPOCET
| VV |  | Součet |  | 128 | [12 empty] | VV | 1 | 4 | True | 1 | ROZPOCET
111 | K | Pol276 | Montáž - Trubka ohebná, ø 20mm, bezhalogenová, vč. příchytek | m | 50 | 13.16 | 658 |  |  | základní |  | 0 | 0 | 0 | 0 | 0 | 64 | K | 1 |  |  |  | ROZPOCET | 658 | 0 | 0 | 0 | 0 | 1 | 658 | 64 | 222
112 | M | Pol277 | Dodávka - Trubka ohebná, ø 20mm, bezhalogenová, vč. příchytek | m | 50 | 24.59 | 1229.5 |  |  | základní |  | 0 | 0 | 0 | 0 | 0 | 256 | M | 1 |  |  |  | ROZPOCET | 1229.5 | 0 | 0 | 0 | 0 | 1 | 1229.5 | 64 | 224
| VV |  | Výměry dle výkresu: D.1.4.H-02 až D.1.4.H-07 | [14 empty] | VV | 1 | 1 | True | 0 | ROZPOCET
| VV |  | 0+0+0+0+0+50 |  | 50 | [12 empty] | VV | 1 | 2 | True | 0 | ROZPOCET
| VV |  | Součet |  | 50 | [12 empty] | VV | 1 | 4 | True | 1 | ROZPOCET
113 | K | Pol278 | Montáž - Trubka pevná, ø 20mm, bezhalogenová, vč. příchytek | m | 202 | 52.62 | 10629.24 |  |  | základní |  | 0 | 0 | 0 | 0 | 0 | 64 | K | 1 |  |  |  | ROZPOCET | 10629.24 | 0 | 0 | 0 | 0 | 1 | 10629.24 | 64 | 226
114 | M | Pol279 | Dodávka - Trubka pevná, ø 20mm, bezhalogenová, vč. příchytek | m | 202 | 35.42 | 7154.84 |  |  | základní |  | 0 | 0 | 0 | 0 | 0 | 256 | M | 1 |  |  |  | ROZPOCET | 7154.84 | 0 | 0 | 0 | 0 | 1 | 7154.84 | 64 | 228
| VV |  | Výměry dle výkresu: D.1.4.H-02 až D.1.4.H-07 | [14 empty] | VV | 1 | 1 | True | 0 | ROZPOCET
| VV |  | 0+0+0+0+0+202 |  | 202 | [12 empty] | VV | 1 | 2 | True | 0 | ROZPOCET
| VV |  | Součet |  | 202 | [12 empty] | VV | 1 | 4 | True | 1 | ROZPOCET
115 | K | Pol280 | Průraz stěnou do 20cm, vč. zapravení | ks | 147 | 57.89 | 8509.83 |  |  | základní |  | 0 | 0 | 0 | 0 | 0 | 64 | K | 1 |  |  |  | ROZPOCET | 8509.83 | 0 | 0 | 0 | 0 | 1 | 8509.83 | 64 | 230
| VV |  | Výměry dle výkresu: D.1.4.I-02 -až D.1.4.I-07 | [14 empty] | VV | 1 | 1 | True | 0 | ROZPOCET
| VV |  | 25+25+27+25+37+8 |  | 147 | [12 empty] | VV | 1 | 2 | True | 0 | ROZPOCET
| VV |  | Součet |  | 147 | [12 empty] | VV | 1 | 4 | True | 1 | ROZPOCET
116 | K | Pol281 | Průraz stěnou do 40cm, vč. zapravení | ks | 15 | 113.14 | 1697.1 |  |  | základní |  | 0 | 0 | 0 | 0 | 0 | 64 | K | 1 |  |  |  | ROZPOCET | 1697.1 | 0 | 0 | 0 | 0 | 1 | 1697.1 | 64 | 232
| VV |  | Výměry dle výkresu: D.1.4.I-02 -až D.1.4.I-07 | [14 empty] | VV | 1 | 1 | True | 0 | ROZPOCET
| VV |  | 2+3+1+1+3+5 |  | 15 | [12 empty] | VV | 1 | 2 | True | 0 | ROZPOCET
| VV |  | Součet |  | 15 | [12 empty] | VV | 1 | 4 | True | 1 | ROZPOCET
117 | K | Pol282 | Montáž - Protipožární ucpávka, EI 60 včetně označení - štítek | kpl | 1 | 4262.54 | 4262.54 |  |  | základní |  | 0 | 0 | 0 | 0 | 0 | 64 | K | 1 |  |  |  | ROZPOCET | 4262.54 | 0 | 0 | 0 | 0 | 1 | 4262.54 | 64 | 234
118 | M | Pol283 | Dodávka - Protipožární ucpávka, EI 60 včetně označení - štítek | kpl | 1 | 8525.09 | 8525.09 |  |  | základní |  | 0 | 0 | 0 | 0 | 0 | 256 | M | 1 |  |  |  | ROZPOCET | 8525.09 | 0 | 0 | 0 | 0 | 1 | 8525.09 | 64 | 236
| VV |  | Výměry dle výkresu: D.1.4.I-02 -až D.1.4.I-07 | [14 empty] | VV | 1 | 1 | True | 0 | ROZPOCET
| VV |  | 1 |  | 1 | [12 empty] | VV | 1 | 2 | True | 0 | ROZPOCET
| VV |  | Součet |  | 1 | [12 empty] | VV | 1 | 4 | True | 1 | ROZPOCET
119 | M | Pol284 | Dodávka - Pomocný elektroinstalační materiál (kotvy, hmoždinky, svorky, stahovací pásky, spojky atd.) | kpl | 1 | 6972.68 | 6972.68 |  |  | základní |  | 0 | 0 | 0 | 0 | 0 | 256 | M | 1 |  |  |  | ROZPOCET | 6972.68 | 0 | 0 | 0 | 0 | 1 | 6972.68 | 64 | 238
| VV |  | Výměry dle výkresu: D.1.4.I-02 -až D.1.4.I-07 | [14 empty] | VV | 1 | 1 | True | 0 | ROZPOCET
| VV |  | 1 |  | 1 | [12 empty] | VV | 1 | 2 | True | 0 | ROZPOCET
| VV |  | Součet |  | 1 | [12 empty] | VV | 1 | 4 | True | 1 | ROZPOCET
120 | K | Pol285 | Montáž - Popis kabeláže a koncových prvků EPS, vč. popisného štítku | kpl | 1 | 11195.76 | 11195.76 |  |  | základní |  | 0 | 0 | 0 | 0 | 0 | 64 | K | 1 |  |  |  | ROZPOCET | 11195.76 | 0 | 0 | 0 | 0 | 1 | 11195.76 | 64 | 240
| VV |  | Výměry dle výkresu: D.1.4.H-02 až D.1.4.H-07 | [14 empty] | VV | 1 | 1 | True | 0 | ROZPOCET
| VV |  | 1 |  | 1 | [12 empty] | VV | 1 | 2 | True | 0 | ROZPOCET
| VV |  | Součet |  | 1 | [12 empty] | VV | 1 | 4 | True | 1 | ROZPOCET
121 | K | Pol286 | Programování a zprovoznění systému EPS | hod | 18 | 708.4 | 12751.2 |  |  | základní |  | 0 | 0 | 0 | 0 | 0 | 64 | K | 1 |  |  |  | ROZPOCET | 12751.2 | 0 | 0 | 0 | 0 | 1 | 12751.2 | 64 | 242
| VV |  | Výměry dle výkresu: D.1.4.I-02 -až D.1.4.I-07 | [14 empty] | VV | 1 | 1 | True | 0 | ROZPOCET
| VV |  | 18 |  | 18 | [12 empty] | VV | 1 | 2 | True | 0 | ROZPOCET
| VV |  | Součet |  | 18 | [12 empty] | VV | 1 | 4 | True | 1 | ROZPOCET
122 | K | Pol287 | Funkční zkouška systému | hod | 8 | 708.4 | 5667.2 |  |  | základní |  | 0 | 0 | 0 | 0 | 0 | 64 | K | 1 |  |  |  | ROZPOCET | 5667.2 | 0 | 0 | 0 | 0 | 1 | 5667.2 | 64 | 244
| VV |  | Výměry dle výkresu: D.1.4.I-02 -až D.1.4.I-07 | [14 empty] | VV | 1 | 1 | True | 0 | ROZPOCET
| VV |  | 8 |  | 8 | [12 empty] | VV | 1 | 2 | True | 0 | ROZPOCET
| VV |  | Součet |  | 8 | [12 empty] | VV | 1 | 4 | True | 1 | ROZPOCET
123 | K | Pol288 | Měření, výchozí revize, spolupráce s revizním technikem | kpl | 1 | 4604.6 | 4604.6 |  |  | základní |  | 0 | 0 | 0 | 0 | 0 | 64 | K | 1 |  |  |  | ROZPOCET | 4604.6 | 0 | 0 | 0 | 0 | 1 | 4604.6 | 64 | 246
| VV |  | Výměry dle výkresu: D.1.4.I-02 -až D.1.4.I-07 | [14 empty] | VV | 1 | 1 | True | 0 | ROZPOCET
| VV |  | 1 |  | 1 | [12 empty] | VV | 1 | 2 | True | 0 | ROZPOCET
| VV |  | Součet |  | 1 | [12 empty] | VV | 1 | 4 | True | 1 | ROZPOCET
124 | K | Pol289 | Tvorba mapy dle podkladů (půdorysu) | kpl | 6 | 2960.1 | 17760.6 |  |  | základní |  | 0 | 0 | 0 | 0 | 0 | 64 | K | 1 |  |  |  | ROZPOCET | 17760.6 | 0 | 0 | 0 | 0 | 1 | 17760.6 | 64 | 248
| VV |  | Výměry dle výkresu: D.1.4.I-02 -až D.1.4.I-07 | [14 empty] | VV | 1 | 1 | True | 0 | ROZPOCET
| VV |  | 6 |  | 6 | [12 empty] | VV | 1 | 2 | True | 0 | ROZPOCET
| VV |  | Součet |  | 6 | [12 empty] | VV | 1 | 4 | True | 1 | ROZPOCET
125 | K | Pol290 | Konfigurace symbolu na půdorysu | ks | 312 | 184.18 | 57464.16 |  |  | základní |  | 0 | 0 | 0 | 0 | 0 | 64 | K | 1 |  |  |  | ROZPOCET | 57464.16 | 0 | 0 | 0 | 0 | 1 | 57464.16 | 64 | 250
| VV |  | Výměry dle výkresu: D.1.4.I-02 -až D.1.4.I-07 | [14 empty] | VV | 1 | 1 | True | 0 | ROZPOCET
| VV |  | 312 |  | 312 | [12 empty] | VV | 1 | 2 | True | 0 | ROZPOCET
| VV |  | Součet |  | 312 | [12 empty] | VV | 1 | 4 | True | 1 | ROZPOCET
126 | K | Pol291 | Koordinace prací s ostatními profesemi | hod | 8 | 708.4 | 5667.2 |  |  | základní |  | 0 | 0 | 0 | 0 | 0 | 64 | K | 1 |  |  |  | ROZPOCET | 5667.2 | 0 | 0 | 0 | 0 | 1 | 5667.2 | 64 | 252
| VV |  | Výměry dle výkresu: D.1.4.I-02 -až D.1.4.I-07 | [14 empty] | VV | 1 | 1 | True | 0 | ROZPOCET
| VV |  | 8 |  | 8 | [12 empty] | VV | 1 | 2 | True | 0 | ROZPOCET
| VV |  | Součet |  | 8 | [12 empty] | VV | 1 | 4 | True | 1 | ROZPOCET
127 | K | Pol292 | Ekologická likvidace vzniklého odpadu | kpl | 1 | 5657.08 | 5657.08 |  |  | základní |  | 0 | 0 | 0 | 0 | 0 | 64 | K | 1 |  |  |  | ROZPOCET | 5657.08 | 0 | 0 | 0 | 0 | 1 | 5657.08 | 64 | 254
| VV |  | Výměry dle výkresu: D.1.4.I-02 -až D.1.4.I-07 | [14 empty] | VV | 1 | 1 | True | 0 | ROZPOCET
| VV |  | 1 |  | 1 | [12 empty] | VV | 1 | 2 | True | 0 | ROZPOCET
| VV |  | Součet |  | 1 | [12 empty] | VV | 1 | 4 | True | 1 | ROZPOCET
128 | K | Pol293 | Zaškolení a instruktáž osoby uživatele na zařízení EPS | kpl | 1 | 1578.72 | 1578.72 |  |  | základní |  | 0 | 0 | 0 | 0 | 0 | 64 | K | 1 |  |  |  | ROZPOCET | 1578.72 | 0 | 0 | 0 | 0 | 1 | 1578.72 | 64 | 256
| VV |  | Výměry dle výkresu: D.1.4.I-02 -až D.1.4.I-07 | [14 empty] | VV | 1 | 1 | True | 0 | ROZPOCET
| VV |  | 1 |  | 1 | [12 empty] | VV | 1 | 2 | True | 0 | ROZPOCET
| VV |  | Součet |  | 1 | [12 empty] | VV | 1 | 4 | True | 1 | ROZPOCET
129 | K | Pol294 | Vypracování Dokumentace skutečného provedení stavby | kpl | 1 | 11840.4 | 11840.4 |  |  | základní |  | 0 | 0 | 0 | 0 | 0 | 64 | K | 1 |  |  |  | ROZPOCET | 11840.4 | 0 | 0 | 0 | 0 | 1 | 11840.4 | 64 | 258
| VV |  | Výměry dle výkresu: D.1.4.I-02 -až D.1.4.I-07 | [14 empty] | VV | 1 | 1 | True | 0 | ROZPOCET
| VV |  | 1 |  | 1 | [12 empty] | VV | 1 | 2 | True | 0 | ROZPOCET
| VV |  | Součet |  | 1 | [12 empty] | VV | 1 | 4 | True | 1 | ROZPOCET

## D.1.4.I.b - NZS - Nouzový...
{82ef415c-4456-4a75-8d09-029e35cafdcb}
2
| KRYCÍ LIST SOUPISU PRACÍ | [7 empty] | v --- níže se nacházejí doplnkové a pomocné údaje k sestavám --- v | [8 empty] | False
Stavba:
Novostavba Onkologické kliniky P4 - Novostavba budovy P4
Objekt:
SO 01 - Novostavba budovy P4
Soupis:
D.1.4.I.b - NZS - Nouzový zvukový systém
| KSO: |  |  |  |  | CC-CZ:
| Místo: |  | Olomouc |  |  | Datum: | 2024-06-27
| Zadavatel: |  |  |  |  | IČ:
|  | Fakultní nemocnice Olomouc |  |  |  | DIČ:
| Uchazeč: |  |  |  |  | IČ: | 25021915
|  | Metrostav DIZ s.r.o. |  |  |  | DIČ: | Vyplň údaj
| Projektant: |  |  |  |  | IČ:
|  | Adam Rujbr Architects |  |  |  | DIČ:
| Zpracovatel: |  |  |  |  | IČ:
DIČ:
Poznámka:
| Cena bez DPH | [5 empty] | 1154016.56
|  |  | Základ daně |  |  | Sazba daně | Výše daně
| DPH | základní | 1154016.56 |  |  | 21% | 242343.48
|  | snížená | 0 |  |  | 12% | 0
|  | zákl. přenesená | 0 |  |  | 21% | 0
|  | sníž. přenesená | 0 |  |  | 12% | 0
|  | nulová | 0 |  |  | 0% | 0
| Cena s DPH |  |  | v | CZK |  | 1396360.04
REKAPITULACE ČLENĚNÍ SOUPISU PRACÍ
Stavba:
Novostavba Onkologické kliniky P4 - Novostavba budovy P4
Objekt:
SO 01 - Novostavba budovy P4
Soupis:
D.1.4.I.b - NZS - Nouzový zvukový systém
Místo: |  |  | Olomouc |  |  | Datum: | 2024-06-27
Zadavatel: |  |  | Fakultní nemocnice Olomouc |  |  | Projektant: | Adam Rujbr Architects
Uchazeč: |  |  | Metrostav DIZ s.r.o. |  |  | Zpracovatel:
Kód dílu - Popis | [6 empty] | Cena celkem [CZK]
Náklady stavby celkem | [6 empty] | 1154016.56 | [11 empty] | -1
| M23.02 - NZS - Nouzový zvukový systém | [5 empty] | 1154016.56
SOUPIS PRACÍ
Stavba:
Novostavba Onkologické kliniky P4 - Novostavba budovy P4
Objekt:
SO 01 - Novostavba budovy P4
Soupis:
D.1.4.I.b - NZS - Nouzový zvukový systém
Místo: |  |  | Olomouc |  |  | Datum: | 2024-06-27
Zadavatel: |  |  | Fakultní nemocnice Olomouc |  |  | Projektant: | Adam Rujbr Architects
Uchazeč: |  |  | Metrostav DIZ s.r.o. |  |  | Zpracovatel:
PČ | Typ | Kód | Popis | MJ | Množství | J.cena [CZK] | Cena celkem [CZK] | Cenová soustava |  | DPH | J. Nh [h] | Nh celkem [h] | J. hmotnost [t] | Hmotnost celkem [t] | J. suť [t] | Suť Celkem [t]
Náklady soupisu celkem | [6 empty] | 1154016.56 |  |  |  |  | 0 |  | 0 |  | 0 |  | D | -1 | [10 empty] | 1154016.56
| D | M23.02 | NZS - Nouzový zvukový systém |  |  |  | 1154016.56 |  |  |  |  | 0 |  | 0 |  | 0 | 1 | D | 0 |  |  |  | ROZPOCET | [6 empty] | 1154016.56
1 | K | Pol295 | Montáž - Základní řídící jednotka, čtyři nezávislé audio kanály, 24 reproduktorových zón, EN 54-16 | ks | 1 | 592.02 | 592.02 |  |  | základní |  | 0 | 0 | 0 | 0 | 0 | 64 | K | 1 |  |  |  | ROZPOCET | 592.02 | 0 | 0 | 0 | 0 | 1 | 592.02 | 64 | 2
2 | M | Pol296 | Dodávka - Základní řídící jednotka, čtyři nezávislé audio kanály, 24 reproduktorových zón, EN 54-16 | ks | 1 | 141747.91 | 141747.91 |  |  | základní |  | 0 | 0 | 0 | 0 | 0 | 256 | M | 1 |  |  |  | ROZPOCET | 141747.91 | 0 | 0 | 0 | 0 | 1 | 141747.91 | 64 | 4
| VV |  | Výměry dle výkresu: D.1.4.I-08 -až D.1.4.I-13 | [14 empty] | VV | 1 | 1 | True | 0 | ROZPOCET
| VV |  | 0+0+0+1+0+0 |  | 1 | [12 empty] | VV | 1 | 2 | True | 0 | ROZPOCET
| VV |  | Součet |  | 1 | [12 empty] | VV | 1 | 4 | True | 1 | ROZPOCET
3 | K | Pol297 | Montáž - Výkonový zesilovač 4xD500W, 100V, EN54-16 | ks | 1 | 368.37 | 368.37 |  |  | základní |  | 0 | 0 | 0 | 0 | 0 | 64 | K | 1 |  |  |  | ROZPOCET | 368.37 | 0 | 0 | 0 | 0 | 1 | 368.37 | 64 | 6
4 | M | Pol298 | Dodávka - Výkonový zesilovač 4xD500W, 100V, EN54-16 | ks | 1 | 108786.46 | 108786.46 |  |  | základní |  | 0 | 0 | 0 | 0 | 0 | 256 | M | 1 |  |  |  | ROZPOCET | 108786.46 | 0 | 0 | 0 | 0 | 1 | 108786.46 | 64 | 8
| VV |  | Výměry dle výkresu: D.1.4.I-08 -až D.1.4.I-13 | [14 empty] | VV | 1 | 1 | True | 0 | ROZPOCET
| VV |  | 0+0+0+1+0+0 |  | 1 | [12 empty] | VV | 1 | 2 | True | 0 | ROZPOCET
| VV |  | Součet |  | 1 | [12 empty] | VV | 1 | 4 | True | 1 | ROZPOCET
5 | K | Pol299 | Montáž - Digitální stanice hlasatele, 12 tlačítek, EN54-16 | ks | 2 | 124.98 | 249.96 |  |  | základní |  | 0 | 0 | 0 | 0 | 0 | 64 | K | 1 |  |  |  | ROZPOCET | 249.96 | 0 | 0 | 0 | 0 | 1 | 249.96 | 64 | 10
6 | M | Pol300 | Dodávka - Digitální stanice hlasatele, 12 tlačítek, EN54-16 | ks | 2 | 35141.7 | 70283.4 |  |  | základní |  | 0 | 0 | 0 | 0 | 0 | 256 | M | 1 |  |  |  | ROZPOCET | 70283.4 | 0 | 0 | 0 | 0 | 1 | 70283.4 | 64 | 12
| VV |  | Výměry dle výkresu: D.1.4.I-08 -až D.1.4.I-13 | [14 empty] | VV | 1 | 1 | True | 0 | ROZPOCET
| VV |  | 0+1+0+1+0+0 |  | 2 | [12 empty] | VV | 1 | 2 | True | 0 | ROZPOCET
| VV |  | Součet |  | 2 | [12 empty] | VV | 1 | 4 | True | 1 | ROZPOCET
7 | K | Pol301 | Montáž - Digitální stanice hlasatele, 12 tlačítek, 13x LED kontrolek, 1xmikrofon a 1x reproduktor, pro hasiče | ks | 2 | 263.12 | 526.24 |  |  | základní |  | 0 | 0 | 0 | 0 | 0 | 64 | K | 1 |  |  |  | ROZPOCET | 526.24 | 0 | 0 | 0 | 0 | 1 | 526.24 | 64 | 14
8 | M | Pol302 | Dodávka - Digitální stanice hlasatele, 12 tlačítek, 13x LED kontrolek, 1xmikrofon a 1x reproduktor, pro hasiče | ks | 2 | 37338.04 | 74676.08 |  |  | základní |  | 0 | 0 | 0 | 0 | 0 | 256 | M | 1 |  |  |  | ROZPOCET | 74676.08 | 0 | 0 | 0 | 0 | 1 | 74676.08 | 64 | 16
| VV |  | Výměry dle výkresu: D.1.4.I-08 -až D.1.4.I-13 | [14 empty] | VV | 1 | 1 | True | 0 | ROZPOCET
| VV |  | 0+1+0+1+0+0 |  | 2 | [12 empty] | VV | 1 | 2 | True | 0 | ROZPOCET
| VV |  | Součet |  | 2 | [12 empty] | VV | 1 | 4 | True | 1 | ROZPOCET
9 | K | Pol303 | Montáž - Vstupně výstupní modul připojení řídicích kontaktů | ks | 1 | 263.12 | 263.12 |  |  | základní |  | 0 | 0 | 0 | 0 | 0 | 64 | K | 1 |  |  |  | ROZPOCET | 263.12 | 0 | 0 | 0 | 0 | 1 | 263.12 | 64 | 18
10 | M | Pol304 | Dodávka - Vstupně výstupní modul připojení řídicích kontaktů | ks | 1 | 13743.77 | 13743.77 |  |  | základní |  | 0 | 0 | 0 | 0 | 0 | 256 | M | 1 |  |  |  | ROZPOCET | 13743.77 | 0 | 0 | 0 | 0 | 1 | 13743.77 | 64 | 20
| VV |  | Výměry dle výkresu: D.1.4.I-08 -až D.1.4.I-13 | [14 empty] | VV | 1 | 1 | True | 0 | ROZPOCET
| VV |  | 0+0+0+1+0+0 |  | 1 | [12 empty] | VV | 1 | 2 | True | 0 | ROZPOCET
| VV |  | Součet |  | 1 | [12 empty] | VV | 1 | 4 | True | 1 | ROZPOCET
11 | K | Pol305 | Montáž - Jednotka nouzového napájecího zdroje, 1U, max. výstupní proud 186A, EN54-4 | ks | 1 | 868.3 | 868.3 |  |  | základní |  | 0 | 0 | 0 | 0 | 0 | 64 | K | 1 |  |  |  | ROZPOCET | 868.3 | 0 | 0 | 0 | 0 | 1 | 868.3 | 64 | 22
12 | M | Pol306 | Dodávka - Jednotka nouzového napájecího zdroje, 1U, max. výstupní proud 186A, EN54-4 | ks | 1 | 62391.93 | 62391.93 |  |  | základní |  | 0 | 0 | 0 | 0 | 0 | 256 | M | 1 |  |  |  | ROZPOCET | 62391.93 | 0 | 0 | 0 | 0 | 1 | 62391.93 | 64 | 24
| VV |  | Výměry dle výkresu: D.1.4.I-08 -až D.1.4.I-13 | [14 empty] | VV | 1 | 1 | True | 0 | ROZPOCET
| VV |  | 0+0+0+1+0+0 |  | 1 | [12 empty] | VV | 1 | 2 | True | 0 | ROZPOCET
| VV |  | Součet |  | 1 | [12 empty] | VV | 1 | 4 | True | 1 | ROZPOCET
13 | K | Pol307 | Montáž - Akumulátor pro nouzové napájení 12 V / 105 Ah | ks | 2 | 105.25 | 210.5 |  |  | základní |  | 0 | 0 | 0 | 0 | 0 | 64 | K | 1 |  |  |  | ROZPOCET | 210.5 | 0 | 0 | 0 | 0 | 1 | 210.5 | 64 | 26
14 | M | Pol308 | Dodávka - Akumulátor pro nouzové napájení 12 V / 105 Ah | ks | 2 | 12567.93 | 25135.86 |  |  | základní |  | 0 | 0 | 0 | 0 | 0 | 256 | M | 1 |  |  |  | ROZPOCET | 25135.86 | 0 | 0 | 0 | 0 | 1 | 25135.86 | 64 | 28
| VV |  | Výměry dle výkresu: D.1.4.I-08 -až D.1.4.I-13 | [14 empty] | VV | 1 | 1 | True | 0 | ROZPOCET
| VV |  | 0+0+0+2+0+0 |  | 2 | [12 empty] | VV | 1 | 2 | True | 0 | ROZPOCET
| VV |  | Součet |  | 2 | [12 empty] | VV | 1 | 4 | True | 1 | ROZPOCET
15 | K | Pol309 | Montáž - Akumulátor pro nouzové napájení 12 V / 150 Ah | ks | 2 | 144.72 | 289.44 |  |  | základní |  | 0 | 0 | 0 | 0 | 0 | 64 | K | 1 |  |  |  | ROZPOCET | 289.44 | 0 | 0 | 0 | 0 | 1 | 289.44 | 64 | 30
16 | K | Pol310 | Dodávka - Akumulátor pro nouzové napájení 12 V / 150 Ah | ks | 2 | 14822.56 | 29645.12 |  |  | základní |  | 0 | 0 | 0 | 0 | 0 | 64 | K | 1 |  |  |  | ROZPOCET | 29645.12 | 0 | 0 | 0 | 0 | 1 | 29645.12 | 64 | 32
| VV |  | Výměry dle výkresu: D.1.4.I-08 -až D.1.4.I-13 | [14 empty] | VV | 1 | 1 | True | 0 | ROZPOCET
| VV |  | 0+0+0+2+0+0 |  | 2 | [12 empty] | VV | 1 | 2 | True | 0 | ROZPOCET
| VV |  | Součet |  | 2 | [12 empty] | VV | 1 | 4 | True | 1 | ROZPOCET
17 | K | Pol311 | Montáž - Výstupní kabel 2 zesilovače | ks | 1 | 26.31 | 26.31 |  |  | základní |  | 0 | 0 | 0 | 0 | 0 | 64 | K | 1 |  |  |  | ROZPOCET | 26.31 | 0 | 0 | 0 | 0 | 1 | 26.31 | 64 | 34
18 | M | Pol312 | Dodávka - Výstupní kabel 2 zesilovače | ks | 1 | 2718.54 | 2718.54 |  |  | základní |  | 0 | 0 | 0 | 0 | 0 | 256 | M | 1 |  |  |  | ROZPOCET | 2718.54 | 0 | 0 | 0 | 0 | 1 | 2718.54 | 64 | 36
| VV |  | Výměry dle výkresu: D.1.4.I-08 -až D.1.4.I-13 | [14 empty] | VV | 1 | 1 | True | 0 | ROZPOCET
| VV |  | 0+0+0+1+0+0 |  | 1 | [12 empty] | VV | 1 | 2 | True | 0 | ROZPOCET
| VV |  | Součet |  | 1 | [12 empty] | VV | 1 | 4 | True | 1 | ROZPOCET
19 | K | Pol313 | Montáž - Vstupní kabel, řídící jednotka-zesilovač, 0,5m | ks | 2 | 26.31 | 52.62 |  |  | základní |  | 0 | 0 | 0 | 0 | 0 | 64 | K | 1 |  |  |  | ROZPOCET | 52.62 | 0 | 0 | 0 | 0 | 1 | 52.62 | 64 | 38
20 | M | Pol314 | Dodávka - Vstupní kabel, řídící jednotka-zesilovač, 0,5m | ks | 2 | 258.87 | 517.74 |  |  | základní |  | 0 | 0 | 0 | 0 | 0 | 256 | M | 1 |  |  |  | ROZPOCET | 517.74 | 0 | 0 | 0 | 0 | 1 | 517.74 | 64 | 40
| VV |  | Výměry dle výkresu: D.1.4.I-08 -až D.1.4.I-13 | [14 empty] | VV | 1 | 1 | True | 0 | ROZPOCET
| VV |  | 0+0+0+2+0+0 |  | 2 | [12 empty] | VV | 1 | 2 | True | 0 | ROZPOCET
| VV |  | Součet |  | 2 | [12 empty] | VV | 1 | 4 | True | 1 | ROZPOCET
21 | K | Pol315 | Montáž - Koncový člen reproduktorové linky (EOL) | ks | 7 | 65.78 | 460.46 |  |  | základní |  | 0 | 0 | 0 | 0 | 0 | 64 | K | 1 |  |  |  | ROZPOCET | 460.46 | 0 | 0 | 0 | 0 | 1 | 460.46 | 64 | 42
22 | M | Pol316 | Dodávka - Koncový člen reproduktorové linky (EOL) | ks | 7 | 1313.98 | 9197.86 |  |  | základní |  | 0 | 0 | 0 | 0 | 0 | 256 | M | 1 |  |  |  | ROZPOCET | 9197.86 | 0 | 0 | 0 | 0 | 1 | 9197.86 | 64 | 44
| VV |  | Výměry dle výkresu: D.1.4.I-08 -až D.1.4.I-13 | [14 empty] | VV | 1 | 1 | True | 0 | ROZPOCET
| VV |  | 7 |  | 7 | [12 empty] | VV | 1 | 2 | True | 0 | ROZPOCET
| VV |  | Součet |  | 7 | [12 empty] | VV | 1 | 4 | True | 1 | ROZPOCET
23 | K | Pol317 | Montáž - 19' rozvaděč stojanový jednodílný 32U/600x600mm, dveře síto 80%-6mm | ks | 1 | 1710.28 | 1710.28 |  |  | základní |  | 0 | 0 | 0 | 0 | 0 | 64 | K | 1 |  |  |  | ROZPOCET | 1710.28 | 0 | 0 | 0 | 0 | 1 | 1710.28 | 64 | 46
24 | M | Pol318 | Dodávka - 19' rozvaděč stojanový jednodílný 32U/600x600mm, dveře síto 80%-6mm | ks | 1 | 13241.51 | 13241.51 |  |  | základní |  | 0 | 0 | 0 | 0 | 0 | 256 | M | 1 |  |  |  | ROZPOCET | 13241.51 | 0 | 0 | 0 | 0 | 1 | 13241.51 | 64 | 48
| VV |  | Výměry dle výkresu: D.1.4.I-08 -až D.1.4.I-13 | [14 empty] | VV | 1 | 1 | True | 0 | ROZPOCET
| VV |  | 0+0+0+1+0+0 |  | 1 | [12 empty] | VV | 1 | 2 | True | 0 | ROZPOCET
| VV |  | Součet |  | 1 | [12 empty] | VV | 1 | 4 | True | 1 | ROZPOCET
25 | K | Pol319 | Montáž - 19' ventilační jednotka spodní(horní) 230V 4 ventil. , termostat | ks | 1 | 631.49 | 631.49 |  |  | základní |  | 0 | 0 | 0 | 0 | 0 | 64 | K | 1 |  |  |  | ROZPOCET | 631.49 | 0 | 0 | 0 | 0 | 1 | 631.49 | 64 | 50
26 | M | Pol320 | Dodávka - 19' ventilační jednotka spodní(horní) 230V 4 ventil. , termostat | ks | 1 | 4407.26 | 4407.26 |  |  | základní |  | 0 | 0 | 0 | 0 | 0 | 256 | M | 1 |  |  |  | ROZPOCET | 4407.26 | 0 | 0 | 0 | 0 | 1 | 4407.26 | 64 | 52
| VV |  | Výměry dle výkresu: D.1.4.I-08 -až D.1.4.I-13 | [14 empty] | VV | 1 | 1 | True | 0 | ROZPOCET
| VV |  | 0+0+0+1+0+0 |  | 1 | [12 empty] | VV | 1 | 2 | True | 0 | ROZPOCET
| VV |  | Součet |  | 1 | [12 empty] | VV | 1 | 4 | True | 1 | ROZPOCET
27 | K | Pol321 | Montáž - 19' polička 1U/450mm | ks | 1 | 65.78 | 65.78 |  |  | základní |  | 0 | 0 | 0 | 0 | 0 | 64 | K | 1 |  |  |  | ROZPOCET | 65.78 | 0 | 0 | 0 | 0 | 1 | 65.78 | 64 | 54
28 | M | Pol322 | Dodávka - 19' polička 1U/450mm | ks | 1 | 610.44 | 610.44 |  |  | základní |  | 0 | 0 | 0 | 0 | 0 | 256 | M | 1 |  |  |  | ROZPOCET | 610.44 | 0 | 0 | 0 | 0 | 1 | 610.44 | 64 | 56
| VV |  | Výměry dle výkresu: D.1.4.I-08 -až D.1.4.I-13 | [14 empty] | VV | 1 | 1 | True | 0 | ROZPOCET
| VV |  | 0+0+0+1+0+0 |  | 1 | [12 empty] | VV | 1 | 2 | True | 0 | ROZPOCET
| VV |  | Součet |  | 1 | [12 empty] | VV | 1 | 4 | True | 1 | ROZPOCET
29 | K | Pol323 | Montáž - 19" napájecí panel, 3 m, 5 pozic, s přepěťovou ochranou | ks | 1 | 65.78 | 65.78 |  |  | základní |  | 0 | 0 | 0 | 0 | 0 | 64 | K | 1 |  |  |  | ROZPOCET | 65.78 | 0 | 0 | 0 | 0 | 1 | 65.78 | 64 | 58
30 | M | Pol324 | Dodávka - 19" napájecí panel, 3 m, 5 pozic, s přepěťovou ochranou | ks | 1 | 949.86 | 949.86 |  |  | základní |  | 0 | 0 | 0 | 0 | 0 | 256 | M | 1 |  |  |  | ROZPOCET | 949.86 | 0 | 0 | 0 | 0 | 1 | 949.86 | 64 | 60
| VV |  | Výměry dle výkresu: D.1.4.I-08 -až D.1.4.I-13 | [14 empty] | VV | 1 | 1 | True | 0 | ROZPOCET
| VV |  | 0+0+0+1+0+0 |  | 1 | [12 empty] | VV | 1 | 2 | True | 0 | ROZPOCET
| VV |  | Součet |  | 1 | [12 empty] | VV | 1 | 4 | True | 1 | ROZPOCET
31 | K | Pol325 | Montáž - Montážní sada (4x šroub, matka…) | ks | 3 | 18.42 | 55.26 |  |  | základní |  | 0 | 0 | 0 | 0 | 0 | 64 | K | 1 |  |  |  | ROZPOCET | 55.26 | 0 | 0 | 0 | 0 | 1 | 55.26 | 64 | 62
32 | M | Pol326 | Dodávka - Montážní sada (4x šroub, matka…) | ks | 3 | 32.89 | 98.67 |  |  | základní |  | 0 | 0 | 0 | 0 | 0 | 256 | M | 1 |  |  |  | ROZPOCET | 98.67 | 0 | 0 | 0 | 0 | 1 | 98.67 | 64 | 64
| VV |  | Výměry dle výkresu: D.1.4.I-08 -až D.1.4.I-13 | [14 empty] | VV | 1 | 1 | True | 0 | ROZPOCET
| VV |  | 3 |  | 3 | [12 empty] | VV | 1 | 2 | True | 0 | ROZPOCET
| VV |  | Součet |  | 3 | [12 empty] | VV | 1 | 4 | True | 1 | ROZPOCET
33 | K | Pol327 | Montáž - Reproduktor stropní 6/100V, kovový požární kryt, keram. svorkovnice, EN 54-24 | ks | 149 | 328.9 | 49006.1 |  |  | základní |  | 0 | 0 | 0 | 0 | 0 | 64 | K | 1 |  |  |  | ROZPOCET | 49006.1 | 0 | 0 | 0 | 0 | 1 | 49006.1 | 64 | 66
34 | M | Pol328 | Dodávka - Reproduktor stropní 6/100V, kovový požární kryt, keram. svorkovnice, EN 54-24 | ks | 149 | 906.14 | 135014.86 |  |  | základní |  | 0 | 0 | 0 | 0 | 0 | 256 | M | 1 |  |  |  | ROZPOCET | 135014.86 | 0 | 0 | 0 | 0 | 1 | 135014.86 | 64 | 68
35 | K | Pol329 | Montáž - Reproduktor stropní 6 W/100 V, bílý, odolný vůči UV záření a stříkající vodě (IP44) | ks | 11 | 328.9 | 3617.9 |  |  | základní |  | 0 | 0 | 0 | 0 | 0 | 64 | K | 1 |  |  |  | ROZPOCET | 3617.9 | 0 | 0 | 0 | 0 | 1 | 3617.9 | 64 | 70
36 | M | Pol330 | Dodávka - Reproduktor stropní 6 W/100 V, bílý, odolný vůči UV záření a stříkající vodě (IP44) | ks | 11 | 1801.56 | 19817.16 |  |  | základní |  | 0 | 0 | 0 | 0 | 0 | 256 | M | 1 |  |  |  | ROZPOCET | 19817.16 | 0 | 0 | 0 | 0 | 1 | 19817.16 | 64 | 72
| VV |  | Výměry dle výkresu: D.1.4.I-08 -až D.1.4.I-13 | [14 empty] | VV | 1 | 1 | True | 0 | ROZPOCET
| VV |  | 7+0+4+0+0+0 |  | 11 | [12 empty] | VV | 1 | 2 | True | 0 | ROZPOCET
| VV |  | Součet |  | 11 | [12 empty] | VV | 1 | 4 | True | 1 | ROZPOCET
37 | K | Pol331 | Montáž - Reproduktor nástěnný, 6W/100V, MDF, bílý, EN 54-24 | ks | 8 | 223.65 | 1789.2 |  |  | základní |  | 0 | 0 | 0 | 0 | 0 | 64 | K | 1 |  |  |  | ROZPOCET | 1789.2 | 0 | 0 | 0 | 0 | 1 | 1789.2 | 64 | 74
38 | M | Pol332 | Dodávka - Reproduktor nástěnný, 6W/100V, MDF, bílý, EN 54-24 | ks | 8 | 1474.69 | 11797.52 |  |  | základní |  | 0 | 0 | 0 | 0 | 0 | 256 | M | 1 |  |  |  | ROZPOCET | 11797.52 | 0 | 0 | 0 | 0 | 1 | 11797.52 | 64 | 76
| VV |  | Výměry dle výkresu: D.1.4.I-08 -až D.1.4.I-13 | [14 empty] | VV | 1 | 1 | True | 0 | ROZPOCET
| VV |  | 4+0+0+1+0+3 |  | 8 | [12 empty] | VV | 1 | 2 | True | 0 | ROZPOCET
| VV |  | Součet |  | 8 | [12 empty] | VV | 1 | 4 | True | 1 | ROZPOCET
39 | K | Pol333 | Montáž - Reproduktor nástěnný kulatý, 3,6,10W/100V, bílý, EN 54-24 | ks | 6 | 223.65 | 1341.9 |  |  | základní |  | 0 | 0 | 0 | 0 | 0 | 64 | K | 1 |  |  |  | ROZPOCET | 1341.9 | 0 | 0 | 0 | 0 | 1 | 1341.9 | 64 | 78
40 | M | Pol334 | Dodávka - Reproduktor nástěnný kulatý, 3,6,10W/100V, bílý, EN 54-24 | ks | 6 | 2097.17 | 12583.02 |  |  | základní |  | 0 | 0 | 0 | 0 | 0 | 256 | M | 1 |  |  |  | ROZPOCET | 12583.02 | 0 | 0 | 0 | 0 | 1 | 12583.02 | 64 | 80
| VV |  | Výměry dle výkresu: D.1.4.I-08 -až D.1.4.I-13 | [14 empty] | VV | 1 | 1 | True | 0 | ROZPOCET
| VV |  | 0+0+0+0+0+6 |  | 6 | [12 empty] | VV | 1 | 2 | True | 0 | ROZPOCET
| VV |  | Součet |  | 6 | [12 empty] | VV | 1 | 4 | True | 1 | ROZPOCET
41 | M | Pol335 | Dodávka - Provozní kniha (deník) NZS ( Povinná náležitost dle ČSN EN 60849 ) | ks | 1 | 302.59 | 302.59 |  |  | základní |  | 0 | 0 | 0 | 0 | 0 | 256 | M | 1 |  |  |  | ROZPOCET | 302.59 | 0 | 0 | 0 | 0 | 1 | 302.59 | 64 | 82
| VV |  | Výměry dle výkresu: D.1.4.I-08 -až D.1.4.I-13 | [14 empty] | VV | 1 | 1 | True | 0 | ROZPOCET
| VV |  | 1 |  | 1 | [12 empty] | VV | 1 | 2 | True | 0 | ROZPOCET
| VV |  | Součet |  | 1 | [12 empty] | VV | 1 | 4 | True | 1 | ROZPOCET
42 | K | Pol336 | Montáž - Kabel silový 2x2,5mm2, B2ca s1d1a1, P60 | m | 1711 | 14.47 | 24758.17 |  |  | základní |  | 0 | 0 | 0 | 0 | 0 | 64 | K | 1 |  |  |  | ROZPOCET | 24758.17 | 0 | 0 | 0 | 0 | 1 | 24758.17 | 64 | 84
43 | M | Pol337 | Dodávka - Kabel silový 2x2,5mm2, B2ca s1d1a1, P60 | m | 1711 | 45.54 | 77918.94 |  |  | základní |  | 0 | 0 | 0 | 0 | 0 | 256 | M | 1 |  |  |  | ROZPOCET | 77918.94 | 0 | 0 | 0 | 0 | 1 | 77918.94 | 64 | 86
44 | K | Pol338 | Montáž - Kabel sdělovací 4x2x0,8mm2, B2ca s1d1a1, P60 | m | 181 | 14.47 | 2619.07 |  |  | základní |  | 0 | 0 | 0 | 0 | 0 | 64 | K | 1 |  |  |  | ROZPOCET | 2619.07 | 0 | 0 | 0 | 0 | 1 | 2619.07 | 64 | 88
45 | M | Pol339 | Dodávka - Kabel sdělovací 4x2x0,8mm2, B2ca s1d1a1, P60 | m | 181 | 60.52 | 10954.12 |  |  | základní |  | 0 | 0 | 0 | 0 | 0 | 256 | M | 1 |  |  |  | ROZPOCET | 10954.12 | 0 | 0 | 0 | 0 | 1 | 10954.12 | 64 | 90
| VV |  | Výměry dle výkresu: D.1.4.I-08 -až D.1.4.I-13 | [14 empty] | VV | 1 | 1 | True | 0 | ROZPOCET
| VV |  | 52+79+12+38+0+0 |  | 181 | [12 empty] | VV | 1 | 2 | True | 0 | ROZPOCET
| VV |  | Součet |  | 181 | [12 empty] | VV | 1 | 4 | True | 1 | ROZPOCET
46 | K | Pol340 | Montáž - Příchytka kovová pro jeden kabel, včetně nastřelovacího kovového hrotu, požárně odolný | ks | 4543 | 14.47 | 65737.21 |  |  | základní |  | 0 | 0 | 0 | 0 | 0 | 64 | K | 1 |  |  |  | ROZPOCET | 65737.21 | 0 | 0 | 0 | 0 | 1 | 65737.21 | 64 | 92
47 | M | Pol341 | Dodávka - Příchytka kovová pro jeden kabel, včetně nastřelovacího kovového hrotu, požárně odolný | ks | 4543 | 16.19 | 73551.17 |  |  | základní |  | 0 | 0 | 0 | 0 | 0 | 256 | M | 1 |  |  |  | ROZPOCET | 73551.17 | 0 | 0 | 0 | 0 | 1 | 73551.17 | 64 | 94
| VV |  | Výměry dle výkresu: D.1.4.I-08 -až D.1.4.I-13 | [14 empty] | VV | 1 | 1 | True | 0 | ROZPOCET
| VV |  | 872+738+858+785+894+396 |  | 4543 | [12 empty] | VV | 1 | 2 | True | 0 | ROZPOCET
| VV |  | Součet |  | 4543 | [12 empty] | VV | 1 | 4 | True | 1 | ROZPOCET
48 | K | Pol342 | Montáž - Příchytka kovová pro dva kabely, včetně nastřelovacího kovového hrotu, požárně odolný | ks | 398 | 14.47 | 5759.06 |  |  | základní |  | 0 | 0 | 0 | 0 | 0 | 64 | K | 1 |  |  |  | ROZPOCET | 5759.06 | 0 | 0 | 0 | 0 | 1 | 5759.06 | 64 | 96
49 | M | Pol343 | Dodávka - Příchytka kovová pro dva kabely, včetně nastřelovacího kovového hrotu, požárně odolný | ks | 398 | 18.32 | 7291.36 |  |  | základní |  | 0 | 0 | 0 | 0 | 0 | 256 | M | 1 |  |  |  | ROZPOCET | 7291.36 | 0 | 0 | 0 | 0 | 1 | 7291.36 | 64 | 98
| VV |  | Výměry dle výkresu: D.1.4.I-08 -až D.1.4.I-13 | [14 empty] | VV | 1 | 1 | True | 0 | ROZPOCET
| VV |  | 46+72+72+79+105+24 |  | 398 | [12 empty] | VV | 1 | 2 | True | 0 | ROZPOCET
| VV |  | Součet |  | 398 | [12 empty] | VV | 1 | 4 | True | 1 | ROZPOCET
50 | K | Pol344 | Montáž - Příchytka kabelová pro fixaci kabelu v kabelové lávce s PO | ks | 102 | 23.68 | 2415.36 |  |  | základní |  | 0 | 0 | 0 | 0 | 0 | 64 | K | 1 |  |  |  | ROZPOCET | 2415.36 | 0 | 0 | 0 | 0 | 1 | 2415.36 | 64 | 100
51 | M | Pol345 | Dodávka - Příchytka kabelová pro fixaci kabelu v kabelové lávce s PO | ks | 102 | 40.18 | 4098.36 |  |  | základní |  | 0 | 0 | 0 | 0 | 0 | 256 | M | 1 |  |  |  | ROZPOCET | 4098.36 | 0 | 0 | 0 | 0 | 1 | 4098.36 | 64 | 102
| VV |  | Výměry dle výkresu: D.1.4.I-08 -až D.1.4.I-13 | [14 empty] | VV | 1 | 1 | True | 0 | ROZPOCET
| VV |  | 6+0+24+0+72+0 |  | 102 | [12 empty] | VV | 1 | 2 | True | 0 | ROZPOCET
| VV |  | Součet |  | 102 | [12 empty] | VV | 1 | 4 | True | 1 | ROZPOCET
52 | K | Pol280 | Průraz stěnou do 20cm, vč. zapravení | ks | 156 | 57.89 | 9030.84 |  |  | základní |  | 0 | 0 | 0 | 0 | 0 | 64 | K | 1 |  |  |  | ROZPOCET | 9030.84 | 0 | 0 | 0 | 0 | 1 | 9030.84 | 64 | 104
| VV |  | Výměry dle výkresu: D.1.4.I-08 -až D.1.4.I-13 | [14 empty] | VV | 1 | 1 | True | 0 | ROZPOCET
| VV |  | 32+27+27+28+38+4 |  | 156 | [12 empty] | VV | 1 | 2 | True | 0 | ROZPOCET
| VV |  | Součet |  | 156 | [12 empty] | VV | 1 | 4 | True | 1 | ROZPOCET
53 | K | Pol281 | Průraz stěnou do 40cm, vč. zapravení | ks | 11 | 113.14 | 1244.54 |  |  | základní |  | 0 | 0 | 0 | 0 | 0 | 64 | K | 1 |  |  |  | ROZPOCET | 1244.54 | 0 | 0 | 0 | 0 | 1 | 1244.54 | 64 | 106
| VV |  | Výměry dle výkresu: D.1.4.I-08 -až D.1.4.I-13 | [14 empty] | VV | 1 | 1 | True | 0 | ROZPOCET
| VV |  | 1+1+3+4+1+1 |  | 11 | [12 empty] | VV | 1 | 2 | True | 0 | ROZPOCET
| VV |  | Součet |  | 11 | [12 empty] | VV | 1 | 4 | True | 1 | ROZPOCET
54 | K | Pol346 | Montáž - Protipožární ucpávka, EI 60 včetně označení - štítek | kpl | 1 | 5525.52 | 5525.52 |  |  | základní |  | 0 | 0 | 0 | 0 | 0 | 64 | K | 1 |  |  |  | ROZPOCET | 5525.52 | 0 | 0 | 0 | 0 | 1 | 5525.52 | 64 | 108
55 | M | Pol347 | Dodávka - Protipožární ucpávka, EI 60 včetně označení - štítek | kpl | 1 | 8748.74 | 8748.74 |  |  | základní |  | 0 | 0 | 0 | 0 | 0 | 256 | M | 1 |  |  |  | ROZPOCET | 8748.74 | 0 | 0 | 0 | 0 | 1 | 8748.74 | 64 | 110
| VV |  | Výměry dle výkresu: D.1.4.I-08 -až D.1.4.I-13 | [14 empty] | VV | 1 | 1 | True | 0 | ROZPOCET
| VV |  | 1 |  | 1 | [12 empty] | VV | 1 | 2 | True | 0 | ROZPOCET
| VV |  | Součet |  | 1 | [12 empty] | VV | 1 | 4 | True | 1 | ROZPOCET
56 | M | Pol348 | Dodávka - Pomocný elektroinstalační materiál (kotvy, hmoždinky, svorky, stahovací pásky, spojky atd.) | kpl | 1 | 5525.52 | 5525.52 |  |  | základní |  | 0 | 0 | 0 | 0 | 0 | 256 | M | 1 |  |  |  | ROZPOCET | 5525.52 | 0 | 0 | 0 | 0 | 1 | 5525.52 | 64 | 112
| VV |  | Výměry dle výkresu: D.1.4.I-08 -až D.1.4.I-13 | [14 empty] | VV | 1 | 1 | True | 0 | ROZPOCET
| VV |  | 1 |  | 1 | [12 empty] | VV | 1 | 2 | True | 0 | ROZPOCET
| VV |  | Součet |  | 1 | [12 empty] | VV | 1 | 4 | True | 1 | ROZPOCET
57 | K | Pol349 | Montáž - Popis kabeláže a koncových prvků NZS, vč. popisného štítku | kpl | 1 | 3662.63 | 3662.63 |  |  | základní |  | 0 | 0 | 0 | 0 | 0 | 64 | K | 1 |  |  |  | ROZPOCET | 3662.63 | 0 | 0 | 0 | 0 | 1 | 3662.63 | 64 | 114
| VV |  | Výměry dle výkresu: D.1.4.I-08 -až D.1.4.I-13 | [14 empty] | VV | 1 | 1 | True | 0 | ROZPOCET
| VV |  | 1 |  | 1 | [12 empty] | VV | 1 | 2 | True | 0 | ROZPOCET
| VV |  | Součet |  | 1 | [12 empty] | VV | 1 | 4 | True | 1 | ROZPOCET
58 | K | Pol350 | Programování a zprovoznění systému NZS | hod | 14 | 708.4 | 9917.6 |  |  | základní |  | 0 | 0 | 0 | 0 | 0 | 64 | K | 1 |  |  |  | ROZPOCET | 9917.6 | 0 | 0 | 0 | 0 | 1 | 9917.6 | 64 | 116
| VV |  | Výměry dle výkresu: D.1.4.I-08 -až D.1.4.I-13 | [14 empty] | VV | 1 | 1 | True | 0 | ROZPOCET
| VV |  | 14 |  | 14 | [12 empty] | VV | 1 | 2 | True | 0 | ROZPOCET
| VV |  | Součet |  | 14 | [12 empty] | VV | 1 | 4 | True | 1 | ROZPOCET
59 | K | Pol351 | Funkční zkouška systému | hod | 4 | 708.4 | 2833.6 |  |  | základní |  | 0 | 0 | 0 | 0 | 0 | 64 | K | 1 |  |  |  | ROZPOCET | 2833.6 | 0 | 0 | 0 | 0 | 1 | 2833.6 | 64 | 118
| VV |  | Výměry dle výkresu: D.1.4.I-08 -až D.1.4.I-13 | [14 empty] | VV | 1 | 1 | True | 0 | ROZPOCET
| VV |  | 4 |  | 4 | [12 empty] | VV | 1 | 2 | True | 0 | ROZPOCET
| VV |  | Součet |  | 4 | [12 empty] | VV | 1 | 4 | True | 1 | ROZPOCET
60 | K | Pol352 | Měření, výchozí revize, spolupráce s revizním technikem | kpl | 1 | 3289 | 3289 |  |  | základní |  | 0 | 0 | 0 | 0 | 0 | 64 | K | 1 |  |  |  | ROZPOCET | 3289 | 0 | 0 | 0 | 0 | 1 | 3289 | 64 | 120
| VV |  | Výměry dle výkresu: D.1.4.I-08 -až D.1.4.I-13 | [14 empty] | VV | 1 | 1 | True | 0 | ROZPOCET
| VV |  | 1 |  | 1 | [12 empty] | VV | 1 | 2 | True | 0 | ROZPOCET
| VV |  | Součet |  | 1 | [12 empty] | VV | 1 | 4 | True | 1 | ROZPOCET
61 | K | Pol291 | Koordinace prací s ostatními profesemi | hod | 4 | 708.4 | 2833.6 |  |  | základní |  | 0 | 0 | 0 | 0 | 0 | 64 | K | 1 |  |  |  | ROZPOCET | 2833.6 | 0 | 0 | 0 | 0 | 1 | 2833.6 | 64 | 122
| VV |  | Výměry dle výkresu: D.1.4.I-08 -až D.1.4.I-13 | [14 empty] | VV | 1 | 1 | True | 0 | ROZPOCET
| VV |  | 4 |  | 4 | [12 empty] | VV | 1 | 2 | True | 0 | ROZPOCET
| VV |  | Součet |  | 4 | [12 empty] | VV | 1 | 4 | True | 1 | ROZPOCET
62 | K | Pol353 | Ekologická likvidace vzniklého odpadu | kpl | 1 | 4209.92 | 4209.92 |  |  | základní |  | 0 | 0 | 0 | 0 | 0 | 64 | K | 1 |  |  |  | ROZPOCET | 4209.92 | 0 | 0 | 0 | 0 | 1 | 4209.92 | 64 | 124
| VV |  | Výměry dle výkresu: D.1.4.I-08 -až D.1.4.I-13 | [14 empty] | VV | 1 | 1 | True | 0 | ROZPOCET
| VV |  | 1 |  | 1 | [12 empty] | VV | 1 | 2 | True | 0 | ROZPOCET
| VV |  | Součet |  | 1 | [12 empty] | VV | 1 | 4 | True | 1 | ROZPOCET
63 | K | Pol354 | Odborné měření srozumitelnosti vč. měřicího protokolu ( povinná náležitost dle ČSN EN 50849) | kpl | 1 | 14471.6 | 14471.6 |  |  | základní |  | 0 | 0 | 0 | 0 | 0 | 64 | K | 1 |  |  |  | ROZPOCET | 14471.6 | 0 | 0 | 0 | 0 | 1 | 14471.6 | 64 | 126
| VV |  | Výměry dle výkresu: D.1.4.I-08 -až D.1.4.I-13 | [14 empty] | VV | 1 | 1 | True | 0 | ROZPOCET
| VV |  | 1 |  | 1 | [12 empty] | VV | 1 | 2 | True | 0 | ROZPOCET
| VV |  | Součet |  | 1 | [12 empty] | VV | 1 | 4 | True | 1 | ROZPOCET
64 | K | Pol355 | Zaškolení a instruktáž osoby uživatele na zařízení NZS | kpl | 1 | 1184.04 | 1184.04 |  |  | základní |  | 0 | 0 | 0 | 0 | 0 | 64 | K | 1 |  |  |  | ROZPOCET | 1184.04 | 0 | 0 | 0 | 0 | 1 | 1184.04 | 64 | 128
| VV |  | Výměry dle výkresu: D.1.4.I-08 -až D.1.4.I-13 | [14 empty] | VV | 1 | 1 | True | 0 | ROZPOCET
| VV |  | 1 |  | 1 | [12 empty] | VV | 1 | 2 | True | 0 | ROZPOCET
| VV |  | Součet |  | 1 | [12 empty] | VV | 1 | 4 | True | 1 | ROZPOCET
65 | K | Pol356 | Vypracování Dokumentace skutečného provedení stavby | kpl | 1 | 6578 | 6578 |  |  | základní |  | 0 | 0 | 0 | 0 | 0 | 64 | K | 1 |  |  |  | ROZPOCET | 6578 | 0 | 0 | 0 | 0 | 1 | 6578 | 64 | 130
| VV |  | Výměry dle výkresu: D.1.4.I-08 -až D.1.4.I-13 | [14 empty] | VV | 1 | 1 | True | 0 | ROZPOCET
| VV |  | 1 |  | 1 | [12 empty] | VV | 1 | 2 | True | 0 | ROZPOCET
| VV |  | Součet |  | 1 | [12 empty] | VV | 1 | 4 | True | 1 | ROZPOCET

## D.1.4.J - Medicinální plyny
{0b5a0523-ddcd-494c-b4a9-e734f5f701e7}
2
| KRYCÍ LIST SOUPISU PRACÍ | [7 empty] | v --- níže se nacházejí doplnkové a pomocné údaje k sestavám --- v | [8 empty] | False
Stavba:
Novostavba Onkologické kliniky P4 - Novostavba budovy P4
Objekt:
SO 01 - Novostavba budovy P4
Soupis:
D.1.4.J - Medicinální plyny
| KSO: |  |  |  |  | CC-CZ:
| Místo: |  | Olomouc |  |  | Datum: | 2024-06-27
| Zadavatel: |  |  |  |  | IČ:
|  | Fakultní nemocnice Olomouc |  |  |  | DIČ:
| Uchazeč: |  |  |  |  | IČ: | 25021915
|  | Metrostav DIZ s.r.o. |  |  |  | DIČ: | Vyplň údaj
| Projektant: |  |  |  |  | IČ:
|  | Adam Rujbr Architects |  |  |  | DIČ:
| Zpracovatel: |  |  |  |  | IČ:
DIČ:
Poznámka:
| Cena bez DPH | [5 empty] | 5408794.18
|  |  | Základ daně |  |  | Sazba daně | Výše daně
| DPH | základní | 5408794.18 |  |  | 21% | 1135846.78
|  | snížená | 0 |  |  | 12% | 0
|  | zákl. přenesená | 0 |  |  | 21% | 0
|  | sníž. přenesená | 0 |  |  | 12% | 0
|  | nulová | 0 |  |  | 0% | 0
| Cena s DPH |  |  | v | CZK |  | 6544640.96
REKAPITULACE ČLENĚNÍ SOUPISU PRACÍ
Stavba:
Novostavba Onkologické kliniky P4 - Novostavba budovy P4
Objekt:
SO 01 - Novostavba budovy P4
Soupis:
D.1.4.J - Medicinální plyny
Místo: |  |  | Olomouc |  |  | Datum: | 2024-06-27
Zadavatel: |  |  | Fakultní nemocnice Olomouc |  |  | Projektant: | Adam Rujbr Architects
Uchazeč: |  |  | Metrostav DIZ s.r.o. |  |  | Zpracovatel:
Kód dílu - Popis | [6 empty] | Cena celkem [CZK]
Náklady stavby celkem | [6 empty] | 5408794.18 | [11 empty] | -1
| 804 - Rozvody medicinálních plynů | [5 empty] | 5408794.18
SOUPIS PRACÍ
Stavba:
Novostavba Onkologické kliniky P4 - Novostavba budovy P4
Objekt:
SO 01 - Novostavba budovy P4
Soupis:
D.1.4.J - Medicinální plyny
Místo: |  |  | Olomouc |  |  | Datum: | 2024-06-27
Zadavatel: |  |  | Fakultní nemocnice Olomouc |  |  | Projektant: | Adam Rujbr Architects
Uchazeč: |  |  | Metrostav DIZ s.r.o. |  |  | Zpracovatel:
PČ | Typ | Kód | Popis | MJ | Množství | J.cena [CZK] | Cena celkem [CZK] | Cenová soustava |  | DPH | J. Nh [h] | Nh celkem [h] | J. hmotnost [t] | Hmotnost celkem [t] | J. suť [t] | Suť Celkem [t]
Náklady soupisu celkem | [6 empty] | 5408794.18 |  |  |  |  | 0 |  | 0 |  | 0 |  | D | -1 | [7 empty] | 5408794.18
| D | 804 | Rozvody medicinálních plynů |  |  |  | 5408794.18 |  |  |  |  | 0 |  | 0 |  | 0 | 1 | D | 0 | ROZPOCET | [6 empty] | 5408794.18
1 | K | 1539 T00 | D+M Trubka Cu průměr 8x1 | m | 340 | 234.78 | 79825.2 |  |  | základní |  | 0 | 0 | 0 | 0 | 0 | 16 | K | 1 | ROZPOCET | 79825.2 | 0 | 0 | 0 | 0 | 1 | 79825.2 | 16 | 2
2 | K | 0157 T00 | D+M Trubka Cu průměr 12x1 | m | 115 | 301.58 | 34681.7 |  |  | základní |  | 0 | 0 | 0 | 0 | 0 | 16 | K | 1 | ROZPOCET | 34681.7 | 0 | 0 | 0 | 0 | 1 | 34681.7 | 16 | 4
3 | K | 0159 T00 | D+M Trubka Cu průměr 18x1 | m | 73 | 387.6 | 28294.8 |  |  | základní |  | 0 | 0 | 0 | 0 | 0 | 16 | K | 1 | ROZPOCET | 28294.8 | 0 | 0 | 0 | 0 | 1 | 28294.8 | 16 | 6
4 | K | 0411 T00 | D+M Trubka Cu průměr 22x1 | m | 25 | 490.82 | 12270.5 |  |  | základní |  | 0 | 0 | 0 | 0 | 0 | 16 | K | 1 | ROZPOCET | 12270.5 | 0 | 0 | 0 | 0 | 1 | 12270.5 | 16 | 8
5 | K | 0313 T00 | D+M Trubka Cu pruměr 28x1 | m | 112 | 706.38 | 79114.56 |  |  | základní |  | 0 | 0 | 0 | 0 | 0 | 16 | K | 1 | ROZPOCET | 79114.56 | 0 | 0 | 0 | 0 | 1 | 79114.56 | 16 | 10
6 | K | T0008 T00 | D+M Tvarovky Cu pr. 8 | ks | 140 | 56.67 | 7933.8 |  |  | základní |  | 0 | 0 | 0 | 0 | 0 | 16 | K | 1 | ROZPOCET | 7933.8 | 0 | 0 | 0 | 0 | 1 | 7933.8 | 16 | 12
7 | K | T0012 T00 | D+M Tvarovky Cu pr. 12 | ks | 33 | 99.18 | 3272.94 |  |  | základní |  | 0 | 0 | 0 | 0 | 0 | 16 | K | 1 | ROZPOCET | 3272.94 | 0 | 0 | 0 | 0 | 1 | 3272.94 | 16 | 14
8 | K | T0018 T00 | D+M Tvarovky Cu pr. 18 | ks | 22 | 142.69 | 3139.18 |  |  | základní |  | 0 | 0 | 0 | 0 | 0 | 16 | K | 1 | ROZPOCET | 3139.18 | 0 | 0 | 0 | 0 | 1 | 3139.18 | 16 | 16
9 | K | T0022 T00 | D+M Tvarovky Cu pr. 22 | ks | 6 | 189.24 | 1135.44 |  |  | základní |  | 0 | 0 | 0 | 0 | 0 | 16 | K | 1 | ROZPOCET | 1135.44 | 0 | 0 | 0 | 0 | 1 | 1135.44 | 16 | 18
10 | K | T0028 T00 | D+M Tvarovky Cu pr. 28 | ks | 35 | 233.77 | 8181.95 |  |  | základní |  | 0 | 0 | 0 | 0 | 0 | 16 | K | 1 | ROZPOCET | 8181.95 | 0 | 0 | 0 | 0 | 1 | 8181.95 | 16 | 20
11 | K | 606 9.T T00 | D+M Objímka 1/8", (pr.8-12) | ks | 210 | 78.94 | 16577.4 |  |  | základní |  | 0 | 0 | 0 | 0 | 0 | 16 | K | 1 | ROZPOCET | 16577.4 | 0 | 0 | 0 | 0 | 1 | 16577.4 | 16 | 22
12 | K | 0089.T T00 | D+M Objímka 3/8", (pr.17-19) | ks | 45 | 110.31 | 4963.95 |  |  | základní |  | 0 | 0 | 0 | 0 | 0 | 16 | K | 1 | ROZPOCET | 4963.95 | 0 | 0 | 0 | 0 | 1 | 4963.95 | 16 | 24
13 | K | 0292.T T00 | D+M Objímka 1/2", (pr.20-23) | ks | 10 | 139.66 | 1396.6 |  |  | základní |  | 0 | 0 | 0 | 0 | 0 | 16 | K | 1 | ROZPOCET | 1396.6 | 0 | 0 | 0 | 0 | 1 | 1396.6 | 16 | 26
14 | K | 0293.T T00 | D+M Objímka 3/4", (pr.25-30) | ks | 42 | 181.15 | 7608.3 |  |  | základní |  | 0 | 0 | 0 | 0 | 0 | 16 | K | 1 | ROZPOCET | 7608.3 | 0 | 0 | 0 | 0 | 1 | 7608.3 | 16 | 28
15 | K | PZR02 T00 | Značení potrubních rozvodů (na bm potrubí) | m | 665 | 24.29 | 16152.85 |  |  | základní |  | 0 | 0 | 0 | 0 | 0 | 16 | K | 1 | ROZPOCET | 16152.85 | 0 | 0 | 0 | 0 | 1 | 16152.85 | 16 | 30
16 | K | PPD02 T00 | Propláchnutí rozvodu dusíkem (na bm potrubí) | m | 665 | 13.16 | 8751.4 |  |  | základní |  | 0 | 0 | 0 | 0 | 0 | 16 | K | 1 | ROZPOCET | 8751.4 | 0 | 0 | 0 | 0 | 1 | 8751.4 | 16 | 32
17 | K | 990001 T00 | D+M ochranný plyn pro pájení Cu trubek | m | 665 | 16.19 | 10766.35 |  |  | základní |  | 0 | 0 | 0 | 0 | 0 | 16 | K | 1 | ROZPOCET | 10766.35 | 0 | 0 | 0 | 0 | 1 | 10766.35 | 16 | 34
18 | K | 1322T | Stříbro pr. 2 Ag45 obalené EN17672 | kg | 4.2 | 17001.6 | 71406.72 |  |  | základní |  | 0 | 0 | 0 | 0 | 0 | 16 | K | 1 | ROZPOCET | 71406.72 | 0 | 0 | 0 | 0 | 1 | 71406.72 | 16 | 36
| P |  | Poznámka k položce: UL-Ag45Sn | [14 empty] | P | 1
19 | K | 1110 T00 | D+M Ocelový chránič 22x2.3- tr. svař.1/2", pr.12 | m | 4 | 269.19 | 1076.76 |  |  | základní |  | 0 | 0 | 0 | 0 | 0 | 16 | K | 1 | ROZPOCET | 1076.76 | 0 | 0 | 0 | 0 | 1 | 1076.76 | 16 | 38
20 | K | 1239 T00 | D+M Ocelový chránič 26x2,6- tr. svař.3/4", pr.18 | m | 4 | 315.74 | 1262.96 |  |  | základní |  | 0 | 0 | 0 | 0 | 0 | 16 | K | 1 | ROZPOCET | 1262.96 | 0 | 0 | 0 | 0 | 1 | 1262.96 | 16 | 40
21 | K | 0913 T00 | D+M Ocelový chránič 38x2,6- tr. svař.1", pr.22 | m | 2 | 457.42 | 914.84 |  |  | základní |  | 0 | 0 | 0 | 0 | 0 | 16 | K | 1 | ROZPOCET | 914.84 | 0 | 0 | 0 | 0 | 1 | 914.84 | 16 | 42
22 | K | 0459 T00 | D+M Ocelový chránič 44x3,2- tr. svař.5/4", pr.28 | m | 15 | 595.06 | 8925.9 |  |  | základní |  | 0 | 0 | 0 | 0 | 0 | 16 | K | 1 | ROZPOCET | 8925.9 | 0 | 0 | 0 | 0 | 1 | 8925.9 | 16 | 44
23 | K | 1026T | Izolace pr. 28 ISOFIT 2000 | m | 10 | 159.9 | 1599 |  |  | základní |  | 0 | 0 | 0 | 0 | 0 | 16 | K | 1 | ROZPOCET | 1599 | 0 | 0 | 0 | 0 | 1 | 1599 | 16 | 46
24 | K | ACU 2FMT00 | D+M Ventilová skříň pro 1 plyn s integrovanou signalizací - pod omítku | ks | 3 | 41694.4 | 125083.2 |  |  | základní |  | 0 | 0 | 0 | 0 | 0 | 16 | K | 1 | ROZPOCET | 125083.2 | 0 | 0 | 0 | 0 | 1 | 125083.2 | 16 | 48
25 | K | ACU 3SMT00 | D+M Ventilová skříň pro 2 plyny s integrovanou signalizací - pod omítku | ks | 1 | 50498.8 | 50498.8 |  |  | základní |  | 0 | 0 | 0 | 0 | 0 | 16 | K | 1 | ROZPOCET | 50498.8 | 0 | 0 | 0 | 0 | 1 | 50498.8 | 16 | 50
26 | K | ACU 4FMT00 | D+M Ventilová skříň pro 3 plyny s integrovanou signalizací - pod omítku | ks | 1 | 59505.6 | 59505.6 |  |  | základní |  | 0 | 0 | 0 | 0 | 0 | 16 | K | 1 | ROZPOCET | 59505.6 | 0 | 0 | 0 | 0 | 1 | 59505.6 | 16 | 52
27 | K | ACU 3FMT00 | D+M Ventilová skříň pro 1 plyn- HUB | ks | 2 | 14674 | 29348 |  |  | základní |  | 0 | 0 | 0 | 0 | 0 | 16 | K | 1 | ROZPOCET | 29348 | 0 | 0 | 0 | 0 | 1 | 29348 | 16 | 54
| P |  | Poznámka k položce: v budově P3 a P4 | [14 empty] | P | 1
28 | K | CFS 0010 T00 | D+M Kohout kulový R 253 1/4" vč.šr. | ks | 1 | 315.74 | 315.74 |  |  | základní |  | 0 | 0 | 0 | 0 | 0 | 16 | K | 1 | ROZPOCET | 315.74 | 0 | 0 | 0 | 0 | 1 | 315.74 | 16 | 56
29 | K | CFS 0013 T00 | D+M Kohout kulový R 253 3/4" vč.šr. | ks | 1 | 392.66 | 392.66 |  |  | základní |  | 0 | 0 | 0 | 0 | 0 | 16 | K | 1 | ROZPOCET | 392.66 | 0 | 0 | 0 | 0 | 1 | 392.66 | 16 | 58
30 | K | CFS 0012 T00 | D+M Kohout kulový R 253 1/2" vč.šr. | ks | 4 | 431.11 | 1724.44 |  |  | základní |  | 0 | 0 | 0 | 0 | 0 | 16 | K | 1 | ROZPOCET | 1724.44 | 0 | 0 | 0 | 0 | 1 | 1724.44 | 16 | 60
31 | K | CFS 0014 T00 | D+M Kohout kulový R 253 1" vč.šr. | ks | 2 | 518.14 | 1036.28 |  |  | základní |  | 0 | 0 | 0 | 0 | 0 | 16 | K | 1 | ROZPOCET | 1036.28 | 0 | 0 | 0 | 0 | 1 | 1036.28 | 16 | 62
32 | K | OFP 3100-AT00 | D+M Terminální jednotka-panel odběrný pod omítku | ks | 16 | 3192.86 | 51085.76 |  |  | základní |  | 0 | 0 | 0 | 0 | 0 | 16 | K | 1 | ROZPOCET | 51085.76 | 0 | 0 | 0 | 0 | 1 | 51085.76 | 16 | 64
33 | K | 804-001 | D+M 1L nástěnná rampa vodorovná viz. příloha technické zprávy | ks | 14 | 49345.12 | 690831.68 |  |  | základní |  | 0 | 0 | 0 | 0 | 0 | 16 | K | 1 | ROZPOCET | 690831.68 | 0 | 0 | 0 | 0 | 1 | 690831.68 | 16 | 66
34 | K | 804-001a | D+M nástěnná lůžková ramp svislá viz. příloha technické zprávy | ks | 14 | 57572.68 | 806017.52 |  |  | základní |  | 0 | 0 | 0 | 0 | 0 | 16 | K | 1 | ROZPOCET | 806017.52 | 0 | 0 | 0 | 0 | 1 | 806017.52 | 16 | 68
35 | K | 804-010 | D+M nástěnné vyšetřovací svítidlo viz. příloha technické zprávy | ks | 23 | 130244.4 | 2995621.2 |  |  | základní |  | 0 | 0 | 0 | 0 | 0 | 16 | K | 1 | ROZPOCET | 2995621.2 | 0 | 0 | 0 | 0 | 1 | 2995621.2 | 16 | 70
36 | K | PTZ02 T00 | Tlaková zkouška úseková | kpl | 8 | 1163.8 | 9310.4 |  |  | základní |  | 0 | 0 | 0 | 0 | 0 | 16 | K | 1 | ROZPOCET | 9310.4 | 0 | 0 | 0 | 0 | 1 | 9310.4 | 16 | 72
37 | K | PTZ01 T00 | Tlaková zkouška závěrečná | kpl | 1 | 3542 | 3542 |  |  | základní |  | 0 | 0 | 0 | 0 | 0 | 16 | K | 1 | ROZPOCET | 3542 | 0 | 0 | 0 | 0 | 1 | 3542 | 16 | 74
38 | K | PPU01 T00 | D+M Protipožární ucpávky | ks | 14 | 860.2 | 12042.8 |  |  | základní |  | 0 | 0 | 0 | 0 | 0 | 16 | K | 1 | ROZPOCET | 12042.8 | 0 | 0 | 0 | 0 | 1 | 12042.8 | 16 | 76
39 | K | PNR02 T00 | Napojení na stávající rozvody | kpl | 1 | 1872.2 | 1872.2 |  |  | základní |  | 0 | 0 | 0 | 0 | 0 | 16 | K | 1 | ROZPOCET | 1872.2 | 0 | 0 | 0 | 0 | 1 | 1872.2 | 16 | 78
40 | K | PVM01 T00 | Vedení montážních prací | kpl | 1 | 8602 | 8602 |  |  | základní |  | 0 | 0 | 0 | 0 | 0 | 16 | K | 1 | ROZPOCET | 8602 | 0 | 0 | 0 | 0 | 1 | 8602 | 16 | 80
41 | K | PSO01 T00 | Předání, proškolení obsluhy | kpl | 1 | 4554 | 4554 |  |  | základní |  | 0 | 0 | 0 | 0 | 0 | 16 | K | 1 | ROZPOCET | 4554 | 0 | 0 | 0 | 0 | 1 | 4554 | 16 | 82
42 | K | PZS01 T00 | Zakreslení skutečného stavu | kpl | 1 | 3542 | 3542 |  |  | základní |  | 0 | 0 | 0 | 0 | 0 | 16 | K | 1 | ROZPOCET | 3542 | 0 | 0 | 0 | 0 | 1 | 3542 | 16 | 84
43 | K | PVR01 T00 | Výchozí revize rozvodů MP | kpl | 1 | 24996.4 | 24996.4 |  |  | základní |  | 0 | 0 | 0 | 0 | 0 | 16 | K | 1 | ROZPOCET | 24996.4 | 0 | 0 | 0 | 0 | 1 | 24996.4 | 16 | 86
44 | K | PVR02 T00 | Výchozí revize elektro | kpl | 1 | 28842 | 28842 |  |  | základní |  | 0 | 0 | 0 | 0 | 0 | 16 | K | 1 | ROZPOCET | 28842 | 0 | 0 | 0 | 0 | 1 | 28842 | 16 | 88
45 | K | DOP T00 | Dopravné | kpl | 1 | 90776.4 | 90776.4 |  |  | základní |  | 0 | 0 | 0 | 0 | 0 | 16 | K | 1 | ROZPOCET | 90776.4 | 0 | 0 | 0 | 0 | 1 | 90776.4 | 16 | 90

## D.1.4.K - Potrubní pošta
{2f6a8e49-cb92-4dc5-8981-b6dae3a0e5d7}
2
| KRYCÍ LIST SOUPISU PRACÍ | [7 empty] | v --- níže se nacházejí doplnkové a pomocné údaje k sestavám --- v | [8 empty] | False
Stavba:
Novostavba Onkologické kliniky P4 - Novostavba budovy P4
Objekt:
SO 01 - Novostavba budovy P4
Soupis:
D.1.4.K - Potrubní pošta
| KSO: |  |  |  |  | CC-CZ:
| Místo: |  | Olomouc |  |  | Datum: | 2024-06-27
| Zadavatel: |  |  |  |  | IČ:
|  | Fakultní nemocnice Olomouc |  |  |  | DIČ:
| Uchazeč: |  |  |  |  | IČ: | 25021915
|  | Metrostav DIZ s.r.o. |  |  |  | DIČ: | Vyplň údaj
| Projektant: |  |  |  |  | IČ:
|  | Adam Rujbr Architects |  |  |  | DIČ:
| Zpracovatel: |  |  |  |  | IČ:
DIČ:
Poznámka:
Celková cena díla zahrnuje montáž a dopravu na místo instalace (ev. vč. potřebných manipulačních prostředků, přípravků nebo pomocných lešení). Součástí dodávky je provedení zkoušek, revizí, komplexní uvedení do provozu, průvodní technické dokumentace jednotlivých zařízení a revize, návody k obsluze, individuální a komplexní vyzkoušení. Pokud zařízení navazují na ostatní systémy stavby je součástí dodávky SW a HW příslušenství a zaintegrování systému do stavebního celku a oživení systému. V celkové ceně musí být zahrnut veškerý související potřebný materiál tak, aby každé zařízení (nebo komplex souvisejících zařízení) bylo funkční dle požadavků popsaných v technické zprávě, i když u daného dodavatele je potřebné dodání dalších, ve Výkazu výměr neuvedených, komponentů. Související stavební přípomoce jsou zpracovány v samostatných částech projektové dokumentace. Součástí dodávky je finální povrchová úprava všech prvků a dodání atestů, certifikátů, osvědčení dle legislativy platné v době uvádění díla do provozu. Podrobný popis jednotlivých komponentů a požadavky na jejich funkčnost jsou uvedeny ve "Specifikaci minimálních požadovaných technických a funkčních standardů technologie / komponentů", která je součástí Technické zprávy. Nedílnou doplňující součástí Soupisu prací je Technická zpráva a Výkresová část technologie.
| Cena bez DPH | [5 empty] | 5310423.12
|  |  | Základ daně |  |  | Sazba daně | Výše daně
| DPH | základní | 5310423.12 |  |  | 21% | 1115188.86
|  | snížená | 0 |  |  | 12% | 0
|  | zákl. přenesená | 0 |  |  | 21% | 0
|  | sníž. přenesená | 0 |  |  | 12% | 0
|  | nulová | 0 |  |  | 0% | 0
| Cena s DPH |  |  | v | CZK |  | 6425611.98
REKAPITULACE ČLENĚNÍ SOUPISU PRACÍ
Stavba:
Novostavba Onkologické kliniky P4 - Novostavba budovy P4
Objekt:
SO 01 - Novostavba budovy P4
Soupis:
D.1.4.K - Potrubní pošta
Místo: |  |  | Olomouc |  |  | Datum: | 2024-06-27
Zadavatel: |  |  | Fakultní nemocnice Olomouc |  |  | Projektant: | Adam Rujbr Architects
Uchazeč: |  |  | Metrostav DIZ s.r.o. |  |  | Zpracovatel:
Kód dílu - Popis | [6 empty] | Cena celkem [CZK]
Náklady stavby celkem | [6 empty] | 5310423.12 | [11 empty] | -1
| D.1.4.K.01 - STANICE | [5 empty] | 1974245.98
| D.1.4.K.02 - PŘEPRAVNÍ POUZDRA A JEJICH PŘÍSLUŠENSTVÍ | [5 empty] | 380023.9
| D.1.4.K.03 - VÝHYBKY | [5 empty] | 120119.34
| D.1.4.K.04 - NAPÁJENÍ | [5 empty] | 104058.9
| D.1.4.K.05 - CENTRÁLA | [5 empty] | 741220.15
| D.1.4.K.06 - SYSTÉMOVÁ KABELÁŽ | [5 empty] | 199921.05
| D.1.4.K.07 - JÍZDNÍ POTRUBÍ | [5 empty] | 1285769.91
| D.1.4.K.08 - POŽÁRNĚ - BEZPEČNOSTNÍ ŘEŠENÍ | [5 empty] | 203047.68
| D.1.4.K.09 - PRŮBĚH REALIZACE, TESTOVÁNÍ A UVEDENÍ DO PROVOZU | [5 empty] | 302016.21
SOUPIS PRACÍ
Stavba:
Novostavba Onkologické kliniky P4 - Novostavba budovy P4
Objekt:
SO 01 - Novostavba budovy P4
Soupis:
D.1.4.K - Potrubní pošta
Místo: |  |  | Olomouc |  |  | Datum: | 2024-06-27
Zadavatel: |  |  | Fakultní nemocnice Olomouc |  |  | Projektant: | Adam Rujbr Architects
Uchazeč: |  |  | Metrostav DIZ s.r.o. |  |  | Zpracovatel:
PČ | Typ | Kód | Popis | MJ | Množství | J.cena [CZK] | Cena celkem [CZK] | Cenová soustava |  | DPH | J. Nh [h] | Nh celkem [h] | J. hmotnost [t] | Hmotnost celkem [t] | J. suť [t] | Suť Celkem [t]
Náklady soupisu celkem | [6 empty] | 5310423.12 |  |  |  |  | 0 |  | 0 |  | 0 |  | D | -1 | [7 empty] | 5310423.12
| D | D.1.4.K.01 | STANICE |  |  |  | 1974245.98 |  |  |  |  | 0 |  | 0 |  | 0 | 1 | D | 0 | ROZPOCET | [6 empty] | 1974245.98
1 | K | Pol794 | Nemocniční stanice v antimikrobiálním provedení (se zabezpečeným odesláním a příjmem pouzder) - (RFID – čipová technologie ve stanicích, Identifikace uživatelů – ID karty nemocnice, Systém zabezpečeného přístupu, Systém zabezpečeného registrovaného odeslání zásilky, Systém zabezpečeného registrovaného příjmu zásilky, Kontrola dojezdu pouzder do stanice, Možnost napojení čtečky čárových kódů, Antimikrobiální ovládání stanice – barevný multifunkční dotykový displej), možnost připojení až 16 signalizací s různou adresou | ks | 5 | 292194.76 | 1460973.8 |  |  | základní |  | 0 | 0 | 0 | 0 | 0 | 16 | K | 1 | ROZPOCET | 1460973.8 | 0 | 0 | 0 | 0 | 1 | 1460973.8 | 16 | 2
2 | K | Pol734 | Sjezd se zásobníkem - zajištění jemného dojezdu přepravního pouzdra s integrovaným optickým čidlem, pro indikaci stavu obsazenosti sjezdu, plastový, včetně montáže | ks | 3 | 12351.46 | 37054.38 |  |  | základní |  | 0 | 0 | 0 | 0 | 0 | 16 | K | 1 | ROZPOCET | 37054.38 | 0 | 0 | 0 | 0 | 1 | 37054.38 | 16 | 4
3 | K | Pol795 | Čtečka čárového kódů zaintegrovaná do řízení stanice, včetně ovladače | ks | 5 | 17361.87 | 86809.35 |  |  | základní |  | 0 | 0 | 0 | 0 | 0 | 16 | K | 1 | ROZPOCET | 86809.35 | 0 | 0 | 0 | 0 | 1 | 86809.35 | 16 | 6
4 | K | Pol796 | Záchytný koš s polstrováním ke stanici | ks | 3 | 11652.17 | 34956.51 |  |  | základní |  | 0 | 0 | 0 | 0 | 0 | 16 | K | 1 | ROZPOCET | 34956.51 | 0 | 0 | 0 | 0 | 1 | 34956.51 | 16 | 8
5 | K | Pol797 | Komplet pro odvod vzduchu pro koncové stanice | ks | 3 | 14381.53 | 43144.59 |  |  | základní |  | 0 | 0 | 0 | 0 | 0 | 16 | K | 1 | ROZPOCET | 43144.59 | 0 | 0 | 0 | 0 | 1 | 43144.59 | 16 | 10
6 | K | Pol798 | Zakončení odfuku ve venkovním prostředí - komplet zakončení na vzduchové potrubí DN110mm | ks | 4 | 5687.44 | 22749.76 |  |  | základní |  | 0 | 0 | 0 | 0 | 0 | 16 | K | 1 | ROZPOCET | 22749.76 | 0 | 0 | 0 | 0 | 1 | 22749.76 | 16 | 12
7 | K | Pol799 | Akusticko-optická signalizace příchodu pouzdra ke stanici, nastavením typu signálu | ks | 5 | 6731.82 | 33659.1 |  |  | základní |  | 0 | 0 | 0 | 0 | 0 | 16 | K | 1 | ROZPOCET | 33659.1 | 0 | 0 | 0 | 0 | 1 | 33659.1 | 16 | 14
8 | K | Pol800 | RFID obvod pro čtení čipů pouzder a uživatelských ID karet FN Olomouc - MIFARE, včetně integrované antény v přední části stanice pro načtení ID karty a kontrolu dojezdu pouzder | ks | 5 | 45390.22 | 226951.1 |  |  | základní |  | 0 | 0 | 0 | 0 | 0 | 16 | K | 1 | ROZPOCET | 226951.1 | 0 | 0 | 0 | 0 | 1 | 226951.1 | 16 | 16
9 | K | Pol801 | Zavedení uživatelů/ID karet do databáze systému PP | ks | 50 | 75.9 | 3795 |  |  | základní |  | 0 | 0 | 0 | 0 | 0 | 16 | K | 1 | ROZPOCET | 3795 | 0 | 0 | 0 | 0 | 1 | 3795 | 16 | 18
10 | K | Pol802 | Nástěnný držák 4ks přepravních pouzder, barva stejná jako stanice | ks | 5 | 799.48 | 3997.4 |  |  | základní |  | 0 | 0 | 0 | 0 | 0 | 16 | K | 1 | ROZPOCET | 3997.4 | 0 | 0 | 0 | 0 | 1 | 3997.4 | 16 | 20
11 | K | Pol735 | Montážní a instalační materiál pro kotvení příslušenství sjezdů | ks | 3 | 3422.58 | 10267.74 |  |  | základní |  | 0 | 0 | 0 | 0 | 0 | 16 | K | 1 | ROZPOCET | 10267.74 | 0 | 0 | 0 | 0 | 1 | 10267.74 | 16 | 22
12 | K | Pol803 | Montážní a instalační materiál pro kotvení stanic a příslušenství | kpl | 5 | 1886.37 | 9431.85 |  |  | základní |  | 0 | 0 | 0 | 0 | 0 | 16 | K | 1 | ROZPOCET | 9431.85 | 0 | 0 | 0 | 0 | 1 | 9431.85 | 16 | 24
13 | K | Pol740 | Značení komponentů | ks | 6 | 75.9 | 455.4 |  |  | základní |  | 0 | 0 | 0 | 0 | 0 | 16 | K | 1 | ROZPOCET | 455.4 | 0 | 0 | 0 | 0 | 1 | 455.4 | 16 | 26
| D | D.1.4.K.02 | PŘEPRAVNÍ POUZDRA A JEJICH PŘÍSLUŠENSTVÍ |  |  |  | 380023.9 |  |  |  |  | 0 |  | 0 |  | 0 | 1 | D | 0 | ROZPOCET | [6 empty] | 380023.9
14 | K | Pol804 | Přepravní pouzdro krátké ANTIBAKTERIÁLNÍ (vnitřní délka 330mm x Ø cca 115mm, včetně 2 čipů), otevíratelné z obou stran, technologie iontů stříbra, jízdní kroužky z uhlíkových vláken s prodlouženou životností | ks | 5 | 10033.98 | 50169.9 |  |  | základní |  | 0 | 0 | 0 | 0 | 0 | 16 | K | 1 | ROZPOCET | 50169.9 | 0 | 0 | 0 | 0 | 1 | 50169.9 | 16 | 28
15 | K | Pol805 | Přepravní pouzdro dlouhé ANTIBAKTERIÁLNÍ (minimální vnitřní délka 400mm x Ø cca 115mm, včetně 2 čipů), otevíratelné z obou stran, technologie iontů stříbra, jízdní kroužky z uhlíkových vláken s prodlouženou životností | ks | 5 | 10445.86 | 52229.3 |  |  | základní |  | 0 | 0 | 0 | 0 | 0 | 16 | K | 1 | ROZPOCET | 52229.3 | 0 | 0 | 0 | 0 | 1 | 52229.3 | 16 | 30
16 | K | Pol806 | Velkoobjemové (široké) pouzdro pro transport mražené plazmy (minimální vnitřní rozměry 230mm x Ø 130 mm) otevíratelná z obou stran | ks | 5 | 8868.16 | 44340.8 |  |  | základní |  | 0 | 0 | 0 | 0 | 0 | 16 | K | 1 | ROZPOCET | 44340.8 | 0 | 0 | 0 | 0 | 1 | 44340.8 | 16 | 32
17 | K | Pol807 | Dlouhé VODOTĚSNÉ pouzdro (minimální vnitřní délka 400mm x Ø cca 115mm) otvíratelná z jedné strany – zabezpečené dvoufázové otevření pouzdra , s možností vložení vložky pro fixaci přepravovaného materiálu | ks | 10 | 19859.49 | 198594.9 |  |  | základní |  | 0 | 0 | 0 | 0 | 0 | 16 | K | 1 | ROZPOCET | 198594.9 | 0 | 0 | 0 | 0 | 1 | 198594.9 | 16 | 34
18 | K | Pol808 | Naprogramování pouzder a zavedení do databáze systému PP, nastavení automatické údržby | ks | 25 | 215.56 | 5389 |  |  | základní |  | 0 | 0 | 0 | 0 | 0 | 16 | K | 1 | ROZPOCET | 5389 | 0 | 0 | 0 | 0 | 1 | 5389 | 16 | 36
19 | K | Pol809 | Sáčky pro přepravu biologického materiálu - biohazard | ks | 10000 | 2.93 | 29300 |  |  | základní |  | 0 | 0 | 0 | 0 | 0 | 16 | K | 1 | ROZPOCET | 29300 | 0 | 0 | 0 | 0 | 1 | 29300 | 16 | 38
| D | D.1.4.K.03 | VÝHYBKY |  |  |  | 120119.34 |  |  |  |  | 0 |  | 0 |  | 0 | 1 | D | 0 | ROZPOCET | [6 empty] | 120119.34
20 | K | Pol810 | Třícestná elektronická výhybka - systémová | ks | 1 | 66727.23 | 66727.23 |  |  | základní |  | 0 | 0 | 0 | 0 | 0 | 16 | K | 1 | ROZPOCET | 66727.23 | 0 | 0 | 0 | 0 | 1 | 66727.23 | 16 | 40
21 | K | Pol738 | Třícestná elektronická výhybka - vzduchová | ks | 1 | 37877.14 | 37877.14 |  |  | základní |  | 0 | 0 | 0 | 0 | 0 | 16 | K | 1 | ROZPOCET | 37877.14 | 0 | 0 | 0 | 0 | 1 | 37877.14 | 16 | 42
22 | K | Pol811 | Koncový zásobníkový díl k výhybce se 2 vzduchovými klapkami | ks | 1 | 12463.79 | 12463.79 |  |  | základní |  | 0 | 0 | 0 | 0 | 0 | 16 | K | 1 | ROZPOCET | 12463.79 | 0 | 0 | 0 | 0 | 1 | 12463.79 | 16 | 44
23 | K | Pol812 | Montážní a instalační materiál pro kotvení výhybek | kpl | 1 | 2975.28 | 2975.28 |  |  | základní |  | 0 | 0 | 0 | 0 | 0 | 16 | K | 1 | ROZPOCET | 2975.28 | 0 | 0 | 0 | 0 | 1 | 2975.28 | 16 | 46
24 | K | Pol740 | Značení komponentů | ks | 1 | 75.9 | 75.9 |  |  | základní |  | 0 | 0 | 0 | 0 | 0 | 16 | K | 1 | ROZPOCET | 75.9 | 0 | 0 | 0 | 0 | 1 | 75.9 | 16 | 48
| D | D.1.4.K.04 | NAPÁJENÍ |  |  |  | 104058.9 |  |  |  |  | 0 |  | 0 |  | 0 | 1 | D | 0 | ROZPOCET | [6 empty] | 104058.9
25 | K | Pol813 | Posilující spínaný napájecí zdroj včetně řídicí elektroniky a aktivního chlazení | kpl | 3 | 33883.78 | 101651.34 |  |  | základní |  | 0 | 0 | 0 | 0 | 0 | 16 | K | 1 | ROZPOCET | 101651.34 | 0 | 0 | 0 | 0 | 1 | 101651.34 | 16 | 50
26 | K | Pol742 | Montážní a instalační materiál k uchycení komponentů | kpl | 3 | 726.62 | 2179.86 |  |  | základní |  | 0 | 0 | 0 | 0 | 0 | 16 | K | 1 | ROZPOCET | 2179.86 | 0 | 0 | 0 | 0 | 1 | 2179.86 | 16 | 52
27 | K | Pol740 | Značení komponentů | ks | 3 | 75.9 | 227.7 |  |  | základní |  | 0 | 0 | 0 | 0 | 0 | 16 | K | 1 | ROZPOCET | 227.7 | 0 | 0 | 0 | 0 | 1 | 227.7 | 16 | 54
| D | D.1.4.K.05 | CENTRÁLA |  |  |  | 741220.15 |  |  |  |  | 0 |  | 0 |  | 0 | 1 | D | 0 | ROZPOCET | [6 empty] | 741220.15
28 | K | Pol814 | Rozšíření řídící centrály v P3 pro nové části (HW) | kpl | 1 | 98734.77 | 98734.77 |  |  | základní |  | 0 | 0 | 0 | 0 | 0 | 16 | K | 1 | ROZPOCET | 98734.77 | 0 | 0 | 0 | 0 | 1 | 98734.77 | 16 | 56
29 | K | Pol815 | Rozšíření SW vybavení jednotlivých vizualizací, serveru a řídicího systému pro nové rozšířené části (Vizualizační a programovací SW, Vizualizační uživatelský SW, SW pro statistiky a vyhodnocování, Čipová RFID technologie, Řízení rizika, Funkce kalendář – plánování, Automatická údržba pouzder, Automatická údržba komponentů, Zasílání informací mailem, RFID manager , Řízení rychlosti přepravy, Kontrola dojezdu pouzder), včetně licence | kpl | 1 | 97629.66 | 97629.66 |  |  | základní |  | 0 | 0 | 0 | 0 | 0 | 16 | K | 1 | ROZPOCET | 97629.66 | 0 | 0 | 0 | 0 | 1 | 97629.66 | 16 | 58
30 | K | Pol816 | Rozšíření vizualizačního pracoviště pro detailní monitoring provozu celé rozšířené části technologie a programování systému (SW licence) | kpl | 1 | 34914 | 34914 |  |  | základní |  | 0 | 0 | 0 | 0 | 0 | 16 | K | 1 | ROZPOCET | 34914 | 0 | 0 | 0 | 0 | 1 | 34914 | 16 | 60
31 | K | Pol817 | Linkový řídicí SW pro každou samostatnou novou linku včetně licence | ks | 1 | 89980.97 | 89980.97 |  |  | základní |  | 0 | 0 | 0 | 0 | 0 | 16 | K | 1 | ROZPOCET | 89980.97 | 0 | 0 | 0 | 0 | 1 | 89980.97 | 16 | 62
32 | K | Pol751 | Napojovací kabel pro napojení jednotlivých linek k řídicímu systému | ks | 1 | 3825.36 | 3825.36 |  |  | základní |  | 0 | 0 | 0 | 0 | 0 | 16 | K | 1 | ROZPOCET | 3825.36 | 0 | 0 | 0 | 0 | 1 | 3825.36 | 16 | 64
33 | K | Pol752 | Dmychadlo pro přepravu pouzder do celkové hmotnosti 3 kg (2,6 kW), včetně příslušenství, regulace výkonu dmychadla minimálně do 75 Hz | ks | 1 | 75211.84 | 75211.84 |  |  | základní |  | 0 | 0 | 0 | 0 | 0 | 16 | K | 1 | ROZPOCET | 75211.84 | 0 | 0 | 0 | 0 | 1 | 75211.84 | 16 | 66
34 | K | Pol753 | Frekvenční řízení třífázového dmychadla 2,6 kW, včetně požadovaného příslušenství a nastavení | ks | 1 | 24838.53 | 24838.53 |  |  | základní |  | 0 | 0 | 0 | 0 | 0 | 16 | K | 1 | ROZPOCET | 24838.53 | 0 | 0 | 0 | 0 | 1 | 24838.53 | 16 | 68
35 | K | Pol754 | Snímač provozu dmychadla včetně autorizovaného napojení - tlakový | ks | 1 | 13573.96 | 13573.96 |  |  | základní |  | 0 | 0 | 0 | 0 | 0 | 16 | K | 1 | ROZPOCET | 13573.96 | 0 | 0 | 0 | 0 | 1 | 13573.96 | 16 | 70
36 | K | Pol755 | Vzduchová dioda v dimenzi 160 mm, průhledné provedení střední části pro kontrolu správné funkčnosti, včetně montážního materiálu | ks | 1 | 28654.78 | 28654.78 |  |  | základní |  | 0 | 0 | 0 | 0 | 0 | 16 | K | 1 | ROZPOCET | 28654.78 | 0 | 0 | 0 | 0 | 1 | 28654.78 | 16 | 72
37 | K | Pol818 | Rozvaděč pro napojení optiky s příslušenstvím (včetně převodníku, napájecího zdroje, UPS min. 1100VA, souvisejících částí), ukončení optického kabelu, měření, napojení optického převodníku | ks | 2 | 94231.37 | 188462.74 |  |  | základní |  | 0 | 0 | 0 | 0 | 0 | 16 | K | 1 | ROZPOCET | 188462.74 | 0 | 0 | 0 | 0 | 1 | 188462.74 | 16 | 74
38 | K | Pol819 | Elektrorozvaděč pro napájení a jištění prvků nové strojovny v P4 (napájecí zdroj, dmychaldlo, frekvenční řízení..), kabeláž, stejný standard a technické vybavení jako stávající rozvaděče pro systém PP | ks | 1 | 59620.97 | 59620.97 |  |  | základní |  | 0 | 0 | 0 | 0 | 0 | 16 | K | 1 | ROZPOCET | 59620.97 | 0 | 0 | 0 | 0 | 1 | 59620.97 | 16 | 76
39 | K | Pol757 | Elektrorevize - kompletní | kpl | 1 | 6488.94 | 6488.94 |  |  | základní |  | 0 | 0 | 0 | 0 | 0 | 16 | K | 1 | ROZPOCET | 6488.94 | 0 | 0 | 0 | 0 | 1 | 6488.94 | 16 | 78
40 | K | Pol758 | Kabel k napojení ovládání rychlosti otáček dmychadel | m | 10 | 98.16 | 981.6 |  |  | základní |  | 0 | 0 | 0 | 0 | 0 | 16 | K | 1 | ROZPOCET | 981.6 | 0 | 0 | 0 | 0 | 1 | 981.6 | 16 | 80
41 | K | Pol820 | Kabel k napojení termokontaktu | m | 10 | 86.02 | 860.2 |  |  | základní |  | 0 | 0 | 0 | 0 | 0 | 16 | K | 1 | ROZPOCET | 860.2 | 0 | 0 | 0 | 0 | 1 | 860.2 | 16 | 82
42 | K | Pol821 | Kabel k napojení dmychadla | m | 10 | 195.32 | 1953.2 |  |  | základní |  | 0 | 0 | 0 | 0 | 0 | 16 | K | 1 | ROZPOCET | 1953.2 | 0 | 0 | 0 | 0 | 1 | 1953.2 | 16 | 84
43 | K | Pol761 | Zemnící Cu vodič, 6mm2 | m | 10 | 97.15 | 971.5 |  |  | základní |  | 0 | 0 | 0 | 0 | 0 | 16 | K | 1 | ROZPOCET | 971.5 | 0 | 0 | 0 | 0 | 1 | 971.5 | 16 | 86
44 | K | Pol822 | Montážní a instalační materiál k uchycení komponentů v centrále | kpl | 1 | 8257.92 | 8257.92 |  |  | základní |  | 0 | 0 | 0 | 0 | 0 | 16 | K | 1 | ROZPOCET | 8257.92 | 0 | 0 | 0 | 0 | 1 | 8257.92 | 16 | 88
45 | K | Pol763 | Vzduchový oblouk, 110 mm | ks | 3 | 794.42 | 2383.26 |  |  | základní |  | 0 | 0 | 0 | 0 | 0 | 16 | K | 1 | ROZPOCET | 2383.26 | 0 | 0 | 0 | 0 | 1 | 2383.26 | 16 | 90
46 | K | Pol764 | Vzduchové potrubí 110 mm | m | 5 | 684.11 | 3420.55 |  |  | základní |  | 0 | 0 | 0 | 0 | 0 | 16 | K | 1 | ROZPOCET | 3420.55 | 0 | 0 | 0 | 0 | 1 | 3420.55 | 16 | 92
47 | K | Pol765 | Značení linek a komponentů PP | ks | 6 | 75.9 | 455.4 |  |  | základní |  | 0 | 0 | 0 | 0 | 0 | 16 | K | 1 | ROZPOCET | 455.4 | 0 | 0 | 0 | 0 | 1 | 455.4 | 16 | 94
| D | D.1.4.K.06 | SYSTÉMOVÁ KABELÁŽ |  |  |  | 199921.05 |  |  |  |  | 0 |  | 0 |  | 0 | 1 | D | 0 | ROZPOCET | [6 empty] | 199921.05
48 | K | Pol766 | Systémový kabel pro napájení a přenos dat, stíněný | m | 413 | 216.57 | 89443.41 |  |  | základní |  | 0 | 0 | 0 | 0 | 0 | 16 | K | 1 | ROZPOCET | 89443.41 | 0 | 0 | 0 | 0 | 1 | 89443.41 | 16 | 96
49 | K | Pol823 | Kabel pro napojení signalizace vč. elektromontážní lišty | m | 50 | 120.43 | 6021.5 |  |  | základní |  | 0 | 0 | 0 | 0 | 0 | 16 | K | 1 | ROZPOCET | 6021.5 | 0 | 0 | 0 | 0 | 1 | 6021.5 | 16 | 98
50 | K | Pol824 | Optický kabel, se zvýšeným zabezpečením proti hlodavcům, minimálně 2x8 vláken včetně svařování | m | 235 | 228.71 | 53746.85 |  |  | základní |  | 0 | 0 | 0 | 0 | 0 | 16 | K | 1 | ROZPOCET | 53746.85 | 0 | 0 | 0 | 0 | 1 | 53746.85 | 16 | 100
51 | K | Pol825 | Měření optiky (datová komunikace, propustnost vláken, vystavení protokolu) | kpl | 1 | 26373.73 | 26373.73 |  |  | základní |  | 0 | 0 | 0 | 0 | 0 | 16 | K | 1 | ROZPOCET | 26373.73 | 0 | 0 | 0 | 0 | 1 | 26373.73 | 16 | 102
52 | K | Pol826 | Montážní a instalační materiál pro kotvení kabelů | kpl | 1 | 24335.56 | 24335.56 |  |  | základní |  | 0 | 0 | 0 | 0 | 0 | 16 | K | 1 | ROZPOCET | 24335.56 | 0 | 0 | 0 | 0 | 1 | 24335.56 | 16 | 104
| D | D.1.4.K.07 | JÍZDNÍ POTRUBÍ |  |  |  | 1285769.91 |  |  |  |  | 0 |  | 0 |  | 0 | 1 | D | 0 | ROZPOCET | [6 empty] | 1285769.91
53 | K | Pol769 | Jízdní potrubí plastové - vnější průměr 160 mm, tloušťka stěny 3.2 mm, včetně spojek, šedé | m | 275 | 2420.7 | 665692.5 |  |  | základní |  | 0 | 0 | 0 | 0 | 0 | 16 | K | 1 | ROZPOCET | 665692.5 | 0 | 0 | 0 | 0 | 1 | 665692.5 | 16 | 106
54 | K | Pol770 | Jízdní oblouky plastové - vnější průměr 160 mm, tloušťka stěny 3.2 mm, poloměr oblouku min. 800 mm, včetně spojek, šedé | ks | 64 | 4986.12 | 319111.68 |  |  | základní |  | 0 | 0 | 0 | 0 | 0 | 16 | K | 1 | ROZPOCET | 319111.68 | 0 | 0 | 0 | 0 | 1 | 319111.68 | 16 | 108
55 | K | Pol772 | Jízdní potrubí plastové - vnější průměr 160 mm, tloušťka stěny 3.2 mm, včetně spojek, průhledné | m | 5 | 6653.9 | 33269.5 |  |  | základní |  | 0 | 0 | 0 | 0 | 0 | 16 | K | 1 | ROZPOCET | 33269.5 | 0 | 0 | 0 | 0 | 1 | 33269.5 | 16 | 110
56 | K | Pol773 | Jízdní oblouky plastové - vnější průměr 160 mm, tloušťka stěny 3.2 mm, poloměr oblouku min. 800 mm, včetně spojek, průhledné | ks | 4 | 9991.48 | 39965.92 |  |  | základní |  | 0 | 0 | 0 | 0 | 0 | 16 | K | 1 | ROZPOCET | 39965.92 | 0 | 0 | 0 | 0 | 1 | 39965.92 | 16 | 112
57 | K | Pol764 | Vzduchové potrubí 110 mm | m | 25 | 684.11 | 17102.75 |  |  | základní |  | 0 | 0 | 0 | 0 | 0 | 16 | K | 1 | ROZPOCET | 17102.75 | 0 | 0 | 0 | 0 | 1 | 17102.75 | 16 | 114
58 | K | Pol779 | Vzduchové oblouky 110 mm | ks | 12 | 794.42 | 9533.04 |  |  | základní |  | 0 | 0 | 0 | 0 | 0 | 16 | K | 1 | ROZPOCET | 9533.04 | 0 | 0 | 0 | 0 | 1 | 9533.04 | 16 | 116
59 | K | Pol827 | Vzduchové potrubí kovové 110 mm včetně nerezových spojek | m | 10 | 4311.12 | 43111.2 |  |  | základní |  | 0 | 0 | 0 | 0 | 0 | 16 | K | 1 | ROZPOCET | 43111.2 | 0 | 0 | 0 | 0 | 1 | 43111.2 | 16 | 118
60 | K | Pol828 | Vzduchové oblouky kovové 110 mm včetně nerezových spojek | ks | 3 | 2808.3 | 8424.9 |  |  | základní |  | 0 | 0 | 0 | 0 | 0 | 16 | K | 1 | ROZPOCET | 8424.9 | 0 | 0 | 0 | 0 | 1 | 8424.9 | 16 | 120
61 | K | Pol829 | Značení tras potrubí dle linek s označením "POZOR POTRUBNÍ POŠTA" - nálepka o rozměrech min. 10x4 cm (každých 10 m trasy jízdního potrubí) | ks | 38 | 75.9 | 2884.2 |  |  | základní |  | 0 | 0 | 0 | 0 | 0 | 16 | K | 1 | ROZPOCET | 2884.2 | 0 | 0 | 0 | 0 | 1 | 2884.2 | 16 | 122
62 | K | Pol830 | Funkční zkouška těsnosti tras jízdního potrubí | kpl | 1 | 7205.44 | 7205.44 |  |  | základní |  | 0 | 0 | 0 | 0 | 0 | 16 | K | 1 | ROZPOCET | 7205.44 | 0 | 0 | 0 | 0 | 1 | 7205.44 | 16 | 124
63 | K | Pol831 | Montážní a instalační materiál pro kotvení a montáž trasy potrubí (objímky, kabelové stahovací pásky, lepidlo, závitové tyče, čističe, rozpouštědla) | kpl | 1 | 139468.78 | 139468.78 |  |  | základní |  | 0 | 0 | 0 | 0 | 0 | 16 | K | 1 | ROZPOCET | 139468.78 | 0 | 0 | 0 | 0 | 1 | 139468.78 | 16 | 126
| D | D.1.4.K.08 | POŽÁRNĚ - BEZPEČNOSTNÍ ŘEŠENÍ |  |  |  | 203047.68 |  |  |  |  | 0 |  | 0 |  | 0 | 1 | D | 0 | ROZPOCET | [6 empty] | 203047.68
64 | K | Pol782 | Protipožární manžety EI 120 - na DN 160mm | ks | 44 | 3254.59 | 143201.96 |  |  | základní |  | 0 | 0 | 0 | 0 | 0 | 16 | K | 1 | ROZPOCET | 143201.96 | 0 | 0 | 0 | 0 | 1 | 143201.96 | 16 | 128
65 | K | Pol783 | Protipožární zajištění prostupu potrubí mezi požárními úseky (protipožární tmel, vata, nátěr, ID štítek) | ks | 44 | 451.35 | 19859.4 |  |  | základní |  | 0 | 0 | 0 | 0 | 0 | 16 | K | 1 | ROZPOCET | 19859.4 | 0 | 0 | 0 | 0 | 1 | 19859.4 | 16 | 130
66 | K | Pol784 | Protipožární zajištění prostupu kabelu mezi požárními úseky (protipožární tmel, vata, nátěr, ID štítek) | ks | 44 | 453.38 | 19948.72 |  |  | základní |  | 0 | 0 | 0 | 0 | 0 | 16 | K | 1 | ROZPOCET | 19948.72 | 0 | 0 | 0 | 0 | 1 | 19948.72 | 16 | 132
67 | K | Pol832 | Dokumentace protipožárních prostupů (soupis, označení, fotodokumentace) | kpl | 1 | 13358.4 | 13358.4 |  |  | základní |  | 0 | 0 | 0 | 0 | 0 | 16 | K | 1 | ROZPOCET | 13358.4 | 0 | 0 | 0 | 0 | 1 | 13358.4 | 16 | 134
68 | K | Pol786 | Montážní a instalační materiál pro kotvení protipožárního systému | kpl | 44 | 151.8 | 6679.2 |  |  | základní |  | 0 | 0 | 0 | 0 | 0 | 16 | K | 1 | ROZPOCET | 6679.2 | 0 | 0 | 0 | 0 | 1 | 6679.2 | 16 | 136
| D | D.1.4.K.09 | PRŮBĚH REALIZACE, TESTOVÁNÍ A UVEDENÍ DO PROVOZU |  |  |  | 302016.21 |  |  |  |  | 0 |  | 0 |  | 0 | 1 | D | 0 | ROZPOCET | [6 empty] | 302016.21
69 | K | Pol833 | Parametrování a spuštění systému autorizovaným dodavatelem, naprogramování dle požadavků zákazníka | kpl | 1 | 99960.3 | 99960.3 |  |  | základní |  | 0 | 0 | 0 | 0 | 0 | 16 | K | 1 | ROZPOCET | 99960.3 | 0 | 0 | 0 | 0 | 1 | 99960.3 | 16 | 138
70 | K | Pol834 | Individuální zkoušky včetně provádění potřebných měření, zajištění atestů a revizí za účelem prokázání kvality a funkčnosti díla. Provádění a výsledek zkoušek bude zachycován v zápisech. O ukončení individuálních zkoušek bude sepsán závěrečný protokol s celkovým vyhodnocením celého díla. | kpl | 1 | 43026.19 | 43026.19 |  |  | základní |  | 0 | 0 | 0 | 0 | 0 | 16 | K | 1 | ROZPOCET | 43026.19 | 0 | 0 | 0 | 0 | 1 | 43026.19 | 16 | 140
71 | K | Pol789 | Autorizované školení obsluhy a údržby (včetně požadované dokumentace) | kpl | 1 | 18843.44 | 18843.44 |  |  | základní |  | 0 | 0 | 0 | 0 | 0 | 16 | K | 1 | ROZPOCET | 18843.44 | 0 | 0 | 0 | 0 | 1 | 18843.44 | 16 | 142
72 | K | Pol835 | Zařízení staveniště - náklady na bezpečné skladování materiálu, sociální zařízení pro techniky, pojištění | kpl | 1 | 24807.16 | 24807.16 |  |  | základní |  | 0 | 0 | 0 | 0 | 0 | 16 | K | 1 | ROZPOCET | 24807.16 | 0 | 0 | 0 | 0 | 1 | 24807.16 | 16 | 144
73 | K | Pol836 | Manipulační technika - montážní plošiny, manipulační technika pro rozvoz materiálu v areálu nemocnice | kpl | 1 | 9864.98 | 9864.98 |  |  | základní |  | 0 | 0 | 0 | 0 | 0 | 16 | K | 1 | ROZPOCET | 9864.98 | 0 | 0 | 0 | 0 | 1 | 9864.98 | 16 | 146
74 | K | Pol837 | Ekologická likvidace a odvoz odpadů | kpl | 1 | 13575.98 | 13575.98 |  |  | základní |  | 0 | 0 | 0 | 0 | 0 | 16 | K | 1 | ROZPOCET | 13575.98 | 0 | 0 | 0 | 0 | 1 | 13575.98 | 16 | 148
75 | K | Pol838 | Projektová dokumentace skutečného stavu v tištěné i digitální podobě na CD | paré | 4 | 18885.94 | 75543.76 |  |  | základní |  | 0 | 0 | 0 | 0 | 0 | 16 | K | 1 | ROZPOCET | 75543.76 | 0 | 0 | 0 | 0 | 1 | 75543.76 | 16 | 150
76 | K | Pol839 | Projektová dokumentace - nástěnné 3D barevné izometrie ve formátu minimálně A0 se zalaminováním | paré | 2 | 8197.2 | 16394.4 |  |  | základní |  | 0 | 0 | 0 | 0 | 0 | 16 | K | 1 | ROZPOCET | 16394.4 | 0 | 0 | 0 | 0 | 1 | 16394.4 | 16 | 152

## D.1.4.L.a - Interiér - pevný
{aafd229d-565c-4609-a884-21944631de5a}
2
| KRYCÍ LIST SOUPISU PRACÍ | [7 empty] | v --- níže se nacházejí doplnkové a pomocné údaje k sestavám --- v | [8 empty] | False
Stavba:
Novostavba Onkologické kliniky P4 - Novostavba budovy P4
Objekt:
SO 01 - Novostavba budovy P4
Soupis:
D.1.4.L.a - Interiér - pevný
| KSO: |  |  |  |  | CC-CZ:
| Místo: |  | Olomouc |  |  | Datum: | 2024-06-27
| Zadavatel: |  |  |  |  | IČ:
|  | Fakultní nemocnice Olomouc |  |  |  | DIČ:
| Uchazeč: |  |  |  |  | IČ: | 25021915
|  | Metrostav DIZ s.r.o. |  |  |  | DIČ: | Vyplň údaj
| Projektant: |  |  |  |  | IČ:
|  | Adam Rujbr Architects |  |  |  | DIČ:
| Zpracovatel: |  |  |  |  | IČ:
DIČ:
Poznámka:
| Cena bez DPH | [5 empty] | 3651445.77
|  |  | Základ daně |  |  | Sazba daně | Výše daně
| DPH | základní | 3651445.77 |  |  | 21% | 766803.61
|  | snížená | 0 |  |  | 12% | 0
|  | zákl. přenesená | 0 |  |  | 21% | 0
|  | sníž. přenesená | 0 |  |  | 12% | 0
|  | nulová | 0 |  |  | 0% | 0
| Cena s DPH |  |  | v | CZK |  | 4418249.38
REKAPITULACE ČLENĚNÍ SOUPISU PRACÍ
Stavba:
Novostavba Onkologické kliniky P4 - Novostavba budovy P4
Objekt:
SO 01 - Novostavba budovy P4
Soupis:
D.1.4.L.a - Interiér - pevný
Místo: |  |  | Olomouc |  |  | Datum: | 2024-06-27
Zadavatel: |  |  | Fakultní nemocnice Olomouc |  |  | Projektant: | Adam Rujbr Architects
Uchazeč: |  |  | Metrostav DIZ s.r.o. |  |  | Zpracovatel:
Kód dílu - Popis | [6 empty] | Cena celkem [CZK]
Náklady stavby celkem | [6 empty] | 3651445.77 | [11 empty] | -1
| PSV - Práce a dodávky PSV | [5 empty] | 3651445.77
| 799.IP - Interiér pevný | [5 empty] | 3651445.77
SOUPIS PRACÍ
Stavba:
Novostavba Onkologické kliniky P4 - Novostavba budovy P4
Objekt:
SO 01 - Novostavba budovy P4
Soupis:
D.1.4.L.a - Interiér - pevný
Místo: |  |  | Olomouc |  |  | Datum: | 2024-06-27
Zadavatel: |  |  | Fakultní nemocnice Olomouc |  |  | Projektant: | Adam Rujbr Architects
Uchazeč: |  |  | Metrostav DIZ s.r.o. |  |  | Zpracovatel:
PČ | Typ | Kód | Popis | MJ | Množství | J.cena [CZK] | Cena celkem [CZK] | Cenová soustava |  | DPH | J. Nh [h] | Nh celkem [h] | J. hmotnost [t] | Hmotnost celkem [t] | J. suť [t] | Suť Celkem [t]
Náklady soupisu celkem | [6 empty] | 3651445.77 |  |  |  |  | 0 |  | 0 |  | 0 |  | D | -1 | [7 empty] | 3651445.77
| D | PSV | Práce a dodávky PSV |  |  |  | 3651445.77 |  |  |  |  | 0 |  | 0 |  | 0 | 2 | D | 0 | ROZPOCET | [6 empty] | 3651445.77
| D | 799.IP | Interiér pevný |  |  |  | 3651445.77 |  |  |  |  | 0 |  | 0 |  | 0 | 2 | D | 1 | ROZPOCET | [6 empty] | 3651445.77
1 | K | n.01 | pracovní linka | ks | 18 | 37848.8 | 681278.4 |  |  | základní |  | 0 | 0 | 0 | 0 | 0 | 16 | K | 2 | ROZPOCET | 681278.4 | 0 | 0 | 0 | 0 | 1 | 681278.4 | 16 | -2008554045
| P |  | Poznámka k položce: dodávka+montáž, podrobně viz část D.1.4.L | [14 empty] | P | 2
2 | K | n.01b | pracovní linka | ks | 2 | 48980.8 | 97961.6 |  |  | základní |  | 0 | 0 | 0 | 0 | 0 | 16 | K | 2 | ROZPOCET | 97961.6 | 0 | 0 | 0 | 0 | 1 | 97961.6 | 16 | 1505549505
| P |  | Poznámka k položce: dodávka+montáž, podrobně viz část D.1.4.L | [14 empty] | P | 2
3 | K | n.01c | pracovní linka | ks | 1 | 44932.8 | 44932.8 |  |  | základní |  | 0 | 0 | 0 | 0 | 0 | 16 | K | 2 | ROZPOCET | 44932.8 | 0 | 0 | 0 | 0 | 1 | 44932.8 | 16 | -230540971
| P |  | Poznámka k položce: dodávka+montáž, podrobně viz část D.1.4.L | [14 empty] | P | 2
4 | K | n.02 | vybavění umyvadlo | ks | 35 | 4900 | 171500 |  |  | základní |  | 0 | 0 | 0 | 0 | 0 | 16 | K | 2 | ROZPOCET | 171500 | 0 | 0 | 0 | 0 | 1 | 171500 | 16 | -2115258996
| P |  | Poznámka k položce: dodávka+montáž, podrobně viz část D.1.4.L | [14 empty] | P | 2
5 | K | n.03 | vybavění umyvadlo - toaleta | ks | 39 | 4800 | 187200 |  |  | základní |  | 0 | 0 | 0 | 0 | 0 | 16 | K | 2 | ROZPOCET | 187200 | 0 | 0 | 0 | 0 | 1 | 187200 | 16 | -1777300378
| P |  | Poznámka k položce: dodávka+montáž, podrobně viz část D.1.4.L | [14 empty] | P | 2
6 | K | n.04a | zrcadlo | ks | 24 | 2400 | 57600 |  |  | základní |  | 0 | 0 | 0 | 0 | 0 | 16 | K | 2 | ROZPOCET | 57600 | 0 | 0 | 0 | 0 | 1 | 57600 | 16 | -2066591834
| P |  | Poznámka k položce: dodávka+montáž, podrobně viz část D.1.4.L | [14 empty] | P | 2
7 | K | n.04b | zrcadlo | ks | 15 | 3700 | 55500 |  |  | základní |  | 0 | 0 | 0 | 0 | 0 | 16 | K | 2 | ROZPOCET | 55500 | 0 | 0 | 0 | 0 | 1 | 55500 | 16 | 304010944
| P |  | Poznámka k položce: dodávka+montáž, podrobně viz část D.1.4.L | [14 empty] | P | 2
8 | K | n.04c | zrcadlo | ks | 5 | 2100 | 10500 |  |  | základní |  | 0 | 0 | 0 | 0 | 0 | 16 | K | 2 | ROZPOCET | 10500 | 0 | 0 | 0 | 0 | 1 | 10500 | 16 | -1326396908
| P |  | Poznámka k položce: dodávka+montáž, podrobně viz část D.1.4.L | [14 empty] | P | 2
9 | K | n.05 | vybavění WC muži | ks | 12 | 2900 | 34800 |  |  | základní |  | 0 | 0 | 0 | 0 | 0 | 16 | K | 2 | ROZPOCET | 34800 | 0 | 0 | 0 | 0 | 1 | 34800 | 16 | -176106070
| P |  | Poznámka k položce: dodávka+montáž, podrobně viz část D.1.4.L | [14 empty] | P | 2
10 | K | n.06 | vybavění WC ženy | ks | 32 | 4300 | 137600 |  |  | základní |  | 0 | 0 | 0 | 0 | 0 | 16 | K | 2 | ROZPOCET | 137600 | 0 | 0 | 0 | 0 | 1 | 137600 | 16 | 1791390776
| P |  | Poznámka k položce: dodávka+montáž, podrobně viz část D.1.4.L | [14 empty] | P | 2
11 | K | n.07 | madlo sklopné | ks | 5 | 4500 | 22500 |  |  | základní |  | 0 | 0 | 0 | 0 | 0 | 16 | K | 2 | ROZPOCET | 22500 | 0 | 0 | 0 | 0 | 1 | 22500 | 16 | -569321476
| P |  | Poznámka k položce: dodávka+montáž, podrobně viz část D.1.4.L | [14 empty] | P | 2
12 | K | n.08 | madlo pevné | ks | 5 | 2000 | 10000 |  |  | základní |  | 0 | 0 | 0 | 0 | 0 | 16 | K | 2 | ROZPOCET | 10000 | 0 | 0 | 0 | 0 | 1 | 10000 | 16 | 612750187
| P |  | Poznámka k položce: dodávka+montáž, podrobně viz část D.1.4.L | [14 empty] | P | 2
13 | K | n.09 | madlo pevné | ks | 5 | 1900 | 9500 |  |  | základní |  | 0 | 0 | 0 | 0 | 0 | 16 | K | 2 | ROZPOCET | 9500 | 0 | 0 | 0 | 0 | 1 | 9500 | 16 | -1641661538
| P |  | Poznámka k položce: dodávka+montáž, podrobně viz část D.1.4.L | [14 empty] | P | 2
14 | K | n.10 | madlo pevné | ks | 5 | 1800 | 9000 |  |  | základní |  | 0 | 0 | 0 | 0 | 0 | 16 | K | 2 | ROZPOCET | 9000 | 0 | 0 | 0 | 0 | 1 | 9000 | 16 | -1015439194
| P |  | Poznámka k položce: dodávka+montáž, podrobně viz část D.1.4.L | [14 empty] | P | 2
15 | K | n.11 | sestava denní místnost | ks | 3 | 77974.6 | 233923.8 |  |  | základní |  | 0 | 0 | 0 | 0 | 0 | 16 | K | 2 | ROZPOCET | 233923.8 | 0 | 0 | 0 | 0 | 1 | 233923.8 | 16 | 1912498099
| P |  | Poznámka k položce: dodávka+montáž, podrobně viz část D.1.4.L | [14 empty] | P | 2
16 | K | n.11b | kuchynska linka | ks | 1 | 61124.8 | 61124.8 |  |  | základní |  | 0 | 0 | 0 | 0 | 0 | 16 | K | 2 | ROZPOCET | 61124.8 | 0 | 0 | 0 | 0 | 1 | 61124.8 | 16 | 614355308
| P |  | Poznámka k položce: dodávka+montáž, podrobně viz část D.1.4.L | [14 empty] | P | 2
17 | K | n.12 | sestava spisovna | ks | 1 | 42099.2 | 42099.2 |  |  | základní |  | 0 | 0 | 0 | 0 | 0 | 16 | K | 2 | ROZPOCET | 42099.2 | 0 | 0 | 0 | 0 | 1 | 42099.2 | 16 | 416501543
| P |  | Poznámka k položce: dodávka+montáž, podrobně viz část D.1.4.L | [14 empty] | P | 2
18 | K | n.13 | sestava pracovny sester | ks | 1 | 40682.4 | 40682.4 |  |  | základní |  | 0 | 0 | 0 | 0 | 0 | 16 | K | 2 | ROZPOCET | 40682.4 | 0 | 0 | 0 | 0 | 1 | 40682.4 | 16 | 1492800475
| P |  | Poznámka k položce: dodávka+montáž, podrobně viz část D.1.4.L | [14 empty] | P | 2
19 | K | n.14 | sestava přípravna | ks | 1 | 73673.6 | 73673.6 |  |  | základní |  | 0 | 0 | 0 | 0 | 0 | 16 | K | 2 | ROZPOCET | 73673.6 | 0 | 0 | 0 | 0 | 1 | 73673.6 | 16 | -182815055
| P |  | Poznámka k položce: dodávka+montáž, podrobně viz část D.1.4.L | [14 empty] | P | 2
20 | K | n.15 | sestava prípravna | ks | 1 | 45236.4 | 45236.4 |  |  | základní |  | 0 | 0 | 0 | 0 | 0 | 16 | K | 2 | ROZPOCET | 45236.4 | 0 | 0 | 0 | 0 | 1 | 45236.4 | 16 | -850827063
| P |  | Poznámka k položce: dodávka+montáž, podrobně viz část D.1.4.L | [14 empty] | P | 2
21 | K | n.15b | sestava prípravna | ks | 1 | 45236.4 | 45236.4 |  |  | základní |  | 0 | 0 | 0 | 0 | 0 | 16 | K | 2 | ROZPOCET | 45236.4 | 0 | 0 | 0 | 0 | 1 | 45236.4 | 16 | 1689533291
| P |  | Poznámka k položce: dodávka+montáž, podrobně viz část D.1.4.L | [14 empty] | P | 2
22 | K | n.16 | sestava recepce | ks | 1 | 38557.2 | 38557.2 |  |  | základní |  | 0 | 0 | 0 | 0 | 0 | 16 | K | 2 | ROZPOCET | 38557.2 | 0 | 0 | 0 | 0 | 1 | 38557.2 | 16 | 2123474453
| P |  | Poznámka k položce: dodávka+montáž, podrobně viz část D.1.4.L | [14 empty] | P | 2
23 | K | n.17 | pracovní linka | ks | 1 | 31979.2 | 31979.2 |  |  | základní |  | 0 | 0 | 0 | 0 | 0 | 16 | K | 2 | ROZPOCET | 31979.2 | 0 | 0 | 0 | 0 | 1 | 31979.2 | 16 | 2068954255
| P |  | Poznámka k položce: dodávka+montáž, podrobně viz část D.1.4.L | [14 empty] | P | 2
24 | K | n.18 | pracovní linka | ks | 1 | 20644.8 | 20644.8 |  |  | základní |  | 0 | 0 | 0 | 0 | 0 | 16 | K | 2 | ROZPOCET | 20644.8 | 0 | 0 | 0 | 0 | 1 | 20644.8 | 16 | -1967872247
| P |  | Poznámka k položce: dodávka+montáž, podrobně viz část D.1.4.L | [14 empty] | P | 2
25 | K | n.18b | pracovní linka | ks | 1 | 21252 | 21252 |  |  | základní |  | 0 | 0 | 0 | 0 | 0 | 16 | K | 2 | ROZPOCET | 21252 | 0 | 0 | 0 | 0 | 1 | 21252 | 16 | 1839697111
| P |  | Poznámka k položce: dodávka+montáž, podrobně viz část D.1.4.L | [14 empty] | P | 2
26 | K | n.19 | pracovní linka | ks | 1 | 27324 | 27324 |  |  | základní |  | 0 | 0 | 0 | 0 | 0 | 16 | K | 2 | ROZPOCET | 27324 | 0 | 0 | 0 | 0 | 1 | 27324 | 16 | -1346864666
| P |  | Poznámka k položce: dodávka+montáž, podrobně viz část D.1.4.L | [14 empty] | P | 2
27 | K | n.20 | linka staniční sestra | ks | 1 | 77924 | 77924 |  |  | základní |  | 0 | 0 | 0 | 0 | 0 | 16 | K | 2 | ROZPOCET | 77924 | 0 | 0 | 0 | 0 | 1 | 77924 | 16 | -2124542906
| P |  | Poznámka k položce: dodávka+montáž, podrobně viz část D.1.4.L | [14 empty] | P | 2
28 | K | n.21 | pracovní linka | ks | 1 | 50094 | 50094 |  |  | základní |  | 0 | 0 | 0 | 0 | 0 | 16 | K | 2 | ROZPOCET | 50094 | 0 | 0 | 0 | 0 | 1 | 50094 | 16 | -1126361457
| P |  | Poznámka k položce: dodávka+montáž, podrobně viz část D.1.4.L | [14 empty] | P | 2
29 | K | n.22 | sestava aplikační místnost | ks | 1 | 77721.6 | 77721.6 |  |  | základní |  | 0 | 0 | 0 | 0 | 0 | 16 | K | 2 | ROZPOCET | 77721.6 | 0 | 0 | 0 | 0 | 1 | 77721.6 | 16 | 862385593
| P |  | Poznámka k položce: dodávka+montáž, podrobně viz část D.1.4.L | [14 empty] | P | 2
30 | K | n.23 | pracovní linka odbery | ks | 1 | 371404 | 371404 |  |  | základní |  | 0 | 0 | 0 | 0 | 0 | 16 | K | 2 | ROZPOCET | 371404 | 0 | 0 | 0 | 0 | 1 | 371404 | 16 | -959342264
| P |  | Poznámka k položce: dodávka+montáž, podrobně viz část D.1.4.L | [14 empty] | P | 2
31 | K | n.25 | pracovní linka - klinické studie | ks | 2 | 21859.2 | 43718.4 |  |  | základní |  | 0 | 0 | 0 | 0 | 0 | 16 | K | 2 | ROZPOCET | 43718.4 | 0 | 0 | 0 | 0 | 1 | 43718.4 | 16 | -792618522
| P |  | Poznámka k položce: dodávka+montáž, podrobně viz část D.1.4.L | [14 empty] | P | 2
32 | K | n.26 | prebalovací pult | ks | 3 | 15000 | 45000 |  |  | základní |  | 0 | 0 | 0 | 0 | 0 | 16 | K | 2 | ROZPOCET | 45000 | 0 | 0 | 0 | 0 | 1 | 45000 | 16 | 711505949
| P |  | Poznámka k položce: dodávka+montáž, podrobně viz část D.1.4.L | [14 empty] | P | 2
34 | K | n.28 | držák na mikrovlnnou troubu | ks | 5 | 390 | 1950 |  |  | základní |  | 0 | 0 | 0 | 0 | 0 | 16 | K | 2 | ROZPOCET | 1950 | 0 | 0 | 0 | 0 | 1 | 1950 | 16 | -1940073211
| P |  | Poznámka k položce: dodávka+montáž, podrobně viz část D.1.4.L | [14 empty] | P | 2
35 | K | n.29 | sestava aplikační místnost | ks | 1 | 20088.2 | 20088.2 |  |  | základní |  | 0 | 0 | 0 | 0 | 0 | 16 | K | 2 | ROZPOCET | 20088.2 | 0 | 0 | 0 | 0 | 1 | 20088.2 | 16 | 1245147934
| P |  | Poznámka k položce: dodávka+montáž, podrobně viz část D.1.4.L | [14 empty] | P | 2
36 | K | n.29b | sestava aplikační místnost | ks | 1 | 69473.8 | 69473.8 |  |  | základní |  | 0 | 0 | 0 | 0 | 0 | 16 | K | 2 | ROZPOCET | 69473.8 | 0 | 0 | 0 | 0 | 1 | 69473.8 | 16 | -1837138480
| P |  | Poznámka k položce: dodávka+montáž, podrobně viz část D.1.4.L | [14 empty] | P | 2
37 | K | n.29c | sestava aplikační místnost | ks | 1 | 27830 | 27830 |  |  | základní |  | 0 | 0 | 0 | 0 | 0 | 16 | K | 2 | ROZPOCET | 27830 | 0 | 0 | 0 | 0 | 1 | 27830 | 16 | -748382630
| P |  | Poznámka k položce: dodávka+montáž, podrobně viz část D.1.4.L | [14 empty] | P | 2
38 | K | n.30 | sestava sál chemo - izolace | ks | 1 | 19369.68 | 19369.68 |  |  | základní |  | 0 | 0 | 0 | 0 | 0 | 16 | K | 2 | ROZPOCET | 19369.68 | 0 | 0 | 0 | 0 | 1 | 19369.68 | 16 | 680369698
| P |  | Poznámka k položce: dodávka+montáž, podrobně viz část D.1.4.L | [14 empty] | P | 2
39 | K | n.31 | výplach očí | ks | 8 | 450 | 3600 |  |  | základní |  | 0 | 0 | 0 | 0 | 0 | 16 | K | 2 | ROZPOCET | 3600 | 0 | 0 | 0 | 0 | 1 | 3600 | 16 | 196369063
| P |  | Poznámka k položce: dodávka+montáž, podrobně viz část D.1.4.L | [14 empty] | P | 2
40 | K | n.32 | fén | ks | 10 | 950 | 9500 |  |  | základní |  | 0 | 0 | 0 | 0 | 0 | 16 | K | 2 | ROZPOCET | 9500 | 0 | 0 | 0 | 0 | 1 | 9500 | 16 | 1913506114
| P |  | Poznámka k položce: dodávka+montáž, podrobně viz část D.1.4.L | [14 empty] | P | 2
41 | K | n.33 | teleskopické rameno | ks | 16 | 10558.2 | 168931.2 |  |  | základní |  | 0 | 0 | 0 | 0 | 0 | 16 | K | 2 | ROZPOCET | 168931.2 | 0 | 0 | 0 | 0 | 1 | 168931.2 | 16 | 100
| P |  | Poznámka k položce: dodávka+montáž, podrobně viz část D.1.4.L | [14 empty] | P | 2
42 | K | n.34 | pevná lišta | ks | 10 | 24081.55 | 240815.5 |  |  | základní |  | 0 | 0 | 0 | 0 | 0 | 16 | K | 2 | ROZPOCET | 240815.5 | 0 | 0 | 0 | 0 | 1 | 240815.5 | 16 | 102
| P |  | Poznámka k položce: dodávka+montáž, podrobně viz část D.1.4.L | [14 empty] | P | 2
43 | K | n.35 | pevná lišta | ks | 9 | 19689.47 | 177205.23 |  |  | základní |  | 0 | 0 | 0 | 0 | 0 | 16 | K | 2 | ROZPOCET | 177205.23 | 0 | 0 | 0 | 0 | 1 | 177205.23 | 16 | 104
| P |  | Poznámka k položce: dodávka+montáž, podrobně viz část D.1.4.L | [14 empty] | P | 2
44 | K | n.36 | pevná lišta | ks | 4 | 8803.39 | 35213.56 |  |  | základní |  | 0 | 0 | 0 | 0 | 0 | 16 | K | 2 | ROZPOCET | 35213.56 | 0 | 0 | 0 | 0 | 1 | 35213.56 | 16 | 106
| P |  | Poznámka k položce: dodávka+montáž, podrobně viz část D.1.4.L | [14 empty] | P | 2

## D.1.4.M - Informační systém
{903d346b-346a-4d9b-a1f5-2ce9ba486d24}
2
| KRYCÍ LIST SOUPISU PRACÍ | [7 empty] | v --- níže se nacházejí doplnkové a pomocné údaje k sestavám --- v | [8 empty] | False
Stavba:
Novostavba Onkologické kliniky P4 - Novostavba budovy P4
Objekt:
SO 01 - Novostavba budovy P4
Soupis:
D.1.4.M - Informační systém
| KSO: |  |  |  |  | CC-CZ:
| Místo: |  | Olomouc |  |  | Datum: | 2024-06-27
| Zadavatel: |  |  |  |  | IČ:
|  | Fakultní nemocnice Olomouc |  |  |  | DIČ:
| Uchazeč: |  |  |  |  | IČ: | 25021915
|  | Metrostav DIZ s.r.o. |  |  |  | DIČ: | Vyplň údaj
| Projektant: |  |  |  |  | IČ:
|  | Adam Rujbr Architects |  |  |  | DIČ:
| Zpracovatel: |  |  |  |  | IČ:
DIČ:
Poznámka:
| Cena bez DPH | [5 empty] | 340325.48
|  |  | Základ daně |  |  | Sazba daně | Výše daně
| DPH | základní | 340325.48 |  |  | 21% | 71468.35
|  | snížená | 0 |  |  | 12% | 0
|  | zákl. přenesená | 0 |  |  | 21% | 0
|  | sníž. přenesená | 0 |  |  | 12% | 0
|  | nulová | 0 |  |  | 0% | 0
| Cena s DPH |  |  | v | CZK |  | 411793.83
REKAPITULACE ČLENĚNÍ SOUPISU PRACÍ
Stavba:
Novostavba Onkologické kliniky P4 - Novostavba budovy P4
Objekt:
SO 01 - Novostavba budovy P4
Soupis:
D.1.4.M - Informační systém
Místo: |  |  | Olomouc |  |  | Datum: | 2024-06-27
Zadavatel: |  |  | Fakultní nemocnice Olomouc |  |  | Projektant: | Adam Rujbr Architects
Uchazeč: |  |  | Metrostav DIZ s.r.o. |  |  | Zpracovatel:
Kód dílu - Popis | [6 empty] | Cena celkem [CZK]
Náklady stavby celkem | [6 empty] | 340325.48 | [11 empty] | -1
| PSV - Práce a dodávky PSV | [5 empty] | 340325.48
| 799 - Ostatní | [5 empty] | 340325.48
SOUPIS PRACÍ
Stavba:
Novostavba Onkologické kliniky P4 - Novostavba budovy P4
Objekt:
SO 01 - Novostavba budovy P4
Soupis:
D.1.4.M - Informační systém
Místo: |  |  | Olomouc |  |  | Datum: | 2024-06-27
Zadavatel: |  |  | Fakultní nemocnice Olomouc |  |  | Projektant: | Adam Rujbr Architects
Uchazeč: |  |  | Metrostav DIZ s.r.o. |  |  | Zpracovatel:
PČ | Typ | Kód | Popis | MJ | Množství | J.cena [CZK] | Cena celkem [CZK] | Cenová soustava |  | DPH | J. Nh [h] | Nh celkem [h] | J. hmotnost [t] | Hmotnost celkem [t] | J. suť [t] | Suť Celkem [t]
Náklady soupisu celkem | [6 empty] | 340325.48 |  |  |  |  | 0 |  | 0 |  | 0 |  | D | -1 | [7 empty] | 340325.48
| D | PSV | Práce a dodávky PSV |  |  |  | 340325.48 |  |  |  |  | 0 |  | 0 |  | 0 | 2 | D | 0 | ROZPOCET | [6 empty] | 340325.48
| D | 799 | Ostatní |  |  |  | 340325.48 |  |  |  |  | 0 |  | 0 |  | 0 | 2 | D | 1 | ROZPOCET | [6 empty] | 340325.48
1 | K | I.01a | navigační panel | ks | 1 | 28062.76 | 28062.76 |  |  | základní |  | 0 | 0 | 0 | 0 | 0 | 16 | K | 2 | ROZPOCET | 28062.76 | 0 | 0 | 0 | 0 | 1 | 28062.76 | 16 | 2
| P |  | Poznámka k položce: dodávka, montáž, podrobně viz část D.1.4.M | [14 empty] | P | 2
2 | K | I.01b | navigační panel | ks | 1 | 28062.76 | 28062.76 |  |  | základní |  | 0 | 0 | 0 | 0 | 0 | 16 | K | 2 | ROZPOCET | 28062.76 | 0 | 0 | 0 | 0 | 1 | 28062.76 | 16 | 4
| P |  | Poznámka k položce: dodávka, montáž, podrobně viz část D.1.4.M | [14 empty] | P | 2
3 | K | I.01c | navigační panel | ks | 1 | 28062.76 | 28062.76 |  |  | základní |  | 0 | 0 | 0 | 0 | 0 | 16 | K | 2 | ROZPOCET | 28062.76 | 0 | 0 | 0 | 0 | 1 | 28062.76 | 16 | 6
| P |  | Poznámka k položce: dodávka, montáž, podrobně viz část D.1.4.M | [14 empty] | P | 2
4 | K | I.01d | navigační panel | ks | 1 | 28062.76 | 28062.76 |  |  | základní |  | 0 | 0 | 0 | 0 | 0 | 16 | K | 2 | ROZPOCET | 28062.76 | 0 | 0 | 0 | 0 | 1 | 28062.76 | 16 | 8
| P |  | Poznámka k položce: dodávka, montáž, podrobně viz část D.1.4.M | [14 empty] | P | 2
5 | K | I.01e | navigační panel | ks | 1 | 28062.76 | 28062.76 |  |  | základní |  | 0 | 0 | 0 | 0 | 0 | 16 | K | 2 | ROZPOCET | 28062.76 | 0 | 0 | 0 | 0 | 1 | 28062.76 | 16 | 10
| P |  | Poznámka k položce: dodávka, montáž, podrobně viz část D.1.4.M | [14 empty] | P | 2
6 | K | I.02a | označení podlaží | ks | 1 | 10747.44 | 10747.44 |  |  | základní |  | 0 | 0 | 0 | 0 | 0 | 16 | K | 2 | ROZPOCET | 10747.44 | 0 | 0 | 0 | 0 | 1 | 10747.44 | 16 | 12
| P |  | Poznámka k položce: dodávka, montáž, podrobně viz část D.1.4.M | [14 empty] | P | 2
7 | K | I.02b | označení podlaží | ks | 1 | 10747.44 | 10747.44 |  |  | základní |  | 0 | 0 | 0 | 0 | 0 | 16 | K | 2 | ROZPOCET | 10747.44 | 0 | 0 | 0 | 0 | 1 | 10747.44 | 16 | 14
| P |  | Poznámka k položce: dodávka, montáž, podrobně viz část D.1.4.M | [14 empty] | P | 2
8 | K | I.02c | označení podlaží | ks | 1 | 10747.44 | 10747.44 |  |  | základní |  | 0 | 0 | 0 | 0 | 0 | 16 | K | 2 | ROZPOCET | 10747.44 | 0 | 0 | 0 | 0 | 1 | 10747.44 | 16 | 16
| P |  | Poznámka k položce: dodávka, montáž, podrobně viz část D.1.4.M | [14 empty] | P | 2
9 | K | I.02d | označení podlaží | ks | 1 | 10747.44 | 10747.44 |  |  | základní |  | 0 | 0 | 0 | 0 | 0 | 16 | K | 2 | ROZPOCET | 10747.44 | 0 | 0 | 0 | 0 | 1 | 10747.44 | 16 | 18
| P |  | Poznámka k položce: dodávka, montáž, podrobně viz část D.1.4.M | [14 empty] | P | 2
10 | K | I.02e | označení podlaží | ks | 1 | 10747.44 | 10747.44 |  |  | základní |  | 0 | 0 | 0 | 0 | 0 | 16 | K | 2 | ROZPOCET | 10747.44 | 0 | 0 | 0 | 0 | 1 | 10747.44 | 16 | 20
| P |  | Poznámka k položce: dodávka, montáž, podrobně viz část D.1.4.M | [14 empty] | P | 2
11 | K | I.03a | označení dveří | ks | 32 | 465.52 | 14896.64 |  |  | základní |  | 0 | 0 | 0 | 0 | 0 | 16 | K | 2 | ROZPOCET | 14896.64 | 0 | 0 | 0 | 0 | 1 | 14896.64 | 16 | 22
| P |  | Poznámka k položce: dodávka, montáž, podrobně viz část D.1.4.M | [14 empty] | P | 2
12 | K | I.03b | označení dveří | ks | 12 | 597.08 | 7164.96 |  |  | základní |  | 0 | 0 | 0 | 0 | 0 | 16 | K | 2 | ROZPOCET | 7164.96 | 0 | 0 | 0 | 0 | 1 | 7164.96 | 16 | 24
| P |  | Poznámka k položce: dodávka, montáž, podrobně viz část D.1.4.M | [14 empty] | P | 2
13 | K | I.03c | označení dveří | ks | 5 | 465.52 | 2327.6 |  |  | základní |  | 0 | 0 | 0 | 0 | 0 | 16 | K | 2 | ROZPOCET | 2327.6 | 0 | 0 | 0 | 0 | 1 | 2327.6 | 16 | 26
| P |  | Poznámka k položce: dodávka, montáž, podrobně viz část D.1.4.M | [14 empty] | P | 2
14 | K | I.03d | označení automatů | ks | 2 | 354.2 | 708.4 |  |  | základní |  | 0 | 0 | 0 | 0 | 0 | 16 | K | 2 | ROZPOCET | 708.4 | 0 | 0 | 0 | 0 | 1 | 708.4 | 16 | 28
| P |  | Poznámka k položce: dodávka, montáž, podrobně viz část D.1.4.M | [14 empty] | P | 2
15 | K | I.04 | označení toalety - směr | ks | 5 | 1487.64 | 7438.2 |  |  | základní |  | 0 | 0 | 0 | 0 | 0 | 16 | K | 2 | ROZPOCET | 7438.2 | 0 | 0 | 0 | 0 | 1 | 7438.2 | 16 | 30
| P |  | Poznámka k položce: dodávka, montáž, podrobně viz část D.1.4.M | [14 empty] | P | 2
16 | K | I.05 | kapsa | ks | 36 | 667.92 | 24045.12 |  |  | základní |  | 0 | 0 | 0 | 0 | 0 | 16 | K | 2 | ROZPOCET | 24045.12 | 0 | 0 | 0 | 0 | 1 | 24045.12 | 16 | 32
| P |  | Poznámka k položce: dodávka, montáž, podrobně viz část D.1.4.M | [14 empty] | P | 2
17 | K | I.06 | tabulka | ks | 58 | 172.04 | 9978.32 |  |  | základní |  | 0 | 0 | 0 | 0 | 0 | 16 | K | 2 | ROZPOCET | 9978.32 | 0 | 0 | 0 | 0 | 1 | 9978.32 | 16 | 34
| P |  | Poznámka k položce: dodávka, montáž, podrobně viz část D.1.4.M | [14 empty] | P | 2
18 | K | I.07 | tabule | ks | 2 | 495.88 | 991.76 |  |  | základní |  | 0 | 0 | 0 | 0 | 0 | 16 | K | 2 | ROZPOCET | 991.76 | 0 | 0 | 0 | 0 | 1 | 991.76 | 16 | 36
| P |  | Poznámka k položce: dodávka, montáž, podrobně viz část D.1.4.M | [14 empty] | P | 2
19 | K | I.08 | tabule | ks | 2 | 323.84 | 647.68 |  |  | základní |  | 0 | 0 | 0 | 0 | 0 | 16 | K | 2 | ROZPOCET | 647.68 | 0 | 0 | 0 | 0 | 1 | 647.68 | 16 | 38
| P |  | Poznámka k položce: dodávka, montáž, podrobně viz část D.1.4.M | [14 empty] | P | 2
20 | K | I.09 | označení kartotéka | ks | 1 | 1710.28 | 1710.28 |  |  | základní |  | 0 | 0 | 0 | 0 | 0 | 16 | K | 2 | ROZPOCET | 1710.28 | 0 | 0 | 0 | 0 | 1 | 1710.28 | 16 | 40
| P |  | Poznámka k položce: dodávka, montáž, podrobně viz část D.1.4.M | [14 empty] | P | 2
21 | K | I.10 | označení sál chemo | ks | 1 | 425.04 | 425.04 |  |  | základní |  | 0 | 0 | 0 | 0 | 0 | 16 | K | 2 | ROZPOCET | 425.04 | 0 | 0 | 0 | 0 | 1 | 425.04 | 16 | 42
| P |  | Poznámka k položce: dodávka, montáž, podrobně viz část D.1.4.M | [14 empty] | P | 2
22 | K | I.11 | nástěnné tabulky - celek | ks | 1 | 18590.44 | 18590.44 |  |  | základní |  | 0 | 0 | 0 | 0 | 0 | 16 | K | 2 | ROZPOCET | 18590.44 | 0 | 0 | 0 | 0 | 1 | 18590.44 | 16 | 44
| P |  | Poznámka k položce: dodávka, montáž, podrobně viz část D.1.4.M | [14 empty] | P | 2
23 | K | I.12 | informační polepy - celek | ks | 1 | 7711.44 | 7711.44 |  |  | základní |  | 0 | 0 | 0 | 0 | 0 | 16 | K | 2 | ROZPOCET | 7711.44 | 0 | 0 | 0 | 0 | 1 | 7711.44 | 16 | 46
| P |  | Poznámka k položce: dodávka, montáž, podrobně viz část D.1.4.M | [14 empty] | P | 2
24 | K | I.13 | štítky haptické | ks | 45 | 1103.08 | 49638.6 |  |  | základní |  | 0 | 0 | 0 | 0 | 0 | 16 | K | 2 | ROZPOCET | 49638.6 | 0 | 0 | 0 | 0 | 1 | 49638.6 | 16 | 48
| P |  | Poznámka k položce: dodávka, montáž, podrobně viz část D.1.4.M | [14 empty] | P | 2

## D.1.4.N - GSM
{f36b2576-27dd-4332-969f-4d52167ff1a6}
2
| KRYCÍ LIST SOUPISU PRACÍ | [7 empty] | v --- níže se nacházejí doplnkové a pomocné údaje k sestavám --- v | [8 empty] | False
Stavba:
Novostavba Onkologické kliniky P4 - Novostavba budovy P4
Objekt:
SO 01 - Novostavba budovy P4
Soupis:
D.1.4.N - GSM
| KSO: |  |  |  |  | CC-CZ:
| Místo: |  |  |  |  | Datum: | 2024-06-27
| Zadavatel: |  |  |  |  | IČ:
|  | Fakultní nemocnice Olomouc |  |  |  | DIČ:
| Uchazeč: |  |  |  |  | IČ: | 25021915
|  | Metrostav DIZ s.r.o. |  |  |  | DIČ: | Vyplň údaj
| Projektant: |  |  |  |  | IČ:
|  | Adam Rujbr Architects |  |  |  | DIČ:
| Zpracovatel: |  |  |  |  | IČ:
DIČ:
Poznámka:
| Cena bez DPH | [5 empty] | 665218.12
|  |  | Základ daně |  |  | Sazba daně | Výše daně
| DPH | základní | 665218.12 |  |  | 21% | 139695.81
|  | snížená | 0 |  |  | 12% | 0
|  | zákl. přenesená | 0 |  |  | 21% | 0
|  | sníž. přenesená | 0 |  |  | 12% | 0
|  | nulová | 0 |  |  | 0% | 0
| Cena s DPH |  |  | v | CZK |  | 804913.93
REKAPITULACE ČLENĚNÍ SOUPISU PRACÍ
Stavba:
Novostavba Onkologické kliniky P4 - Novostavba budovy P4
Objekt:
SO 01 - Novostavba budovy P4
Soupis:
D.1.4.N - GSM
Místo: | [5 empty] | Datum: | 2024-06-27
Zadavatel: |  |  | Fakultní nemocnice Olomouc |  |  | Projektant: | Adam Rujbr Architects
Uchazeč: |  |  | Metrostav DIZ s.r.o. |  |  | Zpracovatel:
Kód dílu - Popis | [6 empty] | Cena celkem [CZK]
Náklady stavby celkem | [6 empty] | 665218.12 | [11 empty] | -1
| GSM.01 - Kabelové trasy a stavební práce | [5 empty] | 124386.13
| GSM.02 - Prostupy a protipožární utěsnění | [5 empty] | 12684.99
| GSM.03 - Kabely, konektory a jumpery | [5 empty] | 150902.48
| GSM.04 - Děliče signálu | [5 empty] | 263453.28
| GSM.05 - Antény | [5 empty] | 48446.4
| GSM.06 - Dokumentace a ostatní náklady | [5 empty] | 65344.84
SOUPIS PRACÍ
Stavba:
Novostavba Onkologické kliniky P4 - Novostavba budovy P4
Objekt:
SO 01 - Novostavba budovy P4
Soupis:
D.1.4.N - GSM
Místo: | [5 empty] | Datum: | 2024-06-27
Zadavatel: |  |  | Fakultní nemocnice Olomouc |  |  | Projektant: | Adam Rujbr Architects
Uchazeč: |  |  | Metrostav DIZ s.r.o. |  |  | Zpracovatel:
PČ | Typ | Kód | Popis | MJ | Množství | J.cena [CZK] | Cena celkem [CZK] | Cenová soustava |  | DPH | J. Nh [h] | Nh celkem [h] | J. hmotnost [t] | Hmotnost celkem [t] | J. suť [t] | Suť Celkem [t]
Náklady soupisu celkem | [6 empty] | 665218.12 |  |  |  |  | 0 |  | 0 |  | 0 |  | D | -1 | [7 empty] | 665218.12
| D | GSM.01 | Kabelové trasy a stavební práce |  |  |  | 124386.13 |  |  |  |  | 0 |  | 0 |  | 0 | 1 | D | 0 | ROZPOCET | [6 empty] | 124386.13
0 | K | Pol1 | Kabelový rošt/žlab o šířce 100mm a výšce 55mm (horizontální trasy a vertikání trasy) | m | 294.8 | 345.09 | 101732.53 |  |  | základní |  | 0 | 0 | 0 | 0 | 0 | 4 | K | 1 | ROZPOCET | 101732.53 | 0 | 0 | 0 | 0 | 1 | 101732.53 | 4 | 2
0 | K | Pol2 | Kabelový rošt o šířce 400mm a výšce 100mm (technická místnost a páteřní trasy) | m | 10 | 1152.16 | 11521.6 |  |  | základní |  | 0 | 0 | 0 | 0 | 0 | 4 | K | 1 | ROZPOCET | 11521.6 | 0 | 0 | 0 | 0 | 1 | 11521.6 | 4 | 4
0 | K | Pol3 | Montážní příslušenství (matky, šrouby, závitové tyče, hmoždinky, vruty) | kpl | 1 | 11132 | 11132 |  |  | základní |  | 0 | 0 | 0 | 0 | 0 | 4 | K | 1 | ROZPOCET | 11132 | 0 | 0 | 0 | 0 | 1 | 11132 | 4 | 6
| D | GSM.02 | Prostupy a protipožární utěsnění |  |  |  | 12684.99 |  |  |  |  | 0 |  | 0 |  | 0 | 1 | D | 0 | ROZPOCET | [6 empty] | 12684.99
0 | K | Pol4 | Prostup konstrukcemi | ks | 19 | 339.53 | 6451.07 |  |  | základní |  | 0 | 0 | 0 | 0 | 0 | 4 | K | 1 | ROZPOCET | 6451.07 | 0 | 0 | 0 | 0 | 1 | 6451.07 | 4 | 8
0 | K | Pol5 | Protipožární utěsnění kabelů REI 60DP1 (dle PBř) | kpl | 1 | 3116.96 | 3116.96 |  |  | základní |  | 0 | 0 | 0 | 0 | 0 | 4 | K | 1 | ROZPOCET | 3116.96 | 0 | 0 | 0 | 0 | 1 | 3116.96 | 4 | 10
0 | K | Pol6 | Protipožární utěsnění kabelů REI 90DP1 (dle PBř) | kpl | 1 | 3116.96 | 3116.96 |  |  | základní |  | 0 | 0 | 0 | 0 | 0 | 4 | K | 1 | ROZPOCET | 3116.96 | 0 | 0 | 0 | 0 | 1 | 3116.96 | 4 | 12
| D | GSM.03 | Kabely, konektory a jumpery |  |  |  | 150902.48 |  |  |  |  | 0 |  | 0 |  | 0 | 1 | D | 0 | ROZPOCET | [6 empty] | 150902.48
0 | K | Pol7 | Kabel o průměru 1/2" s impedancí 50Ω a požární klasifikací B2ca s1a d0 a1 | m | 135 | 197.04 | 26600.4 |  |  | základní |  | 0 | 0 | 0 | 0 | 0 | 4 | K | 1 | ROZPOCET | 26600.4 | 0 | 0 | 0 | 0 | 1 | 26600.4 | 4 | 14
0 | K | Pol8 | Kabel o průměru 7/8" s impedancí 50Ω a požární klasifikací B2ca s1a d0 a1 | m | 170 | 401.87 | 68317.9 |  |  | základní |  | 0 | 0 | 0 | 0 | 0 | 4 | K | 1 | ROZPOCET | 68317.9 | 0 | 0 | 0 | 0 | 1 | 68317.9 | 4 | 16
0 | K | Pol9 | Předkonektorovaný superohebný kabel s konektory 4.3-10 Male, 3m | ks | 2 | 1069.79 | 2139.58 |  |  | základní |  | 0 | 0 | 0 | 0 | 0 | 4 | K | 1 | ROZPOCET | 2139.58 | 0 | 0 | 0 | 0 | 1 | 2139.58 | 4 | 18
0 | K | Pol10 | Předkonektorovaný superohebný kabel s konektory 4.3-10 Male, 1m | ks | 25 | 760.32 | 19008 |  |  | základní |  | 0 | 0 | 0 | 0 | 0 | 4 | K | 1 | ROZPOCET | 19008 | 0 | 0 | 0 | 0 | 1 | 19008 | 4 | 20
0 | K | Pol11 | Konektor 4.3-10 Male pro kabel o průměru 1/2", multifit | ks | 28 | 650.11 | 18203.08 |  |  | základní |  | 0 | 0 | 0 | 0 | 0 | 4 | K | 1 | ROZPOCET | 18203.08 | 0 | 0 | 0 | 0 | 1 | 18203.08 | 4 | 22
0 | K | Pol12 | Konektor 4.3-10 Male pro kabel o průměru 1/2", multifit, kolmé zahnutí | ks | 2 | 931.75 | 1863.5 |  |  | základní |  | 0 | 0 | 0 | 0 | 0 | 4 | K | 1 | ROZPOCET | 1863.5 | 0 | 0 | 0 | 0 | 1 | 1863.5 | 4 | 24
0 | K | Pol13 | Konektor 4.3-10 Female pro kabel o průměru 1/2", multifit | ks | 2 | 650.11 | 1300.22 |  |  | základní |  | 0 | 0 | 0 | 0 | 0 | 4 | K | 1 | ROZPOCET | 1300.22 | 0 | 0 | 0 | 0 | 1 | 1300.22 | 4 | 26
0 | K | Pol14 | Konektor 4.3-10 Female pro kabel o průměru 7/8", multifit | ks | 20 | 673.49 | 13469.8 |  |  | základní |  | 0 | 0 | 0 | 0 | 0 | 4 | K | 1 | ROZPOCET | 13469.8 | 0 | 0 | 0 | 0 | 1 | 13469.8 | 4 | 28
| D | GSM.04 | Děliče signálu |  |  |  | 263453.28 |  |  |  |  | 0 |  | 0 |  | 0 | 1 | D | 0 | ROZPOCET | [6 empty] | 263453.28
0 | K | Pol15 | Slučovací pole, 12x vstup, 3x výstup, frekvenční rozsah od 694MHz do 2700MHz, konektor 4.3-10 Female | ks | 1 | 180797.04 | 180797.04 |  |  | základní |  | 0 | 0 | 0 | 0 | 0 | 4 | K | 1 | ROZPOCET | 180797.04 | 0 | 0 | 0 | 0 | 1 | 180797.04 | 4 | 30
0 | K | Pol16 | Zátěžový článek o výkonu 5W, konektor 4.3-10 Male | ks | 3 | 2348.85 | 7046.55 |  |  | základní |  | 0 | 0 | 0 | 0 | 0 | 4 | K | 1 | ROZPOCET | 7046.55 | 0 | 0 | 0 | 0 | 1 | 7046.55 | 4 | 32
0 | K | Pol17 | Zátěžový článek o výkonu 50W, konektor 4.3-10 Male | ks | 2 | 18994.53 | 37989.06 |  |  | základní |  | 0 | 0 | 0 | 0 | 0 | 4 | K | 1 | ROZPOCET | 37989.06 | 0 | 0 | 0 | 0 | 1 | 37989.06 | 4 | 34
0 | K | Pol18 | Symetrický dělič, s dělícím poměrem 1:0,5:0,5, frekvenční rozsah od 694MHz do 2700MHz, konektor 4.3-10 Female, max. výkon 300W | ks | 6 | 2681.7 | 16090.2 |  |  | základní |  | 0 | 0 | 0 | 0 | 0 | 4 | K | 1 | ROZPOCET | 16090.2 | 0 | 0 | 0 | 0 | 1 | 16090.2 | 4 | 36
0 | K | Pol19 | Nesymetrický dělič (4,77dB) s dělícím poměrem 1:0,33:0,67, frekvenční rozsah od 694MHz do 2700MHz, konektor 4.3-10 Female, max. výkon 300W | ks | 1 | 2392.27 | 2392.27 |  |  | základní |  | 0 | 0 | 0 | 0 | 0 | 4 | K | 1 | ROZPOCET | 2392.27 | 0 | 0 | 0 | 0 | 1 | 2392.27 | 4 | 38
0 | K | Pol20 | Nesymetrický dělič (6dB) s dělícím poměrem 1:0,25:0,75, frekvenční rozsah od 694MHz do 2700MHz, konektor 4.3-10 Female, max. výkon 300W | ks | 5 | 2392.27 | 11961.35 |  |  | základní |  | 0 | 0 | 0 | 0 | 0 | 4 | K | 1 | ROZPOCET | 11961.35 | 0 | 0 | 0 | 0 | 1 | 11961.35 | 4 | 40
0 | K | Pol21 | Nesymetrický dělič (8dB) s dělícím poměrem 1:0,16:0,84, frekvenční rozsah od 694MHz do 2700MHz, konektor 4.3-10 Female, max. výkon 300W | ks | 2 | 2392.27 | 4784.54 |  |  | základní |  | 0 | 0 | 0 | 0 | 0 | 4 | K | 1 | ROZPOCET | 4784.54 | 0 | 0 | 0 | 0 | 1 | 4784.54 | 4 | 42
0 | K | Pol22 | Nesymetrický dělič (10dB) s dělícím poměrem 1:0,1:0,9, frekvenční rozsah od 694MHz do 2700MHz, konektor 4.3-10 Female, max. výkon 300W | ks | 1 | 2392.27 | 2392.27 |  |  | základní |  | 0 | 0 | 0 | 0 | 0 | 4 | K | 1 | ROZPOCET | 2392.27 | 0 | 0 | 0 | 0 | 1 | 2392.27 | 4 | 44
| D | GSM.05 | Antény |  |  |  | 48446.4 |  |  |  |  | 0 |  | 0 |  | 0 | 1 | D | 0 | ROZPOCET | [6 empty] | 48446.4
0 | K | Pol23 | Anténa všesměrová / omni, frekvenční rozsah od 380MHz do 2700MHz, konektor 4.3-10 Female, min. IM3 ≤ -150 | ks | 16 | 3027.9 | 48446.4 |  |  | základní |  | 0 | 0 | 0 | 0 | 0 | 4 | K | 1 | ROZPOCET | 48446.4 | 0 | 0 | 0 | 0 | 1 | 48446.4 | 4 | 46
| D | GSM.06 | Dokumentace a ostatní náklady |  |  |  | 65344.84 |  |  |  |  | 0 |  | 0 |  | 0 | 1 | D | 0 | ROZPOCET | [6 empty] | 65344.84
0 | K | Pol24 | Dokumentace skutečného provedení (zakreslení skutečného stavu do projektové dokumentace, předání výkresů ve formátu .dwg a .pdf) | kpl | 1 | 4452.8 | 4452.8 |  |  | základní |  | 0 | 0 | 0 | 0 | 0 | 4 | K | 1 | ROZPOCET | 4452.8 | 0 | 0 | 0 | 0 | 1 | 4452.8 | 4 | 48
0 | K | Pol25 | Protokol měření s vyhodnocením pasivních intermodulací 3.řádu "PIM IM3"- (zpracování výsledků měření kabelového rozvodu, vyhotovení textové zprávy, předání výsledků v grafické formě a měřících náměrů) | kpl | 1 | 27830 | 27830 |  |  | základní |  | 0 | 0 | 0 | 0 | 0 | 4 | K | 1 | ROZPOCET | 27830 | 0 | 0 | 0 | 0 | 1 | 27830 | 4 | 50
0 | K | Pol26 | Protokol měření anténních rozvodů Distance to Fault "DTF" (zpracování výsledků měření kabelového rozvodu, vyhotovení textové zprávy, předání výsledků v grafické formě a měřících náměrů) | kpl | 1 | 14694.24 | 14694.24 |  |  | základní |  | 0 | 0 | 0 | 0 | 0 | 4 | K | 1 | ROZPOCET | 14694.24 | 0 | 0 | 0 | 0 | 1 | 14694.24 | 4 | 52
0 | K | Pol27 | Jednoznačná identifikace tras, popisovací materiál (označení kabelový tras/větví, označení jednotlivých dělících prvků a antén dle projektové dokumentace) | kpl | 1 | 1669.8 | 1669.8 |  |  | základní |  | 0 | 0 | 0 | 0 | 0 | 4 | K | 1 | ROZPOCET | 1669.8 | 0 | 0 | 0 | 0 | 1 | 1669.8 | 4 | 54
0 | K | Pol28 | Drobný montážní materiál (stahovací a tepelně izolační pásky, hmoždinky, vruty) | kpl | 1 | 3339.6 | 3339.6 |  |  | základní |  | 0 | 0 | 0 | 0 | 0 | 4 | K | 1 | ROZPOCET | 3339.6 | 0 | 0 | 0 | 0 | 1 | 3339.6 | 4 | 56
0 | K | Pol29 | Lešení (štafle, pojízdné lešení montáž a demontáž) | kpl | 1 | 13358.4 | 13358.4 |  |  | základní |  | 0 | 0 | 0 | 0 | 0 | 4 | K | 1 | ROZPOCET | 13358.4 | 0 | 0 | 0 | 0 | 1 | 13358.4 | 4 | 58

## D.2.7 - FVE
{ea4d3978-7bff-445b-985f-b033867b047f}
2
| KRYCÍ LIST SOUPISU PRACÍ | [7 empty] | v --- níže se nacházejí doplnkové a pomocné údaje k sestavám --- v | [8 empty] | False
Stavba:
Novostavba Onkologické kliniky P4 - Novostavba budovy P4
Objekt:
IO 07 - FVE
Soupis:
D.2.7 - FVE
| KSO: |  |  |  |  | CC-CZ:
| Místo: |  | Olomouc |  |  | Datum: | 2024-06-27
| Zadavatel: |  |  |  |  | IČ:
|  | Fakultní nemocnice Olomouc |  |  |  | DIČ:
| Uchazeč: |  |  |  |  | IČ: | 25021915
|  | Metrostav DIZ s.r.o. |  |  |  | DIČ: | Vyplň údaj
| Projektant: |  |  |  |  | IČ:
|  | Adam Rujbr Architects |  |  |  | DIČ:
| Zpracovatel: |  |  |  |  | IČ:
DIČ:
Poznámka:
| Cena bez DPH | [5 empty] | 3867860.85
|  |  | Základ daně |  |  | Sazba daně | Výše daně
| DPH | základní | 3867860.85 |  |  | 21% | 812250.78
|  | snížená | 0 |  |  | 12% | 0
|  | zákl. přenesená | 0 |  |  | 21% | 0
|  | sníž. přenesená | 0 |  |  | 12% | 0
|  | nulová | 0 |  |  | 0% | 0
| Cena s DPH |  |  | v | CZK |  | 4680111.63
REKAPITULACE ČLENĚNÍ SOUPISU PRACÍ
Stavba:
Novostavba Onkologické kliniky P4 - Novostavba budovy P4
Objekt:
IO 07 - FVE
Soupis:
D.2.7 - FVE
Místo: |  |  | Olomouc |  |  | Datum: | 2024-06-27
Zadavatel: |  |  | Fakultní nemocnice Olomouc |  |  | Projektant: | Adam Rujbr Architects
Uchazeč: |  |  | Metrostav DIZ s.r.o. |  |  | Zpracovatel:
Kód dílu - Popis | [6 empty] | Cena celkem [CZK]
Náklady stavby celkem | [6 empty] | 3867860.85 | [11 empty] | -1
| M21.FVE.01 - Fotovoltaické panely | [5 empty] | 1685212.06
| M21.FVE.02 - Nosné konstrukce | [5 empty] | 760776.38
| M21.FVE.03 - Kabely a kabelové trasy | [5 empty] | 197925.15
| M21.FVE.04 - Střídače a rozváděče | [5 empty] | 442598.29
| M21.FVE.05 - Práce a dodávky PSV | [5 empty] | 781348.97
SOUPIS PRACÍ
Stavba:
Novostavba Onkologické kliniky P4 - Novostavba budovy P4
Objekt:
IO 07 - FVE
Soupis:
D.2.7 - FVE
Místo: |  |  | Olomouc |  |  | Datum: | 2024-06-27
Zadavatel: |  |  | Fakultní nemocnice Olomouc |  |  | Projektant: | Adam Rujbr Architects
Uchazeč: |  |  | Metrostav DIZ s.r.o. |  |  | Zpracovatel:
PČ | Typ | Kód | Popis | MJ | Množství | J.cena [CZK] | Cena celkem [CZK] | Cenová soustava |  | DPH | J. Nh [h] | Nh celkem [h] | J. hmotnost [t] | Hmotnost celkem [t] | J. suť [t] | Suť Celkem [t]
Náklady soupisu celkem | [6 empty] | 3867860.85 |  |  |  |  | 0 |  | 0 |  | 0 |  | D | -1 | [7 empty] | 3867860.85
| D | M21.FVE.01 | Fotovoltaické panely |  |  |  | 1685212.06 |  |  |  |  | 0 |  | 0 |  | 0 | 1 | D | 0 | ROZPOCET | [6 empty] | 1685212.06
1 | K | Pol840 | Fotovoltaický panel monokrystalický 460Wp, specifikace technické zprávy | ks | 246 | 3709.12 | 912443.52 |  |  | základní |  | 0 | 0 | 0 | 0 | 0 | 64 | K | 1 | ROZPOCET | 912443.52 | 0 | 0 | 0 | 0 | 1 | 912443.52 | 64 | 2
2 | K | Pol841 | Fotovoltaický panel monokrystalický 450Wp, specifikace technické zprávy | ks | 54 | 2630.86 | 142066.44 |  |  | základní |  | 0 | 0 | 0 | 0 | 0 | 64 | K | 1 | ROZPOCET | 142066.44 | 0 | 0 | 0 | 0 | 1 | 142066.44 | 64 | 4
3 | K | Pol842 | Fotovoltaický panel monokrystalický 145Wp, specifikace technické zprávy | ks | 70 | 2630.86 | 184160.2 |  |  | základní |  | 0 | 0 | 0 | 0 | 0 | 64 | K | 1 | ROZPOCET | 184160.2 | 0 | 0 | 0 | 0 | 1 | 184160.2 | 64 | 6
4 | K | Pol843 | Optimizér 1100W, specifikace dle technické zprávy | ks | 185 | 2413.74 | 446541.9 |  |  | základní |  | 0 | 0 | 0 | 0 | 0 | 64 | K | 1 | ROZPOCET | 446541.9 | 0 | 0 | 0 | 0 | 1 | 446541.9 | 64 | 8
| D | M21.FVE.02 | Nosné konstrukce |  |  |  | 760776.38 |  |  |  |  | 0 |  | 0 |  | 0 | 1 | D | 0 | ROZPOCET | [6 empty] | 760776.38
5 | K | Pol844 | Hliníková nosná konstrukce fotovoltaických panelů pro fásády, kompletní sestava, hliníkové konstrukce vč. spojovacího materiálu | ks | 70 | 2258.78 | 158114.6 |  |  | základní |  | 0 | 0 | 0 | 0 | 0 | 64 | K | 1 | ROZPOCET | 158114.6 | 0 | 0 | 0 | 0 | 1 | 158114.6 | 64 | 10
6 | K | Pol845 | Hliníková nosná konstrukce fotovoltaických panelů pro šikmé střechy, kompletní sestava, hliníkové konstrukce vč. spojovacího materiálu – dle výrobce, sklon 3° | ks | 246 | 1724.45 | 424214.7 |  |  | základní |  | 0 | 0 | 0 | 0 | 0 | 64 | K | 1 | ROZPOCET | 424214.7 | 0 | 0 | 0 | 0 | 1 | 424214.7 | 64 | 12
7 | K | Pol846 | Hliníková samozátěžová nosná konstrukce fotovoltaických panelů pro ploché zelené střechy, orinetace „východ-západ“ (tvar A) - kompletní sestava, hliníkové konstrukce vč. spojovacího materiálu – dle výrobce, sklon 10-15° | ks | 54 | 1724.45 | 93120.3 |  |  | základní |  | 0 | 0 | 0 | 0 | 0 | 64 | K | 1 | ROZPOCET | 93120.3 | 0 | 0 | 0 | 0 | 1 | 93120.3 | 64 | 14
8 | K | Pol847 | Zatěžovací materiál – betonové prefabrikáty pro nosnou konstrukci (hmotnost dle výrobce konstrukce) | ks | 54 | 705.87 | 38116.98 |  |  | základní |  | 0 | 0 | 0 | 0 | 0 | 64 | K | 1 | ROZPOCET | 38116.98 | 0 | 0 | 0 | 0 | 1 | 38116.98 | 64 | 16
9 | K | Pol848 | Pomocný montážní materiál | soub | 1 | 47209.8 | 47209.8 |  |  | základní |  | 0 | 0 | 0 | 0 | 0 | 64 | K | 1 | ROZPOCET | 47209.8 | 0 | 0 | 0 | 0 | 1 | 47209.8 | 64 | 18
| D | M21.FVE.03 | Kabely a kabelové trasy |  |  |  | 197925.15 |  |  |  |  | 0 |  | 0 |  | 0 | 1 | D | 0 | ROZPOCET | [6 empty] | 197925.15
10 | K | Pol849 | Kabel CU jádro – solární kabel pr. 6mm2 černý | m | 1600 | 32.22 | 51552 |  |  | základní |  | 0 | 0 | 0 | 0 | 0 | 64 | K | 1 | ROZPOCET | 51552 | 0 | 0 | 0 | 0 | 1 | 51552 | 64 | 20
11 | K | Pol850 | Konektory MC4 – samec | m | 54 | 92.14 | 4975.56 |  |  | základní |  | 0 | 0 | 0 | 0 | 0 | 64 | K | 1 | ROZPOCET | 4975.56 | 0 | 0 | 0 | 0 | 1 | 4975.56 | 64 | 22
12 | K | Pol851 | Konektory MC4 – samice | m | 54 | 92.14 | 4975.56 |  |  | základní |  | 0 | 0 | 0 | 0 | 0 | 64 | K | 1 | ROZPOCET | 4975.56 | 0 | 0 | 0 | 0 | 1 | 4975.56 | 64 | 24
13 | K | Pol852 | Vodič CYA 6mm2 zelená/žlutá | m | 450 | 23.96 | 10782 |  |  | základní |  | 0 | 0 | 0 | 0 | 0 | 64 | K | 1 | ROZPOCET | 10782 | 0 | 0 | 0 | 0 | 1 | 10782 | 64 | 26
14 | K | Pol853 | Vodič CYA 16mm2 zelená/žlutá | m | 140 | 62.97 | 8815.8 |  |  | základní |  | 0 | 0 | 0 | 0 | 0 | 64 | K | 1 | ROZPOCET | 8815.8 | 0 | 0 | 0 | 0 | 1 | 8815.8 | 64 | 28
15 | K | Pol854 | Vodič CYA 25mm2 zelená/žlutá | m | 92 | 98.49 | 9061.08 |  |  | základní |  | 0 | 0 | 0 | 0 | 0 | 64 | K | 1 | ROZPOCET | 9061.08 | 0 | 0 | 0 | 0 | 1 | 9061.08 | 64 | 30
16 | K | Pol855 | Kabel CU jádro CYKY 2x1,5 mm2, pevně, kabel s požární funkční integritou | m | 200 | 26.23 | 5246 |  |  | základní |  | 0 | 0 | 0 | 0 | 0 | 64 | K | 1 | ROZPOCET | 5246 | 0 | 0 | 0 | 0 | 1 | 5246 | 64 | 32
17 | K | Pol856 | Kabel CU jádro CYKY 4x2,5 mm2, pevně | m | 5 | 42.9 | 214.5 |  |  | základní |  | 0 | 0 | 0 | 0 | 0 | 64 | K | 1 | ROZPOCET | 214.5 | 0 | 0 | 0 | 0 | 1 | 214.5 | 64 | 34
18 | K | Pol857 | Kabel CU jádro CYKY 4x10 mm2, pevně | m | 5 | 134.74 | 673.7 |  |  | základní |  | 0 | 0 | 0 | 0 | 0 | 64 | K | 1 | ROZPOCET | 673.7 | 0 | 0 | 0 | 0 | 1 | 673.7 | 64 | 36
19 | K | Pol858 | Kabel CU jádro CYKY 4x16 mm2, pevně | m | 15 | 230.47 | 3457.05 |  |  | základní |  | 0 | 0 | 0 | 0 | 0 | 64 | K | 1 | ROZPOCET | 3457.05 | 0 | 0 | 0 | 0 | 1 | 3457.05 | 64 | 38
20 | K | Pol859 | Kabel AL jádro 1-AYKY 3x95+70 mm2, pevně | m | 5 | 209.02 | 1045.1 |  |  | základní |  | 0 | 0 | 0 | 0 | 0 | 64 | K | 1 | ROZPOCET | 1045.1 | 0 | 0 | 0 | 0 | 1 | 1045.1 | 64 | 40
21 | K | Pol860 | Kabel AL jádro 1-AYKY 3x120+70 mm2, pevně | m | 80 | 230.34 | 18427.2 |  |  | základní |  | 0 | 0 | 0 | 0 | 0 | 64 | K | 1 | ROZPOCET | 18427.2 | 0 | 0 | 0 | 0 | 1 | 18427.2 | 64 | 42
22 | K | Pol861 | J-Y(St)Y 2x2x0,8mm2 | m | 10 | 13.12 | 131.2 |  |  | základní |  | 0 | 0 | 0 | 0 | 0 | 64 | K | 1 | ROZPOCET | 131.2 | 0 | 0 | 0 | 0 | 1 | 131.2 | 64 | 44
23 | K | Pol862 | J-Y(St)Y 6x2x0,8mm2 | m | 120 | 33.38 | 4005.6 |  |  | základní |  | 0 | 0 | 0 | 0 | 0 | 64 | K | 1 | ROZPOCET | 4005.6 | 0 | 0 | 0 | 0 | 1 | 4005.6 | 64 | 46
24 | K | Pol863 | Žlab kabelový venkovní, 50x35mm vč. víka a veškerého spojovacího materiálu | m | 120 | 295.17 | 35420.4 |  |  | základní |  | 0 | 0 | 0 | 0 | 0 | 64 | K | 1 | ROZPOCET | 35420.4 | 0 | 0 | 0 | 0 | 1 | 35420.4 | 64 | 48
25 | K | Pol864 | Žlab kabelový venkovní, 50x60mm vč. víka a veškerého spojovacího materiálu | m | 40 | 295.17 | 11806.8 |  |  | základní |  | 0 | 0 | 0 | 0 | 0 | 64 | K | 1 | ROZPOCET | 11806.8 | 0 | 0 | 0 | 0 | 1 | 11806.8 | 64 | 50
26 | K | Pol865 | Žlab kabelový venkovní, 60x75mm vč. víka a veškerého spojovacího materiálu | m | 25 | 388.68 | 9717 |  |  | základní |  | 0 | 0 | 0 | 0 | 0 | 64 | K | 1 | ROZPOCET | 9717 | 0 | 0 | 0 | 0 | 1 | 9717 | 64 | 52
27 | K | Pol866 | Chránička kabelová, UV stabilní, DN32 | m | 60 | 27.49 | 1649.4 |  |  | základní |  | 0 | 0 | 0 | 0 | 0 | 64 | K | 1 | ROZPOCET | 1649.4 | 0 | 0 | 0 | 0 | 1 | 1649.4 | 64 | 54
28 | K | Pol867 | Chránička kabelová, zemní, DN40 | m | 50 | 22.71 | 1135.5 |  |  | základní |  | 0 | 0 | 0 | 0 | 0 | 64 | K | 1 | ROZPOCET | 1135.5 | 0 | 0 | 0 | 0 | 1 | 1135.5 | 64 | 56
29 | K | Pol868 | Chránička kabelová, zemní, DN75 | m | 50 | 40.51 | 2025.5 |  |  | základní |  | 0 | 0 | 0 | 0 | 0 | 64 | K | 1 | ROZPOCET | 2025.5 | 0 | 0 | 0 | 0 | 1 | 2025.5 | 64 | 58
30 | K | Pol869 | Stahovací páska černá (odolná proti UV) 200x4,5mm | bal | 12 | 55.35 | 664.2 |  |  | základní |  | 0 | 0 | 0 | 0 | 0 | 64 | K | 1 | ROZPOCET | 664.2 | 0 | 0 | 0 | 0 | 1 | 664.2 | 64 | 60
31 | K | Pol870 | Ostatní příslušenství a drobný montážní materiál | soub | 1 | 12144 | 12144 |  |  | základní |  | 0 | 0 | 0 | 0 | 0 | 64 | K | 1 | ROZPOCET | 12144 | 0 | 0 | 0 | 0 | 1 | 12144 | 64 | 62
| D | M21.FVE.04 | Střídače a rozváděče |  |  |  | 442598.29 |  |  |  |  | 0 |  | 0 |  | 0 | 1 | D | 0 | ROZPOCET | [6 empty] | 442598.29
32 | K | Pol871 | Střídač fotovoltaický, výstupní výkon min. 10kW AC, výstup 3x400V AC, specifikace dle požadavků v technické zprávě | ks | 1 | 50416.93 | 50416.93 |  |  | základní |  | 0 | 0 | 0 | 0 | 0 | 64 | K | 1 | ROZPOCET | 50416.93 | 0 | 0 | 0 | 0 | 1 | 50416.93 | 64 | 64
33 | K | Pol872 | Střídač fotovoltaický, výstupní výkon min. 25kW AC, výstup 3x400V AC, specifikace dle požadavků v technické zprávě | ks | 1 | 58898.4 | 58898.4 |  |  | základní |  | 0 | 0 | 0 | 0 | 0 | 64 | K | 1 | ROZPOCET | 58898.4 | 0 | 0 | 0 | 0 | 1 | 58898.4 | 64 | 66
34 | K | Pol873 | Střídač fotovoltaický, výstupní výkon min. 100kW AC, výstup 3x400V AC, specifikace dle požadavků v technické zprávě | ks | 1 | 61063.07 | 61063.07 |  |  | základní |  | 0 | 0 | 0 | 0 | 0 | 64 | K | 1 | ROZPOCET | 61063.07 | 0 | 0 | 0 | 0 | 1 | 61063.07 | 64 | 68
35 | K | Pol874 | Komunikační modul RS485/Modbus pro střídač | ks | 3 | 6047.71 | 18143.13 |  |  | základní |  | 0 | 0 | 0 | 0 | 0 | 64 | K | 1 | ROZPOCET | 18143.13 | 0 | 0 | 0 | 0 | 1 | 18143.13 | 64 | 70
36 | K | Pol875 | Rozvaděč pro FVE, nástěnný oceloplechový, zapojení dle výkresové dokumentace (v.č. 3 – schéma, zapojení) | ks | 2 | 108822.38 | 217644.76 |  |  | základní |  | 0 | 0 | 0 | 0 | 0 | 64 | K | 1 | ROZPOCET | 217644.76 | 0 | 0 | 0 | 0 | 1 | 217644.76 | 64 | 72
37 | K | Pol876 | Analyzátor kvality s displejem a komunikačním rozhraním Modbus - specifikace dle technické zprávy | ks | 3 | 12144 | 36432 |  |  | základní |  | 0 | 0 | 0 | 0 | 0 | 64 | K | 1 | ROZPOCET | 36432 | 0 | 0 | 0 | 0 | 1 | 36432 | 64 | 74
| D | M21.FVE.05 | Práce a dodávky PSV |  |  |  | 781348.97 |  |  |  |  | 0 |  | 0 |  | 0 | 1 | D | 0 | ROZPOCET | [6 empty] | 781348.97
38 | K | Pol877 | Montáž rozvodnic do 150 kg | ks | 3 | 1480.05 | 4440.15 |  |  | základní |  | 0 | 0 | 0 | 0 | 0 | 64 | K | 1 | ROZPOCET | 4440.15 | 0 | 0 | 0 | 0 | 1 | 4440.15 | 64 | 76
39 | K | Pol878 | Montáž konstrukcí, zátěží a FVE panelů | ks | 370 | 784.81 | 290379.7 |  |  | základní |  | 0 | 0 | 0 | 0 | 0 | 64 | K | 1 | ROZPOCET | 290379.7 | 0 | 0 | 0 | 0 | 1 | 290379.7 | 64 | 78
40 | K | Pol879 | Montáž střídačů | ks | 3 | 5525.52 | 16576.56 |  |  | základní |  | 0 | 0 | 0 | 0 | 0 | 64 | K | 1 | ROZPOCET | 16576.56 | 0 | 0 | 0 | 0 | 1 | 16576.56 | 64 | 80
41 | K | Pol880 | Montáže a pokládka kabelů a kabelový tras | soub | 1 | 256542 | 256542 |  |  | základní |  | 0 | 0 | 0 | 0 | 0 | 64 | K | 1 | ROZPOCET | 256542 | 0 | 0 | 0 | 0 | 1 | 256542 | 64 | 82
42 | K | Pol881 | Revize | hod | 16 | 1118.26 | 17892.16 |  |  | základní |  | 0 | 0 | 0 | 0 | 0 | 64 | K | 1 | ROZPOCET | 17892.16 | 0 | 0 | 0 | 0 | 1 | 17892.16 | 64 | 84
43 | K | Pol882 | Software pro dálkový monitoring FVE s úložištěm dat v cloudu včetně vizualizační aplikace předplacené na období životnosti 25 let. | ks | 1 | 31574.4 | 31574.4 |  |  | základní |  | 0 | 0 | 0 | 0 | 0 | 64 | K | 1 | ROZPOCET | 31574.4 | 0 | 0 | 0 | 0 | 1 | 31574.4 | 64 | 86
44 | K | Pol883 | Energetický posudek ověření úspor elektrické energie zpracovaný nezávislým energetickým specialistou dle metodiky zákona 406/2000Sb | ks | 1 | 42504 | 42504 |  |  | základní |  | 0 | 0 | 0 | 0 | 0 | 64 | K | 1 | ROZPOCET | 42504 | 0 | 0 | 0 | 0 | 1 | 42504 | 64 | 88
45 | K | Pol884 | Provedení provozního testu dokončeného FVE systému v automatickém režimu a délce trvání nejméně 7 dnů. Detail testu je popsán v technické zprávě | ks | 1 | 36432 | 36432 |  |  | základní |  | 0 | 0 | 0 | 0 | 0 | 64 | K | 1 | ROZPOCET | 36432 | 0 | 0 | 0 | 0 | 1 | 36432 | 64 | 90
46 | K | Pol885 | Práce a dodávky vybavení nezbytného pro připojení střídačů k systému dispečerského řízení FVE dle požadavků ČEZ Distribuce pro dané odběrné místo | ks | 1 | 85008 | 85008 |  |  | základní |  | 0 | 0 | 0 | 0 | 0 | 64 | K | 1 | ROZPOCET | 85008 | 0 | 0 | 0 | 0 | 1 | 85008 | 64 | 92

## D.2.11.a - Zdravotnická t...
{e9744fac-80eb-4709-bd1c-ba18f57618a4}
2
| KRYCÍ LIST SOUPISU PRACÍ | [7 empty] | v --- níže se nacházejí doplnkové a pomocné údaje k sestavám --- v | [8 empty] | False
Stavba:
Novostavba Onkologické kliniky P4 - Novostavba budovy P4
Objekt:
IO 11 - Zdravotnická technologie
Soupis:
D.2.11.a - Zdravotnická technologie - pevně spojené
| KSO: |  |  |  |  | CC-CZ:
| Místo: |  | Olomouc |  |  | Datum: | 2024-06-27
| Zadavatel: |  |  |  |  | IČ:
|  | Fakultní nemocnice Olomouc |  |  |  | DIČ:
| Uchazeč: |  |  |  |  | IČ: | 25021915
|  | Metrostav DIZ s.r.o. |  |  |  | DIČ: | Vyplň údaj
| Projektant: |  |  |  |  | IČ:
|  | Adam Rujbr Architects |  |  |  | DIČ:
| Zpracovatel: |  |  |  |  | IČ:
DIČ:
Poznámka:
| Cena bez DPH | [5 empty] | 315280
|  |  | Základ daně |  |  | Sazba daně | Výše daně
| DPH | základní | 315280 |  |  | 21% | 66208.8
|  | snížená | 0 |  |  | 12% | 0
|  | zákl. přenesená | 0 |  |  | 21% | 0
|  | sníž. přenesená | 0 |  |  | 12% | 0
|  | nulová | 0 |  |  | 0% | 0
| Cena s DPH |  |  | v | CZK |  | 381488.8
REKAPITULACE ČLENĚNÍ SOUPISU PRACÍ
Stavba:
Novostavba Onkologické kliniky P4 - Novostavba budovy P4
Objekt:
IO 11 - Zdravotnická technologie
Soupis:
D.2.11.a - Zdravotnická technologie - pevně spojené
Místo: |  |  | Olomouc |  |  | Datum: | 2024-06-27
Zadavatel: |  |  | Fakultní nemocnice Olomouc |  |  | Projektant: | Adam Rujbr Architects
Uchazeč: |  |  | Metrostav DIZ s.r.o. |  |  | Zpracovatel:
Kód dílu - Popis | [6 empty] | Cena celkem [CZK]
Náklady stavby celkem | [6 empty] | 315280 | [11 empty] | -1
| D.2.11.01 - 2PP | [5 empty] | 13500
| D.2.11.02 - 1PP | [5 empty] | 24000
| D.2.11.03 - 1NP | [5 empty] | 73000
| D.2.11.04 - 2NP | [5 empty] | 134390
| D.2.11.05 - 3NP | [5 empty] | 70390
SOUPIS PRACÍ
Stavba:
Novostavba Onkologické kliniky P4 - Novostavba budovy P4
Objekt:
IO 11 - Zdravotnická technologie
Soupis:
D.2.11.a - Zdravotnická technologie - pevně spojené
Místo: |  |  | Olomouc |  |  | Datum: | 2024-06-27
Zadavatel: |  |  | Fakultní nemocnice Olomouc |  |  | Projektant: | Adam Rujbr Architects
Uchazeč: |  |  | Metrostav DIZ s.r.o. |  |  | Zpracovatel:
PČ | Typ | Kód | Popis | MJ | Množství | J.cena [CZK] | Cena celkem [CZK] | Cenová soustava |  | DPH | J. Nh [h] | Nh celkem [h] | J. hmotnost [t] | Hmotnost celkem [t] | J. suť [t] | Suť Celkem [t]
Náklady soupisu celkem | [6 empty] | 315280 |  |  |  |  | 0 |  | 0 |  | 0 |  | D | -1 | [7 empty] | 315280
| D | D.2.11.01 | 2PP |  |  |  | 13500 |  |  |  |  | 0 |  | 0 |  | 0 | 1 | D | 0 | ROZPOCET | [6 empty] | 13500
1 | K | T-9002 | dávkovač dezinfekce pákový | ks | 9 | 1500 | 13500 |  |  | základní |  | 0 | 0 | 0 | 0 | 0 | 16 | K | 1 | ROZPOCET | 13500 | 0 | 0 | 0 | 0 | 1 | 13500 | 16 | -626977010
| D | D.2.11.02 | 1PP |  |  |  | 24000 |  |  |  |  | 0 |  | 0 |  | 0 | 1 | D | 0 | ROZPOCET | [6 empty] | 24000
3 | K | T-9002 | dávkovač dezinfekce pákový | ks | 16 | 1500 | 24000 |  |  | základní |  | 0 | 0 | 0 | 0 | 0 | 16 | K | 1 | ROZPOCET | 24000 | 0 | 0 | 0 | 0 | 1 | 24000 | 16 | 915995764
| D | D.2.11.03 | 1NP |  |  |  | 73000 |  |  |  |  | 0 |  | 0 |  | 0 | 1 | D | 0 | ROZPOCET | [6 empty] | 73000
5 | K | K-1124 | skříňka nástěnná uzavřená s jednou policí - celonerezové provedení, provedení nerezová ocel ASTM AISI304, DIN W.Nr. 1.4301 | ks | 2 | 8500 | 17000 |  |  | základní |  | 0 | 0 | 0 | 0 | 0 | 16 | K | 1 | ROZPOCET | 17000 | 0 | 0 | 0 | 0 | 1 | 17000 | 16 | 6
| P |  | Poznámka k položce: 1NP 1200/350/600mm | [14 empty] | P | 1
6 | K | KP-1124 | stůl mycí s 1-dřezem, skříňový, zadní límec - celonerezové provedení, provedení nerezová ocel ASTM AISI304, DIN W.Nr. 1.4301 | ks | 1 | 29000 | 29000 |  |  | základní |  | 0 | 0 | 0 | 0 | 0 | 16 | K | 1 | ROZPOCET | 29000 | 0 | 0 | 0 | 0 | 1 | 29000 | 16 | 8
| P |  | Poznámka k položce: 1NP 2400/600/850mm | [14 empty] | P | 1
7 | K | T-9002 | dávkovač dezinfekce pákový | ks | 9 | 1500 | 13500 |  |  | základní |  | 0 | 0 | 0 | 0 | 0 | 16 | K | 1 | ROZPOCET | 13500 | 0 | 0 | 0 | 0 | 1 | 13500 | 16 | -1347081155
8 | K | TP-1203 | komplet umyvadla s výlevkou, nerezové provedení, provedení nerezová ocel ASTM AISI304, DIN W.Nr. 1.4301 | ks | 1 | 13500 | 13500 |  |  | základní |  | 0 | 0 | 0 | 0 | 0 | 16 | K | 1 | ROZPOCET | 13500 | 0 | 0 | 0 | 0 | 1 | 13500 | 16 | 10
| P |  | Poznámka k položce: 1NP | [14 empty] | P | 1
| D | D.2.11.04 | 2NP |  |  |  | 134390 |  |  |  |  | 0 |  | 0 |  | 0 | 1 | D | 0 | ROZPOCET | [6 empty] | 134390
10 | K | K-1124 | skříňka nástěnná uzavřená s jednou policí - celonerezové provedení, provedení nerezová ocel ASTM AISI304, DIN W.Nr. 1.4301 | ks | 2 | 8500 | 17000 |  |  | základní |  | 0 | 0 | 0 | 0 | 0 | 16 | K | 1 | ROZPOCET | 17000 | 0 | 0 | 0 | 0 | 1 | 17000 | 16 | 14
| P |  | Poznámka k položce: 2NP 1200/350/600mm | [14 empty] | P | 1
11 | K | KP-1124 | stůl mycí s 1-dřezem, skříňový, zadní límec - celonerezové provedení, provedení nerezová ocel ASTM AISI304, DIN W.Nr. 1.4301 | ks | 1 | 29000 | 29000 |  |  | základní |  | 0 | 0 | 0 | 0 | 0 | 16 | K | 1 | ROZPOCET | 29000 | 0 | 0 | 0 | 0 | 1 | 29000 | 16 | 16
| P |  | Poznámka k položce: 2NP 2400/600/850mm | [14 empty] | P | 1
12 | K | T-9002 | dávkovač dezinfekce pákový | ks | 12 | 1500 | 18000 |  |  | základní |  | 0 | 0 | 0 | 0 | 0 | 16 | K | 1 | ROZPOCET | 18000 | 0 | 0 | 0 | 0 | 1 | 18000 | 16 | -2017019352
13 | K | TP-1203 | komplet umyvadla s výlevkou, nerezové provedení, provedení nerezová ocel ASTM AISI304, DIN W.Nr. 1.4301 | ks | 1 | 13500 | 13500 |  |  | základní |  | 0 | 0 | 0 | 0 | 0 | 16 | K | 1 | ROZPOCET | 13500 | 0 | 0 | 0 | 0 | 1 | 13500 | 16 | 18
| P |  | Poznámka k položce: 2NP | [14 empty] | P | 1
15 | K | DNM.01 | dvouramenný nosič monitoru vitálních funkcí - nástěnný | ks | 1 | 56890 | 56890 |  |  | základní |  | 0 | 0 | 0 | 0 | 0 | 16 | K | 1 | ROZPOCET | 56890 | 0 | 0 | 0 | 0 | 1 | 56890 | 16 | -410624240
| D | D.2.11.05 | 3NP |  |  |  | 70390 |  |  |  |  | 0 |  | 0 |  | 0 | 1 | D | 0 | ROZPOCET | [6 empty] | 70390
16 | K | T-9002 | dávkovač dezinfekce pákový | ks | 9 | 1500 | 13500 |  |  | základní |  | 0 | 0 | 0 | 0 | 0 | 16 | K | 1 | ROZPOCET | 13500 | 0 | 0 | 0 | 0 | 1 | 13500 | 16 | 467609058
18 | K | DNM.01 | dvouramenný nosič monitoru vitálních funkcí - nástěnný | ks | 1 | 56890 | 56890 |  |  | základní |  | 0 | 0 | 0 | 0 | 0 | 16 | K | 1 | ROZPOCET | 56890 | 0 | 0 | 0 | 0 | 1 | 56890 | 16 | -716354882

## Seznam figur
SEZNAM FIGUR
Kód: | RSS23-11-03a
Stavba: | Novostavba Onkologické kliniky P4 - Novostavba budovy P4
Datum: | 2024-06-27
Kód | Popis | MJ | Výměra
SO 01/ D.1.1_2 | ASŘ a SKŘ
D01 | Podlaha na terénu PVC | m2 | 452.18
| 2PP |  | 0
| PVC homogenní probarvené |  | 0
| 21,02-14,1+19,46+21,46+43,91 |  | 91.75
| 53,12+23,62+19,95+31,44+12,14 |  | 140.27
| 13,92+30,30+21,0+19,69*2+11,92+12,1 |  | 128.62
| Mezisoučet |  | 360.64
| PVC homogenní probarvené protiskluzné |  | 0
| 4,05+6,55+1,13+1,12+4,2+1,24+7,0+4,2+7,0+1,24+1,53*2+2,39 |  | 43.18
| 8,58+1,28+1,4+21,27+1,5+1,57+11,25+1,51 |  | 48.36
| Mezisoučet |  | 91.54
| Součet |  | 452.18
Použití figury:
632451103 | Cementový samonivelační potěr ze suchých směsí tl přes 5 do 10 mm | m2 | 2688.76
632451254 | Potěr cementový samonivelační litý C30 tl přes 45 do 50 mm | m2 | 3133.54
632451293 | Příplatek k cementovému samonivelačnímu litému potěru C30 ZKD 5 mm tl přes 50 mm | m2 | 12439.53
632481213 | Separační vrstva z PE fólie | m2 | 3446.894
633811111 | Broušení nerovností betonových podlah do 2 mm - stržení šlemu | m2 | 3119.44
776111311 | Vysátí podkladu povlakových podlah | m2 | 2831.447
776241121 | Lepení vzorovaných pásů ze sametového vinylu | m2 | 2724.523
949101111 | Lešení pomocné pro objekty pozemních staveb s lešeňovou podlahou v do 1,9 m zatížení do 150 kg/m2 | m2 | 3381.948
D02 | Podlaha nadzemní podlaží PVC | m2 | 2186.9
| PVC homogenní probarvené |  | 0
| 1PP |  | 0
| 205,55+22,22+20,99 |  | 248.76
| 18,3+18,89*2+18,88*3 |  | 112.72
| 18,9+18,87+2,08+18,9*2+2,25+18,7*2+2,29+18,87 |  | 138.46
| 1NP |  | 0
| 75,2+22,22+19,78 |  | 117.2
| 5,96+2,79+13,05+7,01+14,63+4,95+3,48 |  | 51.87
| 2NP |  | 0
| 209,02+61,6+19,6 |  | 290.22
| 24,97+10,06+9,36+22,96 |  | 67.35
| 15,07+14,54+20,93 |  | 50.54
| 3NP |  | 0
| 147,43+17,95+14,25*2 |  | 193.88
| 6,47*2+12,05+19,69+19,7+7,01+15,6 |  | 86.99
| 15,62+11,22+13,39+23,94+15,96+11,68 |  | 91.81
| 15,96*2+4,27+47,2 |  | 83.39
| Mezisoučet |  | 1533.19
| PVC homogenní probarvené protiskluzné |  | 0
| 1PP |  | 0
| 4,09+6,55+1,13+2,37+6,95+1,71+4,2+7,0+1,24+3,4+1,7+2,3 |  | 42.64
| 1NP |  | 0
| 4,09+6,55+1,13+2,37+4,94+1,82+3,22+3,8+1,86 |  | 29.78
| 4,14+1,55+4,2+1,55+3,98+2,63+14,63+1,57+1,42 |  | 35.67
| 2NP |  | 0
| 4,09+6,55+1,13+1,12+6,85*2+7,0+2,61+1,24+1,53*2+2,74 |  | 43.24
| 3NP |  | 0
| 4,15+3,99+1,13+1,12+6,95+1,71+6,95+2,56+1,21+1,53*2+2,82 |  | 35.65
| 4,27*3 |  | 12.81
| Mezisoučet |  | 199.79
| PVC elektrostaticky vodivé |  | 0
| 1NP |  | 0
| 261,63+23,66+18,95+24,62 |  | 328.86
| 2NP |  | 0
| 54,17+22,72 |  | 76.89
| 3NP |  | 0
| 34,24 |  | 34.24
| Mezisoučet |  | 439.99
| PVC antistatické |  | 0
| 2NP |  | 0
| 10,81+3,12 |  | 13.93
| Mezisoučet |  | 13.93
| Součet |  | 2186.9
Použití figury:
632451103 | Cementový samonivelační potěr ze suchých směsí tl přes 5 do 10 mm | m2 | 2688.76
632451254 | Potěr cementový samonivelační litý C30 tl přes 45 do 50 mm | m2 | 3133.54
632451293 | Příplatek k cementovému samonivelačnímu litému potěru C30 ZKD 5 mm tl přes 50 mm | m2 | 12439.53
632481213 | Separační vrstva z PE fólie | m2 | 3446.894
633811111 | Broušení nerovností betonových podlah do 2 mm - stržení šlemu | m2 | 3119.44
713121111 | Montáž izolace tepelné podlah volně kladenými rohožemi, pásy, dílci, deskami 1 vrstva | m2 | 2222.48
776111311 | Vysátí podkladu povlakových podlah | m2 | 2831.447
776241121 | Lepení vzorovaných pásů ze sametového vinylu | m2 | 2724.523
949101111 | Lešení pomocné pro objekty pozemních staveb s lešeňovou podlahou v do 1,9 m zatížení do 150 kg/m2 | m2 | 3381.948
28376554 | deska polystyrénová pro snížení kročejového hluku (max. zatížení 4 kN/m2) tl 40mm | m2 | 2333.604
D03 | Podlaha technické místnosti - KERAMICKÁ DLAŽBA | m2 | 364.25
| 300/300 |  | 1
| 4NP |  | 0
| 9,03+13,37+320,98+19,87 |  | 363.25
| Součet |  | 364.25
Použití figury:
632451254 | Potěr cementový samonivelační litý C30 tl přes 45 do 50 mm | m2 | 3133.54
632451293 | Příplatek k cementovému samonivelačnímu litému potěru C30 ZKD 5 mm tl přes 50 mm | m2 | 12439.53
632481213 | Separační vrstva z PE fólie | m2 | 3446.894
633811111 | Broušení nerovností betonových podlah do 2 mm - stržení šlemu | m2 | 3119.44
713121121 | Montáž izolace tepelné podlah volně kladenými rohožemi, pásy, dílci, deskami 2 vrstvy | m2 | 364.251
771111011 | Vysátí podkladu před pokládkou dlažby | m2 | 444.78
771121011 | Nátěr penetrační na podlahu | m2 | 462.26
771574112 | Montáž podlah keramických hladkých lepených cementovým flexibilním lepidlem přes 9 do 12 ks/m2 | m2 | 444.78
771591112 | Izolace pod dlažbu nátěrem nebo stěrkou ve dvou vrstvách | m2 | 444.78
771592011 | Čištění vnitřních ploch podlah nebo schodišť po položení dlažby chemickými prostředky | m2 | 444.78
949101111 | Lešení pomocné pro objekty pozemních staveb s lešeňovou podlahou v do 1,9 m zatížení do 150 kg/m2 | m2 | 3381.948
28376.R.SYL | Trvale pružné pásy/desky vyrobené na bázi polyatherurethanu (PUR) vhodné pro snížení vibrací a otřesů tl 120mm, pevnost dle zatížení viz PD | m3 | 9.562
28376408 | deska XPS hrana polodrážková a hladký povrch 500kPA λ=0,035 | m3 | 28.685
59761128 | dlažba keramická slinutá nemrazuvzdorná R9/A povrch hladký/matný tl do 10mm přes 9 do 12ks/m2 | m2 | 467.02
D05 | Podlaha ve spojovacím mostě | m2 | 35.58
| 1NP |  | 0
| 11,8 |  | 11.8
| 2NP |  | 0
| 11,89 |  | 11.89
| 3NP |  | 0
| 11,89 |  | 11.89
| Součet |  | 35.58
Použití figury:
632451103 | Cementový samonivelační potěr ze suchých směsí tl přes 5 do 10 mm | m2 | 2688.76
632451254 | Potěr cementový samonivelační litý C30 tl přes 45 do 50 mm | m2 | 3133.54
632451293 | Příplatek k cementovému samonivelačnímu litému potěru C30 ZKD 5 mm tl přes 50 mm | m2 | 12439.53
632481213 | Separační vrstva z PE fólie | m2 | 3446.894
633811111 | Broušení nerovností betonových podlah do 2 mm - stržení šlemu | m2 | 3119.44
713121111 | Montáž izolace tepelné podlah volně kladenými rohožemi, pásy, dílci, deskami 1 vrstva | m2 | 2222.48
776111311 | Vysátí podkladu povlakových podlah | m2 | 2831.447
776241121 | Lepení vzorovaných pásů ze sametového vinylu | m2 | 2724.523
949101111 | Lešení pomocné pro objekty pozemních staveb s lešeňovou podlahou v do 1,9 m zatížení do 150 kg/m2 | m2 | 3381.948
28376554 | deska polystyrénová pro snížení kročejového hluku (max. zatížení 4 kN/m2) tl 40mm | m2 | 2333.604
D06 | Podlaha na terénu - KERAMICKÁ DLAŽBA | m2 | 80.53
| 2PP |  | 0
| 5,92+20,81+7,06+40,75+5,99 |  | 80.53
Použití figury:
632451254 | Potěr cementový samonivelační litý C30 tl přes 45 do 50 mm | m2 | 3133.54
632451293 | Příplatek k cementovému samonivelačnímu litému potěru C30 ZKD 5 mm tl přes 50 mm | m2 | 12439.53
632481213 | Separační vrstva z PE fólie | m2 | 3446.894
633811111 | Broušení nerovností betonových podlah do 2 mm - stržení šlemu | m2 | 3119.44
771111011 | Vysátí podkladu před pokládkou dlažby | m2 | 444.78
771121011 | Nátěr penetrační na podlahu | m2 | 462.26
771574112 | Montáž podlah keramických hladkých lepených cementovým flexibilním lepidlem přes 9 do 12 ks/m2 | m2 | 444.78
771591112 | Izolace pod dlažbu nátěrem nebo stěrkou ve dvou vrstvách | m2 | 444.78
771592011 | Čištění vnitřních ploch podlah nebo schodišť po položení dlažby chemickými prostředky | m2 | 444.78
949101111 | Lešení pomocné pro objekty pozemních staveb s lešeňovou podlahou v do 1,9 m zatížení do 150 kg/m2 | m2 | 3381.948
59761128 | dlažba keramická slinutá nemrazuvzdorná R9/A povrch hladký/matný tl do 10mm přes 9 do 12ks/m2 | m2 | 467.02
D07 | Schodiště - PVC | m2 | 35.653
| stupně vykázány zvlášť v oddíle 776 |  | 0
| D07 = plocha mezipodest |  | 0
| 2PP-1PP |  | 0
| 3,42*2,365 |  | 8.088
| 1PP-3NP |  | 0
| 3,42*2,055*3 |  | 21.084
| 3NP-4NP |  | 0
| 3,42*1,895 |  | 6.481
| Součet |  | 35.653
Použití figury:
776111311 | Vysátí podkladu povlakových podlah | m2 | 2831.447
776241121 | Lepení vzorovaných pásů ze sametového vinylu | m2 | 2724.523
D09 | Podlaha s čistící zónou ve 2PP | m2 | 14.1
| 14,1 |  | 14.1
Použití figury:
632451103 | Cementový samonivelační potěr ze suchých směsí tl přes 5 do 10 mm | m2 | 2688.76
632451254 | Potěr cementový samonivelační litý C30 tl přes 45 do 50 mm | m2 | 3133.54
632451293 | Příplatek k cementovému samonivelačnímu litému potěru C30 ZKD 5 mm tl přes 50 mm | m2 | 12439.53
632481213 | Separační vrstva z PE fólie | m2 | 3446.894
949101111 | Lešení pomocné pro objekty pozemních staveb s lešeňovou podlahou v do 1,9 m zatížení do 150 kg/m2 | m2 | 3381.948
H01 | Podhled 600x600mm, mokré prostory | m2 | 219.3
| 2PP |  | 0
| 76,54 |  | 76.54
| 1PP |  | 0
| 28,42 |  | 28.42
| 1NP |  | 0
| 44,2 |  | 44.2
| 2NP |  | 0
| 28,51 |  | 28.51
| 3NP |  | 0
| 41,63 |  | 41.63
| Součet |  | 219.3
Použití figury:
763431001 | Montáž minerálního podhledu s vyjímatelnými panely vel. do 0,36 m2 na zavěšený viditelný rošt | m2 | 352.52
63126361 | panel akustický hygienický povrch porézní skelná tkanina hrana zatřená rovná αw=0,95 viditelný rastr š 24mm bílý tl 15mm | m2 | 370.146
H02 | Podhled 600x600mm, suché prostory | m2 | 133.22
| 2PP |  | 0
| 63,2 |  | 63.2
| 1NP |  | 0
| 31,93 |  | 31.93
| 2NP |  | 0
| 10,06 |  | 10.06
| 3NP |  | 0
| 28,03 |  | 28.03
| Součet |  | 133.22
Použití figury:
763431001 | Montáž minerálního podhledu s vyjímatelnými panely vel. do 0,36 m2 na zavěšený viditelný rošt | m2 | 352.52
63126361 | panel akustický hygienický povrch porézní skelná tkanina hrana zatřená rovná αw=0,95 viditelný rastr š 24mm bílý tl 15mm | m2 | 370.146
H03 | Podhled 1200x600mm, kanceláře, vyšetřovny ... | m2 | 552.02
| 2PP |  | 0
| 70,83 |  | 70.83
| 1PP |  | 0
| 195,74 |  | 195.74
| 1NP |  | 0
| 28,97 |  | 28.97
| 2NP |  | 0
| 62,01 |  | 62.01
| 3NP |  | 0
| 194,47 |  | 194.47
| Součet |  | 552.02
Použití figury:
763431012 | Montáž minerálního podhledu s vyjímatelnými panely vel. přes 0,36 do 0,72 m2 na zavěšený polozapuštěný rošt | m2 | 2017.86
63126317 | panel akustický povrch velice porézní skelná tkanina hrana zatřená polozapuštěná αw=0,95 zapuštěný rastr š 15mm bílý tl 20mm | m2 | 579.621
H04 | Podhled 1200x600mm, čisté prostory | m2 | 58.28
| 1NP |  | 0
| 7,01 |  | 7.01
| 2NP |  | 0
| 51,27 |  | 51.27
| Součet |  | 58.28
Použití figury:
763431012 | Montáž minerálního podhledu s vyjímatelnými panely vel. přes 0,36 do 0,72 m2 na zavěšený polozapuštěný rošt | m2 | 2017.86
63126360 | panel akustický hygienický povrch porézní skelná tkanina hrana zatřená polozapuštěná αw=1,00 polozapuštěný rastr š 24mm bílý tl 15mm | m2 | 458.777
H05 | Podhled 1200x600mm, chodby | m2 | 964.27
| 2PP |  | 0
| 190,31 |  | 190.31
| 1PP |  | 0
| 238,01 |  | 238.01
| 1NP |  | 0
| 93,86 |  | 93.86
| 2NP |  | 0
| 271,03 |  | 271.03
| 3NP |  | 0
| 171,06 |  | 171.06
| Součet |  | 964.27
Použití figury:
763431012 | Montáž minerálního podhledu s vyjímatelnými panely vel. přes 0,36 do 0,72 m2 na zavěšený polozapuštěný rošt | m2 | 2017.86
63126320 | panel akustický povrch velice porézní skelná tkanina hrana zatřená skrytá a rovná αw=0,90 viditelný rastr v jednom směru š 24mm bílý tl 20mm | m2 | 1048.856
H06 | Podhled 1200x600mm, přednáškové místnosti | m2 | 34.64
| 3NP |  | 0
| 34,64 |  | 34.64
Použití figury:
763431012 | Montáž minerálního podhledu s vyjímatelnými panely vel. přes 0,36 do 0,72 m2 na zavěšený polozapuštěný rošt | m2 | 2017.86
63126320 | panel akustický povrch velice porézní skelná tkanina hrana zatřená skrytá a rovná αw=0,90 viditelný rastr v jednom směru š 24mm bílý tl 20mm | m2 | 1048.856
H07 | Podhled 1200x600mm,čisté prostory | m2 | 378.65
| 1NP |  | 0
| 279,11 |  | 279.11
| 2NP |  | 0
| 99,54 |  | 99.54
| Součet |  | 378.65
Použití figury:
763431012 | Montáž minerálního podhledu s vyjímatelnými panely vel. přes 0,36 do 0,72 m2 na zavěšený polozapuštěný rošt | m2 | 2017.86
63126360 | panel akustický hygienický povrch porézní skelná tkanina hrana zatřená polozapuštěná αw=1,00 polozapuštěný rastr š 24mm bílý tl 15mm | m2 | 458.777
H08 | Běžný SDK podhled | m2 | 215.86
| 2PP |  | 0
| 26,63 |  | 26.63
| 1PP |  | 0
| 85,15 |  | 85.15
| 1NP |  | 0
| 25,45 |  | 25.45
| 3NP |  | 0
| 78,63 |  | 78.63
| Součet |  | 215.86
Použití figury:
763131411 | SDK podhled desky 1xA 12,5 bez izolace dvouvrstvá spodní kce profil CD+UD | m2 | 215.86
784221101 | Dvojnásobné bílé malby ze směsí za sucha dobře otěruvzdorných v místnostech do 3,80 m | m2 | 3954.973
H08_1 | Běžný SDK podhled | m2 | 215.86
| 2PP |  | 0
| 26,63 |  | 26.63
| 1PP |  | 0
| 85,15 |  | 85.15
| 1NP |  | 0
| 25,45 |  | 25.45
| 3NP |  | 0
| 78,63 |  | 78.63
| Součet |  | 215.86
H09 | Podhled SDK čisté prostory | m2 | 63.14
| 1NP |  | 0
| 47,02 |  | 47.02
| 2NP |  | 0
| 16,12 |  | 16.12
| Součet |  | 63.14
Použití figury:
763131451 | SDK podhled deska 1xH2 12,5 bez izolace dvouvrstvá spodní kce profil CD+UD | m2 | 63.14
P01 | Příčka SVD 100, EI 30 DP1, 54 dB | m2 | 778.66
| 2PP |  | 0
| 169,03 |  | 169.03
| 1PP |  | 0
| 124,53 |  | 124.53
| 1NP |  | 0
| 197,67 |  | 197.67
| 2NP |  | 0
| 139,3 |  | 139.3
| 3NP |  | 0
| 140,01+8,12 |  | 148.13
| Součet |  | 778.66
Použití figury:
763211124 | Sádrovláknitá příčka tl 100 mm profil CW+UW 75 desky 1x12,5 s izolací EI do 60 Rw do 54 dB | m2 | 778.66
P02 | Příčka SVD 150, EI 60 DP1, 54 dB | m2 | 2417.3
| 2PP |  | 0
| 618,83 |  | 618.83
| 1PP |  | 0
| 414,98+3,83 |  | 418.81
| 1NP |  | 0
| 314,58+5,16 |  | 319.74
| 2NP |  | 0
| 449,05 |  | 449.05
| 3NP |  | 0
| 554,93+5,09 |  | 560.02
| 4NP |  | 0
| 50,85 |  | 50.85
| Součet |  | 2417.3
Použití figury:
763211128 | Sádrovláknitá příčka tl 125 mm profil CW+UW 100 desky 1x12,5 s izolací EI do 60 Rw do 54 dB | m2 | 2417.3
P03 | Příčka SVD 210, EI 90 DP1, 65 dB | m2 | 18.11
| 1PP |  | 0
| 18,11 |  | 18.11
Použití figury:
763213123 | Sádrovláknitá příčka instalační tl min. 185 mm zdvojený profil CW+UW 75 desky 1x12,5 mm s izolací EI 30 Rw do 60 dB | m2 | 18.11
763213131 | Montáž desek tl 1 x 12,5 mm sádrovláknitá příčka instalační oboustranně jednoduše opláštěná | m2 | 18.11
59591291 | deska sádrovláknitá protipožární tl 12,5mm | m2 | 39.842
P04 | SVD 60, pro instalační předstěny | m2 | 155.85
| 2PP |  | 0
| 10,02+21,57 |  | 31.59
| 1PP |  | 0
| 14,39+35,66 |  | 50.05
| 1NP |  | 0
| 3,01+19,23 |  | 22.24
| 2NP |  | 0
| 21,55 |  | 21.55
| 3NP |  | 0
| 19,02+11,4 |  | 30.42
| Součet |  | 155.85
Použití figury:
763221121 | Sádrovláknitá stěna předsazená tl 87,5 mm CW+UW 75 deska 1x12,5 s izolací EI 30 Rw do 40 dB | m2 | 155.85
S01 | Vegetační retenční střecha | m2 | 189.346
| 36,45*17,0 |  | 619.65
| -27,2*15,82 |  | -430.304
| Součet |  | 189.346
Použití figury:
712311101 | Provedení povlakové krytiny střech do 10° za studena lakem penetračním nebo asfaltovým | m2 | 645.885
712341559 | Provedení povlakové krytiny střech do 10° pásy NAIP přitavením v plné ploše | m2 | 645.885
712363624 | Provedení povlak krytiny mechanicky kotvenou do betonu TI tl přes 240 mm vnitřní pole, budova v přes 18 m | m2 | 246.336
712363625 | Provedení povlak krytiny mechanicky kotvenou do betonu TI tl přes 240 mm krajní pole, budova v přes 18 m | m2 | 270.372
712363626 | Provedení povlak krytiny mechanicky kotvenou do betonu TI tl přes 240 mm rohové pole, budova v přes 18 m | m2 | 129.177
712391171 | Provedení povlakové krytiny střech do 10° podkladní textilní vrstvy | m2 | 863.906
712391172 | Provedení povlakové krytiny střech do 10° ochranné textilní vrstvy | m2 | 849.141
712771271 | Provedení filtrační vrstvy vegetační střechy z textilií sklon do 5° | m2 | 644.375
712771333 | Provedení hydroakumulační vrstvy z nopových fólií s přesahem vegetační střechy sklon do 5° | m2 | 585.795
712771401 | Provedení vegetační vrstvy ze substrátu tl do 100 mm vegetační střechy sklon do 5° | m2 | 585.795
713141136 | Montáž izolace tepelné střech plochých lepené za studena nízkoexpanzní (PUR) pěnou 1 vrstva rohoží, pásů, dílců, desek | m2 | 585.795
713141336 | Montáž izolace tepelné střech plochých lepené za studena nízkoexpanzní (PUR) pěnou, spádová vrstva | m2 | 1291.77
10321225 | substrát vegetačních střech extenzivní s nízkým obsahem organické složky | m3 | 56.236
11163153 | emulze asfaltová penetrační | litr | 262.674
28329056 | fólie hydroizolační střešní TPO (FPO) určená pro mechanické kotvení nebo ke stabilizaci přitížením tl 2,0mm | m2 | 875.035
28376142 | klín izolační spád do 5% EPS 150 | m3 | 103.806
28376422 | deska XPS hrana polodrážková a hladký povrch 300kPA λ=0,035 tl 100mm | m2 | 615.084
62856011 | pás asfaltový natavitelný modifikovaný SBS s vložkou z hliníkové fólie s textilií a spalitelnou PE fólií nebo jemnozrnným minerálním posypem na horním povrchu tl 4,0mm | m2 | 1018.396
69311060 | geotextilie netkaná separační, ochranná, filtrační, drenážní PP 200g/m2 | m2 | 676.592
69311199 | geotextilie netkaná separační, ochranná, filtrační, drenážní PES(70%)+PP(30%) 300g/m2 | m2 | 357.433
69311202 | geotextilie netkaná separační, ochranná, filtrační, drenážní PES(70%)+PP(30%) 500g/m2 | m2 | 1384.927
69334152 | fólie profilovaná (nopová) perforovaná HDPE s hydroakumulační a drenážní funkcí do vegetačních střech s výškou nopů 20mm | m2 | 644.375
S01VH | Vytažení horních vrstev skl. S01 | m2 | 151.067
| 36,45*(0,4+0,593)*2 |  | 72.39
| 17,0*(0,4*2+0,893+0,793) |  | 42.262
| 0,593*0,893*2 |  | 1.059
| 0,593*0,793*2 |  | 0.94
| (27,2+15,82)*2*0,4 |  | 34.416
| Součet |  | 151.067
Použití figury:
712391171 | Provedení povlakové krytiny střech do 10° podkladní textilní vrstvy | m2 | 863.906
712391172 | Provedení povlakové krytiny střech do 10° ochranné textilní vrstvy | m2 | 849.141
712861705 | Provedení povlakové krytiny vytažením na konstrukce fólií lepenou se svařovanými spoji | m2 | 218.021
28329056 | fólie hydroizolační střešní TPO (FPO) určená pro mechanické kotvení nebo ke stabilizaci přitížením tl 2,0mm | m2 | 875.035
69311199 | geotextilie netkaná separační, ochranná, filtrační, drenážní PES(70%)+PP(30%) 300g/m2 | m2 | 357.433
69311202 | geotextilie netkaná separační, ochranná, filtrační, drenážní PES(70%)+PP(30%) 500g/m2 | m2 | 1384.927
S01VS | Vytažení spodních vrstev skl. S01 | m2 | 166.915
| (36,65+17,2)*2*(0,75+0,4) |  | 123.855
| 0,4*0,4*4 |  | 0.64
| (26,9+15,52)*2*0,5 |  | 42.42
| Součet |  | 166.915
Použití figury:
712811101 | Provedení povlakové krytiny vytažením na konstrukce za studena nátěrem penetračním | m2 | 229.69
712841559 | Provedení povlakové krytiny vytažením na konstrukce pásy přitavením NAIP | m2 | 229.69
11163153 | emulze asfaltová penetrační | litr | 262.674
62856011 | pás asfaltový natavitelný modifikovaný SBS s vložkou z hliníkové fólie s textilií a spalitelnou PE fólií nebo jemnozrnným minerálním posypem na horním povrchu tl 4,0mm | m2 | 1018.396
S02 | Střecha nad TM | m2 | 396.449
| 26,4*15,017 |  | 396.449
Použití figury:
712311101 | Provedení povlakové krytiny střech do 10° za studena lakem penetračním nebo asfaltovým | m2 | 645.885
712341559 | Provedení povlakové krytiny střech do 10° pásy NAIP přitavením v plné ploše | m2 | 645.885
712363624 | Provedení povlak krytiny mechanicky kotvenou do betonu TI tl přes 240 mm vnitřní pole, budova v přes 18 m | m2 | 246.336
712363625 | Provedení povlak krytiny mechanicky kotvenou do betonu TI tl přes 240 mm krajní pole, budova v přes 18 m | m2 | 270.372
712363626 | Provedení povlak krytiny mechanicky kotvenou do betonu TI tl přes 240 mm rohové pole, budova v přes 18 m | m2 | 129.177
712391171 | Provedení povlakové krytiny střech do 10° podkladní textilní vrstvy | m2 | 863.906
712391172 | Provedení povlakové krytiny střech do 10° ochranné textilní vrstvy | m2 | 849.141
712391382 | Provedení povlakové krytiny střech do 10° násypem z hrubého kameniva tl 50 mm | m2 | 396.449
712771271 | Provedení filtrační vrstvy vegetační střechy z textilií sklon do 5° | m2 | 644.375
712771333 | Provedení hydroakumulační vrstvy z nopových fólií s přesahem vegetační střechy sklon do 5° | m2 | 585.795
712771401 | Provedení vegetační vrstvy ze substrátu tl do 100 mm vegetační střechy sklon do 5° | m2 | 585.795
713141136 | Montáž izolace tepelné střech plochých lepené za studena nízkoexpanzní (PUR) pěnou 1 vrstva rohoží, pásů, dílců, desek | m2 | 585.795
713141336 | Montáž izolace tepelné střech plochých lepené za studena nízkoexpanzní (PUR) pěnou, spádová vrstva | m2 | 1291.77
10321225 | substrát vegetačních střech extenzivní s nízkým obsahem organické složky | m3 | 56.236
11163153 | emulze asfaltová penetrační | litr | 262.674
28329056 | fólie hydroizolační střešní TPO (FPO) určená pro mechanické kotvení nebo ke stabilizaci přitížením tl 2,0mm | m2 | 875.035
28376142 | klín izolační spád do 5% EPS 150 | m3 | 103.806
28376422 | deska XPS hrana polodrážková a hladký povrch 300kPA λ=0,035 tl 100mm | m2 | 615.084
62856011 | pás asfaltový natavitelný modifikovaný SBS s vložkou z hliníkové fólie s textilií a spalitelnou PE fólií nebo jemnozrnným minerálním posypem na horním povrchu tl 4,0mm | m2 | 1018.396
69311060 | geotextilie netkaná separační, ochranná, filtrační, drenážní PP 200g/m2 | m2 | 676.592
69311202 | geotextilie netkaná separační, ochranná, filtrační, drenážní PES(70%)+PP(30%) 500g/m2 | m2 | 1384.927
69334152 | fólie profilovaná (nopová) perforovaná HDPE s hydroakumulační a drenážní funkcí do vegetačních střech s výškou nopů 20mm | m2 | 644.375
S02VH | Vytažení horních vrstev skl. S02 | m2 | 58.624
| (26,4+15,017)*2*(0,3+0,4) |  | 57.984
| 0,4*0,4*4 |  | 0.64
| Součet |  | 58.624
Použití figury:
712391171 | Provedení povlakové krytiny střech do 10° podkladní textilní vrstvy | m2 | 863.906
712391172 | Provedení povlakové krytiny střech do 10° ochranné textilní vrstvy | m2 | 849.141
712861705 | Provedení povlakové krytiny vytažením na konstrukce fólií lepenou se svařovanými spoji | m2 | 218.021
28329056 | fólie hydroizolační střešní TPO (FPO) určená pro mechanické kotvení nebo ke stabilizaci přitížením tl 2,0mm | m2 | 875.035
69311202 | geotextilie netkaná separační, ochranná, filtrační, drenážní PES(70%)+PP(30%) 500g/m2 | m2 | 1384.927
S02VS | Vytažení spodních vrstev skl. S02 | m2 | 50.27
| (26,6+15,217)*2*(0,45+0,15) |  | 50.18
| 0,15*0,15*4 |  | 0.09
| Součet |  | 50.27
Použití figury:
712811101 | Provedení povlakové krytiny vytažením na konstrukce za studena nátěrem penetračním | m2 | 229.69
712841559 | Provedení povlakové krytiny vytažením na konstrukce pásy přitavením NAIP | m2 | 229.69
11163153 | emulze asfaltová penetrační | litr | 262.674
62856011 | pás asfaltový natavitelný modifikovaný SBS s vložkou z hliníkové fólie s textilií a spalitelnou PE fólií nebo jemnozrnným minerálním posypem na horním povrchu tl 4,0mm | m2 | 1018.396
S03 | Střecha spojovacího mostu | m2 | 13.05
| 4,5*2,9 |  | 13.05
Použití figury:
712311101 | Provedení povlakové krytiny střech do 10° za studena lakem penetračním nebo asfaltovým | m2 | 645.885
712341559 | Provedení povlakové krytiny střech do 10° pásy NAIP přitavením v plné ploše | m2 | 645.885
712363624 | Provedení povlak krytiny mechanicky kotvenou do betonu TI tl přes 240 mm vnitřní pole, budova v přes 18 m | m2 | 246.336
712363625 | Provedení povlak krytiny mechanicky kotvenou do betonu TI tl přes 240 mm krajní pole, budova v přes 18 m | m2 | 270.372
712363626 | Provedení povlak krytiny mechanicky kotvenou do betonu TI tl přes 240 mm rohové pole, budova v přes 18 m | m2 | 129.177
712391171 | Provedení povlakové krytiny střech do 10° podkladní textilní vrstvy | m2 | 863.906
713141336 | Montáž izolace tepelné střech plochých lepené za studena nízkoexpanzní (PUR) pěnou, spádová vrstva | m2 | 1291.77
11163153 | emulze asfaltová penetrační | litr | 262.674
28322000 | fólie hydroizolační střešní mPVC mechanicky kotvená šedá tl 2,0mm | m2 | 75.262
28376142 | klín izolační spád do 5% EPS 150 | m3 | 103.806
62856011 | pás asfaltový natavitelný modifikovaný SBS s vložkou z hliníkové fólie s textilií a spalitelnou PE fólií nebo jemnozrnným minerálním posypem na horním povrchu tl 4,0mm | m2 | 1018.396
69311202 | geotextilie netkaná separační, ochranná, filtrační, drenážní PES(70%)+PP(30%) 500g/m2 | m2 | 1384.927
S03VH | Vytažení horních vrstev skl. S03 | m2 | 3.92
| 2,8*0,55 |  | 1.54
| 2,8*(0,55+0,3) |  | 2.38
| Součet |  | 3.92
Použití figury:
712391171 | Provedení povlakové krytiny střech do 10° podkladní textilní vrstvy | m2 | 863.906
712861705 | Provedení povlakové krytiny vytažením na konstrukce fólií lepenou se svařovanými spoji | m2 | 218.021
28322000 | fólie hydroizolační střešní mPVC mechanicky kotvená šedá tl 2,0mm | m2 | 75.262
69311202 | geotextilie netkaná separační, ochranná, filtrační, drenážní PES(70%)+PP(30%) 500g/m2 | m2 | 1384.927
S03VS | Vytažení spodních vrstev skl. S03 | m2 | 5.89
| 2,8*0,8 |  | 2.24
| 2,8*0,75+0,2 |  | 2.3
| 4,5*2*0,15 |  | 1.35
| Součet |  | 5.89
Použití figury:
712811101 | Provedení povlakové krytiny vytažením na konstrukce za studena nátěrem penetračním | m2 | 229.69
712841559 | Provedení povlakové krytiny vytažením na konstrukce pásy přitavením NAIP | m2 | 229.69
11163153 | emulze asfaltová penetrační | litr | 262.674
62856011 | pás asfaltový natavitelný modifikovaný SBS s vložkou z hliníkové fólie s textilií a spalitelnou PE fólií nebo jemnozrnným minerálním posypem na horním povrchu tl 4,0mm | m2 | 1018.396
S04 | Střecha přístřešku | m2 | 47.04
| 3,2*14,7 |  | 47.04
Použití figury:
712311101 | Provedení povlakové krytiny střech do 10° za studena lakem penetračním nebo asfaltovým | m2 | 645.885
712341559 | Provedení povlakové krytiny střech do 10° pásy NAIP přitavením v plné ploše | m2 | 645.885
712363624 | Provedení povlak krytiny mechanicky kotvenou do betonu TI tl přes 240 mm vnitřní pole, budova v přes 18 m | m2 | 246.336
712363625 | Provedení povlak krytiny mechanicky kotvenou do betonu TI tl přes 240 mm krajní pole, budova v přes 18 m | m2 | 270.372
712363626 | Provedení povlak krytiny mechanicky kotvenou do betonu TI tl přes 240 mm rohové pole, budova v přes 18 m | m2 | 129.177
712391171 | Provedení povlakové krytiny střech do 10° podkladní textilní vrstvy | m2 | 863.906
712391172 | Provedení povlakové krytiny střech do 10° ochranné textilní vrstvy | m2 | 849.141
713141336 | Montáž izolace tepelné střech plochých lepené za studena nízkoexpanzní (PUR) pěnou, spádová vrstva | m2 | 1291.77
11163153 | emulze asfaltová penetrační | litr | 262.674
28322000 | fólie hydroizolační střešní mPVC mechanicky kotvená šedá tl 2,0mm | m2 | 75.262
28376142 | klín izolační spád do 5% EPS 150 | m3 | 103.806
62856011 | pás asfaltový natavitelný modifikovaný SBS s vložkou z hliníkové fólie s textilií a spalitelnou PE fólií nebo jemnozrnným minerálním posypem na horním povrchu tl 4,0mm | m2 | 1018.396
69311197 | geotextilie netkaná separační, ochranná, filtrační, drenážní PES(70%)+PP(30%) 200g/m2 | m2 | 56.338
69311202 | geotextilie netkaná separační, ochranná, filtrační, drenážní PES(70%)+PP(30%) 500g/m2 | m2 | 1384.927
S04VH | Vytažení horních vrstev střechy S04 | m2 | 4.41
| 14,7*0,3 |  | 4.41
Použití figury:
712391171 | Provedení povlakové krytiny střech do 10° podkladní textilní vrstvy | m2 | 863.906
712861705 | Provedení povlakové krytiny vytažením na konstrukce fólií lepenou se svařovanými spoji | m2 | 218.021
28322000 | fólie hydroizolační střešní mPVC mechanicky kotvená šedá tl 2,0mm | m2 | 75.262
69311202 | geotextilie netkaná separační, ochranná, filtrační, drenážní PES(70%)+PP(30%) 500g/m2 | m2 | 1384.927
S04VS | Vytažení spodních vrstev střechy S04 | m2 | 6.615
| 14,7*0,45 |  | 6.615
Použití figury:
712391172 | Provedení povlakové krytiny střech do 10° ochranné textilní vrstvy | m2 | 849.141
712811101 | Provedení povlakové krytiny vytažením na konstrukce za studena nátěrem penetračním | m2 | 229.69
712841559 | Provedení povlakové krytiny vytažením na konstrukce pásy přitavením NAIP | m2 | 229.69
11163153 | emulze asfaltová penetrační | litr | 262.674
62856011 | pás asfaltový natavitelný modifikovaný SBS s vložkou z hliníkové fólie s textilií a spalitelnou PE fólií nebo jemnozrnným minerálním posypem na horním povrchu tl 4,0mm | m2 | 1018.396
69311197 | geotextilie netkaná separační, ochranná, filtrační, drenážní PES(70%)+PP(30%) 200g/m2 | m2 | 56.338

## Pokyny pro vyplnění
Struktura údajů, formát souboru a metodika pro zpracování
Struktura
Soubor je složen ze záložky Rekapitulace stavby a záložek s názvem soupisu prací pro jednotlivé objekty ve formátu XLSX. Každá ze záložek přitom obsahuje
ještě samostatné sestavy vymezené orámovaním a nadpisem sestavy.
Rekapitulace stavby obsahuje sestavu Rekapitulace stavby a Rekapitulace objektů stavby a soupisů prací.
V sestavě Rekapitulace stavby jsou uvedeny informace identifikující předmět veřejné zakázky na stavební práce, KSO, CC-CZ, CZ-CPV, CZ-CPA a rekapitulaci
celkové nabídkové ceny uchazeče.
Termínem "uchazeč" (resp. zhotovitel) se myslí "účastník zadávacího řízení" ve smyslu zákona o zadávání veřejných zakázek.
V sestavě Rekapitulace objektů stavby a soupisů prací je uvedena rekapitulace stavebních objektů, inženýrských objektů, provozních souborů,
vedlejších a ostatních nákladů a ostatních nákladů s rekapitulací nabídkové ceny za jednotlivé soupisy prací. Na základě údaje Typ je možné
identifikovat, zda se jedná o objekt nebo soupis prací pro daný objekt:
|  | STA | Stavební objekt pozemní
|  | ING | Stavební objekt inženýrský
|  | PRO | Provozní soubor
|  | VON | Vedlejší a ostatní náklady
|  | OST | Ostatní
|  | Soupis | Soupis prací pro daný typ objektu
Soupis prací pro jednotlivé objekty obsahuje sestavy Krycí list soupisu prací, Rekapitulace členění soupisu prací, Soupis prací. Za soupis prací může být považován
i objekt stavby v případě, že neobsahuje podřízenou zakázku.
Krycí list soupisu obsahuje rekapitulaci informací o předmětu veřejné zakázky ze sestavy Rekapitulace stavby, informaci o zařazení objektu do KSO,
CC-CZ, CZ-CPV, CZ-CPA a rekapitulaci celkové nabídkové ceny uchazeče za aktuální soupis prací.
Rekapitulace členění soupisu prací obsahuje rekapitulaci soupisu prací ve všech úrovních členění soupisu tak, jak byla tato členění použita (např.
stavební díly, funkční díly, případně jiné členění) s rekapitulací nabídkové ceny.
Soupis prací obsahuje položky veškerých stavebních nebo montážních prací, dodávek materiálů a služeb nezbytných pro zhotovení stavebního objektu,
inženýrského objektu, provozního souboru, vedlejších a ostatních nákladů.
Pro položky soupisu prací se zobrazují následující informace:
|  | PČ |  | Pořadové číslo položky v aktuálním soupisu
|  | TYP |  | Typ položky: K - konstrukce, M - materiál, PP - plný popis, PSC - poznámka k souboru cen, P - poznámka k položce, VV - výkaz výměr, FIG - rozpad figur
|  | Kód |  | Kód položky
|  | Popis |  | Zkrácený popis položky
|  | MJ |  | Měrná jednotka položky
|  | Množství |  | Množství v měrné jednotce
|  | J.cena |  | Jednotková cena položky. Zadaní může obsahovat namísto J.ceny sloupce J.materiál a J.montáž, jejichž součet definuje
J.cenu položky.
|  | Cena celkem |  | Celková cena položky daná jako součin množství a j.ceny
|  | Cenová soustava |  | Příslušnost položky do cenové soustavy
Ke každé položce soupisu prací se na samostatných řádcích může zobrazovat:
Plný popis položky
Poznámka k souboru cen a poznámka zadavatele
Výkaz výměr
Pokud je k řádku výkazu výměr evidovaný údaj ve sloupci Kód, jedná se o definovaný odkaz, na který se může odvolávat výkaz výměr z jiné položky.
Metodika pro zpracování
Jednotlivé sestavy jsou v souboru provázány. Editovatelné pole jsou zvýrazněny žlutým podbarvením, ostatní pole neslouží k editaci a nesmí být jakkoliv
modifikovány.
Uchazeč je pro podání nabídky povinen vyplnit žlutě podbarvená pole:
Pole Uchazeč v sestavě Rekapitulace stavby - zde uchazeč vyplní svůj název (název subjektu)
Pole IČ a DIČ v sestavě Rekapitulace stavby - zde uchazeč vyplní svoje IČ a DIČ
Datum v sestavě Rekapitulace stavby - zde uchazeč vyplní datum vytvoření nabídky
J.cena = jednotková cena v sestavě Soupis prací o maximálním počtu desetinných míst uvedených v poli
- pokud sestavy soupisů prací obsahují pole J.cena, měla by být všechna tato pole vyplněna nenulovými
Poznámka - nepovinný údaj pro položku soupisu
V případě, že sestavy soupisů prací neobsahují pole J.cena, potom ve všech soupisech prací obsahují pole:
- J.materiál - jednotková cena materiálu
- J.montáž - jednotková cena montáže
Uchazeč v tomto případě by měl vyplnit všechna pole J.materiál a pole J.montáž nenulovými kladnými číslicemi. V případech, kdy položka
neobsahuje žádný materiál je přípustné, aby pole J.materiál bylo vyplněno nulou. V případech, kdy položka neobsahuje žádnou montáž je přípustné,
aby pole J.montáž bylo vyplněno nulou. Obě pole - J.materiál, J.Montáž u jedné položky by však neměly být vyplněny nulou.
Rekapitulace stavby
Název |  |  | Povinný |  | Popis | Typ | Max. počet
atributu |  |  | (A/N) |  |  |  | znaků
Kód |  |  | A |  | Kód stavby | String | 20
Stavba |  |  | A |  | Název stavby | String | 120
Místo |  |  | N |  | Místo stavby | String | 50
Datum |  |  | A |  | Datum vykonaného exportu | Date
KSO |  |  | N |  | Klasifikace stavebního objektu | String | 15
CC-CZ |  |  | N |  | Klasifikace stavbeních děl | String | 15
CZ-CPV |  |  | N |  | Společný slovník pro veřejné zakázky | String | 20
CZ-CPA |  |  | N |  | Klasifikace produkce podle činností | String | 20
Zadavatel |  |  | N |  | Zadavatel zadaní | String | 50
IČ |  |  | N |  | IČ zadavatele zadaní | String | 20
DIČ |  |  | N |  | DIČ zadavatele zadaní | String | 20
Uchazeč |  |  | N |  | Uchazeč veřejné zakázky | String | 50
Projektant |  |  | N |  | Projektant | String | 50
Poznámka |  |  | N |  | Poznámka k zadání | String | 255
Sazba DPH |  |  | A |  | Rekapitulace sazeb DPH u položek soupisů | eGSazbaDph
Základna DPH |  |  | A |  | Základna DPH určena součtem celkové ceny z položek soupisů | Double
Hodnota DPH |  |  | A |  | Hodnota DPH | Double
Cena bez DPH |  |  | A |  | Celková cena bez DPH za celou stavbu. Sčítává se ze všech listů. | Double
Cena s DPH |  |  | A |  | Celková cena s DPH za celou stavbu | Double
Rekapitulace objektů stavby a soupisů prací
Název |  |  | Povinný |  | Popis | Typ | Max. počet
atributu |  |  | (A/N) |  |  |  | znaků
Kód |  |  | A |  | Přebírá se z Rekapitulace stavby | String | 20
Stavba |  |  | A |  | Přebírá se z Rekapitulace stavby | String | 120
Místo |  |  | N |  | Přebírá se z Rekapitulace stavby | String | 50
Datum |  |  | A |  | Přebírá se z Rekapitulace stavby | Date
Zadavatel |  |  | N |  | Přebírá se z Rekapitulace stavby | String | 50
Projektant |  |  | N |  | Přebírá se z Rekapitulace stavby | String | 50
Uchazeč |  |  | N |  | Přebírá se z Rekapitulace stavby | String | 50
Kód |  |  | A |  | Kód objektu | String | 20
Objektu, Soupis prací |  |  | A |  | Název objektu | String | 120
Cena bez DPH |  |  | A |  | Cena bez DPH za daný objekt | Double
Cena s DPH |  |  | A |  | Cena spolu s DPH za daný objekt | Double
Typ |  |  | A |  | Typ zakázky | eGTypZakazky
Krycí list soupisu
Název |  |  | Povinný |  | Popis | Typ | Max. počet
atributu |  |  | (A/N) |  |  |  | znaků
Stavba |  |  | A |  | Přebírá se z Rekapitulace stavby | String | 120
Objekt |  |  | A |  | Kód a název objektu | String | 20 + 120
Soupis |  |  | A |  | Kód a název soupisu | String | 20 + 120
KSO |  |  | N |  | Klasifikace stavebního objektu | String | 15
CC-CZ |  |  | N |  | Klasifikace stavbeních děl | String | 15
CZ-CPV |  |  | N |  | Společný slovník pro veřejné zakázky | String | 20
CZ-CPA |  |  | N |  | Klasifikace produkce podle činností | String | 20
Místo |  |  | N |  | Přebírá se z Rekapitulace stavby | String | 50
Zadavatel |  |  | N |  | Přebírá se z Rekapitulace stavby | String | 50
Uchazeč |  |  | N |  | Přebírá se z Rekapitulace stavby | String | 50
Projektant |  |  | N |  | Přebírá se z Rekapitulace stavby | String | 50
Poznámka |  |  | N |  | Poznámka k soupisu prací | String | 255
Sazba DPH |  |  | A |  | Rekapitulace sazeb DPH na položkách aktuálního soupisu | eGSazbaDph
Základna DPH |  |  | A |  | Základna DPH určena součtem celkové ceny z položek aktuálního soupisu | Double
Hodnota DPH |  |  | A |  | Hodnota DPH | Double
Cena bez DPH |  |  | A |  | Cena bez DPH za daný soupis | Double
Cena s DPH |  |  | A |  | Cena s DPH za daný soupis | Double
Rekapitulace členění soupisu prací
Název |  |  | Povinný |  | Popis | Typ | Max. počet
atributu |  |  | (A/N) |  |  |  | znaků
Stavba |  |  | A |  | Přebírá se z Rekapitulace stavby | String | 120
Objekt |  |  | A |  | Kód a název objektu, přebírá se z Krycího listu soupisu | String | 20 + 120
Soupis |  |  | A |  | Kód a název objektu, přebírá se z Krycího listu soupisu | String | 20 + 120
Místo |  |  | N |  | Přebírá se z Rekapitulace stavby | String | 50
Datum |  |  | A |  | Přebírá se z Rekapitulace stavby | Date
Zadavatel |  |  | N |  | Přebírá se z Rekapitulace stavby | String | 50
Projektant |  |  | N |  | Přebírá se z Rekapitulace stavby | String | 50
Uchazeč |  |  | N |  | Přebírá se z Rekapitulace stavby | String | 50
Kód dílu - Popis |  |  | A |  | Kód a název dílu ze soupisu | String | 20 + 100
Cena celkem |  |  | A |  | Cena celkem za díl ze soupisu | Double
Soupis prací
Název |  |  | Povinný |  | Popis | Typ | Max. počet
atributu |  |  | (A/N) |  |  |  | znaků
Stavba |  |  | A |  | Přebírá se z Rekapitulace stavby | String | 120
Objekt |  |  | A |  | Kód a název objektu | String | 20 + 120
Soupis |  |  | A |  | Přebírá se z Krycího listu soupisu | String | 20 + 120
Místo |  |  | N |  | Přebírá se z Krycího listu soupisu | String | 50
Datum |  |  | A |  | Přebírá se z Krycího listu soupisu | Date
Zadavatel |  |  | N |  | Přebírá se z Krycího listu soupisu | String | 50
Projektant |  |  | N |  | Přebírá se z Krycího listu soupisu | String | 50
Uchazeč |  |  | N |  | Přebírá se z Krycího listu soupisu | String | 50
PČ |  |  | A |  | Pořadové číslo položky soupisu | Long
Typ |  |  | A |  | Typ položky soupisu | eGTypPolozky | 1
Kód |  |  | A |  | Kód položky ze soupisu | String | 20
Popis |  |  | A |  | Popis položky ze soupisu | String | 255
MJ |  |  | A |  | Měrná jednotka položky | String | 10
Množství |  |  | A |  | Množství položky soupisu | Double
J.Cena |  |  | A |  | Jednotková cena položky | Double
Cena celkem |  |  | A |  | Cena celkem vyčíslena jako J.Cena * Množství | Double
Cenová soustava |  |  | N |  | Zařazení položky do cenové soustavy | String | 50
p |  |  | N |  | Poznámka položky ze soupisu | Memo
psc |  |  | N |  | Poznámka k souboru cen ze soupisu | Memo
pp |  |  | N |  | Plný popis položky ze soupisu | Memo
vv |  |  | N |  | Výkaz výměr (figura, výraz, výměra) ze soupisu | Text,Text,Double | 20, 150
fig |  |  | N |  | Rozpad figur | Text,Text,Double | 20, 150
DPH |  |  | A |  | Sazba DPH pro položku | eGSazbaDPH
Hmotnost |  |  | A |  | Hmotnost položky ze soupisu | Double
Suť |  |  | A |  | Suť položky ze soupisu | Double
Nh |  |  | N |  | Normohodiny položky ze soupisu | Double
Datová věta
Typ věty |  |  | Hodnota |  | Význam
eGSazbaDPH |  |  | základní |  | Základní sazba DPH
|  |  | snížená |  | Snížená sazba DPH
|  |  | nulová |  | Nulová sazba DPH
|  |  | zákl. přenesená |  | Základní sazba DPH přenesená
|  |  | sníž. přenesená |  | Snížená sazba DPH přenesená
eGTypZakazky |  |  | STA |  | Stavební objekt
|  |  | PRO |  | Provozní soubor
|  |  | ING |  | Inženýrský objekt
|  |  | VON |  | Vedlejší a ostatní náklady
|  |  | OST |  | Ostatní náklady
eGTypPolozky |  |  | 1 |  | Položka typu HSV
|  |  | 2 |  | Položka typu PSV
|  |  | 3 |  | Položka typu M
|  |  | 4 |  | Položka typu OST