## Rekapitulace stavby
Export Komplet | [24 empty] | VZ | 2.0 | ZAMOK |  |  |  |  | False | False | {707dbc47-785b-4b3b-881d-21e09f390d2e}
[31 empty] | 0,01 | 21
[31 empty] | 0,01 | 12
|  | REKAPITULACE STAVBY | [15 empty] | v --- níže se nacházejí doplnkové a pomocné údaje k sestavám --- v | [11 empty] | Návod na vyplnění | 0,001
|  | Kód: |  |  |  |  | RSS23-11-03b | [22 empty] | Měnit lze pouze buňky se žlutým podbarvením! 1) v Rekapitulaci stavby vyplňte údaje o Uchazeči (přenesou se do ostatních sestav i v jiných listech) 2) na vybraných listech vyplňte v sestavě Soupis prací ceny u položek | 0,01
|  | Stavba: |  |  |  |  | Novostavba Onkologické kliniky P4 - Přeložky, Přípojky, OS, Komunikace, chodníky a přístřešky, Sadové úpravy | [23 empty] | 0,01
|  | KSO: |  |  |  |  | 801 11 31 | [6 empty] | CC-CZ: | [16 empty] | 0,01
|  | Místo: |  |  |  |  | Olomouc | [6 empty] | Datum: |  | 2024-06-27 | [14 empty] | 0,01
0,01
|  | Zadavatel: | [11 empty] | IČ: | [16 empty] | 0,01
|  |  | Fakultní nemocnice Olomouc | [10 empty] | DIČ: | [16 empty] | 0,01
0,01
|  | Uchazeč: | [11 empty] | IČ: |  | 25567225 | [14 empty] | 0,01
|  |  | Sdružení firem VW WACHAL a.s., YUCON CZ s.r.o. a STANTER, a.s. zkratkou S-VWYUST | [10 empty] | DIČ: |  | CZ25567225 | [14 empty] | 0,01
False
|  | Projektant: | [11 empty] | IČ: | [16 empty] | False
|  |  | Adam Rujbr Architects | [10 empty] | DIČ: | [16 empty] | True
0,01
|  | Zpracovatel: | [11 empty] | IČ: | [16 empty] | 0,01
[14 empty] | DIČ: | [16 empty] | False
Poznámka:
Soupis prací je sestaven s využitím Cenové soustavy ÚRS. Položky, které pochází z této cenové soustavy, jsou ve sloupci 'Cenová soustava' označeny popisem 'CS ÚRS' a úrovní příslušného kalendářního pololetí. Veškeré další informace vymezující popis a podmínky použití těchto položek z Cenové soustavy, které nejsou uvedeny přímo v soupisu prací, jsou neomezeně dálkově k dispozici na webu podminky.urs.cz. Pro výkaz výměr platí: Do všech položek, musí být zahrnuty veškeré přidružené práce a materiály běžné pro splnění požadovaného technického a provozního účelu a dodržení veškerých technologických postupů a norem, jako mohou být drobné detaily, tmely, lišty, pomocné profily v SDK, těsnění, dilatace, atyp. kotvení a podobně nezahrnuté v předepsaných položkách soupisu prací a dodávek. Položky v soupisu prací jsou založeny buď jako přesné, nebo svým charakterem nejblíže podobné požadavku PD. Dodavatel při stanovení jednotkových cen položek musí vycházet z požadavků a obsahu PD ve všech souvislostech a vazbách, a toto do JC promítnout, nikoliv jen z obsahu ceníkové položky. Ostatní ujednání: 01 Dodavatel předloží veškeré připomínky k projektové dokumentaci a výkazu výměr, před předložením své cenové nabídky.Pokud dodavatel nepožádá o přidání chybějící položky v průběhu výběrového řízení, má se za to, že tuto skutečnost promítl v jednotkových cenách ostatních položek a nelze ji tak nárokovat dodatečně. 02 Rozpočet a VV má charakter odborné studie předběžných prací a materiálů ve formě soupisu prací a dodávek. 03 Jakékoliv další nakládání s dokumentem po předání objednateli podléhá smluvním podmínkám těchto stran bez vlivu na zpracovatele soupisu prací a dodávek, pokud není v objednávce stanoveno jinak. 04 Pokud není v objednávce uvedeno jinak, neslouží výkaz výměr pro závazné objednání materiálu, prací a služeb, tyto množství musí být před objednáním prověřeny dle skutečnosti na stavbě. 05 Na dokument je poskytnuta záruka ve lhůtě 36 měsíců. V případě shledání vad díla budou tyto zhotovitelem bezodkladně odstraněny. Buď vydáním nového rozpočtu a výkazu výměr, formou dodatku nebo rozdílového rozpočtu. 06 Zpracovatel rozpočtu není nijak vázán k rozhodnutí dodavatele vybudovat dílo nebo jeho část na základě položek rozpočtu. Dílo dodavatele stavby musí být vždy v souladu s výkresouvou a textovou částí PD, byť by rozpočet vykazoval jakékoliv rozdílnosti. 07 Jednotkové ceny položek nejsou nijak závazné a musí být prověřeny u konkrétních dodavatelů daných prvků a systémů. Zhotovitel rozpočtu negarantuje jistotu dostupnosti materiálů a prací za uvedenou JC z rozpočtu. Dodavatel doplní vlastní ceny dle svých možností.
|  | Cena bez DPH | [11 empty] | 57843267.63
[8 empty] | Sazba daně |  | Základ daně |  |  |  | Výše daně
|  | DPH |  | základní |  |  |  | 21% |  | 57843267.63 |  |  |  | 12147086.2
|  |  |  | snížená |  |  |  | 12% |  | 0 |  |  |  | 0
|  |  |  | zákl. přenesená |  |  |  | 21% |  | 0 |  |  |  | 0
|  |  |  | sníž. přenesená |  |  |  | 12% |  | 0 |  |  |  | 0
|  |  |  | nulová |  |  |  | 0% |  | 0 |  |  |  | 0
|  | Cena s DPH | [6 empty] | v |  | CZK |  |  | 69990353.83
REKAPITULACE OBJEKTŮ STAVBY A SOUPISŮ PRACÍ
| Kód: | [6 empty] | RSS23-11-03b
| Stavba: | [6 empty] | Novostavba Onkologické kliniky P4 - Přeložky, Přípojky, OS, Komunikace, chodníky a přístřešky, Sadové úpravy
| Místo: | [6 empty] | Olomouc |  |  |  |  | Datum: |  | 2024-06-27
| Zadavatel: | [6 empty] | Fakultní nemocnice Olomouc |  |  |  |  | Projektant: |  | Adam Rujbr Architects |  |  | Informatívní údaje z listů zakázek
| Uchazeč: | [6 empty] | Sdružení firem VW WACHAL a.s., YUCON CZ s.r.o. a STANTER, a.s. zkratkou S-VWYUST |  |  |  |  | Zpracovatel:
| Kód |  |  |  | Popis | [6 empty] | Cena bez DPH [CZK] |  |  |  | Cena s DPH [CZK] | Typ | z toho Ostat. náklady [CZK] | DPH [CZK] | Normohodiny [h] | DPH základní [CZK] | DPH snížená [CZK] | DPH základní přenesená [CZK] | DPH snížená přenesená [CZK] | Základna DPH základní | Základna DPH snížená | Základna DPH zákl. přenesená | Základna DPH sníž. přenesená | Základna DPH nulová
| Náklady stavby celkem | [10 empty] | 57843267.63 |  |  |  | 69990353.83 |  | 0 | 12147086.2 | 0 | 12147086.2 | 0 | 0 | 0 | 57843267.63 | 0 | 0 | 0 | 0 |  | D | 0 | ###NOIMPORT### | IMPORT | {707dbc47-785b-4b3b-881d-21e09f390d2e} | {00000000-0000-0000-0000-000000000000} | 801 11 31
|  | SO 02 |  |  |  | Opěrné stěny a prodloužení podzemního kanálu | [5 empty] | 739885.78 |  |  |  | 895261.79 | STA | 0 | 155376.01 | 0 | 155376.01 | 0 | 0 | 0 | 739885.78 | 0 | 0 | 0 | 0 |  | D | 1 | ###NOIMPORT### | IMPORT | {4efbb3d3-41c6-4983-b2ab-bbc75c6ac2f2} | {707dbc47-785b-4b3b-881d-21e09f390d2e} | 801 11 31 | 2
/ |  |  | D.1.1_2 |  |  |  | ASŘ+SKŘ soupis prací a dodávek |  |  |  |  | 739885.78 |  |  |  | 895261.79 | Soupis | 0 | 155376.01 | 0 | 155376.01 | 0 | 0 | 0 | 739885.78 | 0 | 0 | 0 | 0 |  |  | 2 |  | IMPORT | {5fd7cc19-3e2a-47c3-b978-1910a9ef28b5} | {4efbb3d3-41c6-4983-b2ab-bbc75c6ac2f2} | 801 11 31
|  | SO 03 |  |  |  | Přístřešky na FVE | [5 empty] | 6887488.17 |  |  |  | 8333860.69 | STA | 0 | 1446372.52 | 0 | 1446372.52 | 0 | 0 | 0 | 6887488.17 | 0 | 0 | 0 | 0 |  | D | 1 | ###NOIMPORT### | IMPORT | {792d69c5-9a05-49c2-a9f1-30733f4605ad} | {707dbc47-785b-4b3b-881d-21e09f390d2e} | 801 11 31 | 2
/ |  |  | D.1.1_2 |  |  |  | ASŘ+SKŘ soupis prací a dodávek |  |  |  |  | 6887488.17 |  |  |  | 8333860.69 | Soupis | 0 | 1446372.52 | 0 | 1446372.52 | 0 | 0 | 0 | 6887488.17 | 0 | 0 | 0 | 0 |  |  | 2 |  | IMPORT | {4bdd8681-f64f-42c4-b7ab-194cdfd7fbe9} | {792d69c5-9a05-49c2-a9f1-30733f4605ad} | 801 11 31
|  | IO 01 |  |  |  | Chodníky a zpevněné plochy, parkoviště I. etapa | [5 empty] | 8553568.92 |  |  |  | 10349818.39 | ING | 0 | 1796249.47 | 0 | 1796249.47 | 0 | 0 | 0 | 8553568.92 | 0 | 0 | 0 | 0 |  | D | 1 | ###NOIMPORT### | IMPORT | {22599c8f-fa36-4238-b554-0a9817dabded} | {707dbc47-785b-4b3b-881d-21e09f390d2e} | 801 11 31 | 2
/ |  |  | D.2.1 |  |  |  | Chodníky, zpevněné plochy, parkoviště I. etapa |  |  |  |  | 8553568.92 |  |  |  | 10349818.39 | Soupis | 0 | 1796249.47 | 0 | 1796249.47 | 0 | 0 | 0 | 8553568.92 | 0 | 0 | 0 | 0 |  |  | 2 |  | IMPORT | {95c04e1e-0c24-465d-a321-67fe460844ee} | {22599c8f-fa36-4238-b554-0a9817dabded}
|  | IO 02 |  |  |  | Chodníky, zpevněné plochy, parkoviště - II. etapa | [5 empty] | 2202091.17 |  |  |  | 2664530.32 | ING | 0 | 462439.15 | 0 | 462439.15 | 0 | 0 | 0 | 2202091.17 | 0 | 0 | 0 | 0 |  | D | 1 | ###NOIMPORT### | IMPORT | {631e379c-4ea9-4266-976e-c2da66fc22ba} | {707dbc47-785b-4b3b-881d-21e09f390d2e} | 801 11 31 | 2
/ |  |  | D.2.2 |  |  |  | Chodníky, zpevněné plochy, parkoviště - II. etapa |  |  |  |  | 2202091.17 |  |  |  | 2664530.32 | Soupis | 0 | 462439.15 | 0 | 462439.15 | 0 | 0 | 0 | 2202091.17 | 0 | 0 | 0 | 0 |  |  | 2 |  | IMPORT | {7d470729-66c5-484e-99b5-296f5b2af850} | {631e379c-4ea9-4266-976e-c2da66fc22ba}
|  | IO 03 |  |  |  | Napojení a přeložka dešťové a splaškové kanalizace | [5 empty] | 6732641.68 |  |  |  | 8146496.43 | ING | 0 | 1413854.75 | 0 | 1413854.75 | 0 | 0 | 0 | 6732641.68 | 0 | 0 | 0 | 0 |  | D | 1 | ###NOIMPORT### | IMPORT | {c28df48e-8f3b-46e6-b83d-cd017dd64422} | {707dbc47-785b-4b3b-881d-21e09f390d2e} | 801 11 31 | 2
/ |  |  | D.2.3 |  |  |  | Přípojka a přeložka dešťové a splaškové kanalizace |  |  |  |  | 6732641.68 |  |  |  | 8146496.43 | Soupis | 0 | 1413854.75 | 0 | 1413854.75 | 0 | 0 | 0 | 6732641.68 | 0 | 0 | 0 | 0 |  |  | 2 |  | IMPORT | {d2d04a47-ac61-4d34-a9b7-d7fb005954f7} | {c28df48e-8f3b-46e6-b83d-cd017dd64422}
|  | IO 04 |  |  |  | Přípojky a přeložka vody | [5 empty] | 991180.47 |  |  |  | 1199328.37 | ING | 0 | 208147.9 | 0 | 208147.9 | 0 | 0 | 0 | 991180.47 | 0 | 0 | 0 | 0 |  | D | 1 | ###NOIMPORT### | IMPORT | {4d58ca95-21c3-43a7-997e-210c06c0d853} | {707dbc47-785b-4b3b-881d-21e09f390d2e} | 801 11 31 | 2
/ |  |  | D.2.4 |  |  |  | Přípojka a přeložka vody |  |  |  |  | 991180.47 |  |  |  | 1199328.37 | Soupis | 0 | 208147.9 | 0 | 208147.9 | 0 | 0 | 0 | 991180.47 | 0 | 0 | 0 | 0 |  |  | 2 |  | IMPORT | {999fd7c1-d119-4e0e-aa84-d94918c18a85} | {4d58ca95-21c3-43a7-997e-210c06c0d853}
|  | IO 05 |  |  |  | Přípojka NN | [5 empty] | 3891319.57 |  |  |  | 4708496.68 | ING | 0 | 817177.11 | 0 | 817177.11 | 0 | 0 | 0 | 3891319.57 | 0 | 0 | 0 | 0 |  | D | 1 | ###NOIMPORT### | IMPORT | {5d60f43b-930c-4cc4-b862-b033ec5c1bb1} | {707dbc47-785b-4b3b-881d-21e09f390d2e} | 801 11 31 | 2
/ |  |  | D.2.5 |  |  |  | Přípojka NN |  |  |  |  | 3891319.57 |  |  |  | 4708496.68 | Soupis | 0 | 817177.11 | 0 | 817177.11 | 0 | 0 | 0 | 3891319.57 | 0 | 0 | 0 | 0 |  |  | 2 |  | IMPORT | {19ffe28d-17c5-45b4-8a18-2185f342538e} | {5d60f43b-930c-4cc4-b862-b033ec5c1bb1}
|  | IO 06 |  |  |  | Přípojka elektronických komunikací | [5 empty] | 3611604.62 |  |  |  | 4370041.59 | ING | 0 | 758436.97 | 0 | 758436.97 | 0 | 0 | 0 | 3611604.62 | 0 | 0 | 0 | 0 |  | D | 1 | ###NOIMPORT### | IMPORT | {037912e5-9af6-4e90-b62d-3d2325c433ca} | {707dbc47-785b-4b3b-881d-21e09f390d2e} | 801 11 31 | 2
/ |  |  | D.2.6.a |  |  |  | Telefonní kabely z budovy XR do budovy P3 |  |  |  |  | 2382051.69 |  |  |  | 2882282.54 | Soupis | 0 | 500230.85 | 0 | 500230.85 | 0 | 0 | 0 | 2382051.69 | 0 | 0 | 0 | 0 |  |  | 2 |  | IMPORT | {9af01f2c-279b-4037-be75-88b0fb84a637} | {037912e5-9af6-4e90-b62d-3d2325c433ca}
/ |  |  | D.2.6.b |  |  |  | Optický kabel z budovy P1 (R40) do budovy P4 (R20) |  |  |  |  | 101819.37 |  |  |  | 123201.44 | Soupis | 0 | 21382.07 | 0 | 21382.07 | 0 | 0 | 0 | 101819.37 | 0 | 0 | 0 | 0 |  |  | 2 |  | IMPORT | {c8f5843f-e645-4173-b290-3b7b95262936} | {037912e5-9af6-4e90-b62d-3d2325c433ca}
/ |  |  | D.2.6.c |  |  |  | Optický kabel z budovy P1 (R40) do budovy YD (R90) - přeložka |  |  |  |  | 208755.37 |  |  |  | 252594 | Soupis | 0 | 43838.63 | 0 | 43838.63 | 0 | 0 | 0 | 208755.37 | 0 | 0 | 0 | 0 |  |  | 2 |  | IMPORT | {51774f40-92e5-4c0c-92b7-8175381897de} | {037912e5-9af6-4e90-b62d-3d2325c433ca}
/ |  |  | D.2.6.d |  |  |  | Optický kabel z budovy P4 (EPS) do budovy A (EPS) |  |  |  |  | 206720.64 |  |  |  | 250131.97 | Soupis | 0 | 43411.33 | 0 | 43411.33 | 0 | 0 | 0 | 206720.64 | 0 | 0 | 0 | 0 |  |  | 2 |  | IMPORT | {31b96869-39c7-4cb8-ac90-be0e7533a565} | {037912e5-9af6-4e90-b62d-3d2325c433ca}
/ |  |  | D.2.6.e |  |  |  | Napojení parkoviště |  |  |  |  | 440473.84 |  |  |  | 532973.35 | Soupis | 0 | 92499.51 | 0 | 92499.51 | 0 | 0 | 0 | 440473.84 | 0 | 0 | 0 | 0 |  |  | 2 |  | IMPORT | {e10ced43-229c-436d-91ac-80bb38ba4e37} | {037912e5-9af6-4e90-b62d-3d2325c433ca}
/ |  |  | D.2.6.f |  |  |  | Přeložka SEK MERIT GROUP |  |  |  |  | 62431.53 |  |  |  | 75542.15 | Soupis | 0 | 13110.62 | 0 | 13110.62 | 0 | 0 | 0 | 62431.53 | 0 | 0 | 0 | 0 |  |  | 2 |  | IMPORT | {93d20fa2-cca4-49bd-a6fe-4ca067fb02b0} | {037912e5-9af6-4e90-b62d-3d2325c433ca}
/ |  |  | D.2.6.g |  |  |  | Přemístění SEK z parkoviště |  |  |  |  | 209352.18 |  |  |  | 253316.14 | Soupis | 0 | 43963.96 | 0 | 43963.96 | 0 | 0 | 0 | 209352.18 | 0 | 0 | 0 | 0 |  |  | 2 |  | IMPORT | {5d51e81c-484b-4fd8-baf7-f332ccdfc9c0} | {037912e5-9af6-4e90-b62d-3d2325c433ca}
|  | IO 08 |  |  |  | Doplnění a přeložka VO, autonabíječky | [5 empty] | 2372227.03 |  |  |  | 2870394.71 | ING | 0 | 498167.68 | 0 | 498167.68 | 0 | 0 | 0 | 2372227.03 | 0 | 0 | 0 | 0 |  | D | 1 | ###NOIMPORT### | IMPORT | {af290284-071d-467e-8b14-f8e5830beaa0} | {707dbc47-785b-4b3b-881d-21e09f390d2e} | 801 11 31 | 2
/ |  |  | D.2.8 |  |  |  | Doplnění a přeložka VO, autonabíječky |  |  |  |  | 2372227.03 |  |  |  | 2870394.71 | Soupis | 0 | 498167.68 | 0 | 498167.68 | 0 | 0 | 0 | 2372227.03 | 0 | 0 | 0 | 0 |  |  | 2 |  | IMPORT | {8c3e6dcf-1e17-462e-b521-ea8cb9a053c1} | {af290284-071d-467e-8b14-f8e5830beaa0}
|  | IO 09 |  |  |  | Sadové úpravy | [5 empty] | 1597321 |  |  |  | 1932758.41 | ING | 0 | 335437.41 | 0 | 335437.41 | 0 | 0 | 0 | 1597321 | 0 | 0 | 0 | 0 |  | D | 1 | ###NOIMPORT### | IMPORT | {aadc7572-3c4e-4c2d-84cf-397688a3fc3f} | {707dbc47-785b-4b3b-881d-21e09f390d2e} | 801 11 31 | 2
/ |  |  | D.2.9 |  |  |  | Sadové úpravy |  |  |  |  | 1597321 |  |  |  | 1932758.41 | Soupis | 0 | 335437.41 | 0 | 335437.41 | 0 | 0 | 0 | 1597321 | 0 | 0 | 0 | 0 |  |  | 2 |  | IMPORT | {966750e0-751e-4919-a516-05044f9a3477} | {aadc7572-3c4e-4c2d-84cf-397688a3fc3f}
|  | IO 10 |  |  |  | Přípojka a přeložka horkovodu | [5 empty] | 1229279.25 |  |  |  | 1487427.89 | ING | 0 | 258148.64 | 0 | 258148.64 | 0 | 0 | 0 | 1229279.25 | 0 | 0 | 0 | 0 |  | D | 1 | ###NOIMPORT### | IMPORT | {e7a12bbc-fcae-46bf-bfb4-42a7027b1bd8} | {707dbc47-785b-4b3b-881d-21e09f390d2e} | 801 11 31 | 2
/ |  |  | D.2.10 |  |  |  | Přípojka a přeložka horkovodu |  |  |  |  | 1229279.25 |  |  |  | 1487427.89 | Soupis | 0 | 258148.64 | 0 | 258148.64 | 0 | 0 | 0 | 1229279.25 | 0 | 0 | 0 | 0 |  |  | 2 |  | IMPORT | {c30caae9-cf55-4235-9180-3ffddc7ab26d} | {e7a12bbc-fcae-46bf-bfb4-42a7027b1bd8}
|  | IO 12 |  |  |  | Přeložka a přípojka potrubní pošty | [5 empty] | 5120806.57 |  |  |  | 6196175.95 | ING | 0 | 1075369.38 | 0 | 1075369.38 | 0 | 0 | 0 | 5120806.57 | 0 | 0 | 0 | 0 |  | D | 1 | ###NOIMPORT### | IMPORT | {fa46f8e2-af9c-4ef4-89e1-4ff3c40d72c7} | {707dbc47-785b-4b3b-881d-21e09f390d2e} | 801 11 31 | 2
/ |  |  | D.2.12 |  |  |  | Přípojka potrubní pošty |  |  |  |  | 5120806.57 |  |  |  | 6196175.95 | Soupis | 0 | 1075369.38 | 0 | 1075369.38 | 0 | 0 | 0 | 5120806.57 | 0 | 0 | 0 | 0 |  |  | 2 |  | IMPORT | {218359a2-2d2f-4bbd-8a1b-b000c6d7d14d} | {fa46f8e2-af9c-4ef4-89e1-4ff3c40d72c7}
|  | VRN |  |  |  | Vedlejší rozpočtové náklady | [5 empty] | 13913853.4 |  |  |  | 16835762.61 | VON | 0 | 2921909.21 | 0 | 2921909.21 | 0 | 0 | 0 | 13913853.4 | 0 | 0 | 0 | 0 |  | D | 1 | ###NOIMPORT### | IMPORT | {246103fb-9819-4cb8-b649-70ec777900f7} | {707dbc47-785b-4b3b-881d-21e09f390d2e} | 801 11 31 | 2
/ |  |  | VON.1 |  |  |  | Vedlejší a ostatní rozpočtové náklady |  |  |  |  | 13913853.4 |  |  |  | 16835762.61 | Soupis | 0 | 2921909.21 | 0 | 2921909.21 | 0 | 0 | 0 | 13913853.4 | 0 | 0 | 0 | 0 |  |  | 2 |  | IMPORT | {3fcec93a-7ee2-496d-9233-dd89bb9a19c2} | {246103fb-9819-4cb8-b649-70ec777900f7}

## D.1.1_2 - ASŘ+SKŘ soupis ...
{5fd7cc19-3e2a-47c3-b978-1910a9ef28b5}
2
| KRYCÍ LIST SOUPISU PRACÍ | [7 empty] | v --- níže se nacházejí doplnkové a pomocné údaje k sestavám --- v | [8 empty] | False
Stavba:
Novostavba Onkologické kliniky P4 - Přeložky, Přípojky, OS, Komunikace, chodníky a přístřešky, Sadové úpravy
Objekt:
SO 02 - Opěrné stěny a prodloužení podzemního kanálu
Soupis:
D.1.1_2 - ASŘ+SKŘ soupis prací a dodávek
| KSO: |  | 801 11 31 |  |  | CC-CZ:
| Místo: |  | Olomouc |  |  | Datum: | 2024-06-27
| Zadavatel: |  |  |  |  | IČ:
|  | Fakultní nemocnice Olomouc |  |  |  | DIČ:
| Uchazeč: |  |  |  |  | IČ: | 25567225
|  | Sdružení firem VW WACHAL a.s., YUCON CZ s.r.o. a STANTER, a.s. zkratkou S-VWYUST |  |  |  | DIČ: | CZ25567225
| Projektant: |  |  |  |  | IČ:
|  | Adam Rujbr Architects |  |  |  | DIČ:
| Zpracovatel: |  |  |  |  | IČ:
DIČ:
Poznámka:
| Cena bez DPH | [5 empty] | 739885.78
|  |  | Základ daně |  |  | Sazba daně | Výše daně
| DPH | základní | 739885.78 |  |  | 21% | 155376.01
|  | snížená | 0 |  |  | 12% | 0
|  | zákl. přenesená | 0 |  |  | 21% | 0
|  | sníž. přenesená | 0 |  |  | 12% | 0
|  | nulová | 0 |  |  | 0% | 0
| Cena s DPH |  |  | v | CZK |  | 895261.79
REKAPITULACE ČLENĚNÍ SOUPISU PRACÍ
Stavba:
Novostavba Onkologické kliniky P4 - Přeložky, Přípojky, OS, Komunikace, chodníky a přístřešky, Sadové úpravy
Objekt:
SO 02 - Opěrné stěny a prodloužení podzemního kanálu
Soupis:
D.1.1_2 - ASŘ+SKŘ soupis prací a dodávek
Místo: |  |  | Olomouc |  |  | Datum: | 2024-06-27
Zadavatel: |  |  | Fakultní nemocnice Olomouc |  |  | Projektant: | Adam Rujbr Architects
Uchazeč: |  |  | Sdružení firem VW WACHAL a.s., YUCON CZ s.r.o. a STANTER, a.s. zkratkou S-VWYUST |  |  | Zpracovatel:
Kód dílu - Popis | [6 empty] | Cena celkem [CZK]
Náklady stavby celkem | [6 empty] | 739885.78 | [11 empty] | -1
| HSV - Práce a dodávky HSV | [5 empty] | 730214.98
| 2 - Zakládání | [5 empty] | 356907.44
| 3 - Svislé a kompletní konstrukce | [5 empty] | 163332.99
| 4 - Vodorovné konstrukce | [5 empty] | 124552.07
| 43 - Schodišťové konstrukce a rampy | [5 empty] | 124552.07
| 9 - Ostatní konstrukce a práce, bourání | [5 empty] | 4732.72
| 998 - Přesun hmot | [5 empty] | 80689.76
| PSV - Práce a dodávky PSV | [5 empty] | 9670.8
| 777 - Podlahy lité | [5 empty] | 9670.8
SOUPIS PRACÍ
Stavba:
Novostavba Onkologické kliniky P4 - Přeložky, Přípojky, OS, Komunikace, chodníky a přístřešky, Sadové úpravy
Objekt:
SO 02 - Opěrné stěny a prodloužení podzemního kanálu
Soupis:
D.1.1_2 - ASŘ+SKŘ soupis prací a dodávek
Místo: |  |  | Olomouc |  |  | Datum: | 2024-06-27
Zadavatel: |  |  | Fakultní nemocnice Olomouc |  |  | Projektant: | Adam Rujbr Architects
Uchazeč: |  |  | Sdružení firem VW WACHAL a.s., YUCON CZ s.r.o. a STANTER, a.s. zkratkou S-VWYUST |  |  | Zpracovatel:
PČ | Typ | Kód | Popis | MJ | Množství | J.cena [CZK] | Cena celkem [CZK] | Cenová soustava |  | DPH | J. Nh [h] | Nh celkem [h] | J. hmotnost [t] | Hmotnost celkem [t] | J. suť [t] | Suť Celkem [t]
Náklady soupisu celkem | [6 empty] | 739885.78 |  |  |  |  | 0 |  | 167.6816 |  | 0 |  | D | -1 | [10 empty] | 739885.78
| D | HSV | Práce a dodávky HSV |  |  |  | 730214.98 |  |  |  |  | 0 |  | 167.6737 |  | 0 | 1 | D | 0 |  |  |  | ROZPOCET | [6 empty] | 730214.98
| D | 2 | Zakládání |  |  |  | 356907.44 |  |  |  |  | 0 |  | 111.8463 |  | 0 | 1 | D | 1 |  |  |  | ROZPOCET | [6 empty] | 356907.44
1 | K | 213311113 | Polštáře zhutněné pod základy z kameniva hrubého drceného, frakce 16 - 63 mm | m3 | 16.004 | 991 | 15859.96 | CS ÚRS 2024 01 |  | základní |  | 0 | 2.16 | 34.5686 | 0 | 0 | 4 | K | 2 |  |  |  | ROZPOCET | 15859.96 | 0 | 0 | 0 | 0 | 1 | 15859.96 | 4 | -1403989523
| Online PSC |  | https://podminky.urs.cz/item/CS_URS_2024_01/213311113 | [14 empty] | Online PSC | 2
| P |  | Poznámka k položce: dle PD fr.16-32 | [14 empty] | P | 2
| VV |  | pod zákl. desky | [14 empty] | VV | 2 | 1 | True | 0 | ROZPOCET
| VV |  | (16,85*1,8+4,3*2,5)*0,15 |  | 6.162 | [12 empty] | VV | 2 | 2 | True | 0 | ROZPOCET
| VV |  | pod zákl. pasy | [14 empty] | VV | 2 | 1 | True | 0 | ROZPOCET
| VV |  | nad objektem | [14 empty] | VV | 2 | 1 | True | 0 | ROZPOCET
| VV |  | 0,6*1,8*0,15*3 |  | 0.486 | [12 empty] | VV | 2 | 2 | True | 0 | ROZPOCET
| VV |  | pod objektem | [14 empty] | VV | 2 | 1 | True | 0 | ROZPOCET
| VV |  | 0,6*3,3*0,15*2 |  | 0.594 | [12 empty] | VV | 2 | 2 | True | 0 | ROZPOCET
| VV |  | pod spojovací kanál | [14 empty] | VV | 2 | 1 | True | 0 | ROZPOCET
| VV |  | 2,3*4,7*0,15 |  | 1.622 | [12 empty] | VV | 2 | 2 | True | 0 | ROZPOCET
| VV |  | pod schodiště | [14 empty] | VV | 2 | 1 | True | 0 | ROZPOCET
| VV |  | nad objektem | [14 empty] | VV | 2 | 1 | True | 0 | ROZPOCET
| VV |  | ramena | [14 empty] | VV | 2 | 1 | True | 0 | ROZPOCET
| VV |  | 1,65*3,75*0,15 |  | 0.928 | [12 empty] | VV | 2 | 2 | True | 0 | ROZPOCET
| VV |  | 1,65*6,0*0,15 |  | 1.485 | [12 empty] | VV | 2 | 2 | True | 0 | ROZPOCET
| VV |  | pod objektem | [14 empty] | VV | 2 | 1 | True | 0 | ROZPOCET
| VV |  | podesta | [14 empty] | VV | 2 | 1 | True | 0 | ROZPOCET
| VV |  | 3,3*0,95*0,15 |  | 0.47 | [12 empty] | VV | 2 | 2 | True | 0 | ROZPOCET
| VV |  | ramena | [14 empty] | VV | 2 | 1 | True | 0 | ROZPOCET
| VV |  | 3,3*(3,9+4,7)*0,15 |  | 4.257 | [12 empty] | VV | 2 | 2 | True | 0 | ROZPOCET
| VV |  | Součet |  | 16.004 | [12 empty] | VV | 2 | 4 | True | 1 | ROZPOCET
2 | K | 273322611 | Základy z betonu železového (bez výztuže) desky z betonu se zvýšenými nároky na prostředí tř. C 30/37 | m3 | 8.545 | 4372.12 | 37359.77 | CS ÚRS 2024 01 |  | základní |  | 0 | 2.5019 | 21.3785 | 0 | 0 | 4 | K | 2 |  |  |  | ROZPOCET | 37359.77 | 0 | 0 | 0 | 0 | 1 | 37359.77 | 4 | 1330602416
| Online PSC |  | https://podminky.urs.cz/item/CS_URS_2024_01/273322611 | [14 empty] | Online PSC | 2
| P |  | Poznámka k položce: XF2 | [14 empty] | P | 2
| VV |  | základová pata pod OS | [14 empty] | VV | 2 | 1 | True | 0 | ROZPOCET
| VV |  | (16,7*1,5+4,15*2,2)*0,25 |  | 8.545 | [12 empty] | VV | 2 | 2 | True | 1 | ROZPOCET
3 | K | 273351121 | Bednění základů desek zřízení | m2 | 11.525 | 512.28 | 5904.03 | CS ÚRS 2024 01 |  | základní |  | 0 | 0.00294 | 0.033883 | 0 | 0 | 4 | K | 2 |  |  |  | ROZPOCET | 5904.03 | 0 | 0 | 0 | 0 | 1 | 5904.03 | 4 | 1783804827
| Online PSC |  | https://podminky.urs.cz/item/CS_URS_2024_01/273351121 | [14 empty] | Online PSC | 2
| VV |  | (16,7+4,15+2,2)*2*0,25 |  | 11.525 | [12 empty] | VV | 2 | 2 | True | 1 | ROZPOCET
4 | K | 273351122 | Bednění základů desek odstranění | m2 | 11.525 | 79.14 | 912.09 | CS ÚRS 2024 01 |  | základní |  | 0 | 0 | 0 | 0 | 0 | 4 | K | 2 |  |  |  | ROZPOCET | 912.09 | 0 | 0 | 0 | 0 | 1 | 912.09 | 4 | -843092563
| Online PSC |  | https://podminky.urs.cz/item/CS_URS_2024_01/273351122 | [14 empty] | Online PSC | 2
| VV |  | 11,525 |  | 11.525 | [12 empty] | VV | 2 | 2 | True | 0 | ROZPOCET
| VV |  | betonářská výztuž zahrnuta ve výztuži stěn | [14 empty] | VV | 2 | 1 | True | 0 | ROZPOCET
| VV |  | Součet |  | 11.525 | [12 empty] | VV | 2 | 4 | True | 1 | ROZPOCET
5 | K | 274313511 | Základy z betonu prostého pasy betonu kamenem neprokládaného tř. C 12/15 | m3 | 5.727 | 3375.94 | 19334.01 | CS ÚRS 2024 01 |  | základní |  | 0 | 2.301 | 13.1779 | 0 | 0 | 4 | K | 2 |  |  |  | ROZPOCET | 19334.01 | 0 | 0 | 0 | 0 | 1 | 19334.01 | 4 | 1788942278
| Online PSC |  | https://podminky.urs.cz/item/CS_URS_2024_01/274313511 | [14 empty] | Online PSC | 2
| VV |  | podbetonování na rostlý terén C8/10 | [14 empty] | VV | 2 | 1 | True | 0 | ROZPOCET
| VV |  | nad objektem | [14 empty] | VV | 2 | 1 | True | 0 | ROZPOCET
| VV |  | 0,3*1,075*1,5 |  | 0.484 | [12 empty] | VV | 2 | 2 | True | 0 | ROZPOCET
| VV |  | 0,3*1,25*1,5 |  | 0.563 | [12 empty] | VV | 2 | 2 | True | 0 | ROZPOCET
| VV |  | 0,3*3,4*1,5 |  | 1.53 | [12 empty] | VV | 2 | 2 | True | 0 | ROZPOCET
| VV |  | pod objektem | [14 empty] | VV | 2 | 1 | True | 0 | ROZPOCET
| VV |  | 0,3*1,2*3,0 |  | 1.08 | [12 empty] | VV | 2 | 2 | True | 0 | ROZPOCET
| VV |  | 0,3*2,3*3,0 |  | 2.07 | [12 empty] | VV | 2 | 2 | True | 0 | ROZPOCET
| VV |  | Součet |  | 5.727 | [12 empty] | VV | 2 | 4 | True | 1 | ROZPOCET
6 | K | 274321611 | Základy z betonu železového (bez výztuže) pasy z betonu bez zvláštních nároků na prostředí tř. C 30/37 | m3 | 1.08 | 4372.12 | 4721.89 | CS ÚRS 2024 01 |  | základní |  | 0 | 2.5019 | 2.702 | 0 | 0 | 4 | K | 2 |  |  |  | ROZPOCET | 4721.89 | 0 | 0 | 0 | 0 | 1 | 4721.89 | 4 | -454123352
| Online PSC |  | https://podminky.urs.cz/item/CS_URS_2024_01/274321611 | [14 empty] | Online PSC | 2
| P |  | Poznámka k položce: XF2 | [14 empty] | P | 2
| VV |  | pod sch. ramena | [14 empty] | VV | 2 | 1 | True | 0 | ROZPOCET
| VV |  | 0,3*0,6*1,5*4 |  | 1.08 | [12 empty] | VV | 2 | 2 | True | 1 | ROZPOCET
7 | K | 274351121 | Bednění základů pasů rovné zřízení | m2 | 52.35 | 355.65 | 18618.28 | CS ÚRS 2024 01 |  | základní |  | 0 | 0.00269 | 0.14082 | 0 | 0 | 4 | K | 2 |  |  |  | ROZPOCET | 18618.28 | 0 | 0 | 0 | 0 | 1 | 18618.28 | 4 | 218022940
| Online PSC |  | https://podminky.urs.cz/item/CS_URS_2024_01/274351121 | [14 empty] | Online PSC | 2
| VV |  | podbetonování | [14 empty] | VV | 2 | 1 | True | 0 | ROZPOCET
| VV |  | nad objektem | [14 empty] | VV | 2 | 1 | True | 0 | ROZPOCET
| VV |  | (0,3+1,5)*2*1,075 |  | 3.87 | [12 empty] | VV | 2 | 2 | True | 0 | ROZPOCET
| VV |  | (0,3+1,5)*2*1,25 |  | 4.5 | [12 empty] | VV | 2 | 2 | True | 0 | ROZPOCET
| VV |  | (0,3+1,5)*2*3,4 |  | 12.24 | [12 empty] | VV | 2 | 2 | True | 0 | ROZPOCET
| VV |  | pod objektem | [14 empty] | VV | 2 | 1 | True | 0 | ROZPOCET
| VV |  | (0,3+3,0)*2*1,2 |  | 7.92 | [12 empty] | VV | 2 | 2 | True | 0 | ROZPOCET
| VV |  | (0,3+3,0)*2,3*2 |  | 15.18 | [12 empty] | VV | 2 | 2 | True | 0 | ROZPOCET
| VV |  | Mezisoučet |  | 43.71 | [12 empty] | VV | 2 | 3 | True | 0 | ROZPOCET
| VV |  | pasy | [14 empty] | VV | 2 | 1 | True | 0 | ROZPOCET
| VV |  | nad objektem | [14 empty] | VV | 2 | 1 | True | 0 | ROZPOCET
| VV |  | (0,3+1,5)*2*0,6*4 |  | 8.64 | [12 empty] | VV | 2 | 2 | True | 0 | ROZPOCET
| VV |  | Součet |  | 52.35 | [12 empty] | VV | 2 | 4 | True | 1 | ROZPOCET
8 | K | 274351122 | Bednění základů pasů rovné odstranění | m2 | 52.35 | 45.19 | 2365.7 | CS ÚRS 2024 01 |  | základní |  | 0 | 0 | 0 | 0 | 0 | 4 | K | 2 |  |  |  | ROZPOCET | 2365.7 | 0 | 0 | 0 | 0 | 1 | 2365.7 | 4 | -257071179
| Online PSC |  | https://podminky.urs.cz/item/CS_URS_2024_01/274351122 | [14 empty] | Online PSC | 2
| VV |  | 52,35 |  | 52.35 | [12 empty] | VV | 2 | 2 | True | 0 | ROZPOCET
| VV |  | betonářská výztuž zahrnuta ve výztuži stěn | [14 empty] | VV | 2 | 1 | True | 0 | ROZPOCET
| VV |  | Součet |  | 52.35 | [12 empty] | VV | 2 | 4 | True | 1 | ROZPOCET
9 | K | 279322512 | Základové zdi z betonu železového (bez výztuže) se zvýšenými nároky na prostředí tř. C 30/37 | m3 | 12.199 | 4372.12 | 53335.49 | CS ÚRS 2024 01 |  | základní |  | 0 | 2.5019 | 30.5203 | 0 | 0 | 4 | K | 2 |  |  |  | ROZPOCET | 53335.49 | 0 | 0 | 0 | 0 | 1 | 53335.49 | 4 | -946232978
| Online PSC |  | https://podminky.urs.cz/item/CS_URS_2024_01/279322512 | [14 empty] | Online PSC | 2
| P |  | Poznámka k položce: XF2 | [14 empty] | P | 2
| VV |  | 0,25*3,15*(0,74+2,09)/2 |  | 1.114 | [12 empty] | VV | 2 | 2 | True | 0 | ROZPOCET
| VV |  | 0,25*11,05*2,09 |  | 5.774 | [12 empty] | VV | 2 | 2 | True | 0 | ROZPOCET
| VV |  | 0,25*5,0*(2,21+4,49)/2 |  | 4.188 | [12 empty] | VV | 2 | 2 | True | 0 | ROZPOCET
| VV |  | 0,25*1,0*4,49 |  | 1.123 | [12 empty] | VV | 2 | 2 | True | 0 | ROZPOCET
| VV |  | Součet |  | 12.199 | [12 empty] | VV | 2 | 4 | True | 1 | ROZPOCET
10 | K | 279351121 | Bednění základových zdí rovné oboustranné za každou stranu zřízení | m2 | 97.584 | 449.99 | 43911.82 | CS ÚRS 2024 01 |  | základní |  | 0 | 0.00275 | 0.26836 | 0 | 0 | 4 | K | 2 |  |  |  | ROZPOCET | 43911.82 | 0 | 0 | 0 | 0 | 1 | 43911.82 | 4 | -756291996
| Online PSC |  | https://podminky.urs.cz/item/CS_URS_2024_01/279351121 | [14 empty] | Online PSC | 2
| VV |  | 2*3,15*(0,74+2,09)/2 |  | 8.915 | [12 empty] | VV | 2 | 2 | True | 0 | ROZPOCET
| VV |  | 2*11,05*2,09 |  | 46.189 | [12 empty] | VV | 2 | 2 | True | 0 | ROZPOCET
| VV |  | 2*5,0*(2,21+4,49)/2 |  | 33.5 | [12 empty] | VV | 2 | 2 | True | 0 | ROZPOCET
| VV |  | 2*1,0*4,49 |  | 8.98 | [12 empty] | VV | 2 | 2 | True | 0 | ROZPOCET
| VV |  | Součet |  | 97.584 | [12 empty] | VV | 2 | 4 | True | 1 | ROZPOCET
11 | K | 279351122 | Bednění základových zdí rovné oboustranné za každou stranu odstranění | m2 | 97.584 | 85.45 | 8338.55 | CS ÚRS 2024 01 |  | základní |  | 0 | 0 | 0 | 0 | 0 | 4 | K | 2 |  |  |  | ROZPOCET | 8338.55 | 0 | 0 | 0 | 0 | 1 | 8338.55 | 4 | -2012588835
| Online PSC |  | https://podminky.urs.cz/item/CS_URS_2024_01/279351122 | [14 empty] | Online PSC | 2
| VV |  | 97,584 |  | 97.584 | [12 empty] | VV | 2 | 2 | True | 1 | ROZPOCET
12 | K | 311351911 | Bednění nadzákladových zdí nosných Příplatek k cenám bednění za pohledový beton | m2 | 97.584 | 271.68 | 26511.62 | CS ÚRS 2024 01 |  | základní |  | 0 | 0.0025 | 0.24396 | 0 | 0 | 4 | K | 2 |  |  |  | ROZPOCET | 26511.62 | 0 | 0 | 0 | 0 | 1 | 26511.62 | 4 | -2139995997
| Online PSC |  | https://podminky.urs.cz/item/CS_URS_2024_01/311351911 | [14 empty] | Online PSC | 2
| VV |  | uvažováno 100% stěny | [14 empty] | VV | 2 | 1 | True | 0 | ROZPOCET
| VV |  | 97,584 |  | 97.584 | [12 empty] | VV | 2 | 2 | True | 1 | ROZPOCET
13 | K | 279361821 | Výztuž základových zdí nosných svislých nebo odkloněných od svislice, rovinných nebo oblých, deskových nebo žebrových, včetně výztuže jejich žeber z betonářské oceli 10 505 (R) nebo BSt 500 | t | 3.585 | 30992.24 | 111107.18 | CS ÚRS 2024 01 |  | základní |  | 0 | 1.0594 | 3.7979 | 0 | 0 | 4 | K | 2 |  |  |  | ROZPOCET | 111107.18 | 0 | 0 | 0 | 0 | 1 | 111107.18 | 4 | 1900145819
| Online PSC |  | https://podminky.urs.cz/item/CS_URS_2024_01/279361821 | [14 empty] | Online PSC | 2
| VV |  | viz v.č. 12 (SKŘ) | [14 empty] | VV | 2 | 1 | True | 0 | ROZPOCET
| VV |  | 3,585 |  | 3.585 | [12 empty] | VV | 2 | 2 | True | 1 | ROZPOCET
14 | K | 631311122 | Mazanina z betonu prostého bez zvýšených nároků na prostředí tl. přes 80 do 120 mm tř. C 8/10 | m3 | 2.179 | 3959.18 | 8627.05 | CS ÚRS 2024 01 |  | základní |  | 0 | 2.301 | 5.0139 | 0 | 0 | 4 | K | 2 |  |  |  | ROZPOCET | 8627.05 | 0 | 0 | 0 | 0 | 1 | 8627.05 | 4 | 1897370226
| Online PSC |  | https://podminky.urs.cz/item/CS_URS_2024_01/631311122 | [14 empty] | Online PSC | 2
| VV |  | podkladní beton tl. 50mm | [14 empty] | VV | 2 | 1 | True | 0 | ROZPOCET
| VV |  | pod zákl. desky | [14 empty] | VV | 2 | 1 | True | 0 | ROZPOCET
| VV |  | (16,7*1,5+4,15*2,2)*0,05 |  | 1.709 | [12 empty] | VV | 2 | 2 | True | 0 | ROZPOCET
| VV |  | pod spoj. krček | [14 empty] | VV | 2 | 1 | True | 0 | ROZPOCET
| VV |  | 2,0*4,7*0,05 |  | 0.47 | [12 empty] | VV | 2 | 2 | True | 0 | ROZPOCET
| VV |  | Součet |  | 2.179 | [12 empty] | VV | 2 | 4 | True | 1 | ROZPOCET
| D | 3 | Svislé a kompletní konstrukce |  |  |  | 163332.99 |  |  |  |  | 0 |  | 23.3336 |  | 0 | 1 | D | 1 |  |  |  | ROZPOCET | [6 empty] | 163332.99
15 | K | 380326342 | Kompletní konstrukce čistíren odpadních vod, nádrží, vodojemů, kanálů z betonu železového bez výztuže a bednění pro konstrukce bílých van tř. C 30/37, tl. přes 150 do 300 mm | m3 | 8.46 | 4372.12 | 36988.14 | CS ÚRS 2024 01 |  | základní |  | 0 | 2.536 | 21.4547 | 0 | 0 | 4 | K | 2 |  |  |  | ROZPOCET | 36988.14 | 0 | 0 | 0 | 0 | 1 | 36988.14 | 4 | 1065763678
| Online PSC |  | https://podminky.urs.cz/item/CS_URS_2024_01/380326342 | [14 empty] | Online PSC | 2
| P |  | Poznámka k položce: XA2 | [14 empty] | P | 2
| VV |  | spojovací kanál v.č.04 (SKŘ) | [14 empty] | VV | 2 | 1 | True | 0 | ROZPOCET
| VV |  | 0,25*(2,0+1,6)*2*4,7 |  | 8.46 | [12 empty] | VV | 2 | 2 | True | 1 | ROZPOCET
16 | K | 380356231 | Bednění kompletních konstrukcí čistíren odpadních vod, nádrží, vodojemů, kanálů konstrukcí neomítaných z betonu prostého nebo železového ploch rovinných zřízení | m2 | 48.88 | 1056.85 | 51658.83 | CS ÚRS 2024 01 |  | základní |  | 0 | 0.00162 | 0.079186 | 0 | 0 | 4 | K | 2 |  |  |  | ROZPOCET | 51658.83 | 0 | 0 | 0 | 0 | 1 | 51658.83 | 4 | 950729593
| Online PSC |  | https://podminky.urs.cz/item/CS_URS_2024_01/380356231 | [14 empty] | Online PSC | 2
| VV |  | vně | [14 empty] | VV | 2 | 1 | True | 0 | ROZPOCET
| VV |  | (1,6+0,25*2)*4,7*2 |  | 19.74 | [12 empty] | VV | 2 | 2 | True | 0 | ROZPOCET
| VV |  | uvnitř (vč.dna) | [14 empty] | VV | 2 | 1 | True | 0 | ROZPOCET
| VV |  | (1,6*2+1,5*2)*4,7 |  | 29.14 | [12 empty] | VV | 2 | 2 | True | 0 | ROZPOCET
| VV |  | Součet |  | 48.88 | [12 empty] | VV | 2 | 4 | True | 1 | ROZPOCET
17 | K | 380356232 | Bednění kompletních konstrukcí čistíren odpadních vod, nádrží, vodojemů, kanálů konstrukcí neomítaných z betonu prostého nebo železového ploch rovinných odstranění | m2 | 48.88 | 139.68 | 6827.56 | CS ÚRS 2024 01 |  | základní |  | 0 | 0 | 0 | 0 | 0 | 4 | K | 2 |  |  |  | ROZPOCET | 6827.56 | 0 | 0 | 0 | 0 | 1 | 6827.56 | 4 | 1879309559
| Online PSC |  | https://podminky.urs.cz/item/CS_URS_2024_01/380356232 | [14 empty] | Online PSC | 2
| VV |  | 48,88 |  | 48.88 | [12 empty] | VV | 2 | 2 | True | 1 | ROZPOCET
18 | K | 380361006 | Výztuž kompletních konstrukcí čistíren odpadních vod, nádrží, vodojemů, kanálů z oceli 10 505 (R) nebo BSt 500 | t | 1.565 | 30992.24 | 48502.86 | CS ÚRS 2024 01 |  | základní |  | 0 | 1.1091 | 1.7357 | 0 | 0 | 4 | K | 2 |  |  |  | ROZPOCET | 48502.86 | 0 | 0 | 0 | 0 | 1 | 48502.86 | 4 | -2086375755
| Online PSC |  | https://podminky.urs.cz/item/CS_URS_2024_01/380361006 | [14 empty] | Online PSC | 2
| VV |  | viz v.č. 36 (SKŘ) | [14 empty] | VV | 2 | 1 | True | 0 | ROZPOCET
| VV |  | 1,565 |  | 1.565 | [12 empty] | VV | 2 | 2 | True | 1 | ROZPOCET
19 | K | 953333121 | PVC těsnící pás do betonových konstrukcí do pracovních spar vnitřní, pokládaný doprostřed konstrukce mezi výztuž šířky 240 mm | m | 40 | 483.89 | 19355.6 | CS ÚRS 2024 01 |  | základní |  | 0 | 0.0016 | 0.064 | 0 | 0 | 4 | K | 2 |  |  |  | ROZPOCET | 19355.6 | 0 | 0 | 0 | 0 | 1 | 19355.6 | 4 | -788037861
| Online PSC |  | https://podminky.urs.cz/item/CS_URS_2024_01/953333121 | [14 empty] | Online PSC | 2
| VV |  | 40,0 |  | 40 | [12 empty] | VV | 2 | 2 | True | 1 | ROZPOCET
| D | 4 | Vodorovné konstrukce |  |  |  | 124552.07 |  |  |  |  | 0 |  | 30.6155 |  | 0 | 1 | D | 1 |  |  |  | ROZPOCET | [6 empty] | 124552.07
| D | 43 | Schodišťové konstrukce a rampy |  |  |  | 124552.07 |  |  |  |  | 0 |  | 30.6155 |  | 0 | 1 | D | 2 |  |  |  | ROZPOCET | [6 empty] | 124552.07
20 | K | 430321616 | Schodišťové konstrukce a rampy z betonu železového (bez výztuže) stupně, schodnice, ramena, podesty s nosníky tř. C 30/37 | m3 | 11.512 | 4372.12 | 50331.85 | CS ÚRS 2024 01 |  | základní |  | 0 | 2.5019 | 28.8024 | 0 | 0 | 4 | K | 3 |  |  |  | ROZPOCET | 50331.85 | 0 | 0 | 0 | 0 | 1 | 50331.85 | 4 | -1823926756
| Online PSC |  | https://podminky.urs.cz/item/CS_URS_2024_01/430321616 | [14 empty] | Online PSC | 3
| P |  | Poznámka k položce: XF2 | [14 empty] | P | 3
| VV |  | venkovní ramena na terénu vč. betonu stupňů | [14 empty] | VV | 3 | 1 | True | 0 | ROZPOCET
| VV |  | nad objektem | [14 empty] | VV | 3 | 1 | True | 0 | ROZPOCET
| VV |  | ramena | [14 empty] | VV | 3 | 1 | True | 0 | ROZPOCET
| VV |  | 1,5*3,75*0,2 |  | 1.125 | [12 empty] | VV | 3 | 2 | True | 0 | ROZPOCET
| VV |  | 1,5*6,0*0,2 |  | 1.8 | [12 empty] | VV | 3 | 2 | True | 0 | ROZPOCET
| VV |  | stupně | [14 empty] | VV | 3 | 1 | True | 0 | ROZPOCET
| VV |  | 1,5*0,15*0,35/2*(10+16) |  | 1.024 | [12 empty] | VV | 3 | 2 | True | 0 | ROZPOCET
| VV |  | Mezisoučet |  | 3.949 | [12 empty] | VV | 3 | 3 | True | 0 | ROZPOCET
| VV |  | pod objektem | [14 empty] | VV | 3 | 1 | True | 0 | ROZPOCET
| VV |  | podesta | [14 empty] | VV | 3 | 1 | True | 0 | ROZPOCET
| VV |  | 3,0*0,95*0,2 |  | 0.57 | [12 empty] | VV | 3 | 2 | True | 0 | ROZPOCET
| VV |  | ramena | [14 empty] | VV | 3 | 1 | True | 0 | ROZPOCET
| VV |  | 3,0*(3,9+4,7)*0,2 |  | 5.16 | [12 empty] | VV | 3 | 2 | True | 0 | ROZPOCET
| VV |  | stupně | [14 empty] | VV | 3 | 1 | True | 0 | ROZPOCET
| VV |  | 3,0*0,152*0,335/2*24 |  | 1.833 | [12 empty] | VV | 3 | 2 | True | 0 | ROZPOCET
| VV |  | Součet |  | 11.512 | [12 empty] | VV | 3 | 4 | True | 1 | ROZPOCET
21 | K | 430362021 | Výztuž schodišťových konstrukcí a ramp stupňů, schodnic, ramen, podest s nosníky ze svařovaných sítí z drátů typu KARI | t | 1.04 | 30992.24 | 32231.93 | CS ÚRS 2024 01 |  | základní |  | 0 | 1.0628 | 1.1053 | 0 | 0 | 4 | K | 3 |  |  |  | ROZPOCET | 32231.93 | 0 | 0 | 0 | 0 | 1 | 32231.93 | 4 | -131128322
| Online PSC |  | https://podminky.urs.cz/item/CS_URS_2024_01/430362021 | [14 empty] | Online PSC | 3
| VV |  | viz v.č. 12 (SKŘ) | [14 empty] | VV | 3 | 1 | True | 0 | ROZPOCET
| VV |  | 1,04 |  | 1.04 | [12 empty] | VV | 3 | 2 | True | 0 | ROZPOCET
| VV |  | betonářská výztuž zahrnuta ve výztuži stěn | [14 empty] | VV | 3 | 1 | True | 0 | ROZPOCET
| VV |  | Součet |  | 1.04 | [12 empty] | VV | 3 | 4 | True | 1 | ROZPOCET
22 | K | 431351121 | Bednění podest, podstupňových desek a ramp včetně podpěrné konstrukce výšky do 4 m půdorysně přímočarých zřízení | m2 | 21.268 | 676.25 | 14382.49 | CS ÚRS 2024 01 |  | základní |  | 0 | 0.01296 | 0.27563 | 0 | 0 | 4 | K | 3 |  |  |  | ROZPOCET | 14382.49 | 0 | 0 | 0 | 0 | 1 | 14382.49 | 4 | 1573627159
| Online PSC |  | https://podminky.urs.cz/item/CS_URS_2024_01/431351121 | [14 empty] | Online PSC | 3
| VV |  | nad objektem | [14 empty] | VV | 3 | 1 | True | 0 | ROZPOCET
| VV |  | ramena | [14 empty] | VV | 3 | 1 | True | 0 | ROZPOCET
| VV |  | (1,5+0,35)*3,75 |  | 6.938 | [12 empty] | VV | 3 | 2 | True | 0 | ROZPOCET
| VV |  | (1,5+0,35)*6,0 |  | 11.1 | [12 empty] | VV | 3 | 2 | True | 0 | ROZPOCET
| VV |  | pod objektem | [14 empty] | VV | 3 | 1 | True | 0 | ROZPOCET
| VV |  | podesta | [14 empty] | VV | 3 | 1 | True | 0 | ROZPOCET
| VV |  | (3,0+0,2*2)*0,95 |  | 3.23 | [12 empty] | VV | 3 | 2 | True | 0 | ROZPOCET
| VV |  | ramena | [14 empty] | VV | 3 | 1 | True | 0 | ROZPOCET
| VV |  | (3,0+,035*2)*(3,9+4,7) | [14 empty] | VV | 3 | 1 | True | 0 | ROZPOCET
| VV |  | Součet |  | 21.268 | [12 empty] | VV | 3 | 4 | True | 1 | ROZPOCET
23 | K | 431351122 | Bednění podest, podstupňových desek a ramp včetně podpěrné konstrukce výšky do 4 m půdorysně přímočarých odstranění | m2 | 21.268 | 85.7 | 1822.67 | CS ÚRS 2024 01 |  | základní |  | 0 | 0 | 0 | 0 | 0 | 4 | K | 3 |  |  |  | ROZPOCET | 1822.67 | 0 | 0 | 0 | 0 | 1 | 1822.67 | 4 | -293519646
| Online PSC |  | https://podminky.urs.cz/item/CS_URS_2024_01/431351122 | [14 empty] | Online PSC | 3
| VV |  | 21,268 |  | 21.268 | [12 empty] | VV | 3 | 2 | True | 1 | ROZPOCET
24 | K | 434351141 | Bednění stupňů betonovaných na podstupňové desce nebo na terénu půdorysně přímočarých zřízení | m2 | 54.564 | 411.57 | 22456.91 | CS ÚRS 2024 01 |  | základní |  | 0 | 0.00792 | 0.43215 | 0 | 0 | 4 | K | 3 |  |  |  | ROZPOCET | 22456.91 | 0 | 0 | 0 | 0 | 1 | 22456.91 | 4 | 648043580
| Online PSC |  | https://podminky.urs.cz/item/CS_URS_2024_01/434351141 | [14 empty] | Online PSC | 3
| VV |  | nad objektem | [14 empty] | VV | 3 | 1 | True | 0 | ROZPOCET
| VV |  | stupně | [14 empty] | VV | 3 | 1 | True | 0 | ROZPOCET
| VV |  | 1,5*(0,15+0,35)*(10+16) |  | 19.5 | [12 empty] | VV | 3 | 2 | True | 0 | ROZPOCET
| VV |  | pod objektem | [14 empty] | VV | 3 | 1 | True | 0 | ROZPOCET
| VV |  | stupně | [14 empty] | VV | 3 | 1 | True | 0 | ROZPOCET
| VV |  | 3,0*(0,152+0,335)*24 |  | 35.064 | [12 empty] | VV | 3 | 2 | True | 0 | ROZPOCET
| VV |  | Součet |  | 54.564 | [12 empty] | VV | 3 | 4 | True | 1 | ROZPOCET
25 | K | 434351142 | Bednění stupňů betonovaných na podstupňové desce nebo na terénu půdorysně přímočarých odstranění | m2 | 54.564 | 60.96 | 3326.22 | CS ÚRS 2024 01 |  | základní |  | 0 | 0 | 0 | 0 | 0 | 4 | K | 3 |  |  |  | ROZPOCET | 3326.22 | 0 | 0 | 0 | 0 | 1 | 3326.22 | 4 | -1255932298
| Online PSC |  | https://podminky.urs.cz/item/CS_URS_2024_01/434351142 | [14 empty] | Online PSC | 3
| VV |  | 54,564 |  | 54.564 | [12 empty] | VV | 3 | 2 | True | 1 | ROZPOCET
| D | 9 | Ostatní konstrukce a práce, bourání |  |  |  | 4732.72 |  |  |  |  | 0 |  | 1.8783 |  | 0 | 1 | D | 1 |  |  |  | ROZPOCET | [6 empty] | 4732.72
26 | K | 916231213 | Osazení chodníkového obrubníku betonového se zřízením lože, s vyplněním a zatřením spár cementovou maltou stojatého s boční opěrou z betonu prostého, do lože z betonu prostého | m | 9.68 | 250.89 | 2428.62 | CS ÚRS 2024 01 |  | základní |  | 0 | 0.1295 | 1.2536 | 0 | 0 | 4 | K | 2 |  |  |  | ROZPOCET | 2428.62 | 0 | 0 | 0 | 0 | 1 | 2428.62 | 4 | 1298138313
| Online PSC |  | https://podminky.urs.cz/item/CS_URS_2024_01/916231213 | [14 empty] | Online PSC | 2
| VV |  | hrana schodiště (viz řez E-E ASŘ) | [14 empty] | VV | 2 | 1 | True | 0 | ROZPOCET
| VV |  | (3,2+5,6)*1,1 |  | 9.68 | [12 empty] | VV | 2 | 2 | True | 1 | ROZPOCET
27 | M | 59217017 | obrubník betonový chodníkový 1000x100x250mm | m | 11.132 | 206.98 | 2304.1 | CS ÚRS 2024 01 |  | základní |  | 0 | 0.05612 | 0.62473 | 0 | 0 | 8 | M | 2 |  |  |  | ROZPOCET | 2304.1 | 0 | 0 | 0 | 0 | 1 | 2304.1 | 4 | -2053589724
| VV |  | 9,68*1,15 |  | 11.132 | [12 empty] | VV | 2 | 2 | True | 1 | ROZPOCET
| D | 998 | Přesun hmot |  |  |  | 80689.76 |  |  |  |  | 0 |  | 0 |  | 0 | 1 | D | 1 |  |  |  | ROZPOCET | [6 empty] | 80689.76
28 | K | 998142251 | Přesun hmot pro nádrže, jímky, zásobníky a jámy pozemní mimo zemědělství se svislou nosnou konstrukcí monolitickou betonovou tyčovou nebo plošnou vodorovná dopravní vzdálenost do 50 m výšky do 25 m | t | 167.674 | 481.23 | 80689.76 | CS ÚRS 2024 01 |  | základní |  | 0 | 0 | 0 | 0 | 0 | 4 | K | 2 |  |  |  | ROZPOCET | 80689.76 | 0 | 0 | 0 | 0 | 1 | 80689.76 | 4 | 212212612
| Online PSC |  | https://podminky.urs.cz/item/CS_URS_2024_01/998142251 | [14 empty] | Online PSC | 2
| D | PSV | Práce a dodávky PSV |  |  |  | 9670.8 |  |  |  |  | 0 |  | 0.0079317 |  | 0 | 2 | D | 0 |  |  |  | ROZPOCET | [6 empty] | 9670.8
| D | 777 | Podlahy lité |  |  |  | 9670.8 |  |  |  |  | 0 |  | 0.0079317 |  | 0 | 2 | D | 1 |  |  |  | ROZPOCET | [6 empty] | 9670.8
29 | K | 777612209 | Uzavírací nátěr schodišťových stupňů epoxidový protiskluzný | m2 | 37.77 | 255.97 | 9667.99 | CS ÚRS 2024 01 |  | základní |  | 0 | 0.00021 | 0.0079317 | 0 | 0 | 16 | K | 2 |  |  |  | ROZPOCET | 9667.99 | 0 | 0 | 0 | 0 | 1 | 9667.99 | 16 | -1487175093
| Online PSC |  | https://podminky.urs.cz/item/CS_URS_2024_01/777612209 | [14 empty] | Online PSC | 2
| VV |  | nebo alternativní protiskl. úprava venkovních betonových stupňů | [14 empty] | VV | 2 | 1 | True | 0 | ROZPOCET
| VV |  | plocha nášlapů | [14 empty] | VV | 2 | 1 | True | 0 | ROZPOCET
| VV |  | nad objektem | [14 empty] | VV | 2 | 1 | True | 0 | ROZPOCET
| VV |  | stupně | [14 empty] | VV | 2 | 1 | True | 0 | ROZPOCET
| VV |  | 1,5*0,35*(10+16) |  | 13.65 | [12 empty] | VV | 2 | 2 | True | 0 | ROZPOCET
| VV |  | pod objektem | [14 empty] | VV | 2 | 1 | True | 0 | ROZPOCET
| VV |  | stupně | [14 empty] | VV | 2 | 1 | True | 0 | ROZPOCET
| VV |  | 3,0*0,335*24 |  | 24.12 | [12 empty] | VV | 2 | 2 | True | 0 | ROZPOCET
| VV |  | Součet |  | 37.77 | [12 empty] | VV | 2 | 4 | True | 1 | ROZPOCET
30 | K | 998777101 | Přesun hmot pro podlahy lité stanovený z hmotnosti přesunovaného materiálu vodorovná dopravní vzdálenost do 50 m základní v objektech výšky do 6 m | t | 0.008 | 351.43 | 2.81 | CS ÚRS 2024 01 |  | základní |  | 0 | 0 | 0 | 0 | 0 | 16 | K | 2 |  |  |  | ROZPOCET | 2.81 | 0 | 0 | 0 | 0 | 1 | 2.81 | 16 | -1324954967
| Online PSC |  | https://podminky.urs.cz/item/CS_URS_2024_01/998777101 | [14 empty] | Online PSC | 2

## D.1.1_2 - ASŘ+SKŘ soupis ..._01
{4bdd8681-f64f-42c4-b7ab-194cdfd7fbe9}
2
| KRYCÍ LIST SOUPISU PRACÍ | [7 empty] | v --- níže se nacházejí doplnkové a pomocné údaje k sestavám --- v | [8 empty] | False
Stavba:
Novostavba Onkologické kliniky P4 - Přeložky, Přípojky, OS, Komunikace, chodníky a přístřešky, Sadové úpravy
Objekt:
SO 03 - Přístřešky na FVE
Soupis:
D.1.1_2 - ASŘ+SKŘ soupis prací a dodávek
| KSO: |  | 801 11 31 |  |  | CC-CZ:
| Místo: |  | Olomouc |  |  | Datum: | 2024-06-27
| Zadavatel: |  |  |  |  | IČ:
|  | Fakultní nemocnice Olomouc |  |  |  | DIČ:
| Uchazeč: |  |  |  |  | IČ: | 25567225
|  | Sdružení firem VW WACHAL a.s., YUCON CZ s.r.o. a STANTER, a.s. zkratkou S-VWYUST |  |  |  | DIČ: | CZ25567225
| Projektant: |  |  |  |  | IČ:
|  | Adam Rujbr Architects |  |  |  | DIČ:
| Zpracovatel: |  |  |  |  | IČ:
DIČ:
Poznámka:
| Cena bez DPH | [5 empty] | 6887488.17
|  |  | Základ daně |  |  | Sazba daně | Výše daně
| DPH | základní | 6887488.17 |  |  | 21% | 1446372.52
|  | snížená | 0 |  |  | 12% | 0
|  | zákl. přenesená | 0 |  |  | 21% | 0
|  | sníž. přenesená | 0 |  |  | 12% | 0
|  | nulová | 0 |  |  | 0% | 0
| Cena s DPH |  |  | v | CZK |  | 8333860.69
REKAPITULACE ČLENĚNÍ SOUPISU PRACÍ
Stavba:
Novostavba Onkologické kliniky P4 - Přeložky, Přípojky, OS, Komunikace, chodníky a přístřešky, Sadové úpravy
Objekt:
SO 03 - Přístřešky na FVE
Soupis:
D.1.1_2 - ASŘ+SKŘ soupis prací a dodávek
Místo: |  |  | Olomouc |  |  | Datum: | 2024-06-27
Zadavatel: |  |  | Fakultní nemocnice Olomouc |  |  | Projektant: | Adam Rujbr Architects
Uchazeč: |  |  | Sdružení firem VW WACHAL a.s., YUCON CZ s.r.o. a STANTER, a.s. zkratkou S-VWYUST |  |  | Zpracovatel:
Kód dílu - Popis | [6 empty] | Cena celkem [CZK]
Náklady stavby celkem | [6 empty] | 6887488.17 | [11 empty] | -1
| HSV - Práce a dodávky HSV | [5 empty] | 6424872.62
| 2 - Zakládání | [5 empty] | 527696.69
| 23 - Zakládání - piloty | [5 empty] | 458327.98
| 3 - Svislé a kompletní konstrukce | [5 empty] | 5102080.37
| 4 - Vodorovné konstrukce | [5 empty] | 727183.54
| 43 - Schodišťové konstrukce a rampy | [5 empty] | 9868.48
| 9 - Ostatní konstrukce a práce, bourání | [5 empty] | 63505.47
| 94 - Lešení a stavební výtahy | [5 empty] | 26469.93
| 998 - Přesun hmot | [5 empty] | 4406.55
| PSV - Práce a dodávky PSV | [5 empty] | 462615.55
| 712 - Povlakové krytiny | [5 empty] | 12603.18
| 713 - Izolace tepelné | [5 empty] | 27946.08
| 741 - Elektroinstalace - silnoproud | [5 empty] | 376.76
| 762 - Konstrukce tesařské | [5 empty] | 31052.56
| 763 - Konstrukce suché výstavby | [5 empty] | 15999.48
| 764 - Konstrukce klempířské | [5 empty] | 5729.43
| 766 - Konstrukce truhlářské | [5 empty] | 31156.5
| 768 - Soupis veškerých dveří | [5 empty] | 46846.84
| 783 - Dokončovací práce - nátěry | [5 empty] | 290904.72
SOUPIS PRACÍ
Stavba:
Novostavba Onkologické kliniky P4 - Přeložky, Přípojky, OS, Komunikace, chodníky a přístřešky, Sadové úpravy
Objekt:
SO 03 - Přístřešky na FVE
Soupis:
D.1.1_2 - ASŘ+SKŘ soupis prací a dodávek
Místo: |  |  | Olomouc |  |  | Datum: | 2024-06-27
Zadavatel: |  |  | Fakultní nemocnice Olomouc |  |  | Projektant: | Adam Rujbr Architects
Uchazeč: |  |  | Sdružení firem VW WACHAL a.s., YUCON CZ s.r.o. a STANTER, a.s. zkratkou S-VWYUST |  |  | Zpracovatel:
PČ | Typ | Kód | Popis | MJ | Množství | J.cena [CZK] | Cena celkem [CZK] | Cenová soustava |  | DPH | J. Nh [h] | Nh celkem [h] | J. hmotnost [t] | Hmotnost celkem [t] | J. suť [t] | Suť Celkem [t]
Náklady soupisu celkem | [6 empty] | 6887488.17 |  |  |  |  | 0 |  | 251.4171 |  | 3.2433 |  | D | -1 | [10 empty] | 6887488.17
| D | HSV | Práce a dodávky HSV |  |  |  | 6424872.62 |  |  |  |  | 0 |  | 249.0253 |  | 3.2433 | 1 | D | 0 |  |  |  | ROZPOCET | [6 empty] | 6424872.62
| D | 2 | Zakládání |  |  |  | 527696.69 |  |  |  |  | 0 |  | 198.35 |  | 3.2433 | 1 | D | 1 |  |  |  | ROZPOCET | [6 empty] | 527696.69
1 | K | 213311113 | Polštáře zhutněné pod základy z kameniva hrubého drceného, frakce 16 - 63 mm | m3 | 1.172 | 991 | 1161.45 | CS ÚRS 2024 01 |  | základní |  | 0 | 2.16 | 2.5315 | 0 | 0 | 4 | K | 2 |  |  |  | ROZPOCET | 1161.45 | 0 | 0 | 0 | 0 | 1 | 1161.45 | 4 | -313921189
| Online PSC |  | https://podminky.urs.cz/item/CS_URS_2024_01/213311113 | [14 empty] | Online PSC | 2
| P |  | Poznámka k položce: dle PD fr.16-32 | [14 empty] | P | 2
| VV |  | mezi pasy tech. přístřešku | [14 empty] | VV | 2 | 1 | True | 0 | ROZPOCET
| VV |  | 0,1*(5,0-0,3*2)*(2,1-0,3*2) |  | 0.66 | [12 empty] | VV | 2 | 2 | True | 0 | ROZPOCET
| VV |  | pod vyrovnávací schodiště | [14 empty] | VV | 2 | 1 | True | 0 | ROZPOCET
| VV |  | 0,1*1,55*3,0*1,1 |  | 0.512 | [12 empty] | VV | 2 | 2 | True | 0 | ROZPOCET
| VV |  | Součet |  | 1.172 | [12 empty] | VV | 2 | 4 | True | 1 | ROZPOCET
2 | K | 273322611 | Základy z betonu železového (bez výztuže) desky z betonu se zvýšenými nároky na prostředí tř. C 30/37 | m3 | 1.575 | 4372.12 | 6886.09 | CS ÚRS 2024 01 |  | základní |  | 0 | 2.5019 | 3.9404 | 0 | 0 | 4 | K | 2 |  |  |  | ROZPOCET | 6886.09 | 0 | 0 | 0 | 0 | 1 | 6886.09 | 4 | -53574677
| Online PSC |  | https://podminky.urs.cz/item/CS_URS_2024_01/273322611 | [14 empty] | Online PSC | 2
| P |  | Poznámka k položce: XC2 | [14 empty] | P | 2
| VV |  | pod technickým prostorem | [14 empty] | VV | 2 | 1 | True | 0 | ROZPOCET
| VV |  | 5,0*2,1*0,15 |  | 1.575 | [12 empty] | VV | 2 | 2 | True | 1 | ROZPOCET
3 | K | 631319013 | Příplatek k cenám mazanin za úpravu povrchu mazaniny přehlazením, mazanina tl. přes 120 do 240 mm | m3 | 1.575 | 174.84 | 275.37 | CS ÚRS 2024 01 |  | základní |  | 0 | 0 | 0 | 0 | 0 | 4 | K | 2 |  |  |  | ROZPOCET | 275.37 | 0 | 0 | 0 | 0 | 1 | 275.37 | 4 | -2012742875
| Online PSC |  | https://podminky.urs.cz/item/CS_URS_2024_01/631319013 | [14 empty] | Online PSC | 2
4 | K | 273351121 | Bednění základů desek zřízení | m2 | 2.13 | 512.28 | 1091.16 | CS ÚRS 2024 01 |  | základní |  | 0 | 0.00294 | 0.0062622 | 0 | 0 | 4 | K | 2 |  |  |  | ROZPOCET | 1091.16 | 0 | 0 | 0 | 0 | 1 | 1091.16 | 4 | 392069311
| Online PSC |  | https://podminky.urs.cz/item/CS_URS_2024_01/273351121 | [14 empty] | Online PSC | 2
| VV |  | 0,15*(5,0*2+2,1*2) |  | 2.13 | [12 empty] | VV | 2 | 2 | True | 1 | ROZPOCET
5 | K | 273351122 | Bednění základů desek odstranění | m2 | 2.13 | 79.14 | 168.57 | CS ÚRS 2024 01 |  | základní |  | 0 | 0 | 0 | 0 | 0 | 4 | K | 2 |  |  |  | ROZPOCET | 168.57 | 0 | 0 | 0 | 0 | 1 | 168.57 | 4 | -13776525
| Online PSC |  | https://podminky.urs.cz/item/CS_URS_2024_01/273351122 | [14 empty] | Online PSC | 2
6 | K | 273361821 | Výztuž základů desek z betonářské oceli 10 505 (R) nebo BSt 500 | t | 0.1 | 30992.24 | 3099.22 | CS ÚRS 2024 01 |  | základní |  | 0 | 1.0606 | 0.10606 | 0 | 0 | 4 | K | 2 |  |  |  | ROZPOCET | 3099.22 | 0 | 0 | 0 | 0 | 1 | 3099.22 | 4 | -1745387306
| Online PSC |  | https://podminky.urs.cz/item/CS_URS_2024_01/273361821 | [14 empty] | Online PSC | 2
| VV |  | viz v.č. 38 SKŘ | [14 empty] | VV | 2 | 1 | True | 0 | ROZPOCET
| VV |  | 0,1 |  | 0.1 | [12 empty] | VV | 2 | 2 | True | 1 | ROZPOCET
7 | K | 273362021 | Výztuž základů desek ze svařovaných sítí z drátů typu KARI | t | 0.425 | 30992.24 | 13171.7 | CS ÚRS 2024 01 |  | základní |  | 0 | 1.0628 | 0.45168 | 0 | 0 | 4 | K | 2 |  |  |  | ROZPOCET | 13171.7 | 0 | 0 | 0 | 0 | 1 | 13171.7 | 4 | 578080955
| Online PSC |  | https://podminky.urs.cz/item/CS_URS_2024_01/273362021 | [14 empty] | Online PSC | 2
| VV |  | viz v.č. 38 SKŘ | [14 empty] | VV | 2 | 1 | True | 0 | ROZPOCET
| VV |  | 0,425 |  | 0.425 | [12 empty] | VV | 2 | 2 | True | 1 | ROZPOCET
8 | K | 274321611 | Základy z betonu železového (bez výztuže) pasy z betonu bez zvláštních nároků na prostředí tř. C 30/37 | m3 | 4.05 | 4372.12 | 17707.09 | CS ÚRS 2024 01 |  | základní |  | 0 | 2.5019 | 10.1326 | 0 | 0 | 4 | K | 2 |  |  |  | ROZPOCET | 17707.09 | 0 | 0 | 0 | 0 | 1 | 17707.09 | 4 | -1689372490
| Online PSC |  | https://podminky.urs.cz/item/CS_URS_2024_01/274321611 | [14 empty] | Online PSC | 2
| P |  | Poznámka k položce: XC2 | [14 empty] | P | 2
| VV |  | pod tech. prostorem | [14 empty] | VV | 2 | 1 | True | 0 | ROZPOCET
| VV |  | 0,8*0,3*(5,0*2+2,1*2-0,3*4) |  | 3.12 | [12 empty] | VV | 2 | 2 | True | 0 | ROZPOCET
| VV |  | pod vyrovnávací schodiště | [14 empty] | VV | 2 | 1 | True | 0 | ROZPOCET
| VV |  | 1,0*0,3*1,55*2 |  | 0.93 | [12 empty] | VV | 2 | 2 | True | 0 | ROZPOCET
| VV |  | Součet |  | 4.05 | [12 empty] | VV | 2 | 4 | True | 1 | ROZPOCET
9 | K | 274351121 | Bednění základů pasů rovné zřízení | m2 | 28.2 | 355.65 | 10029.33 | CS ÚRS 2024 01 |  | základní |  | 0 | 0.00269 | 0.075858 | 0 | 0 | 4 | K | 2 |  |  |  | ROZPOCET | 10029.33 | 0 | 0 | 0 | 0 | 1 | 10029.33 | 4 | -1826439132
| Online PSC |  | https://podminky.urs.cz/item/CS_URS_2024_01/274351121 | [14 empty] | Online PSC | 2
| VV |  | pro účely rozpočtu předpoklad plného bednění | [14 empty] | VV | 2 | 1 | True | 0 | ROZPOCET
| VV |  | 0,8*2*(5,0*2+2,1*2-0,3*4) |  | 20.8 | [12 empty] | VV | 2 | 2 | True | 0 | ROZPOCET
| VV |  | 1,0*(1,55+0,3)*2*2 |  | 7.4 | [12 empty] | VV | 2 | 2 | True | 0 | ROZPOCET
| VV |  | Součet |  | 28.2 | [12 empty] | VV | 2 | 4 | True | 1 | ROZPOCET
10 | K | 274351122 | Bednění základů pasů rovné odstranění | m2 | 28.2 | 45.19 | 1274.36 | CS ÚRS 2024 01 |  | základní |  | 0 | 0 | 0 | 0 | 0 | 4 | K | 2 |  |  |  | ROZPOCET | 1274.36 | 0 | 0 | 0 | 0 | 1 | 1274.36 | 4 | 624952082
| Online PSC |  | https://podminky.urs.cz/item/CS_URS_2024_01/274351122 | [14 empty] | Online PSC | 2
11 | K | 274361821 | Výztuž základů pasů z betonářské oceli 10 505 (R) nebo BSt 500 | t | 0.468 | 30992.24 | 14504.37 | CS ÚRS 2024 01 |  | základní |  | 0 | 1.0606 | 0.49637 | 0 | 0 | 4 | K | 2 |  |  |  | ROZPOCET | 14504.37 | 0 | 0 | 0 | 0 | 1 | 14504.37 | 4 | 1589676660
| Online PSC |  | https://podminky.urs.cz/item/CS_URS_2024_01/274361821 | [14 empty] | Online PSC | 2
| VV |  | předpoklad (PD blíže nestanovuje) | [14 empty] | VV | 2 | 1 | True | 0 | ROZPOCET
| VV |  | 3,12*0,15 |  | 0.468 | [12 empty] | VV | 2 | 2 | True | 1 | ROZPOCET
| D | 23 | Zakládání - piloty |  |  |  | 458327.98 |  |  |  |  | 0 |  | 180.6093 |  | 3.2433 | 1 | D | 2 |  |  |  | ROZPOCET | [6 empty] | 458327.98
68 | K | 226112114 | Velkoprofilové vrty náběrovým vrtáním svislé nezapažené průměru přes 550 do 650 mm, v hl od 0 do 5 m v hornině tř. IV | m | 114 | 1239.69 | 141324.66 | CS ÚRS 2023 02 |  | základní |  | 0 | 3e-05 | 0.00342 | 0 | 0 | 4 | K | 3 |  |  |  | ROZPOCET | 141324.66 | 0 | 0 | 0 | 0 | 1 | 141324.66 | 4 | -1203532000
| Online PSC |  | https://podminky.urs.cz/item/CS_URS_2023_02/226112114 | [14 empty] | Online PSC | 3
| VV |  | dle výkazu na v.č.13 (SKŘ) | [14 empty] | VV | 3 | 1 | True | 0 | ROZPOCET
| VV |  | 6,0*19 |  | 114 | [12 empty] | VV | 3 | 2 | True | 1 | ROZPOCET
69 | K | 231112212 | Zřízení výplně pilot bez vytažení pažnic nezapažených nebo zapažených bentonitovou suspenzí svislých z betonu železového, v hl od 0 do 20 m, při průměru piloty přes 450 do 650 mm | m | 114 | 706.18 | 80504.52 | CS ÚRS 2023 02 |  | základní |  | 0 | 0 | 0 | 0 | 0 | 4 | K | 3 |  |  |  | ROZPOCET | 80504.52 | 0 | 0 | 0 | 0 | 1 | 80504.52 | 4 | -2135430773
| Online PSC |  | https://podminky.urs.cz/item/CS_URS_2023_02/231112212 | [14 empty] | Online PSC | 3
| VV |  | 6,0*19 |  | 114 | [12 empty] | VV | 3 | 2 | True | 1 | ROZPOCET
71 | M | 58933328 | beton C 30/37 XF1 kamenivo frakce 0/8 | m3 | 35.438 | 2933.19 | 103946.39 | CS ÚRS 2023 02 |  | základní |  | 0 | 2.429 | 86.0789 | 0 | 0 | 8 | M | 3 |  |  |  | ROZPOCET | 103946.39 | 0 | 0 | 0 | 0 | 1 | 103946.39 | 4 | 2136934278
| P |  | Poznámka k položce: BETON C30/37 XA2 max. hl. průsaku 50 mm | [14 empty] | P | 3
| VV |  | do JC betonu promítnout náklady na beton BETON C30/37 XA2 max. hl. průsaku 50 mm | [14 empty] | VV | 3 | 1 | True | 0 | ROZPOCET
| VV |  | 3,14*0,3*0,3*6,0*19*1,1 |  | 35.438 | [12 empty] | VV | 3 | 2 | True | 1 | ROZPOCET
72 | K | 231611114 | Výztuž pilot betonovaných do země z oceli 10 505 (R) | t | 2.987 | 27671.64 | 82655.19 | CS ÚRS 2023 02 |  | základní |  | 0 | 1.1138 | 3.327 | 0 | 0 | 4 | K | 3 |  |  |  | ROZPOCET | 82655.19 | 0 | 0 | 0 | 0 | 1 | 82655.19 | 4 | 1324878084
| Online PSC |  | https://podminky.urs.cz/item/CS_URS_2023_02/231611114 | [14 empty] | Online PSC | 3
| VV |  | viz v.č.13 | [14 empty] | VV | 3 | 1 | True | 0 | ROZPOCET
| VV |  | 2,987 |  | 2.987 | [12 empty] | VV | 3 | 2 | True | 1 | ROZPOCET
70 | K | 239111112 | Odbourání vrchní znehodnocené části výplně betonových pilot při průměru piloty přes 450 do 650 mm | m | 5.7 | 2767.16 | 15772.81 | CS ÚRS 2023 02 |  | základní |  | 0 | 0 | 0 | 0.569 | 3.2433 | 4 | K | 3 |  |  |  | ROZPOCET | 15772.81 | 0 | 0 | 0 | 0 | 1 | 15772.81 | 4 | 6094575
| Online PSC |  | https://podminky.urs.cz/item/CS_URS_2023_02/239111112 | [14 empty] | Online PSC | 3
| VV |  | nepředpokládá se, případně minimální rozsah | [14 empty] | VV | 3 | 1 | True | 0 | ROZPOCET
| VV |  | 0,3*19 |  | 5.7 | [12 empty] | VV | 3 | 2 | True | 1 | ROZPOCET
12 | K | 23.PILOT.1 | Související práce při provedení pilotového založení - velkopr. pilot pr.550-650mm, zaměření, odvozu a likvidace hlušiny, pracovní pilotovací pláň vč. následného zrušení, přesuny a pronájmy techniky apod.- D+M | bm | 114 | 105.15 | 11987.1 |  |  | základní |  | 0 | 0.8 | 91.2 | 0 | 0 | 4 | K | 3 |  |  |  | ROZPOCET | 11987.1 | 0 | 0 | 0 | 0 | 1 | 11987.1 | 4 | 1086732786
| VV |  | viz v.č. 13 (SKŘ) | [14 empty] | VV | 3 | 1 | True | 0 | ROZPOCET
| VV |  | 6,0*19 |  | 114 | [12 empty] | VV | 3 | 2 | True | 1 | ROZPOCET
73 | K | 23.ZK.I | Zkouška integrity pilot (PIT), vč. vyhodnocení a protokolu celkem za SO03 | soubor | 1 | 22137.31 | 22137.31 |  |  | základní |  | 0 | 0 | 0 | 0 | 0 | 4 | K | 3 |  |  |  | ROZPOCET | 22137.31 | 0 | 0 | 0 | 0 | 1 | 22137.31 | 4 | 2075475123
| D | 3 | Svislé a kompletní konstrukce |  |  |  | 5102080.37 |  |  |  |  | 0 |  | 41.325 |  | 0 | 1 | D | 1 |  |  |  | ROZPOCET | [6 empty] | 5102080.37
13 | K | 337171310 | Montáž nosné ocelové konstrukce haly skladovací výšky do 6 m, rozpětí vazníků do 6 m | t | 41.325 | 7242.32 | 299288.87 | CS ÚRS 2024 01 |  | základní |  | 0 | 0 | 0 | 0 | 0 | 4 | K | 2 |  |  |  | ROZPOCET | 299288.87 | 0 | 0 | 0 | 0 | 1 | 299288.87 | 4 | 1790330164
| Online PSC |  | https://podminky.urs.cz/item/CS_URS_2024_01/337171310 | [14 empty] | Online PSC | 2
| VV |  | viz v.č. 13 (SKŘ) | [14 empty] | VV | 2 | 1 | True | 0 | ROZPOCET
| VV |  | 41,325 |  | 41.325 | [12 empty] | VV | 2 | 2 | True | 1 | ROZPOCET
14 | M | 154.112.01 | Materiál a výroba ocelové kce dle v.č. D.1.2.13, ocel S235, EXC2, spoj. prvky, kotvy, výrobní. dok. doprava | kg | 41325 | 116.22 | 4802791.5 |  |  | základní |  | 0 | 0.001 | 41.325 | 0 | 0 | 8 | M | 2 |  |  |  | ROZPOCET | 4802791.5 | 0 | 0 | 0 | 0 | 1 | 4802791.5 | 4 | -788961229
| VV |  | dle projektanta hodnota vč. prořezu | [14 empty] | VV | 2 | 1 | True | 0 | ROZPOCET
| VV |  | 41325,0 |  | 41325 | [12 empty] | VV | 2 | 2 | True | 1 | ROZPOCET
| D | 4 | Vodorovné konstrukce |  |  |  | 727183.54 |  |  |  |  | 0 |  | 9.2608 |  | 0 | 1 | D | 1 |  |  |  | ROZPOCET | [6 empty] | 727183.54
15 | K | 444171111 | Montáž krytiny střech ocelových konstrukcí z tvarovaných ocelových plechů šroubovaných, výšky budovy do 6 m | m2 | 698 | 208.26 | 145365.48 | CS ÚRS 2024 01 |  | základní |  | 0 | 0 | 0 | 0 | 0 | 4 | K | 2 |  |  |  | ROZPOCET | 145365.48 | 0 | 0 | 0 | 0 | 1 | 145365.48 | 4 | -693967388
| Online PSC |  | https://podminky.urs.cz/item/CS_URS_2024_01/444171111 | [14 empty] | Online PSC | 2
| VV |  | viz v.č. 13 (SKŘ) | [14 empty] | VV | 2 | 1 | True | 0 | ROZPOCET
| VV |  | 698,0 |  | 698 | [12 empty] | VV | 2 | 2 | True | 1 | ROZPOCET
16 | M | 15484313.R.01 | plech trapézový 40/160 PES 25µm tl 1,00mm | m2 | 767.8 | 744.92 | 571949.58 | CS ÚRS 2024 01 |  | základní |  | 0 | 0.00858 | 6.5877 | 0 | 0 | 8 | M | 2 |  |  |  | ROZPOCET | 571949.58 | 0 | 0 | 0 | 0 | 1 | 571949.58 | 4 | -1201750662
| P |  | Poznámka k položce: dle PD 85/280/1mm | [14 empty] | P | 2
| VV |  | 698,0*1,1 |  | 767.8 | [12 empty] | VV | 2 | 2 | True | 1 | ROZPOCET
| D | 43 | Schodišťové konstrukce a rampy |  |  |  | 9868.48 |  |  |  |  | 0 |  | 2.6731 |  | 0 | 1 | D | 2 |  |  |  | ROZPOCET | [6 empty] | 9868.48
17 | K | 430321616 | Schodišťové konstrukce a rampy z betonu železového (bez výztuže) stupně, schodnice, ramena, podesty s nosníky tř. C 30/37 | m3 | 1.023 | 4985.72 | 5100.39 | CS ÚRS 2024 01 |  | základní |  | 0 | 2.5019 | 2.5595 | 0 | 0 | 4 | K | 3 |  |  |  | ROZPOCET | 5100.39 | 0 | 0 | 0 | 0 | 1 | 5100.39 | 4 | -511997344
| Online PSC |  | https://podminky.urs.cz/item/CS_URS_2024_01/430321616 | [14 empty] | Online PSC | 3
| P |  | Poznámka k položce: XC2 | [14 empty] | P | 3
| VV |  | venkovní vyrovnávací schodiště | [14 empty] | VV | 3 | 1 | True | 0 | ROZPOCET
| VV |  | viz v.č.38 (SKŘ) | [14 empty] | VV | 3 | 1 | True | 0 | ROZPOCET
| VV |  | 0,2*1,55*3,0*1,1 |  | 1.023 | [12 empty] | VV | 3 | 2 | True | 1 | ROZPOCET
| VV |  | výztuž zahrnuta v pol. výztuž základových desek (PD nerozděluje) | [14 empty] | VV | 3 | 1 | True | 0 | ROZPOCET
18 | K | 431351121 | Bednění podest, podstupňových desek a ramp včetně podpěrné konstrukce výšky do 4 m půdorysně přímočarých zřízení | m2 | 2.002 | 676.25 | 1353.85 | CS ÚRS 2024 01 |  | základní |  | 0 | 0.01296 | 0.025946 | 0 | 0 | 4 | K | 3 |  |  |  | ROZPOCET | 1353.85 | 0 | 0 | 0 | 0 | 1 | 1353.85 | 4 | -36866805
| Online PSC |  | https://podminky.urs.cz/item/CS_URS_2024_01/431351121 | [14 empty] | Online PSC | 3
| VV |  | venkovní vyrovnávací schodiště | [14 empty] | VV | 3 | 1 | True | 0 | ROZPOCET
| VV |  | viz v.č.38 (SKŘ) | [14 empty] | VV | 3 | 1 | True | 0 | ROZPOCET
| VV |  | 0,2*(1,55*2+3,0*2)*1,1 |  | 2.002 | [12 empty] | VV | 3 | 2 | True | 1 | ROZPOCET
19 | K | 431351122 | Bednění podest, podstupňových desek a ramp včetně podpěrné konstrukce výšky do 4 m půdorysně přímočarých odstranění | m2 | 2.002 | 85.7 | 171.57 | CS ÚRS 2024 01 |  | základní |  | 0 | 0 | 0 | 0 | 0 | 4 | K | 3 |  |  |  | ROZPOCET | 171.57 | 0 | 0 | 0 | 0 | 1 | 171.57 | 4 | -1346579881
| Online PSC |  | https://podminky.urs.cz/item/CS_URS_2024_01/431351122 | [14 empty] | Online PSC | 3
20 | K | 434311115 | Stupně dusané z betonu prostého nebo prokládaného kamenem na terén nebo na desku bez potěru, se zahlazením povrchu tř. C 20/25 | m | 0.314 | 269.91 | 84.75 | CS ÚRS 2024 01 |  | základní |  | 0 | 0.11046 | 0.034684 | 0 | 0 | 4 | K | 3 |  |  |  | ROZPOCET | 84.75 | 0 | 0 | 0 | 0 | 1 | 84.75 | 4 | -2018337538
| Online PSC |  | https://podminky.urs.cz/item/CS_URS_2024_01/434311115 | [14 empty] | Online PSC | 3
| P |  | Poznámka k položce: dle PD C30/37-XC2 | [14 empty] | P | 3
| VV |  | venkovní vyrovnávací schodiště | [14 empty] | VV | 3 | 1 | True | 0 | ROZPOCET
| VV |  | viz v.č.38 (SKŘ) | [14 empty] | VV | 3 | 1 | True | 0 | ROZPOCET
| VV |  | 0,15*0,3/2*1,55*9 |  | 0.314 | [12 empty] | VV | 3 | 2 | True | 1 | ROZPOCET
21 | K | 434351141 | Bednění stupňů betonovaných na podstupňové desce nebo na terénu půdorysně přímočarých zřízení | m2 | 6.683 | 411.57 | 2750.52 | CS ÚRS 2024 01 |  | základní |  | 0 | 0.00792 | 0.052929 | 0 | 0 | 4 | K | 3 |  |  |  | ROZPOCET | 2750.52 | 0 | 0 | 0 | 0 | 1 | 2750.52 | 4 | -1967247964
| Online PSC |  | https://podminky.urs.cz/item/CS_URS_2024_01/434351141 | [14 empty] | Online PSC | 3
| VV |  | venkovní vyrovnávací schodiště | [14 empty] | VV | 3 | 1 | True | 0 | ROZPOCET
| VV |  | viz v.č.38 (SKŘ) | [14 empty] | VV | 3 | 1 | True | 0 | ROZPOCET
| VV |  | (0,15+0,3)*1,55*9 |  | 6.278 | [12 empty] | VV | 3 | 2 | True | 0 | ROZPOCET
| VV |  | (0,15*0,3)/2*2*9 |  | 0.405 | [12 empty] | VV | 3 | 2 | True | 0 | ROZPOCET
| VV |  | Součet |  | 6.683 | [12 empty] | VV | 3 | 4 | True | 1 | ROZPOCET
22 | K | 434351142 | Bednění stupňů betonovaných na podstupňové desce nebo na terénu půdorysně přímočarých odstranění | m2 | 6.683 | 60.96 | 407.4 | CS ÚRS 2024 01 |  | základní |  | 0 | 0 | 0 | 0 | 0 | 4 | K | 3 |  |  |  | ROZPOCET | 407.4 | 0 | 0 | 0 | 0 | 1 | 407.4 | 4 | -1506165162
| Online PSC |  | https://podminky.urs.cz/item/CS_URS_2024_01/434351142 | [14 empty] | Online PSC | 3
| D | 9 | Ostatní konstrukce a práce, bourání |  |  |  | 63505.47 |  |  |  |  | 0 |  | 0.089444 |  | 0 | 1 | D | 1 |  |  |  | ROZPOCET | [6 empty] | 63505.47
23 | K | 952901221 | Vyčištění budov nebo objektů před předáním do užívání průmyslových budov a objektů výrobních, skladovacích, garáží, dílen nebo hal apod. s nespalnou podlahou jakékoliv výšky podlaží | m2 | 559.027 | 66.25 | 37035.54 | CS ÚRS 2024 01 |  | základní |  | 0 | 3e-05 | 0.016771 | 0 | 0 | 4 | K | 2 |  |  |  | ROZPOCET | 37035.54 | 0 | 0 | 0 | 0 | 1 | 37035.54 | 4 | -1901771230
| Online PSC |  | https://podminky.urs.cz/item/CS_URS_2024_01/952901221 | [14 empty] | Online PSC | 2
| VV |  | krytá plocha | [14 empty] | VV | 2 | 1 | True | 0 | ROZPOCET
| VV |  | 5,91*(56,53+38,06) |  | 559.027 | [12 empty] | VV | 2 | 2 | True | 1 | ROZPOCET
| D | 94 | Lešení a stavební výtahy |  |  |  | 26469.93 |  |  |  |  | 0 |  | 0.072674 |  | 0 | 1 | D | 2 |  |  |  | ROZPOCET | [6 empty] | 26469.93
24 | K | 949101111 | Lešení pomocné pracovní pro objekty pozemních staveb pro zatížení do 150 kg/m2, o výšce lešeňové podlahy do 1,9 m | m2 | 559.027 | 47.35 | 26469.93 | CS ÚRS 2024 01 |  | základní |  | 0 | 0.00013 | 0.072674 | 0 | 0 | 4 | K | 3 |  |  |  | ROZPOCET | 26469.93 | 0 | 0 | 0 | 0 | 1 | 26469.93 | 4 | 27793873
| Online PSC |  | https://podminky.urs.cz/item/CS_URS_2024_01/949101111 | [14 empty] | Online PSC | 3
| VV |  | krytá plocha | [14 empty] | VV | 3 | 1 | True | 0 | ROZPOCET
| VV |  | 5,91*(56,53+38,06) |  | 559.027 | [12 empty] | VV | 3 | 2 | True | 1 | ROZPOCET
| D | 998 | Přesun hmot |  |  |  | 4406.55 |  |  |  |  | 0 |  | 0 |  | 0 | 1 | D | 1 |  |  |  | ROZPOCET | [6 empty] | 4406.55
25 | K | 998014211 | Přesun hmot pro budovy a haly občanské výstavby, bydlení, výrobu a služby s nosnou svislou konstrukcí montovanou z dílců kovových vodorovná dopravní vzdálenost do 100 m, pro budovy a haly jednopodlažní | t | 50.586 | 87.11 | 4406.55 | CS ÚRS 2024 01 |  | základní |  | 0 | 0 | 0 | 0 | 0 | 4 | K | 2 |  |  |  | ROZPOCET | 4406.55 | 0 | 0 | 0 | 0 | 1 | 4406.55 | 4 | 118996817
| Online PSC |  | https://podminky.urs.cz/item/CS_URS_2024_01/998014211 | [14 empty] | Online PSC | 2
| D | PSV | Práce a dodávky PSV |  |  |  | 462615.55 |  |  |  |  | 0 |  | 2.3919 |  | 0 | 2 | D | 0 |  |  |  | ROZPOCET | [6 empty] | 462615.55
| D | 712 | Povlakové krytiny |  |  |  | 12603.18 |  |  |  |  | 0 |  | 0.056229 |  | 0 | 2 | D | 1 |  |  |  | ROZPOCET | [6 empty] | 12603.18
26 | K | 712363358 | Povlakové krytiny střech plochých do 10° z tvarovaných poplastovaných lišt pro mPVC závětrná lišta rš 250 mm | m | 14.4 | 356.41 | 5132.3 | CS ÚRS 2024 01 |  | základní |  | 0 | 0.0015 | 0.0216 | 0 | 0 | 16 | K | 2 |  |  |  | ROZPOCET | 5132.3 | 0 | 0 | 0 | 0 | 1 | 5132.3 | 16 | 464752281
| Online PSC |  | https://podminky.urs.cz/item/CS_URS_2024_01/712363358 | [14 empty] | Online PSC | 2
| VV |  | 5,1*2+2,1*2 |  | 14.4 | [12 empty] | VV | 2 | 2 | True | 1 | ROZPOCET
27 | K | 712363411 | Provedení povlakové krytiny střech plochých do 10° z mechanicky kotvených hydroizolačních fólií včetně položení fólie a horkovzdušného svaření tl. tepelné izolace do 100 mm budovy výšky do 18 m, kotvené do trapézového plechu nebo do dřeva vnitřní pole | m2 | 3.57 | 69.26 | 247.26 | CS ÚRS 2024 01 |  | základní |  | 0 | 8e-05 | 0.0002856 | 0 | 0 | 16 | K | 2 |  |  |  | ROZPOCET | 247.26 | 0 | 0 | 0 | 0 | 1 | 247.26 | 16 | 2022274955
| Online PSC |  | https://podminky.urs.cz/item/CS_URS_2024_01/712363411 | [14 empty] | Online PSC | 2
| VV |  | 5,1*2,1*1/3 |  | 3.57 | [12 empty] | VV | 2 | 2 | True | 1 | ROZPOCET
28 | K | 712363412 | Provedení povlakové krytiny střech plochých do 10° z mechanicky kotvených hydroizolačních fólií včetně položení fólie a horkovzdušného svaření tl. tepelné izolace do 100 mm budovy výšky do 18 m, kotvené do trapézového plechu nebo do dřeva krajní pole | m2 | 3.57 | 94.46 | 337.22 | CS ÚRS 2024 01 |  | základní |  | 0 | 0.00015 | 0.0005355 | 0 | 0 | 16 | K | 2 |  |  |  | ROZPOCET | 337.22 | 0 | 0 | 0 | 0 | 1 | 337.22 | 16 | 520540428
| Online PSC |  | https://podminky.urs.cz/item/CS_URS_2024_01/712363412 | [14 empty] | Online PSC | 2
| VV |  | 5,1*2,1*1/3 |  | 3.57 | [12 empty] | VV | 2 | 2 | True | 1 | ROZPOCET
29 | K | 712363413 | Provedení povlakové krytiny střech plochých do 10° z mechanicky kotvených hydroizolačních fólií včetně položení fólie a horkovzdušného svaření tl. tepelné izolace do 100 mm budovy výšky do 18 m, kotvené do trapézového plechu nebo do dřeva rohové pole | m2 | 3.57 | 119.66 | 427.19 | CS ÚRS 2024 01 |  | základní |  | 0 | 0.00023 | 0.0008211 | 0 | 0 | 16 | K | 2 |  |  |  | ROZPOCET | 427.19 | 0 | 0 | 0 | 0 | 1 | 427.19 | 16 | 957681627
| Online PSC |  | https://podminky.urs.cz/item/CS_URS_2024_01/712363413 | [14 empty] | Online PSC | 2
| VV |  | 5,1*2,1*1/3 |  | 3.57 | [12 empty] | VV | 2 | 2 | True | 1 | ROZPOCET
30 | M | 28322000 | fólie hydroizolační střešní mPVC mechanicky kotvená šedá tl 2,0mm | m2 | 11.781 | 461.56 | 5437.64 | CS ÚRS 2024 01 |  | základní |  | 0 | 0.0025 | 0.029452 | 0 | 0 | 32 | M | 2 |  |  |  | ROZPOCET | 5437.64 | 0 | 0 | 0 | 0 | 1 | 5437.64 | 16 | 514837013
| VV |  | 3,57*3*1,1 |  | 11.781 | [12 empty] | VV | 2 | 2 | True | 1 | ROZPOCET
31 | K | 712391171 | Provedení povlakové krytiny střech plochých do 10° -ostatní práce provedení vrstvy textilní podkladní | m2 | 10.71 | 60.88 | 652.02 | CS ÚRS 2024 01 |  | základní |  | 0 | 0 | 0 | 0 | 0 | 16 | K | 2 |  |  |  | ROZPOCET | 652.02 | 0 | 0 | 0 | 0 | 1 | 652.02 | 16 | -634978608
| Online PSC |  | https://podminky.urs.cz/item/CS_URS_2024_01/712391171 | [14 empty] | Online PSC | 2
| VV |  | 5,1*2,1 |  | 10.71 | [12 empty] | VV | 2 | 2 | True | 1 | ROZPOCET
32 | M | 69311199 | geotextilie netkaná separační, ochranná, filtrační, drenážní PES(70%)+PP(30%) 300g/m2 | m2 | 11.781 | 30.77 | 362.5 | CS ÚRS 2024 01 |  | základní |  | 0 | 0.0003 | 0.0035343 | 0 | 0 | 32 | M | 2 |  |  |  | ROZPOCET | 362.5 | 0 | 0 | 0 | 0 | 1 | 362.5 | 16 | -833774928
| VV |  | 10,71*1,1 |  | 11.781 | [12 empty] | VV | 2 | 2 | True | 1 | ROZPOCET
33 | K | 998712101 | Přesun hmot pro povlakové krytiny stanovený z hmotnosti přesunovaného materiálu vodorovná dopravní vzdálenost do 50 m základní v objektech výšky do 6 m | t | 0.056 | 125.96 | 7.05 | CS ÚRS 2024 01 |  | základní |  | 0 | 0 | 0 | 0 | 0 | 16 | K | 2 |  |  |  | ROZPOCET | 7.05 | 0 | 0 | 0 | 0 | 1 | 7.05 | 16 | 1883283292
| Online PSC |  | https://podminky.urs.cz/item/CS_URS_2024_01/998712101 | [14 empty] | Online PSC | 2
| D | 713 | Izolace tepelné |  |  |  | 27946.08 |  |  |  |  | 0 |  | 0.23763 |  | 0 | 2 | D | 1 |  |  |  | ROZPOCET | [6 empty] | 27946.08
34 | K | 713131161 | Montáž tepelné izolace stěn rohožemi, pásy, deskami, dílci, bloky (izolační materiál ve specifikaci) připevněné sponkami parotěsné reflexní, tloušťka izolace do 5 mm | m2 | 41.433 | 66.1 | 2738.72 | CS ÚRS 2024 01 |  | základní |  | 0 | 1e-05 | 0.00041433 | 0 | 0 | 16 | K | 2 |  |  |  | ROZPOCET | 2738.72 | 0 | 0 | 0 | 0 | 1 | 2738.72 | 16 | 1428272709
| Online PSC |  | https://podminky.urs.cz/item/CS_URS_2024_01/713131161 | [14 empty] | Online PSC | 2
| VV |  | parozábrana | [14 empty] | VV | 2 | 1 | True | 0 | ROZPOCET
| VV |  | technický přístřešek - stěny | [14 empty] | VV | 2 | 1 | True | 0 | ROZPOCET
| VV |  | (2,1+2,53)/2*5,0*2 |  | 23.15 | [12 empty] | VV | 2 | 2 | True | 0 | ROZPOCET
| VV |  | 2,1*2,1 |  | 4.41 | [12 empty] | VV | 2 | 2 | True | 0 | ROZPOCET
| VV |  | 2,53*2,1 |  | 5.313 | [12 empty] | VV | 2 | 2 | True | 0 | ROZPOCET
| VV |  | -1,0*1,94 |  | -1.94 | [12 empty] | VV | 2 | 2 | True | 0 | ROZPOCET
| VV |  | strop | [14 empty] | VV | 2 | 1 | True | 0 | ROZPOCET
| VV |  | 5,0*2,1 |  | 10.5 | [12 empty] | VV | 2 | 2 | True | 0 | ROZPOCET
| VV |  | Součet |  | 41.433 | [12 empty] | VV | 2 | 4 | True | 1 | ROZPOCET
35 | M | 28355302 | pás podstřešní parotěsný tepelně izolační s reflexní Al vrstvou tl 4mm tepelného odporu 0,56 | m2 | 45.573 | 95.08 | 4333.08 | CS ÚRS 2024 01 |  | základní |  | 0 | 0.0002 | 0.0091146 | 0 | 0 | 32 | M | 2 |  |  |  | ROZPOCET | 4333.08 | 0 | 0 | 0 | 0 | 1 | 4333.08 | 16 | -204410911
| VV |  | 41,43*1,1 |  | 45.573 | [12 empty] | VV | 2 | 2 | True | 1 | ROZPOCET
36 | K | 713111121 | Montáž tepelné izolace stropů rohožemi, pásy, dílci, deskami, bloky (izolační materiál ve specifikaci) rovných spodem s uchycením (drátem, páskou apod.) | m2 | 10.5 | 74.48 | 782.04 | CS ÚRS 2024 01 |  | základní |  | 0 | 0.0003 | 0.00315 | 0 | 0 | 16 | K | 2 |  |  |  | ROZPOCET | 782.04 | 0 | 0 | 0 | 0 | 1 | 782.04 | 16 | -958560993
| Online PSC |  | https://podminky.urs.cz/item/CS_URS_2024_01/713111121 | [14 empty] | Online PSC | 2
| VV |  | 2,1*5,0 |  | 10.5 | [12 empty] | VV | 2 | 2 | True | 1 | ROZPOCET
37 | K | 713132311 | Montáž tepelné izolace stěn do roštu jednosměrného svislého výšky do 6 m | m2 | 30.933 | 172.6 | 5339.04 | CS ÚRS 2024 01 |  | základní |  | 0 | 0.00024 | 0.0074239 | 0 | 0 | 16 | K | 2 |  |  |  | ROZPOCET | 5339.04 | 0 | 0 | 0 | 0 | 1 | 5339.04 | 16 | -266833344
| Online PSC |  | https://podminky.urs.cz/item/CS_URS_2024_01/713132311 | [14 empty] | Online PSC | 2
| VV |  | technický přístřešek | [14 empty] | VV | 2 | 1 | True | 0 | ROZPOCET
| VV |  | (2,1+2,53)/2*5,0*2 |  | 23.15 | [12 empty] | VV | 2 | 2 | True | 0 | ROZPOCET
| VV |  | 2,1*2,1 |  | 4.41 | [12 empty] | VV | 2 | 2 | True | 0 | ROZPOCET
| VV |  | 2,53*2,1 |  | 5.313 | [12 empty] | VV | 2 | 2 | True | 0 | ROZPOCET
| VV |  | -1,0*1,94 |  | -1.94 | [12 empty] | VV | 2 | 2 | True | 0 | ROZPOCET
| VV |  | Součet |  | 30.933 | [12 empty] | VV | 2 | 4 | True | 1 | ROZPOCET
38 | M | 63148161 | deska tepelně izolační minerální provětrávaných fasád λ=0,034-0,035 tl 100mm | m2 | 43.505 | 337.59 | 14686.85 | CS ÚRS 2024 01 |  | základní |  | 0 | 0.005 | 0.21752 | 0 | 0 | 32 | M | 2 |  |  |  | ROZPOCET | 14686.85 | 0 | 0 | 0 | 0 | 1 | 14686.85 | 16 | -1223189572
| VV |  | 10,5*1,05 |  | 11.025 | [12 empty] | VV | 2 | 2 | True | 0 | ROZPOCET
| VV |  | 30,933*1,05 |  | 32.48 | [12 empty] | VV | 2 | 2 | True | 0 | ROZPOCET
| VV |  | Součet |  | 43.505 | [12 empty] | VV | 2 | 4 | True | 1 | ROZPOCET
39 | K | 998713101 | Přesun hmot pro izolace tepelné stanovený z hmotnosti přesunovaného materiálu vodorovná dopravní vzdálenost do 50 m s užitím mechanizace v objektech výšky do 6 m | t | 0.238 | 278.8 | 66.35 | CS ÚRS 2024 01 |  | základní |  | 0 | 0 | 0 | 0 | 0 | 16 | K | 2 |  |  |  | ROZPOCET | 66.35 | 0 | 0 | 0 | 0 | 1 | 66.35 | 16 | 262010673
| Online PSC |  | https://podminky.urs.cz/item/CS_URS_2024_01/998713101 | [14 empty] | Online PSC | 2
| D | 741 | Elektroinstalace - silnoproud |  |  |  | 376.76 |  |  |  |  | 0 |  | 0.001716 |  | 0 | 2 | D | 1 |  |  |  | ROZPOCET | [6 empty] | 376.76
40 | K | 741110043 | Montáž trubek elektroinstalačních s nasunutím nebo našroubováním do krabic plastových ohebných, uložených pevně, vnější Ø přes 35 mm | m | 2 | 27.66 | 55.32 | CS ÚRS 2024 01 |  | základní |  | 0 | 0 | 0 | 0 | 0 | 16 | K | 2 |  |  |  | ROZPOCET | 55.32 | 0 | 0 | 0 | 0 | 1 | 55.32 | 16 | 614708756
| Online PSC |  | https://podminky.urs.cz/item/CS_URS_2024_01/741110043 | [14 empty] | Online PSC | 2
| VV |  | prostup základem s vyvedením nad terén, koordinovat s profesí elektro | [14 empty] | VV | 2 | 1 | True | 0 | ROZPOCET
| VV |  | 2,0 |  | 2 | [12 empty] | VV | 2 | 2 | True | 1 | ROZPOCET
41 | M | 34571367 | trubka elektroinstalační HDPE tuhá dvouplášťová korugovaná D 108/125mm | m | 2.2 | 146.11 | 321.44 | CS ÚRS 2024 01 |  | základní |  | 0 | 0.00078 | 0.001716 | 0 | 0 | 32 | M | 2 |  |  |  | ROZPOCET | 321.44 | 0 | 0 | 0 | 0 | 1 | 321.44 | 16 | 1923912567
| VV |  | 2,0*1,1 |  | 2.2 | [12 empty] | VV | 2 | 2 | True | 1 | ROZPOCET
| D | 762 | Konstrukce tesařské |  |  |  | 31052.56 |  |  |  |  | 0 |  | 0.52502 |  | 0 | 2 | D | 1 |  |  |  | ROZPOCET | [6 empty] | 31052.56
42 | K | 762085103 | Montáž ocelových spojovacích prostředků (materiál ve specifikaci) kotevních želez příložek, patek, táhel | kus | 10 | 117.01 | 1170.1 | CS ÚRS 2024 01 |  | základní |  | 0 | 0.00267 | 0.0267 | 0 | 0 | 16 | K | 2 |  |  |  | ROZPOCET | 1170.1 | 0 | 0 | 0 | 0 | 1 | 1170.1 | 16 | 1292992523
| Online PSC |  | https://podminky.urs.cz/item/CS_URS_2024_01/762085103 | [14 empty] | Online PSC | 2
| VV |  | pod sloupky tech. prostoru | [14 empty] | VV | 2 | 1 | True | 0 | ROZPOCET
| VV |  | 10 |  | 10 | [12 empty] | VV | 2 | 2 | True | 1 | ROZPOCET
43 | M | 42412013 | kotevní botka čtvercová 100x100x2,0mm | kus | 10 | 399.58 | 3995.8 | CS ÚRS 2024 01 |  | základní |  | 0 | 0.0014 | 0.014 | 0 | 0 | 32 | M | 2 |  |  |  | ROZPOCET | 3995.8 | 0 | 0 | 0 | 0 | 1 | 3995.8 | 16 | 960928325
44 | K | 762341275 | Montáž bednění střech rovných a šikmých sklonu do 60° s vyřezáním otvorů z desek dřevotřískových nebo dřevoštěpkových na pero a drážku | m2 | 11.55 | 77.7 | 897.44 | CS ÚRS 2024 01 |  | základní |  | 0 | 0 | 0 | 0 | 0 | 16 | K | 2 |  |  |  | ROZPOCET | 897.44 | 0 | 0 | 0 | 0 | 1 | 897.44 | 16 | 215572774
| Online PSC |  | https://podminky.urs.cz/item/CS_URS_2024_01/762341275 | [14 empty] | Online PSC | 2
| VV |  | 5,0*2,1*1,1 |  | 11.55 | [12 empty] | VV | 2 | 2 | True | 1 | ROZPOCET
45 | M | 60726280 | deska dřevoštěpková OSB 3 P+D nebroušená tl 25mm | m2 | 12.705 | 447.17 | 5681.29 | CS ÚRS 2024 01 |  | základní |  | 0 | 0.0145 | 0.18422 | 0 | 0 | 32 | M | 2 |  |  |  | ROZPOCET | 5681.29 | 0 | 0 | 0 | 0 | 1 | 5681.29 | 16 | -1534783088
| VV |  | 11,55*1,1 |  | 12.705 | [12 empty] | VV | 2 | 2 | True | 1 | ROZPOCET
46 | K | 762395000 | Spojovací prostředky krovů, bednění a laťování, nadstřešních konstrukcí svorníky, prkna, hřebíky, pásová ocel, vruty | m3 | 0.289 | 2113.8 | 610.89 | CS ÚRS 2024 01 |  | základní |  | 0 | 0.0233 | 0.0067337 | 0 | 0 | 16 | K | 2 |  |  |  | ROZPOCET | 610.89 | 0 | 0 | 0 | 0 | 1 | 610.89 | 16 | 509542114
| Online PSC |  | https://podminky.urs.cz/item/CS_URS_2024_01/762395000 | [14 empty] | Online PSC | 2
| VV |  | 11,55*0,025 |  | 0.289 | [12 empty] | VV | 2 | 2 | True | 1 | ROZPOCET
47 | K | 762713111 | Montáž prostorových vázaných konstrukcí z řeziva hoblovaného průřezové plochy do 120 cm2 | m | 57.7 | 117.96 | 6806.29 | CS ÚRS 2024 01 |  | základní |  | 0 | 0 | 0 | 0 | 0 | 16 | K | 2 |  |  |  | ROZPOCET | 6806.29 | 0 | 0 | 0 | 0 | 1 | 6806.29 | 16 | 2040527100
| Online PSC |  | https://podminky.urs.cz/item/CS_URS_2024_01/762713111 | [14 empty] | Online PSC | 2
| VV |  | sloupky | [14 empty] | VV | 2 | 1 | True | 0 | ROZPOCET
| VV |  | (2,51+2,53)/2*10 |  | 25.2 | [12 empty] | VV | 2 | 2 | True | 0 | ROZPOCET
| VV |  | krokve | [14 empty] | VV | 2 | 1 | True | 0 | ROZPOCET
| VV |  | 2,1*5 |  | 10.5 | [12 empty] | VV | 2 | 2 | True | 0 | ROZPOCET
| VV |  | pásky | [14 empty] | VV | 2 | 1 | True | 0 | ROZPOCET
| VV |  | 0,8*(5*2)*2 |  | 16 | [12 empty] | VV | 2 | 2 | True | 0 | ROZPOCET
| VV |  | výměna u dveří | [14 empty] | VV | 2 | 1 | True | 0 | ROZPOCET
| VV |  | 2,5*2+1,0 |  | 6 | [12 empty] | VV | 2 | 2 | True | 0 | ROZPOCET
| VV |  | Součet |  | 57.7 | [12 empty] | VV | 2 | 4 | True | 1 | ROZPOCET
48 | M | 61223264 | hranol konstrukční KVH lepený průřezu 100x100-280mm nepohledový | m3 | 0.635 | 17488.48 | 11105.18 | CS ÚRS 2024 01 |  | základní |  | 0 | 0.44 | 0.2794 | 0 | 0 | 32 | M | 2 |  |  |  | ROZPOCET | 11105.18 | 0 | 0 | 0 | 0 | 1 | 11105.18 | 16 | -1101360880
| VV |  | 57,7*0,1*0,1*1,1 |  | 0.635 | [12 empty] | VV | 2 | 2 | True | 1 | ROZPOCET
49 | K | 762795000 | Spojovací prostředky prostorových vázaných konstrukcí hřebíky, svorníky, fixační prkna | m3 | 0.577 | 1361.47 | 785.57 | CS ÚRS 2024 01 |  | základní |  | 0 | 0.0242 | 0.013963 | 0 | 0 | 16 | K | 2 |  |  |  | ROZPOCET | 785.57 | 0 | 0 | 0 | 0 | 1 | 785.57 | 16 | -689318446
| Online PSC |  | https://podminky.urs.cz/item/CS_URS_2024_01/762795000 | [14 empty] | Online PSC | 2
| VV |  | 57,7*0,1*0,1 |  | 0.577 | [12 empty] | VV | 2 | 2 | True | 1 | ROZPOCET
| D | 763 | Konstrukce suché výstavby |  |  |  | 15999.48 |  |  |  |  | 0 |  | 0.61921 |  | 0 | 2 | D | 1 |  |  |  | ROZPOCET | [6 empty] | 15999.48
50 | K | 763221672 | Stěna předsazená ze sádrovláknitých desek montáž desek na nosnou konstrukci tl. 12,5 mm | m2 | 28.341 | 115.36 | 3269.42 | CS ÚRS 2024 01 |  | základní |  | 0 | 0.00029 | 0.0082189 | 0 | 0 | 16 | K | 2 |  |  |  | ROZPOCET | 3269.42 | 0 | 0 | 0 | 0 | 1 | 3269.42 | 16 | -1813277510
| Online PSC |  | https://podminky.urs.cz/item/CS_URS_2024_01/763221672 | [14 empty] | Online PSC | 2
| VV |  | technický přístřešek | [14 empty] | VV | 2 | 1 | True | 0 | ROZPOCET
| VV |  | (2,1+2,53)/2*4,72*2 |  | 21.854 | [12 empty] | VV | 2 | 2 | True | 0 | ROZPOCET
| VV |  | 2,1*1,82 |  | 3.822 | [12 empty] | VV | 2 | 2 | True | 0 | ROZPOCET
| VV |  | 2,53*1,82 |  | 4.605 | [12 empty] | VV | 2 | 2 | True | 0 | ROZPOCET
| VV |  | -1,0*1,94 |  | -1.94 | [12 empty] | VV | 2 | 2 | True | 0 | ROZPOCET
| VV |  | Součet |  | 28.341 | [12 empty] | VV | 2 | 4 | True | 1 | ROZPOCET
51 | K | 763231413 | Podhled ze sádrovláknitých desek montáž desek na nosnou konstrukci tl. 12,5 mm | m2 | 8.59 | 104.28 | 895.77 | CS ÚRS 2024 01 |  | základní |  | 0 | 0.00019 | 0.0016321 | 0 | 0 | 16 | K | 2 |  |  |  | ROZPOCET | 895.77 | 0 | 0 | 0 | 0 | 1 | 895.77 | 16 | 303212510
| Online PSC |  | https://podminky.urs.cz/item/CS_URS_2024_01/763231413 | [14 empty] | Online PSC | 2
| VV |  | 4,72*1,82 |  | 8.59 | [12 empty] | VV | 2 | 2 | True | 1 | ROZPOCET
52 | M | 59591291 | deska sádrovláknitá protipožární tl 12,5mm | m2 | 40.624 | 288.89 | 11735.87 | CS ÚRS 2024 01 |  | základní |  | 0 | 0.015 | 0.60936 | 0 | 0 | 32 | M | 2 |  |  |  | ROZPOCET | 11735.87 | 0 | 0 | 0 | 0 | 1 | 11735.87 | 16 | -1434168111
| VV |  | (28,341+8,59)*1,1 |  | 40.624 | [12 empty] | VV | 2 | 2 | True | 1 | ROZPOCET
53 | K | 998763301 | Přesun hmot pro konstrukce montované z desek sádrokartonových, sádrovláknitých, cementovláknitých nebo cementových stanovený z hmotnosti přesunovaného materiálu vodorovná dopravní vzdálenost do 50 m základní v objektech výšky do 6 m | t | 0.619 | 159 | 98.42 | CS ÚRS 2024 01 |  | základní |  | 0 | 0 | 0 | 0 | 0 | 16 | K | 2 |  |  |  | ROZPOCET | 98.42 | 0 | 0 | 0 | 0 | 1 | 98.42 | 16 | -383704816
| Online PSC |  | https://podminky.urs.cz/item/CS_URS_2024_01/998763301 | [14 empty] | Online PSC | 2
| D | 764 | Konstrukce klempířské |  |  |  | 5729.43 |  |  |  |  | 0 |  | 0.031215 |  | 0 | 2 | D | 1 |  |  |  | ROZPOCET | [6 empty] | 5729.43
54 | K | 764212650 | Oplechování střešních prvků z pozinkovaného plechu s povrchovou úpravou štítu systémovou závětrnou lištou rš 240 mm v krytině ze šablon | m | 10.506 | 423.07 | 4444.77 | CS ÚRS 2024 01 |  | základní |  | 0 | 0.00209 | 0.021958 | 0 | 0 | 16 | K | 2 |  |  |  | ROZPOCET | 4444.77 | 0 | 0 | 0 | 0 | 1 | 4444.77 | 16 | 188302875
| Online PSC |  | https://podminky.urs.cz/item/CS_URS_2024_01/764212650 | [14 empty] | Online PSC | 2
| VV |  | technický přístřešek | [14 empty] | VV | 2 | 1 | True | 0 | ROZPOCET
| VV |  | 5,1*2*1,03 |  | 10.506 | [12 empty] | VV | 2 | 2 | True | 1 | ROZPOCET
55 | K | 764212683 | Oplechování střešních prvků z pozinkovaného plechu s povrchovou úpravou okapu střechy rovné systémovou okapovou lištou rš 250 mm v krytině ze šablon | m | 4.326 | 296.55 | 1282.88 | CS ÚRS 2024 01 |  | základní |  | 0 | 0.00214 | 0.0092576 | 0 | 0 | 16 | K | 2 |  |  |  | ROZPOCET | 1282.88 | 0 | 0 | 0 | 0 | 1 | 1282.88 | 16 | 1475083265
| Online PSC |  | https://podminky.urs.cz/item/CS_URS_2024_01/764212683 | [14 empty] | Online PSC | 2
| VV |  | technický přístřešek | [14 empty] | VV | 2 | 1 | True | 0 | ROZPOCET
| VV |  | 2,1*2*1,03 |  | 4.326 | [12 empty] | VV | 2 | 2 | True | 1 | ROZPOCET
56 | K | 998764101 | Přesun hmot pro konstrukce klempířské stanovený z hmotnosti přesunovaného materiálu vodorovná dopravní vzdálenost do 50 m základní v objektech výšky do 6 m | t | 0.031 | 57.32 | 1.78 | CS ÚRS 2024 01 |  | základní |  | 0 | 0 | 0 | 0 | 0 | 16 | K | 2 |  |  |  | ROZPOCET | 1.78 | 0 | 0 | 0 | 0 | 1 | 1.78 | 16 | 977489078
| Online PSC |  | https://podminky.urs.cz/item/CS_URS_2024_01/998764101 | [14 empty] | Online PSC | 2
| D | 766 | Konstrukce truhlářské |  |  |  | 31156.5 |  |  |  |  | 0 |  | 0.40267 |  | 0 | 2 | D | 1 |  |  |  | ROZPOCET | [6 empty] | 31156.5
57 | K | 766411214 | Montáž obložení stěn palubkami na pero a drážku plochy do 5 m2 z měkkého dřeva, šířky přes 100 mm | m2 | 35.784 | 143.95 | 5151.11 | CS ÚRS 2024 01 |  | základní |  | 0 | 0 | 0 | 0 | 0 | 16 | K | 2 |  |  |  | ROZPOCET | 5151.11 | 0 | 0 | 0 | 0 | 1 | 5151.11 | 16 | -10136664
| Online PSC |  | https://podminky.urs.cz/item/CS_URS_2024_01/766411214 | [14 empty] | Online PSC | 2
| VV |  | technický přístřešek | [14 empty] | VV | 2 | 1 | True | 0 | ROZPOCET
| VV |  | (2,51+2,53)/2*5,0*2 |  | 25.2 | [12 empty] | VV | 2 | 2 | True | 0 | ROZPOCET
| VV |  | 2,51*2,1 |  | 5.271 | [12 empty] | VV | 2 | 2 | True | 0 | ROZPOCET
| VV |  | 2,53*2,1 |  | 5.313 | [12 empty] | VV | 2 | 2 | True | 0 | ROZPOCET
| VV |  | Součet |  | 35.784 | [12 empty] | VV | 2 | 4 | True | 1 | ROZPOCET
58 | M | 61189995 | palubky podlahové smrk tl 24mm A/B | m2 | 39.362 | 655.26 | 25792.34 | CS ÚRS 2024 01 |  | základní |  | 0 | 0.01023 | 0.40267 | 0 | 0 | 32 | M | 2 |  |  |  | ROZPOCET | 25792.34 | 0 | 0 | 0 | 0 | 1 | 25792.34 | 16 | -939686193
| VV |  | 35,784*1,1 |  | 39.362 | [12 empty] | VV | 2 | 2 | True | 1 | ROZPOCET
59 | K | 998766101 | Přesun hmot pro konstrukce truhlářské stanovený z hmotnosti přesunovaného materiálu vodorovná dopravní vzdálenost do 50 m základní v objektech výšky do 6 m | t | 0.403 | 528.66 | 213.05 | CS ÚRS 2024 01 |  | základní |  | 0 | 0 | 0 | 0 | 0 | 16 | K | 2 |  |  |  | ROZPOCET | 213.05 | 0 | 0 | 0 | 0 | 1 | 213.05 | 16 | -378232227
| Online PSC |  | https://podminky.urs.cz/item/CS_URS_2024_01/998766101 | [14 empty] | Online PSC | 2
| D | 768 | Soupis veškerých dveří |  |  |  | 46846.84 |  |  |  |  | 0 |  | 0.05 |  | 0 | 2 | D | 1 |  |  |  | ROZPOCET | [6 empty] | 46846.84
60 | K | 768.01 | Dveře tech. přístřešku bezpečnostní 900/1970mm s ocelovou zárubní, Dřevěná prkna - D+M | ks | 1 | 46820.41 | 46820.41 |  |  | základní |  | 0 | 0.05 | 0.05 | 0 | 0 | 16 | K | 2 |  |  |  | ROZPOCET | 46820.41 | 0 | 0 | 0 | 0 | 1 | 46820.41 | 16 | -2095181497
| P |  | Poznámka k položce: podrobně viz výpis dveří | [14 empty] | P | 2
61 | K | 998766101 | Přesun hmot pro konstrukce truhlářské stanovený z hmotnosti přesunovaného materiálu vodorovná dopravní vzdálenost do 50 m základní v objektech výšky do 6 m | t | 0.05 | 528.66 | 26.43 | CS ÚRS 2024 01 |  | základní |  | 0 | 0 | 0 | 0 | 0 | 16 | K | 2 |  |  |  | ROZPOCET | 26.43 | 0 | 0 | 0 | 0 | 1 | 26.43 | 16 | 2139938911
| Online PSC |  | https://podminky.urs.cz/item/CS_URS_2024_01/998766101 | [14 empty] | Online PSC | 2
| D | 783 | Dokončovací práce - nátěry |  |  |  | 290904.72 |  |  |  |  | 0 |  | 0.46817 |  | 0 | 2 | D | 1 |  |  |  | ROZPOCET | [6 empty] | 290904.72
62 | K | 783168101 | Lazurovací nátěr truhlářských konstrukcí jednonásobný olejový | m2 | 210.296 | 68.82 | 14472.57 | CS ÚRS 2024 01 |  | základní |  | 0 | 8e-05 | 0.016824 | 0 | 0 | 16 | K | 2 |  |  |  | ROZPOCET | 14472.57 | 0 | 0 | 0 | 0 | 1 | 14472.57 | 16 | -565201886
| Online PSC |  | https://podminky.urs.cz/item/CS_URS_2024_01/783168101 | [14 empty] | Online PSC | 2
| VV |  | palubky oboustraně (dvojnásobný nátěr) | [14 empty] | VV | 2 | 1 | True | 0 | ROZPOCET
| VV |  | technický přístřešek | [14 empty] | VV | 2 | 1 | True | 0 | ROZPOCET
| VV |  | (2,51+2,53)/2*5,0*2 |  | 25.2 | [12 empty] | VV | 2 | 2 | True | 0 | ROZPOCET
| VV |  | 2,51*2,1 |  | 5.271 | [12 empty] | VV | 2 | 2 | True | 0 | ROZPOCET
| VV |  | 2,53*2,1 |  | 5.313 | [12 empty] | VV | 2 | 2 | True | 0 | ROZPOCET
| VV |  | Mezisoučet |  | 35.784 | [12 empty] | VV | 2 | 3 | True | 0 | ROZPOCET
| VV |  | druhá strana | [14 empty] | VV | 2 | 1 | True | 0 | ROZPOCET
| VV |  | 35,784 |  | 35.784 | [12 empty] | VV | 2 | 2 | True | 0 | ROZPOCET
| VV |  | Mezisoučet |  | 35.784 | [12 empty] | VV | 2 | 3 | True | 0 | ROZPOCET
| VV |  | druhý nátěr | [14 empty] | VV | 2 | 1 | True | 0 | ROZPOCET
| VV |  | 35,784*2 |  | 71.568 | [12 empty] | VV | 2 | 2 | True | 0 | ROZPOCET
| VV |  | strop | [14 empty] | VV | 2 | 1 | True | 0 | ROZPOCET
| VV |  | 5,0*2,1*2 |  | 21 | [12 empty] | VV | 2 | 2 | True | 0 | ROZPOCET
| VV |  | trámky | [14 empty] | VV | 2 | 1 | True | 0 | ROZPOCET
| VV |  | 57,7*0,1*4*2 |  | 46.16 | [12 empty] | VV | 2 | 2 | True | 0 | ROZPOCET
| VV |  | Součet |  | 210.296 | [12 empty] | VV | 2 | 4 | True | 1 | ROZPOCET
63 | K | 783301313 | Příprava podkladu zámečnických konstrukcí před provedením nátěru odmaštění odmašťovačem ředidlovým | m2 | 950.475 | 43.67 | 41507.24 | CS ÚRS 2024 01 |  | základní |  | 0 | 7e-05 | 0.066533 | 0 | 0 | 16 | K | 2 |  |  |  | ROZPOCET | 41507.24 | 0 | 0 | 0 | 0 | 1 | 41507.24 | 16 | 284306493
| Online PSC |  | https://podminky.urs.cz/item/CS_URS_2024_01/783301313 | [14 empty] | Online PSC | 2
| VV |  | 41,325*23,0 |  | 950.475 | [12 empty] | VV | 2 | 2 | True | 1 | ROZPOCET
64 | K | 783314101 | Základní nátěr zámečnických konstrukcí jednonásobný syntetický | m2 | 1900.95 | 79.46 | 151049.49 | CS ÚRS 2024 01 |  | základní |  | 0 | 0.00014 | 0.26613 | 0 | 0 | 16 | K | 2 |  |  |  | ROZPOCET | 151049.49 | 0 | 0 | 0 | 0 | 1 | 151049.49 | 16 | -1477557765
| Online PSC |  | https://podminky.urs.cz/item/CS_URS_2024_01/783314101 | [14 empty] | Online PSC | 2
| VV |  | 2x základní nátěr | [14 empty] | VV | 2 | 1 | True | 0 | ROZPOCET
| VV |  | 950,475*2 |  | 1900.95 | [12 empty] | VV | 2 | 2 | True | 1 | ROZPOCET
65 | K | 783317101 | Krycí nátěr (email) zámečnických konstrukcí jednonásobný syntetický standardní | m2 | 950.475 | 82.13 | 78062.51 | CS ÚRS 2024 01 |  | základní |  | 0 | 0.00012 | 0.11406 | 0 | 0 | 16 | K | 2 |  |  |  | ROZPOCET | 78062.51 | 0 | 0 | 0 | 0 | 1 | 78062.51 | 16 | 992574597
| Online PSC |  | https://podminky.urs.cz/item/CS_URS_2024_01/783317101 | [14 empty] | Online PSC | 2
| VV |  | antikorozní RAL 7016 životnost 25let | [14 empty] | VV | 2 | 1 | True | 0 | ROZPOCET
| VV |  | 950,475 |  | 950.475 | [12 empty] | VV | 2 | 2 | True | 1 | ROZPOCET
66 | K | 783943151 | Penetrační nátěr betonových podlah hladkých (z pohledového nebo gletovaného betonu, stěrky apod.) polyuretanový | m2 | 10.5 | 216.07 | 2268.74 | CS ÚRS 2024 01 |  | základní |  | 0 | 0.0002 | 0.0021 | 0 | 0 | 16 | K | 2 |  |  |  | ROZPOCET | 2268.74 | 0 | 0 | 0 | 0 | 1 | 2268.74 | 16 | -1610881771
| Online PSC |  | https://podminky.urs.cz/item/CS_URS_2024_01/783943151 | [14 empty] | Online PSC | 2
| VV |  | 5,0*2,1 |  | 10.5 | [12 empty] | VV | 2 | 2 | True | 1 | ROZPOCET
67 | K | 783947151 | Krycí (uzavírací) nátěr betonových podlah jednonásobný polyuretanový vodou ředitelný | m2 | 10.5 | 337.54 | 3544.17 | CS ÚRS 2024 01 |  | základní |  | 0 | 0.00024 | 0.00252 | 0 | 0 | 16 | K | 2 |  |  |  | ROZPOCET | 3544.17 | 0 | 0 | 0 | 0 | 1 | 3544.17 | 16 | 1129299476
| Online PSC |  | https://podminky.urs.cz/item/CS_URS_2024_01/783947151 | [14 empty] | Online PSC | 2

## D.2.1 - Chodníky, zpevněn...
{95c04e1e-0c24-465d-a321-67fe460844ee}
2
| KRYCÍ LIST SOUPISU PRACÍ | [7 empty] | v --- níže se nacházejí doplnkové a pomocné údaje k sestavám --- v | [8 empty] | False
Stavba:
Novostavba Onkologické kliniky P4 - Přeložky, Přípojky, OS, Komunikace, chodníky a přístřešky, Sadové úpravy
Objekt:
IO 01 - Chodníky a zpevněné plochy, parkoviště I. etapa
Soupis:
D.2.1 - Chodníky, zpevněné plochy, parkoviště I. etapa
| KSO: |  |  |  |  | CC-CZ:
| Místo: |  | Olomouc |  |  | Datum: | 2024-06-27
| Zadavatel: |  |  |  |  | IČ:
|  | Fakultní nemocnice Olomouc |  |  |  | DIČ:
| Uchazeč: |  |  |  |  | IČ: | 25567225
|  | Sdružení firem VW WACHAL a.s., YUCON CZ s.r.o. a STANTER, a.s. zkratkou S-VWYUST |  |  |  | DIČ: | CZ25567225
| Projektant: |  |  |  |  | IČ:
|  | Adam Rujbr Architects |  |  |  | DIČ:
| Zpracovatel: |  |  |  |  | IČ:
DIČ:
Poznámka:
| Cena bez DPH | [5 empty] | 8553568.92
|  |  | Základ daně |  |  | Sazba daně | Výše daně
| DPH | základní | 8553568.92 |  |  | 21% | 1796249.47
|  | snížená | 0 |  |  | 12% | 0
|  | zákl. přenesená | 0 |  |  | 21% | 0
|  | sníž. přenesená | 0 |  |  | 12% | 0
|  | nulová | 0 |  |  | 0% | 0
| Cena s DPH |  |  | v | CZK |  | 10349818.39
REKAPITULACE ČLENĚNÍ SOUPISU PRACÍ
Stavba:
Novostavba Onkologické kliniky P4 - Přeložky, Přípojky, OS, Komunikace, chodníky a přístřešky, Sadové úpravy
Objekt:
IO 01 - Chodníky a zpevněné plochy, parkoviště I. etapa
Soupis:
D.2.1 - Chodníky, zpevněné plochy, parkoviště I. etapa
Místo: |  |  | Olomouc |  |  | Datum: | 2024-06-27
Zadavatel: |  |  | Fakultní nemocnice Olomouc |  |  | Projektant: | Adam Rujbr Architects
Uchazeč: |  |  | Sdružení firem VW WACHAL a.s., YUCON CZ s.r.o. a STANTER, a.s. zkratkou S-VWYUST |  |  | Zpracovatel:
Kód dílu - Popis | [6 empty] | Cena celkem [CZK]
Náklady stavby celkem | [6 empty] | 8553568.92 | [11 empty] | -1
| 1 - Zemní práce | [5 empty] | 129275.7
| 5 - Komunikace | [5 empty] | 5727125.51
| 8 - Trubní vedení | [5 empty] | 68902.4
| 91 - Doplňující práce na komunikaci | [5 empty] | 1147811.81
| 99 - Staveništní přesun hmot | [5 empty] | 1450253.27
| D96 - Přesuny suti a vybouraných hmot | [5 empty] | 30200.23
SOUPIS PRACÍ
Stavba:
Novostavba Onkologické kliniky P4 - Přeložky, Přípojky, OS, Komunikace, chodníky a přístřešky, Sadové úpravy
Objekt:
IO 01 - Chodníky a zpevněné plochy, parkoviště I. etapa
Soupis:
D.2.1 - Chodníky, zpevněné plochy, parkoviště I. etapa
Místo: |  |  | Olomouc |  |  | Datum: | 2024-06-27
Zadavatel: |  |  | Fakultní nemocnice Olomouc |  |  | Projektant: | Adam Rujbr Architects
Uchazeč: |  |  | Sdružení firem VW WACHAL a.s., YUCON CZ s.r.o. a STANTER, a.s. zkratkou S-VWYUST |  |  | Zpracovatel:
PČ | Typ | Kód | Popis | MJ | Množství | J.cena [CZK] | Cena celkem [CZK] | Cenová soustava |  | DPH | J. Nh [h] | Nh celkem [h] | J. hmotnost [t] | Hmotnost celkem [t] | J. suť [t] | Suť Celkem [t]
Náklady soupisu celkem | [6 empty] | 8553568.92 |  |  |  |  | 0 |  | 5256.026 |  | 8.58 |  | D | -1 | [10 empty] | 8553568.92
| D | 1 | Zemní práce |  |  |  | 129275.7 |  |  |  |  | 0 |  | 0 |  | 8.58 | 1 | D | 0 |  |  |  | ROZPOCET | [6 empty] | 129275.7
1 | K | 113108310R00 | Odstranění podkladů nebo krytů živičných, v ploše jednotlivě do 50 m2, tloušťka vrstvy 100 mm | m2 | 39 | 66.41 | 2589.99 | RTS 23/ II |  | základní |  | 0 | 0 | 0 | 0.22 | 8.58 | 4 | K | 1 |  |  |  | ROZPOCET | 2589.99 | 0 | 0 | 0 | 0 | 1 | 2589.99 | 4 | 2
2 | K | 181201101R00 | Úprava pláně v násypech v hornině 1 až 4, bez zhutnění | m2 | 2919 | 6.09 | 17776.71 | RTS 23/ II |  | základní |  | 0 | 0 | 0 | 0 | 0 | 4 | K | 1 |  |  |  | ROZPOCET | 17776.71 | 0 | 0 | 0 | 0 | 1 | 17776.71 | 4 | 4
| P |  | Poznámka k položce: vyrovnání výškových rozdílů, plochy vodorovné a plochy do sklonu 1 : 5, | [14 empty] | P | 1
3 | K | 181201102R00 | Úprava pláně v násypech v hornině 1 až 4, se zhutněním | m2 | 5350.8 | 11.07 | 59233.36 | RTS 23/ II |  | základní |  | 0 | 0 | 0 | 0 | 0 | 4 | K | 1 |  |  |  | ROZPOCET | 59233.36 | 0 | 0 | 0 | 0 | 1 | 59233.36 | 4 | 6
| P |  | Poznámka k položce: vyrovnání výškových rozdílů, plochy vodorovné a plochy do sklonu 1 : 5, | [14 empty] | P | 1
4 | K | 182201101R00 | Svahování násypů bez rozlišení horniny | m2 | 1358 | 36.58 | 49675.64 | RTS 23/ II |  | základní |  | 0 | 0 | 0 | 0 | 0 | 4 | K | 1 |  |  |  | ROZPOCET | 49675.64 | 0 | 0 | 0 | 0 | 1 | 49675.64 | 4 | 8
| P |  | Poznámka k položce: trvalých svahů do projektovaných profilů s potřebným přemístěním výkopku při svahování v násypech, | [14 empty] | P | 1
| VV |  | 1358*1 |  | 1358 | [12 empty] | VV | 1 | 2 | True | 0 | ROZPOCET
| VV |  | Součet |  | 1358 | [12 empty] | VV | 1 | 4 | True | 1 | ROZPOCET
| D | 5 | Komunikace |  |  |  | 5727125.51 |  |  |  |  | 0 |  | 4900.9268 |  | 0 | 1 | D | 0 |  |  |  | ROZPOCET | [6 empty] | 5727125.51
5 | K | 564751111R00 | Podklad nebo kryt z kameniva hrubého drceného tloušťka po zhutnění 150 mm | m2 | 2715.6 | 178.97 | 486010.93 | RTS 23/ II |  | základní |  | 0 | 0.3225 | 875.781 | 0 | 0 | 4 | K | 1 |  |  |  | ROZPOCET | 486010.93 | 0 | 0 | 0 | 0 | 1 | 486010.93 | 4 | 10
| P |  | Poznámka k položce: velikost 32 - 63 mm s rozprostřením a zhutněním | [14 empty] | P | 1
6 | K | 564851111RT4 | Podklad ze štěrkodrti s rozprostřením a zhutněním frakce 0-63 mm, tloušťka po zhutnění 150 mm | m2 | 1464.2 | 134.07 | 196305.29 | RTS 23/ II |  | základní |  | 0 | 0.378 | 553.4676 | 0 | 0 | 4 | K | 1 |  |  |  | ROZPOCET | 196305.29 | 0 | 0 | 0 | 0 | 1 | 196305.29 | 4 | 12
7 | K | 564851114R00 | Podklad ze štěrkodrti s rozprostřením a zhutněním frakce 0-63 mm, tloušťka po zhutnění 180 mm | m2 | 2528 | 156.07 | 394544.96 | RTS 23/ II |  | základní |  | 0 | 0.4536 | 1146.7008 | 0 | 0 | 4 | K | 1 |  |  |  | ROZPOCET | 394544.96 | 0 | 0 | 0 | 0 | 1 | 394544.96 | 4 | 14
8 | K | 564851114RT2 | Podklad ze štěrkodrti s rozprostřením a zhutněním frakce 0-32 mm, tloušťka po zhutnění 180 mm | m2 | 65 | 156.07 | 10144.55 | RTS 23/ II |  | základní |  | 0 | 0.4536 | 29.484 | 0 | 0 | 4 | K | 1 |  |  |  | ROZPOCET | 10144.55 | 0 | 0 | 0 | 0 | 1 | 10144.55 | 4 | 16
9 | K | 564861111RT2 | Podklad ze štěrkodrti s rozprostřením a zhutněním frakce 0-32 mm, tloušťka po zhutnění 200 mm | m2 | 1132 | 172.65 | 195439.8 | RTS 23/ II |  | základní |  | 0 | 0.441 | 499.212 | 0 | 0 | 4 | K | 1 |  |  |  | ROZPOCET | 195439.8 | 0 | 0 | 0 | 0 | 1 | 195439.8 | 4 | 18
10 | K | 565131211R00 | Podklad z kameniva obaleného asfaltem ACP 16+, v pruhu šířky přes 3 m, třídy 1, tloušťka po zhutnění 50 mm | m2 | 1224 | 359.73 | 440309.52 | RTS 23/ II |  | základní |  | 0 | 0.13188 | 161.4211 | 0 | 0 | 4 | K | 1 |  |  |  | ROZPOCET | 440309.52 | 0 | 0 | 0 | 0 | 1 | 440309.52 | 4 | 20
| P |  | Poznámka k položce: s rozprostřením a zhutněním | [14 empty] | P | 1
11 | K | 567122114R00 | Podklad z kameniva zpevněného cementem SC C8/10, tloušťka po zhutnění 150 mm | m2 | 1224 | 387.4 | 474177.6 | RTS 23/ II |  | základní |  | 0 | 0.38314 | 468.9634 | 0 | 0 | 4 | K | 1 |  |  |  | ROZPOCET | 474177.6 | 0 | 0 | 0 | 0 | 1 | 474177.6 | 4 | 22
| P |  | Poznámka k položce: bez dilatačních spár, s rozprostřením a zhutněním, ošetřením povrchu podkladu vodou | [14 empty] | P | 1
12 | K | 569903311R00 | Zřízení zemních krajnic z hornin jakékoliv třídy se zhutněním | m3 | 160.25 | 278.79 | 44676.1 | RTS 23/ II |  | základní |  | 0 | 0 | 0 | 0 | 0 | 4 | K | 1 |  |  |  | ROZPOCET | 44676.1 | 0 | 0 | 0 | 0 | 1 | 44676.1 | 4 | 24
13 | K | 573111113R00 | Postřik živičný infiltrační s posypem kamenivem v množství 1,5 kg/m2 | m2 | 1224 | 37.05 | 45349.2 | RTS 23/ II |  | základní |  | 0 | 0.00652 | 7.9805 | 0 | 0 | 4 | K | 1 |  |  |  | ROZPOCET | 45349.2 | 0 | 0 | 0 | 0 | 1 | 45349.2 | 4 | 26
14 | K | 573231123R00 | Postřik živičný spojovací bez posypu kamenivem , množství zbytkového asfaltu 0,30 kg/m2 | m2 | 2448 | 7.08 | 17331.84 | RTS 23/ II |  | základní |  | 0 | 0.0003 | 0.7344 | 0 | 0 | 4 | K | 1 |  |  |  | ROZPOCET | 17331.84 | 0 | 0 | 0 | 0 | 1 | 17331.84 | 4 | 28
| P |  | Poznámka k položce: bez posypu kamenivem | [14 empty] | P | 1
15 | K | 577112123R00 | Beton asfaltový z modifikovaného asfaltu v pruhu šířky přes 3 m, ACO 11 S , tloušťky 40 mm, plochy přes 1000 m2 | m2 | 1224 | 351.35 | 430052.4 | RTS 23/ II |  | základní |  | 0 | 0.10373 | 126.9655 | 0 | 0 | 4 | K | 1 |  |  |  | ROZPOCET | 430052.4 | 0 | 0 | 0 | 0 | 1 | 430052.4 | 4 | 30
16 | K | 577152123R00 | Beton asfaltový s rozprostřením a zhutněním v pruhu šířky přes 3 m, ACL 16+, tloušťky 60 mm, plochy přes 1000 m2 | m2 | 1224 | 510.41 | 624741.84 | RTS 23/ II |  | základní |  | 0 | 0.15559 | 190.4422 | 0 | 0 | 4 | K | 1 |  |  |  | ROZPOCET | 624741.84 | 0 | 0 | 0 | 0 | 1 | 624741.84 | 4 | 32
17 | K | 591241111R00 | Kladení dlažby z kostek drobných z kamene, do lože z cementové malty tloušťky 50 mm | m2 | 39 | 557.27 | 21733.53 | RTS 23/ II |  | základní |  | 0 | 0.31388 | 12.2413 | 0 | 0 | 4 | K | 1 |  |  |  | ROZPOCET | 21733.53 | 0 | 0 | 0 | 0 | 1 | 21733.53 | 4 | 34
| P |  | Poznámka k položce: s provedením lože do 50 mm, s vyplněním spár, s dvojím beraněním a se smetením přebytečného materiálu na krajnici | [14 empty] | P | 1
18 | K | 596215021R00 | Kladení zámkové dlažby do drtě tloušťka dlažby 60 mm, tloušťka lože 40 mm | m2 | 1011 | 156.07 | 157786.77 | RTS 23/ II |  | základní |  | 0 | 0.0739 | 74.7129 | 0 | 0 | 4 | K | 1 |  |  |  | ROZPOCET | 157786.77 | 0 | 0 | 0 | 0 | 1 | 157786.77 | 4 | 36
| P |  | Poznámka k položce: s provedením lože z kameniva drceného, s vyplněním spár, s dvojitým hutněním a se smetením přebytečného materiálu na krajnici. S dodáním hmot pro lože a výplň spár. | [14 empty] | P | 1
19 | K | 596215040R00 | Kladení zámkové dlažby do drtě tloušťka dlažby 80 mm, tloušťka lože 40 mm | m2 | 2593 | 168.96 | 438113.28 | RTS 23/ II |  | základní |  | 0 | 0.0739 | 191.6227 | 0 | 0 | 4 | K | 1 |  |  |  | ROZPOCET | 438113.28 | 0 | 0 | 0 | 0 | 1 | 438113.28 | 4 | 38
| P |  | Poznámka k položce: s provedením lože z kameniva drceného, s vyplněním spár, s dvojitým hutněním a se smetením přebytečného materiálu na krajnici. S dodáním hmot pro lože a výplň spár. | [14 empty] | P | 1
20 | K | 597101020RAA | Odvodňovací žlaby komunikací a zpevněných ploch žlab odvodnovací polymerbetonový včetně dodávky roštu a žlabu, pro zatížení B125, Žlab odvodňovací polymerbetonový s krytem; s odtokem ve dně; DN = 110; zatížení: B 125; mříž: litina; můstková; L = 1 000 mm; b = 130 mm; h = 115 mm | m | 11.4 | 2324.42 | 26498.39 | RTS 23/ II |  | základní |  | 0 | 0.12405 | 1.4142 | 0 | 0 | 4 | K | 1 |  |  |  | ROZPOCET | 26498.39 | 0 | 0 | 0 | 0 | 1 | 26498.39 | 4 | 40
| P |  | Poznámka k položce: montáž odvodňovacích žlabů a vpustí k odvodňovacím žlabům z polymerbetonu, včetně betonového lože popř. obetonování, s dodávkou žlabů a vpustí. | [14 empty] | P | 1
21 | K | 597101045RAA | Odvodňovací žlaby komunikací a zpevněných ploch žlab odvodnovací polymerbetonový včetně dodávky roštu a žlabu, pro zatížení F900, Žlab odvodňovací polymerbetonový bez krytu; s odtokem ve dně; DN = 100; zatížení: F 900; L = 1 000 mm; b = 140 mm; h = 150 mm; hrana z litiny | m | 35 | 2933.75 | 102681.25 | RTS 23/ II |  | základní |  | 0 | 0.27853 | 9.7485 | 0 | 0 | 4 | K | 1 |  |  |  | ROZPOCET | 102681.25 | 0 | 0 | 0 | 0 | 1 | 102681.25 | 4 | 42
| P |  | Poznámka k položce: montáž odvodňovacích žlabů a vpustí k odvodňovacím žlabům z polymerbetonu, včetně betonového lože popř. obetonování, s dodávkou žlabů a vpustí. | [14 empty] | P | 1
22 | K | 58380120.AR | kostka dlažební materiálová skupina I/2 (žula); tř. I.; 8/10 cm | m2 | 19.19 | 612.76 | 11758.86 | RTS 23/ II |  | základní |  | 0 | 0.2 | 3.838 | 0 | 0 | 4 | K | 1 |  |  |  | ROZPOCET | 11758.86 | 0 | 0 | 0 | 0 | 1 | 11758.86 | 4 | 44
23 | K | 59245110R | dlažba betonová dvouvrstvá, skladebná; obdélník; šedá; l = 200 mm; š = 100 mm; tl. 60,0 mm | m2 | 1032.15 | 298.24 | 307828.42 | RTS 23/ II |  | základní |  | 0 | 0.129 | 133.1473 | 0 | 0 | 4 | K | 1 |  |  |  | ROZPOCET | 307828.42 | 0 | 0 | 0 | 0 | 1 | 307828.42 | 4 | 46
24 | K | 592451151R | dlažba betonová dvouvrstvá, skladebná; obdélník; dlaždice pro nevidomé; červená; l = 200 mm; š = 100 mm; tl. 60,0 mm | m2 | 29.4 | 677.93 | 19931.14 | RTS 23/ II |  | základní |  | 0 | 0.1315 | 3.8661 | 0 | 0 | 4 | K | 1 |  |  |  | ROZPOCET | 19931.14 | 0 | 0 | 0 | 0 | 1 | 19931.14 | 4 | 48
25 | K | 592451158R | dlažba betonová dvouvrstvá, skladebná; obdélník; dlaždice pro nevidomé; červená; l = 200 mm; š = 100 mm; tl. 80,0 mm | m2 | 1.68 | 751.25 | 1262.1 | RTS 23/ II |  | základní |  | 0 | 0.17824 | 0.29944 | 0 | 0 | 4 | K | 1 |  |  |  | ROZPOCET | 1262.1 | 0 | 0 | 0 | 0 | 1 | 1262.1 | 4 | 50
26 | K | 592451170R | dlažba betonová dvouvrstvá; obdélník; šedá; l = 200 mm; š = 100 mm; tl. 80,0 mm | m2 | 75.6 | 425.83 | 32192.75 | RTS 23/ II |  | základní |  | 0 | 0.17245 | 13.0372 | 0 | 0 | 4 | K | 1 |  |  |  | ROZPOCET | 32192.75 | 0 | 0 | 0 | 0 | 1 | 32192.75 | 4 | 52
27 | K | 59245266R | dlažba betonová dvouvrstvá; obdélník; červená; l = 200 mm; š = 100 mm; tl. 80,0 mm | m2 | 62.265 | 425.83 | 26514.3 | RTS 23/ II |  | základní |  | 0 | 0.176 | 10.9586 | 0 | 0 | 4 | K | 1 |  |  |  | ROZPOCET | 26514.3 | 0 | 0 | 0 | 0 | 1 | 26514.3 | 4 | 54
28 | K | 59248130RAT | Dlažba vegetační (distanční) 20x20x8 s nálitky 3 cm | m2 | 2654.4 | 460.27 | 1221740.69 | Vlastní |  | základní |  | 0 | 0.145 | 384.888 | 0 | 0 | 4 | K | 1 |  |  |  | ROZPOCET | 1221740.69 | 0 | 0 | 0 | 0 | 1 | 1221740.69 | 4 | 56
| D | 8 | Trubní vedení |  |  |  | 68902.4 |  |  |  |  | 0 |  | 3.9943 |  | 0 | 1 | D | 0 |  |  |  | ROZPOCET | [6 empty] | 68902.4
29 | K | 894411010RAF | Šachty z betonových dílců vpusť uliční z dílců DN 450 s odkalištěm, hloubka 1,67 m, napojení DN 150, litinová mříž 500 x 500 mm 40 t, Dílec betonový pro odvodňovací vpust | kus | 5 | 13780.48 | 68902.4 | RTS 23/ II |  | základní |  | 0 | 0.79886 | 3.9943 | 0 | 0 | 4 | K | 1 |  |  |  | ROZPOCET | 68902.4 | 0 | 0 | 0 | 0 | 1 | 68902.4 | 4 | 58
| P |  | Poznámka k položce: kanalizační, obložením dna betonem C 25/30 z cementu portlandského nebo struskoportlandského, podkladní prstenec z prostého betonu C -/7,5 pod poklop do výšky 10 cm, dodávka a osazení poklopu litinového kruhového včetně rámu. | [14 empty] | P | 1
| D | 91 | Doplňující práce na komunikaci |  |  |  | 1147811.81 |  |  |  |  | 0 |  | 351.1048 |  | 0 | 1 | D | 0 |  |  |  | ROZPOCET | [6 empty] | 1147811.81
30 | K | 914001121R00 | Osazení a montáž svislých dopravních značek sloupek, do betonového základu a AL patky, | kus | 8 | 940.84 | 7526.72 | RTS 23/ II |  | základní |  | 0 | 0.1133 | 0.9064 | 0 | 0 | 4 | K | 1 |  |  |  | ROZPOCET | 7526.72 | 0 | 0 | 0 | 0 | 1 | 7526.72 | 4 | 60
31 | K | 915711111RT2 | Vodorovné značení krytů stříkané barvou, žlutou, dělicích čar šířky 120 mm | m | 180 | 20.01 | 3601.8 | RTS 23/ II |  | základní |  | 0 | 0.00013 | 0.0234 | 0 | 0 | 4 | K | 1 |  |  |  | ROZPOCET | 3601.8 | 0 | 0 | 0 | 0 | 1 | 3601.8 | 4 | 62
32 | K | 915711112RT1 | Vodorovné značení krytů silnovrstvou barvou, bílou, dělicích čar šířky 120 mm | m | 32 | 16.6 | 531.2 | RTS 23/ II |  | základní |  | 0 | 0.00037 | 0.01184 | 0 | 0 | 4 | K | 1 |  |  |  | ROZPOCET | 531.2 | 0 | 0 | 0 | 0 | 1 | 531.2 | 4 | 64
33 | K | 915721111RT1 | Vodorovné značení krytů stříkané barvou, bílou, stopčar, zeber, stínů, šipek, nápisů, přechodů apod. | m2 | 1 | 243.51 | 243.51 | RTS 23/ II |  | základní |  | 0 | 0.00076 | 0.00076 | 0 | 0 | 4 | K | 1 |  |  |  | ROZPOCET | 243.51 | 0 | 0 | 0 | 0 | 1 | 243.51 | 4 | 66
34 | K | 917862111R00 | Osazení silničního nebo chodníkového betonového obrubníku stojatého, s boční opěrou z betonu prostého, do lože z betonu prostého C 12/15 | m | 1392.7 | 350.88 | 488670.58 | RTS 23/ II |  | základní |  | 0 | 0.188 | 261.8276 | 0 | 0 | 4 | K | 1 |  |  |  | ROZPOCET | 488670.58 | 0 | 0 | 0 | 0 | 1 | 488670.58 | 4 | 68
| P |  | Poznámka k položce: S dodáním hmot pro lože tl. 80-100 mm. | [14 empty] | P | 1
35 | K | 919722212R00 | Dilatační spáry řezané v cementobetonovém krytu příčné, zalití spár za tepla s těsněním, šířka přes 3 do 9 mm | m | 56.25 | 21.25 | 1195.31 | RTS 23/ II |  | základní |  | 0 | 2e-05 | 0.001125 | 0 | 0 | 4 | K | 1 |  |  |  | ROZPOCET | 1195.31 | 0 | 0 | 0 | 0 | 1 | 1195.31 | 4 | 70
| P |  | Poznámka k položce: vyčištění spár po řezání, vyčištění spár před zálivkou a impregnace spár před zálivkou, | [14 empty] | P | 1
36 | K | 919735112R00 | Řezání stávajících krytů nebo podkladů živičných, hloubky přes 50 do 100 mm | m | 56.25 | 87.44 | 4918.5 | RTS 23/ II |  | základní |  | 0 | 0 | 0 | 0 | 0 | 4 | K | 1 |  |  |  | ROZPOCET | 4918.5 | 0 | 0 | 0 | 0 | 1 | 4918.5 | 4 | 72
| P |  | Poznámka k položce: včetně spotřeby vody | [14 empty] | P | 1
37 | K | 11161564R | asfaltová zálivka modifikovaná; zpracování za horka; bod měknutí nad 65°C; skupenství při 20°C tuhá hmota; hustota při 25°C 1 040 kg/m3; nerozpustný ve vodě; hořlavý; bod hoření nad 300 °C; černý | t | 0.012 | 28864.65 | 346.38 | RTS 23/ II |  | základní |  | 0 | 1 | 0.012 | 0 | 0 | 4 | K | 1 |  |  |  | ROZPOCET | 346.38 | 0 | 0 | 0 | 0 | 1 | 346.38 | 4 | 74
38 | K | 40444973.AR | značka dopravní silniční svislá; upravující přednost P2; tvar čtverec; 500 mm; štít z pozink.plechu s dvoj.ohybem,retroref.folie II.tř.; záruka 10 let | kus | 1 | 968.51 | 968.51 | RTS 23/ II |  | základní |  | 0 | 0.0051 | 0.0051 | 0 | 0 | 4 | K | 1 |  |  |  | ROZPOCET | 968.51 | 0 | 0 | 0 | 0 | 1 | 968.51 | 4 | 76
39 | K | 40444984.AR | značka dopravní silniční svislá; upravující přednost P4; tvar trojúhelník; 700 mm; štít z pozink.plechu s dvoj.ohybem,retroref.folie I.tř.; záruka 7 let | kus | 2 | 1136.75 | 2273.5 | RTS 23/ II |  | základní |  | 0 | 0.0051 | 0.0102 | 0 | 0 | 4 | K | 1 |  |  |  | ROZPOCET | 2273.5 | 0 | 0 | 0 | 0 | 1 | 2273.5 | 4 | 78
40 | K | 40445024.AR | značka dopravní silniční svislá; zákazová B1-B34; tvar kruh; 700 mm; štít z pozink.plechu s dvoj.ohybem,retroref.folie II.tř.; záruka 10 let | kus | 4 | 1189.88 | 4759.52 | RTS 23/ II |  | základní |  | 0 | 0.0051 | 0.0204 | 0 | 0 | 4 | K | 1 |  |  |  | ROZPOCET | 4759.52 | 0 | 0 | 0 | 0 | 1 | 4759.52 | 4 | 80
41 | K | 40445029.AR | značka dopravní silniční svislá; příkazová C1-C14; tvar kruh; 500 mm; štít z pozink.plechu s dvoj.ohybem,retroref.folie I.tř.; záruka 7 let | kus | 1 | 966.29 | 966.29 | RTS 23/ II |  | základní |  | 0 | 0.0051 | 0.0051 | 0 | 0 | 4 | K | 1 |  |  |  | ROZPOCET | 966.29 | 0 | 0 | 0 | 0 | 1 | 966.29 | 4 | 82
42 | K | 40445050.AR | značka dopravní silniční svislá; informativní provozní IP11-IP13; tvar obdélník svislý; 500x700 mm; štít z pozink.plechu s dvoj.ohybem,retroref.folie I.tř.; záruka 7 let | kus | 1 | 825.72 | 825.72 | RTS 23/ II |  | základní |  | 0 | 0.0051 | 0.0051 | 0 | 0 | 4 | K | 1 |  |  |  | ROZPOCET | 825.72 | 0 | 0 | 0 | 0 | 1 | 825.72 | 4 | 84
43 | K | 40445149.AR | značka dopravní silniční svislá; dodatková tabule E3; tvar obdélník; 500x150 mm; štít z pozink.plechu s dvoj.ohybem,retroref.folie I.tř.; záruka 7 let | kus | 4 | 1079.19 | 4316.76 | RTS 23/ II |  | základní |  | 0 | 0.002 | 0.008 | 0 | 0 | 4 | K | 1 |  |  |  | ROZPOCET | 4316.76 | 0 | 0 | 0 | 0 | 1 | 4316.76 | 4 | 86
44 | K | 40445157.AR | značka dopravní silniční svislá; dodatková tabule E8; tvar obdélník svislý; 500x150 mm; štít z pozink.plechu s dvoj.ohybem,retroref.folie I.tř.; záruka 7 let | kus | 5 | 1079.19 | 5395.95 | RTS 23/ II |  | základní |  | 0 | 0.002 | 0.01 | 0 | 0 | 4 | K | 1 |  |  |  | ROZPOCET | 5395.95 | 0 | 0 | 0 | 0 | 1 | 5395.95 | 4 | 88
45 | K | 404459505R | příslušenství k dopr.značení sloupek Fe 60 pozinkovaný, délka 4000 mm | kus | 8 | 3071.55 | 24572.4 | RTS 23/ II |  | základní |  | 0 | 0 | 0 | 0 | 0 | 4 | K | 1 |  |  |  | ROZPOCET | 24572.4 | 0 | 0 | 0 | 0 | 1 | 24572.4 | 4 | 90
46 | K | 59217420R | obrubník chodníkový materiál beton; l = 1000,0 mm; š = 100,0 mm; h = 200,0 mm; barva šedá | kus | 21.21 | 419.16 | 8890.38 | RTS 23/ II |  | základní |  | 0 | 0.046 | 0.97566 | 0 | 0 | 4 | K | 1 |  |  |  | ROZPOCET | 8890.38 | 0 | 0 | 0 | 0 | 1 | 8890.38 | 4 | 92
47 | K | 59217422R | obrubník chodníkový materiál beton; l = 1000,0 mm; š = 80,0 mm; h = 200,0 mm; barva šedá | kus | 176.75 | 385.47 | 68131.82 | RTS 23/ II |  | základní |  | 0 | 0.036 | 6.363 | 0 | 0 | 4 | K | 1 |  |  |  | ROZPOCET | 68131.82 | 0 | 0 | 0 | 0 | 1 | 68131.82 | 4 | 94
48 | K | 592174230R | obrubník chodníkový materiál beton; l = 1000,0 mm; š = 80,0 mm; h = 250,0 mm; barva šedá | kus | 312.09 | 393.29 | 122741.88 | RTS 23/ II |  | základní |  | 0 | 0.045 | 14.0441 | 0 | 0 | 4 | K | 1 |  |  |  | ROZPOCET | 122741.88 | 0 | 0 | 0 | 0 | 1 | 122741.88 | 4 | 96
49 | K | 59217488R | obrubník silniční materiál beton; l = 1000,0 mm; š = 150,0 mm; h = 250,0 mm; barva šedá | kus | 702.96 | 427.8 | 300726.29 | RTS 23/ II |  | základní |  | 0 | 0.08 | 56.2368 | 0 | 0 | 4 | K | 1 |  |  |  | ROZPOCET | 300726.29 | 0 | 0 | 0 | 0 | 1 | 300726.29 | 4 | 98
50 | K | 59217490R | obrubník silniční nájezdový; materiál beton; l = 1000,0 mm; š = 150,0 mm; h = 150,0 mm; barva šedá | kus | 169.68 | 415.72 | 70539.37 | RTS 23/ II |  | základní |  | 0 | 0.052 | 8.8234 | 0 | 0 | 4 | K | 1 |  |  |  | ROZPOCET | 70539.37 | 0 | 0 | 0 | 0 | 1 | 70539.37 | 4 | 100
51 | K | 59217491R | obrubník silniční přechodový pravý; materiál beton; l = 1000,0 mm; š = 150,0 mm; výškový rozsah h = 150 až 250 mm; barva šedá | kus | 3 | 798.86 | 2396.58 | RTS 23/ II |  | základní |  | 0 | 0.069 | 0.207 | 0 | 0 | 4 | K | 1 |  |  |  | ROZPOCET | 2396.58 | 0 | 0 | 0 | 0 | 1 | 2396.58 | 4 | 102
52 | K | 59217492R | obrubník silniční přechodový levý; materiál beton; l = 1000,0 mm; š = 150,0 mm; výškový rozsah h = 150 až 250 mm; barva šedá | kus | 4 | 798.86 | 3195.44 | RTS 23/ II |  | základní |  | 0 | 0.069 | 0.276 | 0 | 0 | 4 | K | 1 |  |  |  | ROZPOCET | 3195.44 | 0 | 0 | 0 | 0 | 1 | 3195.44 | 4 | 104
53 | K | 59217495R | obrubník silniční oblouk vnější; r 1 000 mm; materiál beton; l = 1000,0 mm; š = 150,0 mm; h = 250,0 mm; barva šedá | kus | 2.913 | 813.55 | 2369.87 | RTS 23/ II |  | základní |  | 0 | 0.059 | 0.17187 | 0 | 0 | 4 | K | 1 |  |  |  | ROZPOCET | 2369.87 | 0 | 0 | 0 | 0 | 1 | 2369.87 | 4 | 106
54 | K | 59217497R | obrubník silniční oblouk vnější; r 2 000 mm; materiál beton; l = 1000,0 mm; š = 150,0 mm; h = 250,0 mm; barva šedá | kus | 18.711 | 946.37 | 17707.53 | RTS 23/ II |  | základní |  | 0 | 0.062 | 1.1601 | 0 | 0 | 4 | K | 1 |  |  |  | ROZPOCET | 17707.53 | 0 | 0 | 0 | 0 | 1 | 17707.53 | 4 | 108
| D | 99 | Staveništní přesun hmot |  |  |  | 1450253.27 |  |  |  |  | 0 |  | 0 |  | 0 | 1 | D | 0 |  |  |  | ROZPOCET | [6 empty] | 1450253.27
55 | K | 998223011R00 | Přesun hmot pozemních komunikací, kryt dlážděný jakékoliv délky objektu | t | 5240.869 | 276.72 | 1450253.27 | RTS 23/ II |  | základní |  | 0 | 0 | 0 | 0 | 0 | 4 | K | 1 |  |  |  | ROZPOCET | 1450253.27 | 0 | 0 | 0 | 0 | 1 | 1450253.27 | 4 | 110
| P |  | Poznámka k položce: vodorovně do 200 m | [14 empty] | P | 1
| D | D96 | Přesuny suti a vybouraných hmot |  |  |  | 30200.23 |  |  |  |  | 0 |  | 0 |  | 0 | 1 | D | 0 |  |  |  | ROZPOCET | [6 empty] | 30200.23
56 | K | 979990261R00 | Poplatek za uložení asfaltové směsi obsahující dehet | t | 8.58 | 3320.6 | 28490.75 | RTS 23/ II |  | základní |  | 0 | 0 | 0 | 0 | 0 | 4 | K | 1 |  |  |  | ROZPOCET | 28490.75 | 0 | 0 | 0 | 0 | 1 | 28490.75 | 4 | 112
57 | K | 979083117R00 | Vodorovné přemístění suti přes 5000 m do 6000 m | t | 8.58 | 199.24 | 1709.48 | RTS 23/ II |  | základní |  | 0 | 0 | 0 | 0 | 0 | 4 | K | 1 |  |  |  | ROZPOCET | 1709.48 | 0 | 0 | 0 | 0 | 1 | 1709.48 | 4 | 114
| P |  | Poznámka k položce: včetně naložení na dopravní prostředek a složení, | [14 empty] | P | 1

## D.2.2 - Chodníky, zpevněn...
{7d470729-66c5-484e-99b5-296f5b2af850}
2
| KRYCÍ LIST SOUPISU PRACÍ | [7 empty] | v --- níže se nacházejí doplnkové a pomocné údaje k sestavám --- v | [8 empty] | False
Stavba:
Novostavba Onkologické kliniky P4 - Přeložky, Přípojky, OS, Komunikace, chodníky a přístřešky, Sadové úpravy
Objekt:
IO 02 - Chodníky, zpevněné plochy, parkoviště - II. etapa
Soupis:
D.2.2 - Chodníky, zpevněné plochy, parkoviště - II. etapa
| KSO: |  |  |  |  | CC-CZ:
| Místo: |  | Olomouc |  |  | Datum: | 2024-06-27
| Zadavatel: |  |  |  |  | IČ:
|  | Fakultní nemocnice Olomouc |  |  |  | DIČ:
| Uchazeč: |  |  |  |  | IČ: | 25567225
|  | Sdružení firem VW WACHAL a.s., YUCON CZ s.r.o. a STANTER, a.s. zkratkou S-VWYUST |  |  |  | DIČ: | CZ25567225
| Projektant: |  |  |  |  | IČ:
|  | Adam Rujbr Architects |  |  |  | DIČ:
| Zpracovatel: |  |  |  |  | IČ:
DIČ:
Poznámka:
| Cena bez DPH | [5 empty] | 2202091.17
|  |  | Základ daně |  |  | Sazba daně | Výše daně
| DPH | základní | 2202091.17 |  |  | 21% | 462439.15
|  | snížená | 0 |  |  | 12% | 0
|  | zákl. přenesená | 0 |  |  | 21% | 0
|  | sníž. přenesená | 0 |  |  | 12% | 0
|  | nulová | 0 |  |  | 0% | 0
| Cena s DPH |  |  | v | CZK |  | 2664530.32
REKAPITULACE ČLENĚNÍ SOUPISU PRACÍ
Stavba:
Novostavba Onkologické kliniky P4 - Přeložky, Přípojky, OS, Komunikace, chodníky a přístřešky, Sadové úpravy
Objekt:
IO 02 - Chodníky, zpevněné plochy, parkoviště - II. etapa
Soupis:
D.2.2 - Chodníky, zpevněné plochy, parkoviště - II. etapa
Místo: |  |  | Olomouc |  |  | Datum: | 2024-06-27
Zadavatel: |  |  | Fakultní nemocnice Olomouc |  |  | Projektant: | Adam Rujbr Architects
Uchazeč: |  |  | Sdružení firem VW WACHAL a.s., YUCON CZ s.r.o. a STANTER, a.s. zkratkou S-VWYUST |  |  | Zpracovatel:
Kód dílu - Popis | [6 empty] | Cena celkem [CZK]
Náklady stavby celkem | [6 empty] | 2202091.17 | [11 empty] | -1
| 1 - Zemní práce | [5 empty] | 23402.86
| 5 - Komunikace | [5 empty] | 1439031.04
| 91 - Doplňující práce na komunikaci | [5 empty] | 304688.3
| 99 - Staveništní přesun hmot | [5 empty] | 434968.97
SOUPIS PRACÍ
Stavba:
Novostavba Onkologické kliniky P4 - Přeložky, Přípojky, OS, Komunikace, chodníky a přístřešky, Sadové úpravy
Objekt:
IO 02 - Chodníky, zpevněné plochy, parkoviště - II. etapa
Soupis:
D.2.2 - Chodníky, zpevněné plochy, parkoviště - II. etapa
Místo: |  |  | Olomouc |  |  | Datum: | 2024-06-27
Zadavatel: |  |  | Fakultní nemocnice Olomouc |  |  | Projektant: | Adam Rujbr Architects
Uchazeč: |  |  | Sdružení firem VW WACHAL a.s., YUCON CZ s.r.o. a STANTER, a.s. zkratkou S-VWYUST |  |  | Zpracovatel:
PČ | Typ | Kód | Popis | MJ | Množství | J.cena [CZK] | Cena celkem [CZK] | Cenová soustava |  | DPH | J. Nh [h] | Nh celkem [h] | J. hmotnost [t] | Hmotnost celkem [t] | J. suť [t] | Suť Celkem [t]
Náklady soupisu celkem | [6 empty] | 2202091.17 |  |  |  |  | 0 |  | 1571.874 |  | 0 |  | D | -1 | [10 empty] | 2202091.17
| D | 1 | Zemní práce |  |  |  | 23402.86 |  |  |  |  | 0 |  | 0 |  | 0 | 1 | D | 0 |  |  |  | ROZPOCET | [6 empty] | 23402.86
1 | K | 181201101R00 | Úprava pláně v násypech v hornině 1 až 4, bez zhutnění | m2 | 223 | 6.09 | 1358.07 | RTS 23/ II |  | základní |  | 0 | 0 | 0 | 0 | 0 | 4 | K | 1 |  |  |  | ROZPOCET | 1358.07 | 0 | 0 | 0 | 0 | 1 | 1358.07 | 4 | 2
| P |  | Poznámka k položce: vyrovnání výškových rozdílů, plochy vodorovné a plochy do sklonu 1 : 5, | [14 empty] | P | 1
2 | K | 181201102R00 | Úprava pláně v násypech v hornině 1 až 4, se zhutněním | m2 | 1581.65 | 11.07 | 17508.87 | RTS 23/ II |  | základní |  | 0 | 0 | 0 | 0 | 0 | 4 | K | 1 |  |  |  | ROZPOCET | 17508.87 | 0 | 0 | 0 | 0 | 1 | 17508.87 | 4 | 4
| P |  | Poznámka k položce: vyrovnání výškových rozdílů, plochy vodorovné a plochy do sklonu 1 : 5, | [14 empty] | P | 1
3 | K | 182201101R00 | Svahování násypů bez rozlišení horniny | m2 | 124 | 36.58 | 4535.92 | RTS 23/ II |  | základní |  | 0 | 0 | 0 | 0 | 0 | 4 | K | 1 |  |  |  | ROZPOCET | 4535.92 | 0 | 0 | 0 | 0 | 1 | 4535.92 | 4 | 6
| P |  | Poznámka k položce: trvalých svahů do projektovaných profilů s potřebným přemístěním výkopku při svahování v násypech, | [14 empty] | P | 1
| VV |  | 124*1 |  | 124 | [12 empty] | VV | 1 | 2 | True | 0 | ROZPOCET
| VV |  | Součet |  | 124 | [12 empty] | VV | 1 | 4 | True | 1 | ROZPOCET
| D | 5 | Komunikace |  |  |  | 1439031.04 |  |  |  |  | 0 |  | 1484.7452 |  | 0 | 1 | D | 0 |  |  |  | ROZPOCET | [6 empty] | 1439031.04
4 | K | 564751111R00 | Podklad nebo kryt z kameniva hrubého drceného tloušťka po zhutnění 150 mm | m2 | 1271.4 | 178.97 | 227542.46 | RTS 23/ II |  | základní |  | 0 | 0.3225 | 410.0265 | 0 | 0 | 4 | K | 1 |  |  |  | ROZPOCET | 227542.46 | 0 | 0 | 0 | 0 | 1 | 227542.46 | 4 | 8
| P |  | Poznámka k položce: velikost 32 - 63 mm s rozprostřením a zhutněním | [14 empty] | P | 1
5 | K | 564851111RT4 | Podklad ze štěrkodrti s rozprostřením a zhutněním frakce 0-63 mm, tloušťka po zhutnění 150 mm | m2 | 190 | 134.07 | 25473.3 | RTS 23/ II |  | základní |  | 0 | 0.378 | 71.82 | 0 | 0 | 4 | K | 1 |  |  |  | ROZPOCET | 25473.3 | 0 | 0 | 0 | 0 | 1 | 25473.3 | 4 | 10
6 | K | 564851114R00 | Podklad ze štěrkodrti s rozprostřením a zhutněním frakce 0-63 mm, tloušťka po zhutnění 180 mm | m2 | 1179 | 156.07 | 184006.53 | RTS 23/ II |  | základní |  | 0 | 0.4536 | 534.7944 | 0 | 0 | 4 | K | 1 |  |  |  | ROZPOCET | 184006.53 | 0 | 0 | 0 | 0 | 1 | 184006.53 | 4 | 12
7 | K | 564851114RT2 | Podklad ze štěrkodrti s rozprostřením a zhutněním frakce 0-32 mm, tloušťka po zhutnění 180 mm | m2 | 174 | 156.07 | 27156.18 | RTS 23/ II |  | základní |  | 0 | 0.4536 | 78.9264 | 0 | 0 | 4 | K | 1 |  |  |  | ROZPOCET | 27156.18 | 0 | 0 | 0 | 0 | 1 | 27156.18 | 4 | 14
8 | K | 564861111RT2 | Podklad ze štěrkodrti s rozprostřením a zhutněním frakce 0-32 mm, tloušťka po zhutnění 200 mm | m2 | 120.25 | 172.65 | 20761.16 | RTS 23/ II |  | základní |  | 0 | 0.441 | 53.0303 | 0 | 0 | 4 | K | 1 |  |  |  | ROZPOCET | 20761.16 | 0 | 0 | 0 | 0 | 1 | 20761.16 | 4 | 16
9 | K | 569903311R00 | Zřízení zemních krajnic z hornin jakékoliv třídy se zhutněním | m3 | 43.9 | 278.79 | 12238.88 | RTS 23/ II |  | základní |  | 0 | 0 | 0 | 0 | 0 | 4 | K | 1 |  |  |  | ROZPOCET | 12238.88 | 0 | 0 | 0 | 0 | 1 | 12238.88 | 4 | 18
10 | K | 596215021R00 | Kladení zámkové dlažby do drtě tloušťka dlažby 60 mm, tloušťka lože 40 mm | m2 | 104 | 156.07 | 16231.28 | RTS 23/ II |  | základní |  | 0 | 0.0739 | 7.6856 | 0 | 0 | 4 | K | 1 |  |  |  | ROZPOCET | 16231.28 | 0 | 0 | 0 | 0 | 1 | 16231.28 | 4 | 20
| P |  | Poznámka k položce: s provedením lože z kameniva drceného, s vyplněním spár, s dvojitým hutněním a se smetením přebytečného materiálu na krajnici. S dodáním hmot pro lože a výplň spár. | [14 empty] | P | 1
11 | K | 596215040R00 | Kladení zámkové dlažby do drtě tloušťka dlažby 80 mm, tloušťka lože 40 mm | m2 | 1353 | 168.96 | 228602.88 | RTS 23/ II |  | základní |  | 0 | 0.0739 | 99.9867 | 0 | 0 | 4 | K | 1 |  |  |  | ROZPOCET | 228602.88 | 0 | 0 | 0 | 0 | 1 | 228602.88 | 4 | 22
| P |  | Poznámka k položce: s provedením lože z kameniva drceného, s vyplněním spár, s dvojitým hutněním a se smetením přebytečného materiálu na krajnici. S dodáním hmot pro lože a výplň spár. | [14 empty] | P | 1
12 | K | 59245110R | dlažba betonová dvouvrstvá, skladebná; obdélník; šedá; l = 200 mm; š = 100 mm; tl. 60,0 mm | m2 | 86.1 | 298.24 | 25678.46 | RTS 23/ II |  | základní |  | 0 | 0.129 | 11.1069 | 0 | 0 | 4 | K | 1 |  |  |  | ROZPOCET | 25678.46 | 0 | 0 | 0 | 0 | 1 | 25678.46 | 4 | 24
13 | K | 592451151R | dlažba betonová dvouvrstvá, skladebná; obdélník; dlaždice pro nevidomé; červená; l = 200 mm; š = 100 mm; tl. 60,0 mm | m2 | 24.15 | 677.93 | 16372.01 | RTS 23/ II |  | základní |  | 0 | 0.1315 | 3.1757 | 0 | 0 | 4 | K | 1 |  |  |  | ROZPOCET | 16372.01 | 0 | 0 | 0 | 0 | 1 | 16372.01 | 4 | 26
14 | K | 592451170R | dlažba betonová dvouvrstvá; obdélník; šedá; l = 200 mm; š = 100 mm; tl. 80,0 mm | m2 | 144.9 | 425.83 | 61702.77 | RTS 23/ II |  | základní |  | 0 | 0.17245 | 24.988 | 0 | 0 | 4 | K | 1 |  |  |  | ROZPOCET | 61702.77 | 0 | 0 | 0 | 0 | 1 | 61702.77 | 4 | 28
15 | K | 59245266R | dlažba betonová dvouvrstvá; obdélník; červená; l = 200 mm; š = 100 mm; tl. 80,0 mm | m2 | 55.125 | 425.83 | 23473.88 | RTS 23/ II |  | základní |  | 0 | 0.176 | 9.702 | 0 | 0 | 4 | K | 1 |  |  |  | ROZPOCET | 23473.88 | 0 | 0 | 0 | 0 | 1 | 23473.88 | 4 | 30
16 | K | 59248130RAT | Dlažba vegetační (distanční) 20x20x8 s nálitky 3 cm | m2 | 1237.95 | 460.27 | 569791.25 | Vlastní |  | základní |  | 0 | 0.145 | 179.5027 | 0 | 0 | 4 | K | 1 |  |  |  | ROZPOCET | 569791.25 | 0 | 0 | 0 | 0 | 1 | 569791.25 | 4 | 32
| D | 91 | Doplňující práce na komunikaci |  |  |  | 304688.3 |  |  |  |  | 0 |  | 87.1287 |  | 0 | 1 | D | 0 |  |  |  | ROZPOCET | [6 empty] | 304688.3
17 | K | 914001121R00 | Osazení a montáž svislých dopravních značek sloupek, do betonového základu a AL patky, | kus | 4 | 940.84 | 3763.36 | RTS 23/ II |  | základní |  | 0 | 0.1133 | 0.4532 | 0 | 0 | 4 | K | 1 |  |  |  | ROZPOCET | 3763.36 | 0 | 0 | 0 | 0 | 1 | 3763.36 | 4 | 34
18 | K | 915721111RT1 | Vodorovné značení krytů stříkané barvou, bílou, stopčar, zeber, stínů, šipek, nápisů, přechodů apod. | m2 | 20 | 243.51 | 4870.2 | RTS 23/ II |  | základní |  | 0 | 0.00076 | 0.0152 | 0 | 0 | 4 | K | 1 |  |  |  | ROZPOCET | 4870.2 | 0 | 0 | 0 | 0 | 1 | 4870.2 | 4 | 36
19 | K | 917862111R00 | Osazení silničního nebo chodníkového betonového obrubníku stojatého, s boční opěrou z betonu prostého, do lože z betonu prostého C 12/15 | m | 337.2 | 350.88 | 118316.74 | RTS 23/ II |  | základní |  | 0 | 0.188 | 63.3936 | 0 | 0 | 4 | K | 1 |  |  |  | ROZPOCET | 118316.74 | 0 | 0 | 0 | 0 | 1 | 118316.74 | 4 | 38
| P |  | Poznámka k položce: S dodáním hmot pro lože tl. 80-100 mm. | [14 empty] | P | 1
20 | K | 40445050.AR | značka dopravní silniční svislá; informativní provozní IP11-IP13; tvar obdélník svislý; 500x700 mm; štít z pozink.plechu s dvoj.ohybem,retroref.folie I.tř.; záruka 7 let | kus | 2 | 825.72 | 1651.44 | RTS 23/ II |  | základní |  | 0 | 0.0051 | 0.0102 | 0 | 0 | 4 | K | 1 |  |  |  | ROZPOCET | 1651.44 | 0 | 0 | 0 | 0 | 1 | 1651.44 | 4 | 40
21 | K | 40445141.AR | značka dopravní silniční svislá; dodatková tabule E1-E2; tvar čtverec; 500 mm; štít z pozink.plechu s dvoj.ohybem,retroref.folie I.tř.; záruka 7 let | kus | 1 | 1079.19 | 1079.19 | RTS 23/ II |  | základní |  | 0 | 0.0051 | 0.0051 | 0 | 0 | 4 | K | 1 |  |  |  | ROZPOCET | 1079.19 | 0 | 0 | 0 | 0 | 1 | 1079.19 | 4 | 42
22 | K | 40445157.AR | značka dopravní silniční svislá; dodatková tabule E8; tvar obdélník svislý; 500x150 mm; štít z pozink.plechu s dvoj.ohybem,retroref.folie I.tř.; záruka 7 let | kus | 2 | 1079.19 | 2158.38 | RTS 23/ II |  | základní |  | 0 | 0.002 | 0.004 | 0 | 0 | 4 | K | 1 |  |  |  | ROZPOCET | 2158.38 | 0 | 0 | 0 | 0 | 1 | 2158.38 | 4 | 44
23 | K | 40445159.AR | značka dopravní silniční svislá; dodatková tabule E8; tvar obdélník; 500x150 mm; štít z pozink.plechu s dvoj.ohybem,retroref.folie I.tř.; záruka 7 let | kus | 3 | 1079.19 | 3237.57 | RTS 23/ II |  | základní |  | 0 | 0.003 | 0.009 | 0 | 0 | 4 | K | 1 |  |  |  | ROZPOCET | 3237.57 | 0 | 0 | 0 | 0 | 1 | 3237.57 | 4 | 46
24 | K | 404459505R | příslušenství k dopr.značení sloupek Fe 60 pozinkovaný, délka 4000 mm | kus | 4 | 3071.55 | 12286.2 | RTS 23/ II |  | základní |  | 0 | 0 | 0 | 0 | 0 | 4 | K | 1 |  |  |  | ROZPOCET | 12286.2 | 0 | 0 | 0 | 0 | 1 | 12286.2 | 4 | 48
25 | K | 59217420R | obrubník chodníkový materiál beton; l = 1000,0 mm; š = 100,0 mm; h = 200,0 mm; barva šedá | kus | 11 | 419.16 | 4610.76 | RTS 23/ II |  | základní |  | 0 | 0.046 | 0.506 | 0 | 0 | 4 | K | 1 |  |  |  | ROZPOCET | 4610.76 | 0 | 0 | 0 | 0 | 1 | 4610.76 | 4 | 50
26 | K | 59217422R | obrubník chodníkový materiál beton; l = 1000,0 mm; š = 80,0 mm; h = 200,0 mm; barva šedá | kus | 5 | 385.47 | 1927.35 | RTS 23/ II |  | základní |  | 0 | 0.036 | 0.18 | 0 | 0 | 4 | K | 1 |  |  |  | ROZPOCET | 1927.35 | 0 | 0 | 0 | 0 | 1 | 1927.35 | 4 | 52
27 | K | 592174230R | obrubník chodníkový materiál beton; l = 1000,0 mm; š = 80,0 mm; h = 250,0 mm; barva šedá | kus | 61 | 393.29 | 23990.69 | RTS 23/ II |  | základní |  | 0 | 0.045 | 2.745 | 0 | 0 | 4 | K | 1 |  |  |  | ROZPOCET | 23990.69 | 0 | 0 | 0 | 0 | 1 | 23990.69 | 4 | 54
28 | K | 59217488R | obrubník silniční materiál beton; l = 1000,0 mm; š = 150,0 mm; h = 250,0 mm; barva šedá | kus | 196.95 | 427.8 | 84255.21 | RTS 23/ II |  | základní |  | 0 | 0.08 | 15.756 | 0 | 0 | 4 | K | 1 |  |  |  | ROZPOCET | 84255.21 | 0 | 0 | 0 | 0 | 1 | 84255.21 | 4 | 56
29 | K | 59217490R | obrubník silniční nájezdový; materiál beton; l = 1000,0 mm; š = 150,0 mm; h = 150,0 mm; barva šedá | kus | 47.47 | 415.72 | 19734.23 | RTS 23/ II |  | základní |  | 0 | 0.052 | 2.4684 | 0 | 0 | 4 | K | 1 |  |  |  | ROZPOCET | 19734.23 | 0 | 0 | 0 | 0 | 1 | 19734.23 | 4 | 58
30 | K | 59217493R | obrubník silniční oblouk vnější; r 500 mm; materiál beton; l = 1000,0 mm; š = 150,0 mm; h = 250,0 mm; barva šedá | kus | 1 | 758.2 | 758.2 | RTS 23/ II |  | základní |  | 0 | 0.055 | 0.055 | 0 | 0 | 4 | K | 1 |  |  |  | ROZPOCET | 758.2 | 0 | 0 | 0 | 0 | 1 | 758.2 | 4 | 60
31 | K | 59217496R | obrubník silniční oblouk vnitřní; r 1 000 mm; materiál beton; l = 1000,0 mm; š = 150,0 mm; h = 250,0 mm; barva šedá | kus | 5 | 813.55 | 4067.75 | RTS 23/ II |  | základní |  | 0 | 0.07 | 0.35 | 0 | 0 | 4 | K | 1 |  |  |  | ROZPOCET | 4067.75 | 0 | 0 | 0 | 0 | 1 | 4067.75 | 4 | 62
32 | K | 59217497R | obrubník silniční oblouk vnější; r 2 000 mm; materiál beton; l = 1000,0 mm; š = 150,0 mm; h = 250,0 mm; barva šedá | kus | 19 | 946.37 | 17981.03 | RTS 23/ II |  | základní |  | 0 | 0.062 | 1.178 | 0 | 0 | 4 | K | 1 |  |  |  | ROZPOCET | 17981.03 | 0 | 0 | 0 | 0 | 1 | 17981.03 | 4 | 64
| D | 99 | Staveništní přesun hmot |  |  |  | 434968.97 |  |  |  |  | 0 |  | 0 |  | 0 | 1 | D | 0 |  |  |  | ROZPOCET | [6 empty] | 434968.97
33 | K | 998223011R00 | Přesun hmot pozemních komunikací, kryt dlážděný jakékoliv délky objektu | t | 1571.874 | 276.72 | 434968.97 | RTS 23/ II |  | základní |  | 0 | 0 | 0 | 0 | 0 | 4 | K | 1 |  |  |  | ROZPOCET | 434968.97 | 0 | 0 | 0 | 0 | 1 | 434968.97 | 4 | 66
| P |  | Poznámka k položce: vodorovně do 200 m | [14 empty] | P | 1

## D.2.3 - Přípojka a přelož...
{d2d04a47-ac61-4d34-a9b7-d7fb005954f7}
2
| KRYCÍ LIST SOUPISU PRACÍ | [7 empty] | v --- níže se nacházejí doplnkové a pomocné údaje k sestavám --- v | [8 empty] | False
Stavba:
Novostavba Onkologické kliniky P4 - Přeložky, Přípojky, OS, Komunikace, chodníky a přístřešky, Sadové úpravy
Objekt:
IO 03 - Napojení a přeložka dešťové a splaškové kanalizace
Soupis:
D.2.3 - Přípojka a přeložka dešťové a splaškové kanalizace
| KSO: |  |  |  |  | CC-CZ:
| Místo: |  | Olomouc |  |  | Datum: | 2024-06-27
| Zadavatel: |  |  |  |  | IČ:
|  | Fakultní nemocnice Olomouc |  |  |  | DIČ:
| Uchazeč: |  |  |  |  | IČ: | 25567225
|  | Sdružení firem VW WACHAL a.s., YUCON CZ s.r.o. a STANTER, a.s. zkratkou S-VWYUST |  |  |  | DIČ: | CZ25567225
| Projektant: |  |  |  |  | IČ:
|  | Adam Rujbr Architects |  |  |  | DIČ:
| Zpracovatel: |  |  |  |  | IČ:
DIČ:
Poznámka:
| Cena bez DPH | [5 empty] | 6732641.68
|  |  | Základ daně |  |  | Sazba daně | Výše daně
| DPH | základní | 6732641.68 |  |  | 21% | 1413854.75
|  | snížená | 0 |  |  | 12% | 0
|  | zákl. přenesená | 0 |  |  | 21% | 0
|  | sníž. přenesená | 0 |  |  | 12% | 0
|  | nulová | 0 |  |  | 0% | 0
| Cena s DPH |  |  | v | CZK |  | 8146496.43
REKAPITULACE ČLENĚNÍ SOUPISU PRACÍ
Stavba:
Novostavba Onkologické kliniky P4 - Přeložky, Přípojky, OS, Komunikace, chodníky a přístřešky, Sadové úpravy
Objekt:
IO 03 - Napojení a přeložka dešťové a splaškové kanalizace
Soupis:
D.2.3 - Přípojka a přeložka dešťové a splaškové kanalizace
Místo: |  |  | Olomouc |  |  | Datum: | 2024-06-27
Zadavatel: |  |  | Fakultní nemocnice Olomouc |  |  | Projektant: | Adam Rujbr Architects
Uchazeč: |  |  | Sdružení firem VW WACHAL a.s., YUCON CZ s.r.o. a STANTER, a.s. zkratkou S-VWYUST |  |  | Zpracovatel:
Kód dílu - Popis | [6 empty] | Cena celkem [CZK]
Náklady stavby celkem | [6 empty] | 6732641.68 | [11 empty] | -1
| 11 - Přípravné a přidružené práce | [5 empty] | 125818.65
| 12 - Odkopávky a prokopávky | [5 empty] | 23480.04
| 13 - Hloubené vykopávky | [5 empty] | 593511.57
| 15 - Roubení | [5 empty] | 334313.46
| 16 - Přemístění výkopku | [5 empty] | 790013.72
| 17 - Konstrukce ze zemin | [5 empty] | 333859.75
| 18 - Povrchové úpravy terénu | [5 empty] | 160624.14
| 19 - Hloubení pro podzemní stěny, ražení a hloubení důlní | [5 empty] | 360133.92
| 35 - Stoky | [5 empty] | 118673.44
| 38 - Různé kompletní konstrukce nedělitelné do stav. dílů | [5 empty] | 1411.25
| 45 - Podkladní a vedlejší konstrukce (kromě vozovek a železničního svršku) | [5 empty] | 160330.37
| 56 - Podkladní vrstvy komunikací a zpevněných ploch | [5 empty] | 7595.2
| 57 - Kryty štěrkových a živičných pozemních komunikací a zpevněných ploch | [5 empty] | 6198.43
| 59 - Kryty pozemních komunikací, letišť a ploch dlážděných (předlažby) | [5 empty] | 12217.1
| 83 - Potrubí z trub kameninových | [5 empty] | 15053.37
| 87 - Potrubí z trub plastických, skleněných a čedičových | [5 empty] | 367569.05
| 89 - Ostatní konstrukce a práce na trubním vedení | [5 empty] | 528838.48
| 91 - Doplňující konstrukce a práce na pozemních komunikacích a zpevněných plochách | [5 empty] | 29260.01
| 93 - Různé dokončovací konstrukce a práce inženýrských staveb | [5 empty] | 6475.17
| 97 - Prorážení otvorů a ostatní bourací práce | [5 empty] | 20753.73
| H27 - Vedení trubní dálková a přípojná | [5 empty] | 285021.46
| M46 - Zemní práce při montážích | [5 empty] | 28298.16
| S - Přesuny sutí | [5 empty] | 8170.57
| D1 - Ostatní materiál | [5 empty] | 2415020.64
SOUPIS PRACÍ
Stavba:
Novostavba Onkologické kliniky P4 - Přeložky, Přípojky, OS, Komunikace, chodníky a přístřešky, Sadové úpravy
Objekt:
IO 03 - Napojení a přeložka dešťové a splaškové kanalizace
Soupis:
D.2.3 - Přípojka a přeložka dešťové a splaškové kanalizace
Místo: |  |  | Olomouc |  |  | Datum: | 2024-06-27
Zadavatel: |  |  | Fakultní nemocnice Olomouc |  |  | Projektant: | Adam Rujbr Architects
Uchazeč: |  |  | Sdružení firem VW WACHAL a.s., YUCON CZ s.r.o. a STANTER, a.s. zkratkou S-VWYUST |  |  | Zpracovatel:
PČ | Typ | Kód | Popis | MJ | Množství | J.cena [CZK] | Cena celkem [CZK] | Cenová soustava |  | DPH | J. Nh [h] | Nh celkem [h] | J. hmotnost [t] | Hmotnost celkem [t] | J. suť [t] | Suť Celkem [t]
Náklady soupisu celkem | [6 empty] | 6732641.68 |  |  |  |  | 0 |  | 2296.0304 |  | 0 |  | D | -1 | [10 empty] | 6732641.68
| D | 11 | Přípravné a přidružené práce |  |  |  | 125818.65 |  |  |  |  | 0 |  | 29.9169 |  | 0 | 1 | D | 0 |  |  |  | ROZPOCET | [6 empty] | 125818.65
1 | K | 115101201R00IM | Čerpání vody na výšku do 10 m, přítok do 500 l/min | h | 960 | 38.74 | 37190.4 | RTS II / 2023 |  | základní |  | 0 | 0 | 0 | 0 | 0 | 4 | K | 1 |  |  |  | ROZPOCET | 37190.4 | 0 | 0 | 0 | 0 | 1 | 37190.4 | 4 | 2
| VV |  | DEN X HODIN | [14 empty] | VV | 1 | 1 | True | 0 | ROZPOCET
| VV |  | 40*24 |  | 960 | [12 empty] | VV | 1 | 2 | True | 0 | ROZPOCET
| VV |  | Součet |  | 960 | [12 empty] | VV | 1 | 4 | True | 1 | ROZPOCET
2 | K | 115101301R00IM | Pohotovost čerp.soupravy, výška 10 m, přítok 500 l | den | 60 | 1383.58 | 83014.8 | RTS II / 2023 |  | základní |  | 0 | 0 | 0 | 0 | 0 | 4 | K | 1 |  |  |  | ROZPOCET | 83014.8 | 0 | 0 | 0 | 0 | 1 | 83014.8 | 4 | 4
| VV |  | DEN | [14 empty] | VV | 1 | 1 | True | 0 | ROZPOCET
| VV |  | 1*60 |  | 60 | [12 empty] | VV | 1 | 2 | True | 0 | ROZPOCET
| VV |  | Součet |  | 60 | [12 empty] | VV | 1 | 4 | True | 1 | ROZPOCET
3 | K | 113107420R00 | Odstranění podkladu nad 50 m2,kam.těžené tl.20 cm | m2 | 4.2 | 66.41 | 278.92 | RTS II / 2023 |  | základní |  | 0 | 0.44 | 1.848 | 0 | 0 | 4 | K | 1 |  |  |  | ROZPOCET | 278.92 | 0 | 0 | 0 | 0 | 1 | 278.92 | 4 | 6
| VV |  | VIZ.SITUACE-ASFALT-KOMUNIKACE | [14 empty] | VV | 1 | 1 | True | 0 | ROZPOCET
| VV |  | 2,8*1,5 |  | 4.2 | [12 empty] | VV | 1 | 2 | True | 0 | ROZPOCET
| VV |  | Součet |  | 4.2 | [12 empty] | VV | 1 | 4 | True | 1 | ROZPOCET
4 | K | 113107630R00 | Odstranění podkladu nad 50 m2,kam.drcené tl.30 cm | m2 | 4.2 | 99.62 | 418.4 | RTS II / 2023 |  | základní |  | 0 | 0.66 | 2.772 | 0 | 0 | 4 | K | 1 |  |  |  | ROZPOCET | 418.4 | 0 | 0 | 0 | 0 | 1 | 418.4 | 4 | 8
| VV |  | VIZ.SITUACE-ASFALT-KOMUNIKACE | [14 empty] | VV | 1 | 1 | True | 0 | ROZPOCET
| VV |  | 2,8*1,5 |  | 4.2 | [12 empty] | VV | 1 | 2 | True | 0 | ROZPOCET
| VV |  | Součet |  | 4.2 | [12 empty] | VV | 1 | 4 | True | 1 | ROZPOCET
5 | K | 113107222RA0 | Odstranění asfaltobetonové vozovky pl. nad 50 m2 | m2 | 4.2 | 91.32 | 383.54 | RTS II / 2023 |  | základní |  | 0 | 0.90051 | 3.7821 | 0 | 0 | 4 | K | 1 |  |  |  | ROZPOCET | 383.54 | 0 | 0 | 0 | 0 | 1 | 383.54 | 4 | 10
| VV |  | VIZ.SITUACE-KOMUNIKACE | [14 empty] | VV | 1 | 1 | True | 0 | ROZPOCET
| VV |  | 2,8*1,5 |  | 4.2 | [12 empty] | VV | 1 | 2 | True | 0 | ROZPOCET
| VV |  | Součet |  | 4.2 | [12 empty] | VV | 1 | 4 | True | 1 | ROZPOCET
6 | K | 113106030RA0 | Odstranění zám.dlažby 8 cm vč.podkladu,pl.do 50 m2 | m2 | 8.4 | 110.69 | 929.8 | RTS II / 2023 |  | základní |  | 0 | 1.105 | 9.282 | 0 | 0 | 4 | K | 1 |  |  |  | ROZPOCET | 929.8 | 0 | 0 | 0 | 0 | 1 | 929.8 | 4 | 12
| VV |  | VIZ.SITUACE-PARKOVÁNÍ | [14 empty] | VV | 1 | 1 | True | 0 | ROZPOCET
| VV |  | 5,6*1,5 |  | 8.4 | [12 empty] | VV | 1 | 2 | True | 0 | ROZPOCET
| VV |  | Součet |  | 8.4 | [12 empty] | VV | 1 | 4 | True | 1 | ROZPOCET
7 | K | 113106004RA0 | Odstranění beton.dlažby vč.podkladu, pl.nad 50 m2 | m2 | 33 | 94.08 | 3104.64 | RTS II / 2023 |  | základní |  | 0 | 0.358 | 11.814 | 0 | 0 | 4 | K | 1 |  |  |  | ROZPOCET | 3104.64 | 0 | 0 | 0 | 0 | 1 | 3104.64 | 4 | 14
| VV |  | VIZ.SITUACE-CHODNÍK | [14 empty] | VV | 1 | 1 | True | 0 | ROZPOCET
| VV |  | (3,30+18,7)*1,5 |  | 33 | [12 empty] | VV | 1 | 2 | True | 0 | ROZPOCET
| VV |  | Součet |  | 33 | [12 empty] | VV | 1 | 4 | True | 1 | ROZPOCET
8 | K | 119001411R00 | Dočasné zajištění beton.a plast. potrubí do DN 200 | m | 6 | 22.14 | 132.84 | RTS II / 2023 |  | základní |  | 0 | 0.0107 | 0.0642 | 0 | 0 | 4 | K | 1 |  |  |  | ROZPOCET | 132.84 | 0 | 0 | 0 | 0 | 1 | 132.84 | 4 | 16
| VV |  | VIZ.SITUACE-DN25 PE VODOVOD | [14 empty] | VV | 1 | 1 | True | 0 | ROZPOCET
| VV |  | 1*1,5 |  | 1.5 | [12 empty] | VV | 1 | 2 | True | 0 | ROZPOCET
| VV |  | VIZ.SITUACE-DN50 PE VODOVOD | [14 empty] | VV | 1 | 1 | True | 0 | ROZPOCET
| VV |  | (1+1)*1,5 |  | 3 | [12 empty] | VV | 1 | 2 | True | 0 | ROZPOCET
| VV |  | VIZ.SITUACE-DN80 PE VODOVOD | [14 empty] | VV | 1 | 1 | True | 0 | ROZPOCET
| VV |  | 1*1,5 |  | 1.5 | [12 empty] | VV | 1 | 2 | True | 0 | ROZPOCET
| VV |  | Součet |  | 6 | [12 empty] | VV | 1 | 4 | True | 1 | ROZPOCET
9 | K | 119001412R00 | Dočasné zajištění beton.a plast.potrubí DN 200-500 | m | 4.5 | 22.14 | 99.63 | RTS II / 2023 |  | základní |  | 0 | 0.01271 | 0.057195 | 0 | 0 | 4 | K | 1 |  |  |  | ROZPOCET | 99.63 | 0 | 0 | 0 | 0 | 1 | 99.63 | 4 | 18
| VV |  | VIZ.SITUACE-DN200 PL KANALIZACE | [14 empty] | VV | 1 | 1 | True | 0 | ROZPOCET
| VV |  | 1*1,5 |  | 1.5 | [12 empty] | VV | 1 | 2 | True | 0 | ROZPOCET
| VV |  | VIZ.SITUACE-DN300 BT KANALIZACE | [14 empty] | VV | 1 | 1 | True | 0 | ROZPOCET
| VV |  | (1+1)*1,5 |  | 3 | [12 empty] | VV | 1 | 2 | True | 0 | ROZPOCET
| VV |  | Součet |  | 4.5 | [12 empty] | VV | 1 | 4 | True | 1 | ROZPOCET
10 | K | 119001421R00 | Dočasné zajištění kabelů - do počtu 3 kabelů | m | 12 | 22.14 | 265.68 | RTS II / 2023 |  | základní |  | 0 | 0.02478 | 0.29736 | 0 | 0 | 4 | K | 1 |  |  |  | ROZPOCET | 265.68 | 0 | 0 | 0 | 0 | 1 | 265.68 | 4 | 20
| VV |  | VIZ.SITUACE-NN KABELY | [14 empty] | VV | 1 | 1 | True | 0 | ROZPOCET
| VV |  | (1+1+1)*1,5 |  | 4.5 | [12 empty] | VV | 1 | 2 | True | 0 | ROZPOCET
| VV |  | VIZ.SITUACE-SLP KABELY | [14 empty] | VV | 1 | 1 | True | 0 | ROZPOCET
| VV |  | (1+1+1+1+1)*1,5 |  | 7.5 | [12 empty] | VV | 1 | 2 | True | 0 | ROZPOCET
| VV |  | Součet |  | 12 | [12 empty] | VV | 1 | 4 | True | 1 | ROZPOCET
| D | 12 | Odkopávky a prokopávky |  |  |  | 23480.04 |  |  |  |  | 0 |  | 0 |  | 0 | 1 | D | 0 |  |  |  | ROZPOCET | [6 empty] | 23480.04
11 | K | 120001101R00 | Příplatek za ztížení vykopávky v blízkosti vedení | m3 | 24.03 | 940.84 | 22608.39 | RTS II / 2023 |  | základní |  | 0 | 0 | 0 | 0 | 0 | 4 | K | 1 |  |  |  | ROZPOCET | 22608.39 | 0 | 0 | 0 | 0 | 1 | 22608.39 | 4 | 22
| VV |  | VIZ.KANALIZACE | [14 empty] | VV | 1 | 1 | True | 0 | ROZPOCET
| VV |  | (1+2)*1,5*1,5*1,0 |  | 6.75 | [12 empty] | VV | 1 | 2 | True | 0 | ROZPOCET
| VV |  | VIZ.VODOVOD | [14 empty] | VV | 1 | 1 | True | 0 | ROZPOCET
| VV |  | (1+2+1)*1,8*1,8*1,0 |  | 12.96 | [12 empty] | VV | 1 | 2 | True | 0 | ROZPOCET
| VV |  | VIZ.EL.KABELY | [14 empty] | VV | 1 | 1 | True | 0 | ROZPOCET
| VV |  | (3+5)*1,5*0,6*0,6 |  | 4.32 | [12 empty] | VV | 1 | 2 | True | 0 | ROZPOCET
| VV |  | Součet |  | 24.03 | [12 empty] | VV | 1 | 4 | True | 1 | ROZPOCET
12 | K | 121100002RA0 | Sejmutí ornice a uložení na deponii | m3 | 1.575 | 553.43 | 871.65 | RTS II / 2023 |  | základní |  | 0 | 0 | 0 | 0 | 0 | 4 | K | 1 |  |  |  | ROZPOCET | 871.65 | 0 | 0 | 0 | 0 | 1 | 871.65 | 4 | 24
| VV |  | VIZ.PODÉLNÝ PROFIL-KANALIZACE D | [14 empty] | VV | 1 | 1 | True | 0 | ROZPOCET
| VV |  | 7*1,5*0,15 |  | 1.575 | [12 empty] | VV | 1 | 2 | True | 0 | ROZPOCET
| VV |  | Součet |  | 1.575 | [12 empty] | VV | 1 | 4 | True | 1 | ROZPOCET
| D | 13 | Hloubené vykopávky |  |  |  | 593511.57 |  |  |  |  | 0 |  | 0 |  | 0 | 1 | D | 0 |  |  |  | ROZPOCET | [6 empty] | 593511.57
13 | K | 139600012RA0 | Ruční výkop v hornině 3 | m3 | 24.03 | 1328.24 | 31917.61 | RTS II / 2023 |  | základní |  | 0 | 0 | 0 | 0 | 0 | 4 | K | 1 |  |  |  | ROZPOCET | 31917.61 | 0 | 0 | 0 | 0 | 1 | 31917.61 | 4 | 26
| VV |  | VIZ.ZTÍŽENÉ VYKOPÁVKY | [14 empty] | VV | 1 | 1 | True | 0 | ROZPOCET
| VV |  | 24,03 |  | 24.03 | [12 empty] | VV | 1 | 2 | True | 0 | ROZPOCET
| VV |  | Součet |  | 24.03 | [12 empty] | VV | 1 | 4 | True | 1 | ROZPOCET
14 | K | 132201212R00IM | Hloubení rýh š.do 200 cm hor.3 do 1000m3,STROJNĚ | m3 | 931.66 | 387.4 | 360925.08 | RTS II / 2023 |  | základní |  | 0 | 0 | 0 | 0 | 0 | 4 | K | 1 |  |  |  | ROZPOCET | 360925.08 | 0 | 0 | 0 | 0 | 1 | 360925.08 | 4 | 28
| VV |  | D_2_3 | [14 empty] | VV | 1 | 1 | True | 0 | ROZPOCET
| VV |  | 1*931,660200000001 |  | 931.66 | [12 empty] | VV | 1 | 2 | True | 0 | ROZPOCET
| VV |  | Součet |  | 931.66 | [12 empty] | VV | 1 | 4 | True | 1 | ROZPOCET
15 | K | 132201219R00IM | Přípl.za lepivost,hloubení rýh 200cm,hor.3,STROJNĚ | m3 | 465.83 | 38.74 | 18046.25 | RTS II / 2023 |  | základní |  | 0 | 0 | 0 | 0 | 0 | 4 | K | 1 |  |  |  | ROZPOCET | 18046.25 | 0 | 0 | 0 | 0 | 1 | 18046.25 | 4 | 30
| VV |  | 50% HLOUBENÍ, D_2_3 | [14 empty] | VV | 1 | 1 | True | 0 | ROZPOCET
| VV |  | 0,5*931,660200000001 |  | 465.83 | [12 empty] | VV | 1 | 2 | True | 0 | ROZPOCET
| VV |  | Součet |  | 465.83 | [12 empty] | VV | 1 | 4 | True | 1 | ROZPOCET
16 | K | 132301212R00IM | Hloubení rýh š.do 200 cm hor.4 do 1000 m3, STROJNĚ | m3 | 103.518 | 420.61 | 43540.71 | RTS II / 2023 |  | základní |  | 0 | 0 | 0 | 0 | 0 | 4 | K | 1 |  |  |  | ROZPOCET | 43540.71 | 0 | 0 | 0 | 0 | 1 | 43540.71 | 4 | 32
| VV |  | D_2_3 | [14 empty] | VV | 1 | 1 | True | 0 | ROZPOCET
| VV |  | 1*103,5178 |  | 103.518 | [12 empty] | VV | 1 | 2 | True | 0 | ROZPOCET
| VV |  | Součet |  | 103.518 | [12 empty] | VV | 1 | 4 | True | 1 | ROZPOCET
17 | K | 132301219R00IM | Přípl.za lepivost,hloubení rýh 200cm,hor.4,STROJNĚ | m3 | 51.759 | 55.34 | 2864.34 | RTS II / 2023 |  | základní |  | 0 | 0 | 0 | 0 | 0 | 4 | K | 1 |  |  |  | ROZPOCET | 2864.34 | 0 | 0 | 0 | 0 | 1 | 2864.34 | 4 | 34
| VV |  | 50% HLOUBENÍ, D_2_3 | [14 empty] | VV | 1 | 1 | True | 0 | ROZPOCET
| VV |  | 0,5*103,5178 |  | 51.759 | [12 empty] | VV | 1 | 2 | True | 0 | ROZPOCET
| VV |  | Součet |  | 51.759 | [12 empty] | VV | 1 | 4 | True | 1 | ROZPOCET
18 | K | 131201202R00 | Hloubení zapažených jam v hor.3 do 1000 m3 | m3 | 239.63 | 464.88 | 111399.19 | RTS II / 2023 |  | základní |  | 0 | 0 | 0 | 0 | 0 | 4 | K | 1 |  |  |  | ROZPOCET | 111399.19 | 0 | 0 | 0 | 0 | 1 | 111399.19 | 4 | 36
| VV |  | VIZ.RETENCE | [14 empty] | VV | 1 | 1 | True | 0 | ROZPOCET
| VV |  | 239,63 |  | 239.63 | [12 empty] | VV | 1 | 2 | True | 0 | ROZPOCET
| VV |  | Součet |  | 239.63 | [12 empty] | VV | 1 | 4 | True | 1 | ROZPOCET
19 | K | 131301201R00 | Hloubení zapažených jam v hor.4 do 100 m3 | m3 | 26.63 | 504.73 | 13440.96 | RTS II / 2023 |  | základní |  | 0 | 0 | 0 | 0 | 0 | 4 | K | 1 |  |  |  | ROZPOCET | 13440.96 | 0 | 0 | 0 | 0 | 1 | 13440.96 | 4 | 38
| VV |  | VIZ.RETENCE | [14 empty] | VV | 1 | 1 | True | 0 | ROZPOCET
| VV |  | 26,63 |  | 26.63 | [12 empty] | VV | 1 | 2 | True | 0 | ROZPOCET
| VV |  | Součet |  | 26.63 | [12 empty] | VV | 1 | 4 | True | 1 | ROZPOCET
20 | K | 131201209R00 | Příplatek za lepivost - hloubení zapaž.jam v hor.3 | m3 | 119.815 | 55.34 | 6630.56 | RTS II / 2023 |  | základní |  | 0 | 0 | 0 | 0 | 0 | 4 | K | 1 |  |  |  | ROZPOCET | 6630.56 | 0 | 0 | 0 | 0 | 1 | 6630.56 | 4 | 40
| VV |  | 50% HLOUBENÍ | [14 empty] | VV | 1 | 1 | True | 0 | ROZPOCET
| VV |  | 239,63/2 |  | 119.815 | [12 empty] | VV | 1 | 2 | True | 0 | ROZPOCET
| VV |  | Součet |  | 119.815 | [12 empty] | VV | 1 | 4 | True | 1 | ROZPOCET
21 | K | 131301209R00 | Příplatek za lepivost - hloubení zapaž.jam v hor.4 | m3 | 13.315 | 83.01 | 1105.28 | RTS II / 2023 |  | základní |  | 0 | 0 | 0 | 0 | 0 | 4 | K | 1 |  |  |  | ROZPOCET | 1105.28 | 0 | 0 | 0 | 0 | 1 | 1105.28 | 4 | 42
| VV |  | 50% HLOUBENÍ | [14 empty] | VV | 1 | 1 | True | 0 | ROZPOCET
| VV |  | 26,63/2 |  | 13.315 | [12 empty] | VV | 1 | 2 | True | 0 | ROZPOCET
| VV |  | Součet |  | 13.315 | [12 empty] | VV | 1 | 4 | True | 1 | ROZPOCET
22 | K | 130900040RA0 | Bourání konstrukcí z betonu železového ve výkopu | m3 | 0.658 | 5534.33 | 3641.59 | RTS II / 2023 |  | základní |  | 0 | 0 | 0 | 0 | 0 | 4 | K | 1 |  |  |  | ROZPOCET | 3641.59 | 0 | 0 | 0 | 0 | 1 | 3641.59 | 4 | 44
| VV |  | VIZ.RUŠENÍ RŠ | [14 empty] | VV | 1 | 1 | True | 0 | ROZPOCET
| VV |  | ((3,14*0,89)/4)*0,6+(((3,14*0,89*0,89)/4)-((3,14*0,8*0,8)/4))*(2) |  | 0.658 | [12 empty] | VV | 1 | 2 | True | 0 | ROZPOCET
| VV |  | Součet |  | 0.658 | [12 empty] | VV | 1 | 4 | True | 1 | ROZPOCET
| D | 15 | Roubení |  |  |  | 334313.46 |  |  |  |  | 0 |  | 2.1136 |  | 0 | 1 | D | 0 |  |  |  | ROZPOCET | [6 empty] | 334313.46
23 | K | 151101101R00IM | Pažení a rozepření stěn rýh - příložné - hl.do 2 m | m2 | 1162.422 | 71.95 | 83636.26 | RTS II / 2023 |  | základní |  | 0 | 0.00099 | 1.1508 | 0 | 0 | 4 | K | 1 |  |  |  | ROZPOCET | 83636.26 | 0 | 0 | 0 | 0 | 1 | 83636.26 | 4 | 46
| VV |  | D_2_3 | [14 empty] | VV | 1 | 1 | True | 0 | ROZPOCET
| VV |  | 1*1162,422 |  | 1162.422 | [12 empty] | VV | 1 | 2 | True | 0 | ROZPOCET
| VV |  | Součet |  | 1162.422 | [12 empty] | VV | 1 | 4 | True | 1 | ROZPOCET
24 | K | 151101102R00IM | Pažení a rozepření stěn rýh - příložné - hl.do 4 m | m2 | 730.541 | 166.03 | 121291.72 | RTS II / 2023 |  | základní |  | 0 | 0.00086 | 0.62827 | 0 | 0 | 4 | K | 1 |  |  |  | ROZPOCET | 121291.72 | 0 | 0 | 0 | 0 | 1 | 121291.72 | 4 | 48
| VV |  | D_2_3 | [14 empty] | VV | 1 | 1 | True | 0 | ROZPOCET
| VV |  | 1*730,541 |  | 730.541 | [12 empty] | VV | 1 | 2 | True | 0 | ROZPOCET
| VV |  | Součet |  | 730.541 | [12 empty] | VV | 1 | 4 | True | 1 | ROZPOCET
25 | K | 151101103R00IM | Pažení a rozepření stěn rýh - příložné - hl.do 8 m | m2 | 9.43 | 415.07 | 3914.11 | RTS II / 2023 |  | základní |  | 0 | 0.00119 | 0.011222 | 0 | 0 | 4 | K | 1 |  |  |  | ROZPOCET | 3914.11 | 0 | 0 | 0 | 0 | 1 | 3914.11 | 4 | 50
| VV |  | D_2_3 | [14 empty] | VV | 1 | 1 | True | 0 | ROZPOCET
| VV |  | 1*9,43 |  | 9.43 | [12 empty] | VV | 1 | 2 | True | 0 | ROZPOCET
| VV |  | Součet |  | 9.43 | [12 empty] | VV | 1 | 4 | True | 1 | ROZPOCET
26 | K | 151101111R00IM | Odstranění pažení stěn rýh - příložné - hl. do 2 m | m2 | 1162.422 | 13.61 | 15820.56 | RTS II / 2023 |  | základní |  | 0 | 0 | 0 | 0 | 0 | 4 | K | 1 |  |  |  | ROZPOCET | 15820.56 | 0 | 0 | 0 | 0 | 1 | 15820.56 | 4 | 52
| VV |  | D_2_3 | [14 empty] | VV | 1 | 1 | True | 0 | ROZPOCET
| VV |  | 1*1162,422 |  | 1162.422 | [12 empty] | VV | 1 | 2 | True | 0 | ROZPOCET
| VV |  | Součet |  | 1162.422 | [12 empty] | VV | 1 | 4 | True | 1 | ROZPOCET
27 | K | 151101112R00IM | Odstranění pažení stěn rýh - příložné - hl. do 4 m | m2 | 730.541 | 55.34 | 40428.14 | RTS II / 2023 |  | základní |  | 0 | 0 | 0 | 0 | 0 | 4 | K | 1 |  |  |  | ROZPOCET | 40428.14 | 0 | 0 | 0 | 0 | 1 | 40428.14 | 4 | 54
| VV |  | D_2_3 | [14 empty] | VV | 1 | 1 | True | 0 | ROZPOCET
| VV |  | 1*730,541 |  | 730.541 | [12 empty] | VV | 1 | 2 | True | 0 | ROZPOCET
| VV |  | Součet |  | 730.541 | [12 empty] | VV | 1 | 4 | True | 1 | ROZPOCET
28 | K | 151101113R00IM | Odstranění pažení stěn rýh - příložné - hl. do 8 m | m2 | 9.43 | 166.03 | 1565.66 | RTS II / 2023 |  | základní |  | 0 | 0 | 0 | 0 | 0 | 4 | K | 1 |  |  |  | ROZPOCET | 1565.66 | 0 | 0 | 0 | 0 | 1 | 1565.66 | 4 | 56
| VV |  | D_2_3 | [14 empty] | VV | 1 | 1 | True | 0 | ROZPOCET
| VV |  | 1*9,43 |  | 9.43 | [12 empty] | VV | 1 | 2 | True | 0 | ROZPOCET
| VV |  | Součet |  | 9.43 | [12 empty] | VV | 1 | 4 | True | 1 | ROZPOCET
29 | K | 151201103R00 | Pažení a rozepření stěn rýh - zátažné - hl. do 8 m | m2 | 46.66 | 442.75 | 20658.72 | RTS II / 2023 |  | základní |  | 0 | 0.00208 | 0.097053 | 0 | 0 | 4 | K | 1 |  |  |  | ROZPOCET | 20658.72 | 0 | 0 | 0 | 0 | 1 | 20658.72 | 4 | 58
| VV |  | VIZ.RETENCE | [14 empty] | VV | 1 | 1 | True | 0 | ROZPOCET
| VV |  | 46,66 |  | 46.66 | [12 empty] | VV | 1 | 2 | True | 0 | ROZPOCET
| VV |  | Součet |  | 46.66 | [12 empty] | VV | 1 | 4 | True | 1 | ROZPOCET
30 | K | 151201113R00 | Odstranění pažení stěn rýh - zátažné - hl. do 8 m | m2 | 46.66 | 204.77 | 9554.57 | RTS II / 2023 |  | základní |  | 0 | 0 | 0 | 0 | 0 | 4 | K | 1 |  |  |  | ROZPOCET | 9554.57 | 0 | 0 | 0 | 0 | 1 | 9554.57 | 4 | 60
| VV |  | VIZ.ZŘÍZENÍ | [14 empty] | VV | 1 | 1 | True | 0 | ROZPOCET
| VV |  | 46,66 |  | 46.66 | [12 empty] | VV | 1 | 2 | True | 0 | ROZPOCET
| VV |  | Součet |  | 46.66 | [12 empty] | VV | 1 | 4 | True | 1 | ROZPOCET
31 | K | 151201402R00 | Vzepření stěn pažení - zátažné - hl. do 8 m | m2 | 46.66 | 664.12 | 30987.84 | RTS II / 2023 |  | základní |  | 0 | 0.00485 | 0.2263 | 0 | 0 | 4 | K | 1 |  |  |  | ROZPOCET | 30987.84 | 0 | 0 | 0 | 0 | 1 | 30987.84 | 4 | 62
| VV |  | VIZ.ZŘÍZENÍ PAŽENÍ | [14 empty] | VV | 1 | 1 | True | 0 | ROZPOCET
| VV |  | 46,66 |  | 46.66 | [12 empty] | VV | 1 | 2 | True | 0 | ROZPOCET
| VV |  | Součet |  | 46.66 | [12 empty] | VV | 1 | 4 | True | 1 | ROZPOCET
32 | K | 151201412R00 | Odstranění vzepření stěn - zátažné - hl. do 8 m | m2 | 46.66 | 138.36 | 6455.88 | RTS II / 2023 |  | základní |  | 0 | 0 | 0 | 0 | 0 | 4 | K | 1 |  |  |  | ROZPOCET | 6455.88 | 0 | 0 | 0 | 0 | 1 | 6455.88 | 4 | 64
| VV |  | VIZ.ZŘÍZENÍ | [14 empty] | VV | 1 | 1 | True | 0 | ROZPOCET
| VV |  | 46,66 |  | 46.66 | [12 empty] | VV | 1 | 2 | True | 0 | ROZPOCET
| VV |  | Součet |  | 46.66 | [12 empty] | VV | 1 | 4 | True | 1 | ROZPOCET
| D | 16 | Přemístění výkopku |  |  |  | 790013.72 |  |  |  |  | 0 |  | 0 |  | 0 | 1 | D | 0 |  |  |  | ROZPOCET | [6 empty] | 790013.72
33 | K | 161101101R00IM | Svislé přemístění výkopku z hor.1-4 do 2,5 m | m3 | 732.872 | 138.36 | 101400.17 | RTS II / 2023 |  | základní |  | 0 | 0 | 0 | 0 | 0 | 4 | K | 1 |  |  |  | ROZPOCET | 101400.17 | 0 | 0 | 0 | 0 | 1 | 101400.17 | 4 | 66
| VV |  | D_2_3 | [14 empty] | VV | 1 | 1 | True | 0 | ROZPOCET
| VV |  | 1*732,872 |  | 732.872 | [12 empty] | VV | 1 | 2 | True | 0 | ROZPOCET
| VV |  | Součet |  | 732.872 | [12 empty] | VV | 1 | 4 | True | 1 | ROZPOCET
34 | K | 161101102R00IM | Svislé přemístění výkopku z hor.1-4 do 4,0 m | m3 | 299.832 | 221.37 | 66373.81 | RTS II / 2023 |  | základní |  | 0 | 0 | 0 | 0 | 0 | 4 | K | 1 |  |  |  | ROZPOCET | 66373.81 | 0 | 0 | 0 | 0 | 1 | 66373.81 | 4 | 68
| VV |  | D_2_3-KANALIZACE | [14 empty] | VV | 1 | 1 | True | 0 | ROZPOCET
| VV |  | 1*299,832 |  | 299.832 | [12 empty] | VV | 1 | 2 | True | 0 | ROZPOCET
| VV |  | Součet |  | 299.832 | [12 empty] | VV | 1 | 4 | True | 1 | ROZPOCET
35 | K | 161101103R00IM | Svislé přemístění výkopku z hor.1-4 do 6,0 m | m3 | 268.734 | 332.06 | 89235.81 | RTS II / 2023 |  | základní |  | 0 | 0 | 0 | 0 | 0 | 4 | K | 1 |  |  |  | ROZPOCET | 89235.81 | 0 | 0 | 0 | 0 | 1 | 89235.81 | 4 | 70
| VV |  | D_2_3-KANALIZACE | [14 empty] | VV | 1 | 1 | True | 0 | ROZPOCET
| VV |  | 1*2,474 |  | 2.474 | [12 empty] | VV | 1 | 2 | True | 0 | ROZPOCET
| VV |  | D_2_3-RETENCE | [14 empty] | VV | 1 | 1 | True | 0 | ROZPOCET
| VV |  | 1*266,26 |  | 266.26 | [12 empty] | VV | 1 | 2 | True | 0 | ROZPOCET
| VV |  | Součet |  | 268.734 | [12 empty] | VV | 1 | 4 | True | 1 | ROZPOCET
36 | K | 167101102R00IM | Nakládání výkopku z hor. 1 ÷ 4 v množství nad 100 m3 | m3 | 1301.438 | 110.69 | 144056.17 | RTS II / 2023 |  | základní |  | 0 | 0 | 0 | 0 | 0 | 4 | K | 1 |  |  |  | ROZPOCET | 144056.17 | 0 | 0 | 0 | 0 | 1 | 144056.17 | 4 | 72
| VV |  | D_2_3-KANALIZACE, PRŮLEHY | [14 empty] | VV | 1 | 1 | True | 0 | ROZPOCET
| VV |  | 1*1035,178 |  | 1035.178 | [12 empty] | VV | 1 | 2 | True | 0 | ROZPOCET
| VV |  | D_2_3-RETENCE | [14 empty] | VV | 1 | 1 | True | 0 | ROZPOCET
| VV |  | 1*266,26 |  | 266.26 | [12 empty] | VV | 1 | 2 | True | 0 | ROZPOCET
| VV |  | Součet |  | 1301.438 | [12 empty] | VV | 1 | 4 | True | 1 | ROZPOCET
37 | K | 162701105R00IM | Vodorovné přemístění výkopku z hor.1-4 do 10000 m | m3 | 1301.438 | 243.51 | 316913.17 | RTS II / 2023 |  | základní |  | 0 | 0 | 0 | 0 | 0 | 4 | K | 1 |  |  |  | ROZPOCET | 316913.17 | 0 | 0 | 0 | 0 | 1 | 316913.17 | 4 | 74
| VV |  | D_2_3 | [14 empty] | VV | 1 | 1 | True | 0 | ROZPOCET
| VV |  | 1*1301,438 |  | 1301.438 | [12 empty] | VV | 1 | 2 | True | 0 | ROZPOCET
| VV |  | Součet |  | 1301.438 | [12 empty] | VV | 1 | 4 | True | 1 | ROZPOCET
38 | K | 162701109R00IM | Příplatek k vod. přemístění hor.1-4 za další 1 km | m3 | 6507.19 | 11.07 | 72034.59 | RTS II / 2023 |  | základní |  | 0 | 0 | 0 | 0 | 0 | 4 | K | 1 |  |  |  | ROZPOCET | 72034.59 | 0 | 0 | 0 | 0 | 1 | 72034.59 | 4 | 76
| VV |  | 5km, CELKEM 15 km, D_2_3 | [14 empty] | VV | 1 | 1 | True | 0 | ROZPOCET
| VV |  | 5*1301,438 |  | 6507.19 | [12 empty] | VV | 1 | 2 | True | 0 | ROZPOCET
| VV |  | Součet |  | 6507.19 | [12 empty] | VV | 1 | 4 | True | 1 | ROZPOCET
| D | 17 | Konstrukce ze zemin |  |  |  | 333859.75 |  |  |  |  | 0 |  | 0 |  | 0 | 1 | D | 0 |  |  |  | ROZPOCET | [6 empty] | 333859.75
39 | K | 175101101R00IM | Obsyp potrubí bez prohození sypaniny | m3 | 370.594 | 553.43 | 205097.84 | RTS II / 2023 |  | základní |  | 0 | 0 | 0 | 0 | 0 | 4 | K | 1 |  |  |  | ROZPOCET | 205097.84 | 0 | 0 | 0 | 0 | 1 | 205097.84 | 4 | 78
| VV |  | D_2_3_KANALIZACE | [14 empty] | VV | 1 | 1 | True | 0 | ROZPOCET
| VV |  | 1*365,474 |  | 365.474 | [12 empty] | VV | 1 | 2 | True | 0 | ROZPOCET
| VV |  | D_2_3_RETENCE | [14 empty] | VV | 1 | 1 | True | 0 | ROZPOCET
| VV |  | 5,12 |  | 5.12 | [12 empty] | VV | 1 | 2 | True | 0 | ROZPOCET
| VV |  | Součet |  | 370.594 | [12 empty] | VV | 1 | 4 | True | 1 | ROZPOCET
40 | K | 174101101R00IM | Zásyp jam, rýh, šachet se zhutněním | m3 | 775.534 | 166.03 | 128761.91 | RTS II / 2023 |  | základní |  | 0 | 0 | 0 | 0 | 0 | 4 | K | 1 |  |  |  | ROZPOCET | 128761.91 | 0 | 0 | 0 | 0 | 1 | 128761.91 | 4 | 80
| VV |  | D_2_3-KANALIZACE, PRŮLEHY | [14 empty] | VV | 1 | 1 | True | 0 | ROZPOCET
| VV |  | 1*565,944 |  | 565.944 | [12 empty] | VV | 1 | 2 | True | 0 | ROZPOCET
| VV |  | D_2_3-RETENCE | [14 empty] | VV | 1 | 1 | True | 0 | ROZPOCET
| VV |  | 1*209,59 |  | 209.59 | [12 empty] | VV | 1 | 2 | True | 0 | ROZPOCET
| VV |  | Součet |  | 775.534 | [12 empty] | VV | 1 | 4 | True | 1 | ROZPOCET
| D | 18 | Povrchové úpravy terénu |  |  |  | 160624.14 |  |  |  |  | 0 |  | 0.013067 |  | 0 | 1 | D | 0 |  |  |  | ROZPOCET | [6 empty] | 160624.14
41 | K | 181050010RA0 | Terénní modelace | m2 | 434 | 188.17 | 81665.78 | RTS II / 2023 |  | základní |  | 0 | 0 | 0 | 0 | 0 | 4 | K | 1 |  |  |  | ROZPOCET | 81665.78 | 0 | 0 | 0 | 0 | 1 | 81665.78 | 4 | 82
| VV |  | VIZ.TPR-1 | [14 empty] | VV | 1 | 1 | True | 0 | ROZPOCET
| VV |  | 138 |  | 138 | [12 empty] | VV | 1 | 2 | True | 0 | ROZPOCET
| VV |  | VIZ.TPR-2 | [14 empty] | VV | 1 | 1 | True | 0 | ROZPOCET
| VV |  | 197 |  | 197 | [12 empty] | VV | 1 | 2 | True | 0 | ROZPOCET
| VV |  | VIZ.TPR-3 | [14 empty] | VV | 1 | 1 | True | 0 | ROZPOCET
| VV |  | 99 |  | 99 | [12 empty] | VV | 1 | 2 | True | 0 | ROZPOCET
| VV |  | Součet |  | 434 | [12 empty] | VV | 1 | 4 | True | 1 | ROZPOCET
42 | K | 182001112R00 | Plošná úprava terénu, nerovnosti do 10 cm | m2 | 434 | 15.5 | 6727 | RTS II / 2023 |  | základní |  | 0 | 0 | 0 | 0 | 0 | 4 | K | 1 |  |  |  | ROZPOCET | 6727 | 0 | 0 | 0 | 0 | 1 | 6727 | 4 | 84
| VV |  | VIZ.SITUACE, DOTVOŘENÍ TRAVNÍ MULDY | [14 empty] | VV | 1 | 1 | True | 0 | ROZPOCET
| VV |  | 434 |  | 434 | [12 empty] | VV | 1 | 2 | True | 0 | ROZPOCET
| VV |  | Součet |  | 434 | [12 empty] | VV | 1 | 4 | True | 1 | ROZPOCET
43 | K | 181300012RA0 | Rozprostření ornice v rovině tloušťka 20 cm | m2 | 434 | 166.03 | 72057.02 | RTS II / 2023 |  | základní |  | 0 | 3e-05 | 0.01302 | 0 | 0 | 4 | K | 1 |  |  |  | ROZPOCET | 72057.02 | 0 | 0 | 0 | 0 | 1 | 72057.02 | 4 | 86
| VV |  | TRAVNÍ MULDA | [14 empty] | VV | 1 | 1 | True | 0 | ROZPOCET
| VV |  | 434 |  | 434 | [12 empty] | VV | 1 | 2 | True | 0 | ROZPOCET
| VV |  | Součet |  | 434 | [12 empty] | VV | 1 | 4 | True | 1 | ROZPOCET
44 | K | 181300010RA0 | Rozprostření ornice v rovině tloušťka 15 cm | m2 | 1.575 | 110.69 | 174.34 | RTS II / 2023 |  | základní |  | 0 | 3e-05 | 4.725e-05 | 0 | 0 | 4 | K | 1 |  |  |  | ROZPOCET | 174.34 | 0 | 0 | 0 | 0 | 1 | 174.34 | 4 | 88
| VV |  | VIZ.SEJMUTÍ ORNICE | [14 empty] | VV | 1 | 1 | True | 0 | ROZPOCET
| VV |  | 1,575 |  | 1.575 | [12 empty] | VV | 1 | 2 | True | 0 | ROZPOCET
| VV |  | Součet |  | 1.575 | [12 empty] | VV | 1 | 4 | True | 1 | ROZPOCET
| D | 19 | Hloubení pro podzemní stěny, ražení a hloubení důlní |  |  |  | 360133.92 |  |  |  |  | 0 |  | 0 |  | 0 | 1 | D | 0 |  |  |  | ROZPOCET | [6 empty] | 360133.92
45 | K | 199000002R00IM | Poplatek za skládku horniny 1- 4, č. dle katal. odpadů 17 05 04 | m3 | 1301.438 | 276.72 | 360133.92 | RTS II / 2023 |  | základní |  | 0 | 0 | 0 | 0 | 0 | 4 | K | 1 |  |  |  | ROZPOCET | 360133.92 | 0 | 0 | 0 | 0 | 1 | 360133.92 | 4 | 90
| VV |  | D_2_3 | [14 empty] | VV | 1 | 1 | True | 0 | ROZPOCET
| VV |  | 1*1301,438 |  | 1301.438 | [12 empty] | VV | 1 | 2 | True | 0 | ROZPOCET
| VV |  | Součet |  | 1301.438 | [12 empty] | VV | 1 | 4 | True | 1 | ROZPOCET
| D | 35 | Stoky |  |  |  | 118673.44 |  |  |  |  | 0 |  | 51.4366 |  | 0 | 1 | D | 0 |  |  |  | ROZPOCET | [6 empty] | 118673.44
46 | K | 352351111LP | Oprava vnitřní části revizních šachet (spáry, skruže), stupadla(dodávka a montáž) | m2 | 42.051 | 842.3 | 35419.56 |  |  | základní |  | 0 | 0.00456 | 0.19175 | 0 | 0 | 4 | K | 1 |  |  |  | ROZPOCET | 35419.56 | 0 | 0 | 0 | 0 | 1 | 35419.56 | 4 | 92
| VV |  | STÁVAJÍCÍ RŠ (NAPOJENÍ D,D4,S, D2, D3) | [14 empty] | VV | 1 | 1 | True | 0 | ROZPOCET
| VV |  | (2*3,14*0,6)*2,79*4 |  | 42.051 | [12 empty] | VV | 1 | 2 | True | 0 | ROZPOCET
| VV |  | Součet |  | 42.051 | [12 empty] | VV | 1 | 4 | True | 1 | ROZPOCET
47 | K | 359901111R00 | Vyčištění stok jakékoliv výšky | m | 60 | 553.43 | 33205.8 | RTS II / 2023 |  | základní |  | 0 | 0 | 0 | 0 | 0 | 4 | K | 1 |  |  |  | ROZPOCET | 33205.8 | 0 | 0 | 0 | 0 | 1 | 33205.8 | 4 | 94
| VV |  | STÁVAJÍCÍKANALIZACE DO KTERÝCH SE NAPOJUJÍ NOVÉ | [14 empty] | VV | 1 | 1 | True | 0 | ROZPOCET
| VV |  | 60 |  | 60 | [12 empty] | VV | 1 | 2 | True | 0 | ROZPOCET
| VV |  | Součet |  | 60 | [12 empty] | VV | 1 | 4 | True | 1 | ROZPOCET
48 | K | 359310211LP | Oprava šachtových den revizních šachet, úprava žlábku, zapravení. Dodávka a montáž. | m2 | 20.096 | 2490.45 | 50048.08 | RTS II / 2015 |  | základní |  | 0 | 2.55 | 51.2448 | 0 | 0 | 4 | K | 1 |  |  |  | ROZPOCET | 50048.08 | 0 | 0 | 0 | 0 | 1 | 50048.08 | 4 | 96
| VV |  | STÁV. RŠ (NAPOJENÍ D,D4,S,D2,D3) | [14 empty] | VV | 1 | 1 | True | 0 | ROZPOCET
| VV |  | (2*3,14*1,0)*0,8*4 |  | 20.096 | [12 empty] | VV | 1 | 2 | True | 0 | ROZPOCET
| VV |  | Součet |  | 20.096 | [12 empty] | VV | 1 | 4 | True | 1 | ROZPOCET
| D | 38 | Různé kompletní konstrukce nedělitelné do stav. dílů |  |  |  | 1411.25 |  |  |  |  | 0 |  | 0.38547 |  | 0 | 1 | D | 0 |  |  |  | ROZPOCET | [6 empty] | 1411.25
49 | K | 389381001R00 | Dobetonování prefabrikovaných konstrukcí | m3 | 0.15 | 9408.36 | 1411.25 | RTS II / 2023 |  | základní |  | 0 | 2.5698 | 0.38547 | 0 | 0 | 4 | K | 1 |  |  |  | ROZPOCET | 1411.25 | 0 | 0 | 0 | 0 | 1 | 1411.25 | 4 | 98
| VV |  | STÁV.RŠ (NAPOJENÍ D,D4,S,D2,D3) | [14 empty] | VV | 1 | 1 | True | 0 | ROZPOCET
| VV |  | 4*(0,5*0,5*0,15) |  | 0.15 | [12 empty] | VV | 1 | 2 | True | 0 | ROZPOCET
| VV |  | Součet |  | 0.15 | [12 empty] | VV | 1 | 4 | True | 1 | ROZPOCET
| D | 45 | Podkladní a vedlejší konstrukce (kromě vozovek a železničního svršku) |  |  |  | 160330.37 |  |  |  |  | 0 |  | 141.9522 |  | 0 | 1 | D | 0 |  |  |  | ROZPOCET | [6 empty] | 160330.37
50 | K | 451572111R00IM | Lože pod potrubí z kameniva těženého 0 - 4 mm | m3 | 74.028 | 1495.15 | 110682.96 | RTS II / 2023 |  | základní |  | 0 | 1.8908 | 139.9699 | 0 | 0 | 4 | K | 1 |  |  |  | ROZPOCET | 110682.96 | 0 | 0 | 0 | 0 | 1 | 110682.96 | 4 | 100
| VV |  | D_2_3-KANALIZACE, PRŮLEHY | [14 empty] | VV | 1 | 1 | True | 0 | ROZPOCET
| VV |  | 1*60,248 |  | 60.248 | [12 empty] | VV | 1 | 2 | True | 0 | ROZPOCET
| VV |  | D_2_3-RETENCE | [14 empty] | VV | 1 | 1 | True | 0 | ROZPOCET
| VV |  | 1*13,78 |  | 13.78 | [12 empty] | VV | 1 | 2 | True | 0 | ROZPOCET
| VV |  | Součet |  | 74.028 | [12 empty] | VV | 1 | 4 | True | 1 | ROZPOCET
51 | K | 452351101R00 | Bednění desek nebo sedlových loží pod potrubí | m2 | 12 | 221.37 | 2656.44 | RTS II / 2023 |  | základní |  | 0 | 0.00441 | 0.05292 | 0 | 0 | 4 | K | 1 |  |  |  | ROZPOCET | 2656.44 | 0 | 0 | 0 | 0 | 1 | 2656.44 | 4 | 102
| VV |  | RŠ BETONOVÉ-VIZ.SPECIFIKACE | [14 empty] | VV | 1 | 1 | True | 0 | ROZPOCET
| VV |  | (1,5*0,1*4)*20 |  | 12 | [12 empty] | VV | 1 | 2 | True | 0 | ROZPOCET
| VV |  | Součet |  | 12 | [12 empty] | VV | 1 | 4 | True | 1 | ROZPOCET
52 | K | 451971112LP | Montáž vrstvy geotextilie 200g/m2 | m2 | 505.9 | 22.14 | 11200.63 |  |  | základní |  | 0 | 0.00225 | 1.1383 | 0 | 0 | 4 | K | 1 |  |  |  | ROZPOCET | 11200.63 | 0 | 0 | 0 | 0 | 1 | 11200.63 | 4 | 104
| VV |  | VIZ.RETENCE | [14 empty] | VV | 1 | 1 | True | 0 | ROZPOCET
| VV |  | 134,7 |  | 134.7 | [12 empty] | VV | 1 | 2 | True | 0 | ROZPOCET
| VV |  | VIZ.PRŮLEHY | [14 empty] | VV | 1 | 1 | True | 0 | ROZPOCET
| VV |  | 4*0,5*185,6 |  | 371.2 | [12 empty] | VV | 1 | 2 | True | 0 | ROZPOCET
| VV |  | Součet |  | 505.9 | [12 empty] | VV | 1 | 4 | True | 1 | ROZPOCET
53 | K | 451971111LP | Montáž souvrství geotextilie 500 g/m2 š. 200cm 100% PP s hydroizolací PVC 1,5 mm, Geotextilie 300 g/m2 š. 200cm | m2 | 71.6 | 177.1 | 12680.36 |  |  | základní |  | 0 | 0.0023 | 0.16468 | 0 | 0 | 4 | K | 1 |  |  |  | ROZPOCET | 12680.36 | 0 | 0 | 0 | 0 | 1 | 12680.36 | 4 | 106
| VV |  | VIZ.RETENCE | [14 empty] | VV | 1 | 1 | True | 0 | ROZPOCET
| VV |  | 71,6 |  | 71.6 | [12 empty] | VV | 1 | 2 | True | 0 | ROZPOCET
| VV |  | Součet |  | 71.6 | [12 empty] | VV | 1 | 4 | True | 1 | ROZPOCET
54 | K | 451971112LP.1 | Montáž vrstvy georohože | m2 | 278.4 | 83.01 | 23109.98 |  |  | základní |  | 0 | 0.00225 | 0.6264 | 0 | 0 | 4 | K | 1 |  |  |  | ROZPOCET | 23109.98 | 0 | 0 | 0 | 0 | 1 | 23109.98 | 4 | 108
| VV |  | VIZ.PRŮLEHY | [14 empty] | VV | 1 | 1 | True | 0 | ROZPOCET
| VV |  | 185,6*1,5 |  | 278.4 | [12 empty] | VV | 1 | 2 | True | 0 | ROZPOCET
| VV |  | Součet |  | 278.4 | [12 empty] | VV | 1 | 4 | True | 1 | ROZPOCET
| D | 56 | Podkladní vrstvy komunikací a zpevněných ploch |  |  |  | 7595.2 |  |  |  |  | 0 |  | 3.1708 |  | 0 | 1 | D | 0 |  |  |  | ROZPOCET | [6 empty] | 7595.2
55 | K | 566901111R00 | Vyspravení podkladu po překopech štěrkopískem | m3 | 0.84 | 1241.46 | 1042.83 | RTS II / 2023 |  | základní |  | 0 | 1.6867 | 1.4168 | 0 | 0 | 4 | K | 1 |  |  |  | ROZPOCET | 1042.83 | 0 | 0 | 0 | 0 | 1 | 1042.83 | 4 | 110
| VV |  | plocha x tl.vrstvy | [14 empty] | VV | 1 | 1 | True | 0 | ROZPOCET
| VV |  | 2,8*1,5*0,2 |  | 0.84 | [12 empty] | VV | 1 | 2 | True | 0 | ROZPOCET
| VV |  | Součet |  | 0.84 | [12 empty] | VV | 1 | 4 | True | 1 | ROZPOCET
56 | K | 566904111R00 | Vyspravení podkladu po překopech kam.obal.asfaltem | t | 1.754 | 3735.67 | 6552.37 | RTS II / 2023 |  | základní |  | 0 | 1 | 1.754 | 0 | 0 | 4 | K | 1 |  |  |  | ROZPOCET | 6552.37 | 0 | 0 | 0 | 0 | 1 | 6552.37 | 4 | 112
| VV |  | plocha x tl.vrstvy x obj.hmotnost | [14 empty] | VV | 1 | 1 | True | 0 | ROZPOCET
| VV |  | 2,8*1,5*0,25*1,67 |  | 1.754 | [12 empty] | VV | 1 | 2 | True | 0 | ROZPOCET
| VV |  | Součet |  | 1.754 | [12 empty] | VV | 1 | 4 | True | 1 | ROZPOCET
| D | 57 | Kryty štěrkových a živičných pozemních komunikací a zpevněných ploch |  |  |  | 6198.43 |  |  |  |  | 0 |  | 0.8862 |  | 0 | 1 | D | 0 |  |  |  | ROZPOCET | [6 empty] | 6198.43
57 | K | 572942112R00 | Vyspravení krytu po překopu lit.asfaltem, do 6 cm | m2 | 7 | 885.49 | 6198.43 | RTS II / 2023 |  | základní |  | 0 | 0.1266 | 0.8862 | 0 | 0 | 4 | K | 1 |  |  |  | ROZPOCET | 6198.43 | 0 | 0 | 0 | 0 | 1 | 6198.43 | 4 | 114
| VV |  | plocha | [14 empty] | VV | 1 | 1 | True | 0 | ROZPOCET
| VV |  | 2,8*2,5 |  | 7 | [12 empty] | VV | 1 | 2 | True | 0 | ROZPOCET
| VV |  | Součet |  | 7 | [12 empty] | VV | 1 | 4 | True | 1 | ROZPOCET
| D | 59 | Kryty pozemních komunikací, letišť a ploch dlážděných (předlažby) |  |  |  | 12217.1 |  |  |  |  | 0 |  | 6.1823 |  | 0 | 1 | D | 0 |  |  |  | ROZPOCET | [6 empty] | 12217.1
58 | K | 596215061R00 | Kladení zámkové dlažby tl. 10 cm do drtě tl. 4 cm | m2 | 8.4 | 358.62 | 3012.41 | RTS II / 2023 |  | základní |  | 0 | 0.0741 | 0.62244 | 0 | 0 | 4 | K | 1 |  |  |  | ROZPOCET | 3012.41 | 0 | 0 | 0 | 0 | 1 | 3012.41 | 4 | 116
| VV |  | VIZ.ROZEBRÁNÍ | [14 empty] | VV | 1 | 1 | True | 0 | ROZPOCET
| VV |  | 5,6*1,5 |  | 8.4 | [12 empty] | VV | 1 | 2 | True | 0 | ROZPOCET
| VV |  | Součet |  | 8.4 | [12 empty] | VV | 1 | 4 | True | 1 | ROZPOCET
59 | K | 596841111R00 | Kladení dlažby z dlaždic kom.pro pěší do lože z MC | m2 | 33 | 278.93 | 9204.69 | RTS II / 2023 |  | základní |  | 0 | 0.16848 | 5.5598 | 0 | 0 | 4 | K | 1 |  |  |  | ROZPOCET | 9204.69 | 0 | 0 | 0 | 0 | 1 | 9204.69 | 4 | 118
| VV |  | VIZ.ROZEBRÁNÍ | [14 empty] | VV | 1 | 1 | True | 0 | ROZPOCET
| VV |  | (3,3+18,7)*1,5 |  | 33 | [12 empty] | VV | 1 | 2 | True | 0 | ROZPOCET
| VV |  | Součet |  | 33 | [12 empty] | VV | 1 | 4 | True | 1 | ROZPOCET
| D | 83 | Potrubí z trub kameninových |  |  |  | 15053.37 |  |  |  |  | 0 |  | 1.6364 |  | 0 | 1 | D | 0 |  |  |  | ROZPOCET | [6 empty] | 15053.37
60 | K | 837375121R00 | Výsek a montáž kamenin. odbočky na potrubí DN 300 (dodávka a montáž) | kus | 1 | 12728.95 | 12728.95 | RTS II / 2023 |  | základní |  | 0 | 1.6363 | 1.6363 | 0 | 0 | 4 | K | 1 |  |  |  | ROZPOCET | 12728.95 | 0 | 0 | 0 | 0 | 1 | 12728.95 | 4 | 120
| VV |  | PRO NAPOJENÍ DV1 | [14 empty] | VV | 1 | 1 | True | 0 | ROZPOCET
| VV |  | 1 |  | 1 | [12 empty] | VV | 1 | 2 | True | 0 | ROZPOCET
| VV |  | Součet |  | 1 | [12 empty] | VV | 1 | 4 | True | 1 | ROZPOCET
61 | K | 837371221R00 | Montáž tvarov. kamenin. odboč. pryž. krouž. DN 300 | kus | 1 | 2047.7 | 2047.7 | RTS II / 2023 |  | základní |  | 0 | 7e-05 | 7e-05 | 0 | 0 | 4 | K | 1 |  |  |  | ROZPOCET | 2047.7 | 0 | 0 | 0 | 0 | 1 | 2047.7 | 4 | 122
| VV |  | PRO NAPOJENÍ DV1 | [14 empty] | VV | 1 | 1 | True | 0 | ROZPOCET
| VV |  | 1 |  | 1 | [12 empty] | VV | 1 | 2 | True | 0 | ROZPOCET
| VV |  | Součet |  | 1 | [12 empty] | VV | 1 | 4 | True | 1 | ROZPOCET
62 | K | 837312221R00 | Montáž tvarov. kamenin. jednoos. pryž. kr. DN 150 | kus | 1 | 276.72 | 276.72 | RTS II / 2023 |  | základní |  | 0 | 2e-05 | 2e-05 | 0 | 0 | 4 | K | 1 |  |  |  | ROZPOCET | 276.72 | 0 | 0 | 0 | 0 | 1 | 276.72 | 4 | 124
| VV |  | PŘECHOD KT / PLAST | [14 empty] | VV | 1 | 1 | True | 0 | ROZPOCET
| VV |  | 1 |  | 1 | [12 empty] | VV | 1 | 2 | True | 0 | ROZPOCET
| VV |  | Součet |  | 1 | [12 empty] | VV | 1 | 4 | True | 1 | ROZPOCET
| D | 87 | Potrubí z trub plastických, skleněných a čedičových |  |  |  | 367569.05 |  |  |  |  | 0 |  | 0.007599 |  | 0 | 1 | D | 0 |  |  |  | ROZPOCET | [6 empty] | 367569.05
63 | K | 871313121R00 | Montáž trub z plastu, gumový kroužek, DN 150 | m | 54.3 | 166.03 | 9015.43 | RTS II / 2023 |  | základní |  | 0 | 0 | 0 | 0 | 0 | 4 | K | 1 |  |  |  | ROZPOCET | 9015.43 | 0 | 0 | 0 | 0 | 1 | 9015.43 | 4 | 126
| VV |  | VIZ.SITUACE | [14 empty] | VV | 1 | 1 | True | 0 | ROZPOCET
| VV |  | 54,3 |  | 54.3 | [12 empty] | VV | 1 | 2 | True | 0 | ROZPOCET
| VV |  | Součet |  | 54.3 | [12 empty] | VV | 1 | 4 | True | 1 | ROZPOCET
64 | K | 877313123R00 | Montáž tvarovek jednoos. plast. gum.kroužek DN 150 | kus | 22 | 110.69 | 2435.18 | RTS II / 2023 |  | základní |  | 0 | 1e-05 | 0.00022 | 0 | 0 | 4 | K | 1 |  |  |  | ROZPOCET | 2435.18 | 0 | 0 | 0 | 0 | 1 | 2435.18 | 4 | 128
| VV |  | KOLENA | [14 empty] | VV | 1 | 1 | True | 0 | ROZPOCET
| VV |  | 22 |  | 22 | [12 empty] | VV | 1 | 2 | True | 0 | ROZPOCET
| VV |  | Součet |  | 22 | [12 empty] | VV | 1 | 4 | True | 1 | ROZPOCET
65 | K | 871353121R00 | Montáž trub z plastu, gumový kroužek, DN 200 | m | 436.5 | 221.37 | 96628.01 | RTS II / 2023 |  | základní |  | 0 | 1e-05 | 0.004365 | 0 | 0 | 4 | K | 1 |  |  |  | ROZPOCET | 96628.01 | 0 | 0 | 0 | 0 | 1 | 96628.01 | 4 | 130
| VV |  | VIZ.PODÉLNÝ PROFIL | [14 empty] | VV | 1 | 1 | True | 0 | ROZPOCET
| VV |  | 228,2 |  | 228.2 | [12 empty] | VV | 1 | 2 | True | 0 | ROZPOCET
| VV |  | VIZ.TPR-PERFOROVANÉ | [14 empty] | VV | 1 | 1 | True | 0 | ROZPOCET
| VV |  | 185,6 |  | 185.6 | [12 empty] | VV | 1 | 2 | True | 0 | ROZPOCET
| VV |  | VIZ.RETENCE-ODVĚTRÁNÍ | [14 empty] | VV | 1 | 1 | True | 0 | ROZPOCET
| VV |  | 2+1,5 |  | 3.5 | [12 empty] | VV | 1 | 2 | True | 0 | ROZPOCET
| VV |  | VIZ.TPR-HAVARIJNÍ | [14 empty] | VV | 1 | 1 | True | 0 | ROZPOCET
| VV |  | 19,2 |  | 19.2 | [12 empty] | VV | 1 | 2 | True | 0 | ROZPOCET
| VV |  | Součet |  | 436.5 | [12 empty] | VV | 1 | 4 | True | 1 | ROZPOCET
66 | K | 877353121R00 | Montáž tvarovek odboč. plast. gum. kroužek DN 200 | kus | 22 | 940.84 | 20698.48 | RTS II / 2023 |  | základní |  | 0 | 3e-05 | 0.00066 | 0 | 0 | 4 | K | 1 |  |  |  | ROZPOCET | 20698.48 | 0 | 0 | 0 | 0 | 1 | 20698.48 | 4 | 132
| VV |  | 200/160-90 - KANALIZACE | [14 empty] | VV | 1 | 1 | True | 0 | ROZPOCET
| VV |  | 3 |  | 3 | [12 empty] | VV | 1 | 2 | True | 0 | ROZPOCET
| VV |  | 200/160-45 - KANALIZACE | [14 empty] | VV | 1 | 1 | True | 0 | ROZPOCET
| VV |  | 1 |  | 1 | [12 empty] | VV | 1 | 2 | True | 0 | ROZPOCET
| VV |  | 200/200-90 - KANALIZACE | [14 empty] | VV | 1 | 1 | True | 0 | ROZPOCET
| VV |  | 2 |  | 2 | [12 empty] | VV | 1 | 2 | True | 0 | ROZPOCET
| VV |  | 200/200-90 - PERFOROVANÉ | [14 empty] | VV | 1 | 1 | True | 0 | ROZPOCET
| VV |  | 16 |  | 16 | [12 empty] | VV | 1 | 2 | True | 0 | ROZPOCET
| VV |  | Součet |  | 22 | [12 empty] | VV | 1 | 4 | True | 1 | ROZPOCET
67 | K | 877353122R00 | Montáž přesuvek z plastu, gumový kroužek, DN 200 | kus | 7 | 221.37 | 1549.59 | RTS II / 2023 |  | základní |  | 0 | 4e-05 | 0.00028 | 0 | 0 | 4 | K | 1 |  |  |  | ROZPOCET | 1549.59 | 0 | 0 | 0 | 0 | 1 | 1549.59 | 4 | 134
| VV |  | VIZ.PODÉLNÉ PROFILY | [14 empty] | VV | 1 | 1 | True | 0 | ROZPOCET
| VV |  | 7 |  | 7 | [12 empty] | VV | 1 | 2 | True | 0 | ROZPOCET
| VV |  | Součet |  | 7 | [12 empty] | VV | 1 | 4 | True | 1 | ROZPOCET
68 | K | 877353123R00 | Montáž tvarovek jednoos. plast. gum.kroužek DN 200 | kus | 38 | 221.37 | 8412.06 | RTS II / 2023 |  | základní |  | 0 | 2e-05 | 0.00076 | 0 | 0 | 4 | K | 1 |  |  |  | ROZPOCET | 8412.06 | 0 | 0 | 0 | 0 | 1 | 8412.06 | 4 | 136
| VV |  | 200-45 - KANALIZACE | [14 empty] | VV | 1 | 1 | True | 0 | ROZPOCET
| VV |  | 4 |  | 4 | [12 empty] | VV | 1 | 2 | True | 0 | ROZPOCET
| VV |  | 200-90 - KANALIZACE | [14 empty] | VV | 1 | 1 | True | 0 | ROZPOCET
| VV |  | 2 |  | 2 | [12 empty] | VV | 1 | 2 | True | 0 | ROZPOCET
| VV |  | OBLOUK 200-90 - PERFOROVANÉ | [14 empty] | VV | 1 | 1 | True | 0 | ROZPOCET
| VV |  | 16 |  | 16 | [12 empty] | VV | 1 | 2 | True | 0 | ROZPOCET
| VV |  | OBLOUK 200-45 - PERFOROVANÉ | [14 empty] | VV | 1 | 1 | True | 0 | ROZPOCET
| VV |  | 14 |  | 14 | [12 empty] | VV | 1 | 2 | True | 0 | ROZPOCET
| VV |  | ZÁSLEPKA | [14 empty] | VV | 1 | 1 | True | 0 | ROZPOCET
| VV |  | 1 |  | 1 | [12 empty] | VV | 1 | 2 | True | 0 | ROZPOCET
| VV |  | REDUKCE 160/200 | [14 empty] | VV | 1 | 1 | True | 0 | ROZPOCET
| VV |  | 1 |  | 1 | [12 empty] | VV | 1 | 2 | True | 0 | ROZPOCET
| VV |  | Součet |  | 38 | [12 empty] | VV | 1 | 4 | True | 1 | ROZPOCET
69 | K | 871373121R00 | Montáž trub z plastu, gumový kroužek, DN 300 | m | 126.4 | 332.06 | 41972.38 | RTS II / 2023 |  | základní |  | 0 | 1e-05 | 0.001264 | 0 | 0 | 4 | K | 1 |  |  |  | ROZPOCET | 41972.38 | 0 | 0 | 0 | 0 | 1 | 41972.38 | 4 | 138
| VV |  | 126,4 |  | 126.4 | [12 empty] | VV | 1 | 2 | True | 0 | ROZPOCET
| VV |  | Součet |  | 126.4 | [12 empty] | VV | 1 | 4 | True | 1 | ROZPOCET
70 | K | 877373121R00 | Montáž tvarovek odboč. plast. gum. kroužek DN 300 | kus | 1 | 1106.87 | 1106.87 | RTS II / 2023 |  | základní |  | 0 | 5e-05 | 5e-05 | 0 | 0 | 4 | K | 1 |  |  |  | ROZPOCET | 1106.87 | 0 | 0 | 0 | 0 | 1 | 1106.87 | 4 | 140
| VV |  | 300/160-90 - KANALIZACE | [14 empty] | VV | 1 | 1 | True | 0 | ROZPOCET
| VV |  | 1 |  | 1 | [12 empty] | VV | 1 | 2 | True | 0 | ROZPOCET
| VV |  | Součet |  | 1 | [12 empty] | VV | 1 | 4 | True | 1 | ROZPOCET
71 | K | 871219111LP | Doprava a montáž retenčních bloků | m3 | 38.945 | 4684.31 | 182430.45 |  |  | základní |  | 0 | 0 | 0 | 0 | 0 | 4 | K | 1 |  |  |  | ROZPOCET | 182430.45 | 0 | 0 | 0 | 0 | 1 | 182430.45 | 4 | 142
| VV |  | VIZ.RETENCE | [14 empty] | VV | 1 | 1 | True | 0 | ROZPOCET
| VV |  | 8,86*6,66*0,66 |  | 38.945 | [12 empty] | VV | 1 | 2 | True | 0 | ROZPOCET
| VV |  | Součet |  | 38.945 | [12 empty] | VV | 1 | 4 | True | 1 | ROZPOCET
147 | K | 871219121LP | Montáž regulátoru odtoku | soubor | 2 | 1660.3 | 3320.6 |  |  | základní |  | 0 | 0 | 0 | 0 | 0 | 4 | K | 1 |  |  |  | ROZPOCET | 3320.6 | 0 | 0 | 0 | 0 | 1 | 3320.6 | 4 | -798559074
| VV |  | VIZ.RETENCE A TRAVNÍ PRŮLEHY | [14 empty] | VV | 1 | 1 | True | 0 | ROZPOCET
| VV |  | 2 |  | 2 | [12 empty] | VV | 1 | 2 | True | 1 | ROZPOCET
| D | 89 | Ostatní konstrukce a práce na trubním vedení |  |  |  | 528838.48 |  |  |  |  | 0 |  | 47.3377 |  | 0 | 1 | D | 0 |  |  |  | ROZPOCET | [6 empty] | 528838.48
72 | K | 892571111R00 | Zkouška těsnosti kanalizace DN do 200, vodou | m | 282.5 | 42.06 | 11881.95 | RTS II / 2023 |  | základní |  | 0 | 0 | 0 | 0 | 0 | 4 | K | 1 |  |  |  | ROZPOCET | 11881.95 | 0 | 0 | 0 | 0 | 1 | 11881.95 | 4 | 144
| VV |  | DN150, VI.POL. MONTÁŽ | [14 empty] | VV | 1 | 1 | True | 0 | ROZPOCET
| VV |  | 54,3 |  | 54.3 | [12 empty] | VV | 1 | 2 | True | 0 | ROZPOCET
| VV |  | DN200, VIZ.POL. MONTÁŽ | [14 empty] | VV | 1 | 1 | True | 0 | ROZPOCET
| VV |  | 228,2 |  | 228.2 | [12 empty] | VV | 1 | 2 | True | 0 | ROZPOCET
| VV |  | Součet |  | 282.5 | [12 empty] | VV | 1 | 4 | True | 1 | ROZPOCET
73 | K | 892573111R00 | Zabezpečení konců kanal. potrubí DN do 200, vodou | úsek | 19 | 2213.73 | 42060.87 | RTS II / 2023 |  | základní |  | 0 | 0.00013 | 0.00247 | 0 | 0 | 4 | K | 1 |  |  |  | ROZPOCET | 42060.87 | 0 | 0 | 0 | 0 | 1 | 42060.87 | 4 | 146
| VV |  | VIZ.SITUACE DN150-KANALIZACE | [14 empty] | VV | 1 | 1 | True | 0 | ROZPOCET
| VV |  | 7 |  | 7 | [12 empty] | VV | 1 | 2 | True | 0 | ROZPOCET
| VV |  | VIZ.SITUACE DN200-KANALIZACE | [14 empty] | VV | 1 | 1 | True | 0 | ROZPOCET
| VV |  | 12 |  | 12 | [12 empty] | VV | 1 | 2 | True | 0 | ROZPOCET
| VV |  | Součet |  | 19 | [12 empty] | VV | 1 | 4 | True | 1 | ROZPOCET
74 | K | 892581111R00 | Zkouška těsnosti kanalizace DN do 300, vodou | m | 126.4 | 53.13 | 6715.63 | RTS II / 2023 |  | základní |  | 0 | 0 | 0 | 0 | 0 | 4 | K | 1 |  |  |  | ROZPOCET | 6715.63 | 0 | 0 | 0 | 0 | 1 | 6715.63 | 4 | 148
| VV |  | VIZ.POL.MONTÁŽ | [14 empty] | VV | 1 | 1 | True | 0 | ROZPOCET
| VV |  | 126,4 |  | 126.4 | [12 empty] | VV | 1 | 2 | True | 0 | ROZPOCET
| VV |  | Součet |  | 126.4 | [12 empty] | VV | 1 | 4 | True | 1 | ROZPOCET
75 | K | 892585111R00 | Zabezpečení konců a zkouška vzduch. kan. DN do 300 | úsek | 8 | 3320.6 | 26564.8 | RTS II / 2023 |  | základní |  | 0 | 0.00013 | 0.00104 | 0 | 0 | 4 | K | 1 |  |  |  | ROZPOCET | 26564.8 | 0 | 0 | 0 | 0 | 1 | 26564.8 | 4 | 150
| VV |  | VIZ.SITUACE-KANALIZACE | [14 empty] | VV | 1 | 1 | True | 0 | ROZPOCET
| VV |  | 8 |  | 8 | [12 empty] | VV | 1 | 2 | True | 0 | ROZPOCET
| VV |  | Součet |  | 8 | [12 empty] | VV | 1 | 4 | True | 1 | ROZPOCET
76 | K | 894411111R00 | Zřízení šachet z dílců,dno C 25/30, potrubí DN 200 | kus | 11 | 9408.36 | 103491.96 | RTS II / 2023 |  | základní |  | 0 | 2.0143 | 22.1574 | 0 | 0 | 4 | K | 1 |  |  |  | ROZPOCET | 103491.96 | 0 | 0 | 0 | 0 | 1 | 103491.96 | 4 | 152
| VV |  | VIZ.SPECIFIKACE ŠACHET | [14 empty] | VV | 1 | 1 | True | 0 | ROZPOCET
| VV |  | 11 |  | 11 | [12 empty] | VV | 1 | 2 | True | 0 | ROZPOCET
| VV |  | Součet |  | 11 | [12 empty] | VV | 1 | 4 | True | 1 | ROZPOCET
77 | K | 894411121R00 | Zřízení šachet z dílců, dno C25/30, potrubí DN 300 | kus | 9 | 9961.79 | 89656.11 | RTS II / 2023 |  | základní |  | 0 | 2.209 | 19.8808 | 0 | 0 | 4 | K | 1 |  |  |  | ROZPOCET | 89656.11 | 0 | 0 | 0 | 0 | 1 | 89656.11 | 4 | 154
| VV |  | VIZ.SPECIFIKACE ŠACHET | [14 empty] | VV | 1 | 1 | True | 0 | ROZPOCET
| VV |  | 9 |  | 9 | [12 empty] | VV | 1 | 2 | True | 0 | ROZPOCET
| VV |  | Součet |  | 9 | [12 empty] | VV | 1 | 4 | True | 1 | ROZPOCET
78 | K | 899103111LP | Demontáž poklopu s rámem do 150 kg | kus | 3 | 553.43 | 1660.29 | RTS II / 2019 |  | základní |  | 0 | 0.00702 | 0.02106 | 0 | 0 | 4 | K | 1 |  |  |  | ROZPOCET | 1660.29 | 0 | 0 | 0 | 0 | 1 | 1660.29 | 4 | 156
| VV |  | VIZ.RUŠENÁ KANALIZACE | [14 empty] | VV | 1 | 1 | True | 0 | ROZPOCET
| VV |  | 3 |  | 3 | [12 empty] | VV | 1 | 2 | True | 0 | ROZPOCET
| VV |  | Součet |  | 3 | [12 empty] | VV | 1 | 4 | True | 1 | ROZPOCET
79 | K | 899103111R00 | Osazení poklopu s rámem do 150 kg | kus | 20 | 1660.3 | 33206 | RTS II / 2023 |  | základní |  | 0 | 0.00702 | 0.1404 | 0 | 0 | 4 | K | 1 |  |  |  | ROZPOCET | 33206 | 0 | 0 | 0 | 0 | 1 | 33206 | 4 | 158
| VV |  | VIZ.SPECIFIKACE ŠACHET | [14 empty] | VV | 1 | 1 | True | 0 | ROZPOCET
| VV |  | 20 |  | 20 | [12 empty] | VV | 1 | 2 | True | 0 | ROZPOCET
| VV |  | Součet |  | 20 | [12 empty] | VV | 1 | 4 | True | 1 | ROZPOCET
80 | K | 894118001R00 | Příplatek za dalších 0,60 m výšky vstupu | kus | 28 | 2767.16 | 77480.48 | RTS II / 2023 |  | základní |  | 0 | 0.03582 | 1.003 | 0 | 0 | 4 | K | 1 |  |  |  | ROZPOCET | 77480.48 | 0 | 0 | 0 | 0 | 1 | 77480.48 | 4 | 160
| VV |  | VIZ.SPECIFIKACE ŠACHET | [14 empty] | VV | 1 | 1 | True | 0 | ROZPOCET
| VV |  | 28 |  | 28 | [12 empty] | VV | 1 | 2 | True | 0 | ROZPOCET
| VV |  | Součet |  | 28 | [12 empty] | VV | 1 | 4 | True | 1 | ROZPOCET
81 | K | 894411111LP | Zřízení šachet vnitřních plastových | kus | 2 | 1660.3 | 3320.6 | RTS I / 2023 |  | základní |  | 0 | 2.0143 | 4.0286 | 0 | 0 | 4 | K | 1 |  |  |  | ROZPOCET | 3320.6 | 0 | 0 | 0 | 0 | 1 | 3320.6 | 4 | 162
| VV |  | VIZ.RETENCE | [14 empty] | VV | 1 | 1 | True | 0 | ROZPOCET
| VV |  | 2 |  | 2 | [12 empty] | VV | 1 | 2 | True | 0 | ROZPOCET
| VV |  | Součet |  | 2 | [12 empty] | VV | 1 | 4 | True | 1 | ROZPOCET
82 | K | 894432111R00 | Osazení plastové šachty revizní prům.315 mm | kus | 20 | 885.49 | 17709.8 | RTS II / 2023 |  | základní |  | 0 | 0 | 0 | 0 | 0 | 4 | K | 1 |  |  |  | ROZPOCET | 17709.8 | 0 | 0 | 0 | 0 | 1 | 17709.8 | 4 | 164
| VV |  | VIZ.SPECIFIKACE ŠACHET-PRŮLEHY | [14 empty] | VV | 1 | 1 | True | 0 | ROZPOCET
| VV |  | 13+4+3 |  | 20 | [12 empty] | VV | 1 | 2 | True | 0 | ROZPOCET
| VV |  | Součet |  | 20 | [12 empty] | VV | 1 | 4 | True | 1 | ROZPOCET
83 | K | 899101111R00 | Osazení poklopu s rámem do 50 kg | kus | 22 | 1660.3 | 36526.6 | RTS II / 2023 |  | základní |  | 0 | 0.00468 | 0.10296 | 0 | 0 | 4 | K | 1 |  |  |  | ROZPOCET | 36526.6 | 0 | 0 | 0 | 0 | 1 | 36526.6 | 4 | 166
| VV |  | VIZ.SPECIFIKACE ŠACHET-PRŮLEHY | [14 empty] | VV | 1 | 1 | True | 0 | ROZPOCET
| VV |  | 20 |  | 20 | [12 empty] | VV | 1 | 2 | True | 0 | ROZPOCET
| VV |  | VIZ.RETENCE | [14 empty] | VV | 1 | 1 | True | 0 | ROZPOCET
| VV |  | 2 |  | 2 | [12 empty] | VV | 1 | 2 | True | 0 | ROZPOCET
| VV |  | Součet |  | 22 | [12 empty] | VV | 1 | 4 | True | 1 | ROZPOCET
84 | K | 892591111LP | Kamerová zkouška potrubí nového (dodávka, montáž) | m | 617.2 | 127.29 | 78563.39 |  |  | základní |  | 0 | 0 | 0 | 0 | 0 | 4 | K | 1 |  |  |  | ROZPOCET | 78563.39 | 0 | 0 | 0 | 0 | 1 | 78563.39 | 4 | 168
| VV |  | DN150; VIZ.POL. MONTÁŽ | [14 empty] | VV | 1 | 1 | True | 0 | ROZPOCET
| VV |  | 54,3 |  | 54.3 | [12 empty] | VV | 1 | 2 | True | 0 | ROZPOCET
| VV |  | DN200; VIZ.POL. MONTÁŽ | [14 empty] | VV | 1 | 1 | True | 0 | ROZPOCET
| VV |  | 436,5 |  | 436.5 | [12 empty] | VV | 1 | 2 | True | 0 | ROZPOCET
| VV |  | DN300; VIZ.POL. MONTÁŽ | [14 empty] | VV | 1 | 1 | True | 0 | ROZPOCET
| VV |  | 126,4 |  | 126.4 | [12 empty] | VV | 1 | 2 | True | 0 | ROZPOCET
| VV |  | Součet |  | 617.2 | [12 empty] | VV | 1 | 4 | True | 1 | ROZPOCET
| D | 91 | Doplňující konstrukce a práce na pozemních komunikacích a zpevněných plochách |  |  |  | 29260.01 |  |  |  |  | 0 |  | 2.1578 |  | 0 | 1 | D | 0 |  |  |  | ROZPOCET | [6 empty] | 29260.01
85 | K | 916211111R00 | Osazení obruby z kostek drobných, bez opěry, kamen | m | 77.872 | 371.91 | 28961.38 | RTS II / 2023 |  | základní |  | 0 | 0.02771 | 2.1578 | 0 | 0 | 4 | K | 1 |  |  |  | ROZPOCET | 28961.38 | 0 | 0 | 0 | 0 | 1 | 28961.38 | 4 | 170
| VV |  | VIZ.REVIZNÍ ŠACHTY BETONOVÉ | [14 empty] | VV | 1 | 1 | True | 0 | ROZPOCET
| VV |  | (2*3,14*0,62)*(20) |  | 77.872 | [12 empty] | VV | 1 | 2 | True | 0 | ROZPOCET
| VV |  | Součet |  | 77.872 | [12 empty] | VV | 1 | 4 | True | 1 | ROZPOCET
86 | K | 919731121R00 | Zarovnání styčné plochy živičné tl. do 5 cm | m | 7.1 | 42.06 | 298.63 | RTS II / 2023 |  | základní |  | 0 | 0 | 0 | 0 | 0 | 4 | K | 1 |  |  |  | ROZPOCET | 298.63 | 0 | 0 | 0 | 0 | 1 | 298.63 | 4 | 172
| VV |  | 2x délka | [14 empty] | VV | 1 | 1 | True | 0 | ROZPOCET
| VV |  | (2,8)*2+1,5 |  | 7.1 | [12 empty] | VV | 1 | 2 | True | 0 | ROZPOCET
| VV |  | Součet |  | 7.1 | [12 empty] | VV | 1 | 4 | True | 1 | ROZPOCET
| D | 93 | Různé dokončovací konstrukce a práce inženýrských staveb |  |  |  | 6475.17 |  |  |  |  | 0 |  | 2.2078 |  | 0 | 1 | D | 0 |  |  |  | ROZPOCET | [6 empty] | 6475.17
87 | K | 936452113R00 | Výplň potrubí cementopopílkovou suspenzí DN 200 | m | 39 | 166.03 | 6475.17 | RTS II / 2023 |  | základní |  | 0 | 0.05661 | 2.2078 | 0 | 0 | 4 | K | 1 |  |  |  | ROZPOCET | 6475.17 | 0 | 0 | 0 | 0 | 1 | 6475.17 | 4 | 174
| VV |  | VIZ.RUŠENÁ KANALIZACE | [14 empty] | VV | 1 | 1 | True | 0 | ROZPOCET
| VV |  | 29+10 |  | 39 | [12 empty] | VV | 1 | 2 | True | 0 | ROZPOCET
| VV |  | Součet |  | 39 | [12 empty] | VV | 1 | 4 | True | 1 | ROZPOCET
| D | 97 | Prorážení otvorů a ostatní bourací práce |  |  |  | 20753.73 |  |  |  |  | 0 |  | 0.007175 |  | 0 | 1 | D | 0 |  |  |  | ROZPOCET | [6 empty] | 20753.73
88 | K | 970051300R00 | Vrtání jádrové do ŽB do D 300 mm | m | 2.5 | 8301.49 | 20753.73 | RTS II / 2023 |  | základní |  | 0 | 0.00287 | 0.007175 | 0 | 0 | 4 | K | 1 |  |  |  | ROZPOCET | 20753.73 | 0 | 0 | 0 | 0 | 1 | 20753.73 | 4 | 176
| VV |  | STÁV.RŠ PRO NAPOJENÍ NOVÝCH KANALIZACÍ | [14 empty] | VV | 1 | 1 | True | 0 | ROZPOCET
| VV |  | 5*0,5 |  | 2.5 | [12 empty] | VV | 1 | 2 | True | 0 | ROZPOCET
| VV |  | Součet |  | 2.5 | [12 empty] | VV | 1 | 4 | True | 1 | ROZPOCET
| D | H27 | Vedení trubní dálková a přípojná |  |  |  | 285021.46 |  |  |  |  | 0 |  | 0 |  | 0 | 1 | D | 0 |  |  |  | ROZPOCET | [6 empty] | 285021.46
89 | K | 998276101R00 | Přesun hmot, trubní vedení plastová, otevř. výkop | t | 2059.999 | 138.36 | 285021.46 | RTS II / 2023 |  | základní |  | 0 | 0 | 0 | 0 | 0 | 4 | K | 1 |  |  |  | ROZPOCET | 285021.46 | 0 | 0 | 0 | 0 | 1 | 285021.46 | 4 | 178
| VV |  | 2006,6189+0,0076+2,2078+2,1578+47,3377+0,0323+1,6364 |  | 2059.999 | [12 empty] | VV | 1 | 2 | True | 0 | ROZPOCET
| VV |  | Součet |  | 2059.999 | [12 empty] | VV | 1 | 4 | True | 1 | ROZPOCET
| D | M46 | Zemní práce při montážích |  |  |  | 28298.16 |  |  |  |  | 0 |  | 0 |  | 0 | 1 | D | 0 |  |  |  | ROZPOCET | [6 empty] | 28298.16
90 | K | 460921102LP | Geodetické zaměření nového potrubí a retencí (dodávka, doprava, mzdy) | m | 635.2 | 44.55 | 28298.16 |  |  | základní |  | 0 | 0 | 0 | 0 | 0 | 4 | K | 1 |  |  |  | ROZPOCET | 28298.16 | 0 | 0 | 0 | 0 | 1 | 28298.16 | 4 | 180
| VV |  | VIZ.KANALIZACE A TPR | [14 empty] | VV | 1 | 1 | True | 0 | ROZPOCET
| VV |  | 54,3+436,5+126,4 |  | 617.2 | [12 empty] | VV | 1 | 2 | True | 0 | ROZPOCET
| VV |  | VIZ.RETENCE | [14 empty] | VV | 1 | 1 | True | 0 | ROZPOCET
| VV |  | 9+9 |  | 18 | [12 empty] | VV | 1 | 2 | True | 0 | ROZPOCET
| VV |  | Součet |  | 635.2 | [12 empty] | VV | 1 | 4 | True | 1 | ROZPOCET
| D | S | Přesuny sutí |  |  |  | 8170.57 |  |  |  |  | 0 |  | 0 |  | 0 | 1 | D | 0 |  |  |  | ROZPOCET | [6 empty] | 8170.57
91 | K | 979082212R00 | Vodorovná doprava suti po suchu do 50 m | t | 13.036 | 110.69 | 1442.95 | RTS II / 2023 |  | základní |  | 0 | 0 | 0 | 0 | 0 | 4 | K | 1 |  |  |  | ROZPOCET | 1442.95 | 0 | 0 | 0 | 0 | 1 | 1442.95 | 4 | 182
| VV |  | plocha x koeficienty | [14 empty] | VV | 1 | 1 | True | 0 | ROZPOCET
| VV |  | (2,8*1,5)*(0,24+0,4+0,098) |  | 3.1 | [12 empty] | VV | 1 | 2 | True | 0 | ROZPOCET
| VV |  | plocha x koeficienty | [14 empty] | VV | 1 | 1 | True | 0 | ROZPOCET
| VV |  | (5,6*1,5)*(0,24) |  | 2.016 | [12 empty] | VV | 1 | 2 | True | 0 | ROZPOCET
| VV |  | plocha x koeficienty | [14 empty] | VV | 1 | 1 | True | 0 | ROZPOCET
| VV |  | ((3,30+18,70)*1,5)*(0,24) |  | 7.92 | [12 empty] | VV | 1 | 2 | True | 0 | ROZPOCET
| VV |  | Součet |  | 13.036 | [12 empty] | VV | 1 | 4 | True | 1 | ROZPOCET
92 | K | 979087212R00 | Nakládání suti na dopravní prostředky | t | 13.036 | 166.03 | 2164.37 | RTS II / 2023 |  | základní |  | 0 | 0 | 0 | 0 | 0 | 4 | K | 1 |  |  |  | ROZPOCET | 2164.37 | 0 | 0 | 0 | 0 | 1 | 2164.37 | 4 | 184
| VV |  | dtto vodorovná doprava | [14 empty] | VV | 1 | 1 | True | 0 | ROZPOCET
| VV |  | 13,0356 |  | 13.036 | [12 empty] | VV | 1 | 2 | True | 0 | ROZPOCET
| VV |  | Součet |  | 13.036 | [12 empty] | VV | 1 | 4 | True | 1 | ROZPOCET
93 | K | 979990121LP | Poplatek za uložení suti | t | 13.036 | 350.05 | 4563.25 |  |  | základní |  | 0 | 0 | 0 | 0 | 0 | 4 | K | 1 |  |  |  | ROZPOCET | 4563.25 | 0 | 0 | 0 | 0 | 1 | 4563.25 | 4 | 186
| VV |  | 13,0356 |  | 13.036 | [12 empty] | VV | 1 | 2 | True | 0 | ROZPOCET
| VV |  | Součet |  | 13.036 | [12 empty] | VV | 1 | 4 | True | 1 | ROZPOCET
| D | D1 | Ostatní materiál |  |  |  | 2415020.64 |  |  |  |  | 0 |  | 2006.6188 |  | 0 | 1 | D | 0 |  |  |  | ROZPOCET | [6 empty] | 2415020.64
94 | K | 27296092LP | Utěsnění potrubí balónováním do DN300 | kus | 24 | 5534.33 | 132823.92 |  |  | základní |  | 0 | 0.0035 | 0.084 | 0 | 0 | 4 | K | 1 |  |  |  | ROZPOCET | 132823.92 | 0 | 0 | 0 | 0 | 1 | 132823.92 | 4 | 188
| VV |  | VIZ.DN200 | [14 empty] | VV | 1 | 1 | True | 0 | ROZPOCET
| VV |  | 16 |  | 16 | [12 empty] | VV | 1 | 2 | True | 0 | ROZPOCET
| VV |  | VIZ.DN300 | [14 empty] | VV | 1 | 1 | True | 0 | ROZPOCET
| VV |  | 8 |  | 8 | [12 empty] | VV | 1 | 2 | True | 0 | ROZPOCET
| VV |  | Součet |  | 24 | [12 empty] | VV | 1 | 4 | True | 1 | ROZPOCET
95 | K | 58922207 | Beton C 12/15 (B 15) -podkladní | m3 | 4.5 | 3689.18 | 16601.31 | RTS II / 2023 |  | základní |  | 0 | 2.5 | 11.25 | 0 | 0 | 4 | K | 1 |  |  |  | ROZPOCET | 16601.31 | 0 | 0 | 0 | 0 | 1 | 16601.31 | 4 | 190
| VV |  | RŠ | [14 empty] | VV | 1 | 1 | True | 0 | ROZPOCET
| VV |  | (1,5*1,5*0,1)*20 |  | 4.5 | [12 empty] | VV | 1 | 2 | True | 0 | ROZPOCET
| VV |  | Součet |  | 4.5 | [12 empty] | VV | 1 | 4 | True | 1 | ROZPOCET
96 | K | 58380129 | Kostka dlažební drobná 10/12 štípaná Itř. 1t=4,0m2 | t | 1.285 | 4741.81 | 6093.23 | RTS II / 2023 |  | základní |  | 0 | 1 | 1.285 | 0 | 0 | 4 | K | 1 |  |  |  | ROZPOCET | 6093.23 | 0 | 0 | 0 | 0 | 1 | 6093.23 | 4 | 192
| VV |  | RŠ | [14 empty] | VV | 1 | 1 | True | 0 | ROZPOCET
| VV |  | (2*3,14*0,62*0,15*0,1)*(22) |  | 1.285 | [12 empty] | VV | 1 | 2 | True | 0 | ROZPOCET
| VV |  | Součet |  | 1.285 | [12 empty] | VV | 1 | 4 | True | 1 | ROZPOCET
97 | K | 28614546LP | Trubka kanalizační PP SN 10 DN 150 (dodávka, doprava) | m | 54.3 | 262.77 | 14268.41 | RTS I / 2023 |  | základní |  | 0 | 0.0029 | 0.15747 | 0 | 0 | 4 | K | 1 |  |  |  | ROZPOCET | 14268.41 | 0 | 0 | 0 | 0 | 1 | 14268.41 | 4 | 194
| VV |  | VIZ.MONTÁŽ | [14 empty] | VV | 1 | 1 | True | 0 | ROZPOCET
| VV |  | 54,3 |  | 54.3 | [12 empty] | VV | 1 | 2 | True | 0 | ROZPOCET
| VV |  | Součet |  | 54.3 | [12 empty] | VV | 1 | 4 | True | 1 | ROZPOCET
98 | K | 28654600LP | Koleno kanalizační PP, SN10 DN 150/45° (dodávka, doprava) | kus | 22 | 143.45 | 3155.9 | RTS I / 2023 |  | základní |  | 0 | 0.0008 | 0.0176 | 0 | 0 | 4 | K | 1 |  |  |  | ROZPOCET | 3155.9 | 0 | 0 | 0 | 0 | 1 | 3155.9 | 4 | 196
| VV |  | VIZ.MONTÁŽ | [14 empty] | VV | 1 | 1 | True | 0 | ROZPOCET
| VV |  | 22 |  | 22 | [12 empty] | VV | 1 | 2 | True | 0 | ROZPOCET
| VV |  | Součet |  | 22 | [12 empty] | VV | 1 | 4 | True | 1 | ROZPOCET
99 | K | 28614549LP | Trubka kanalizační PP SN 10 DN 200 (dodávka, doprava) | m | 250.9 | 413.52 | 103752.17 |  |  | základní |  | 0 | 0.0046 | 1.1541 | 0 | 0 | 4 | K | 1 |  |  |  | ROZPOCET | 103752.17 | 0 | 0 | 0 | 0 | 1 | 103752.17 | 4 | 198
| VV |  | VIZ.MONTÁŽ | [14 empty] | VV | 1 | 1 | True | 0 | ROZPOCET
| VV |  | 228,2+2+1,5+19,2 |  | 250.9 | [12 empty] | VV | 1 | 2 | True | 0 | ROZPOCET
| VV |  | Součet |  | 250.9 | [12 empty] | VV | 1 | 4 | True | 1 | ROZPOCET
100 | K | 28611212 | Trubka potrubí perforované (220 st.) DN200 (dodávka, doprava) | m | 185.6 | 280.26 | 52016.26 | RTS II / 2023 |  | základní |  | 0 | 0.0003 | 0.05568 | 0 | 0 | 4 | K | 1 |  |  |  | ROZPOCET | 52016.26 | 0 | 0 | 0 | 0 | 1 | 52016.26 | 4 | 200
| VV |  | 185,6 |  | 185.6 | [12 empty] | VV | 1 | 2 | True | 0 | ROZPOCET
| VV |  | Součet |  | 185.6 | [12 empty] | VV | 1 | 4 | True | 1 | ROZPOCET
101 | K | 28654566LP | Odbočka kanalizační PP, SN10 DN 200/150 45° (dodávka, doprava) | kus | 1 | 696 | 696 |  |  | základní |  | 0 | 0.0014 | 0.0014 | 0 | 0 | 4 | K | 1 |  |  |  | ROZPOCET | 696 | 0 | 0 | 0 | 0 | 1 | 696 | 4 | 202
| VV |  | VIZ.MONTÁŽ | [14 empty] | VV | 1 | 1 | True | 0 | ROZPOCET
| VV |  | 1 |  | 1 | [12 empty] | VV | 1 | 2 | True | 0 | ROZPOCET
| VV |  | Součet |  | 1 | [12 empty] | VV | 1 | 4 | True | 1 | ROZPOCET
102 | K | 28654567LP | Odbočka kanalizační PP, SN10 DN 200/150 87,5° (dodávka, doprava) | kus | 3 | 950.13 | 2850.39 |  |  | základní |  | 0 | 0.0021 | 0.0063 | 0 | 0 | 4 | K | 1 |  |  |  | ROZPOCET | 2850.39 | 0 | 0 | 0 | 0 | 1 | 2850.39 | 4 | 204
| VV |  | VIZ.MONTÁŽ | [14 empty] | VV | 1 | 1 | True | 0 | ROZPOCET
| VV |  | 3 |  | 3 | [12 empty] | VV | 1 | 2 | True | 0 | ROZPOCET
| VV |  | Součet |  | 3 | [12 empty] | VV | 1 | 4 | True | 1 | ROZPOCET
103 | K | 286544932LP | Odbočka kanalizační PP, SN10 DN 200/200 87,5° (dodávka, doprava) | kus | 2 | 1331.78 | 2663.56 |  |  | základní |  | 0 | 0.0038 | 0.0076 | 0 | 0 | 4 | K | 1 |  |  |  | ROZPOCET | 2663.56 | 0 | 0 | 0 | 0 | 1 | 2663.56 | 4 | 206
| VV |  | VIZ.MONTÁŽ | [14 empty] | VV | 1 | 1 | True | 0 | ROZPOCET
| VV |  | 2 |  | 2 | [12 empty] | VV | 1 | 2 | True | 0 | ROZPOCET
| VV |  | Součet |  | 2 | [12 empty] | VV | 1 | 4 | True | 1 | ROZPOCET
104 | K | 28655931LP | Odbočka potrubí perforované (220 st.) DN 200/200 87,5° (dodávka, doprava) | kus | 16 | 2141.56 | 34264.96 |  |  | základní |  | 0 | 0.00112 | 0.01792 | 0 | 0 | 4 | K | 1 |  |  |  | ROZPOCET | 34264.96 | 0 | 0 | 0 | 0 | 1 | 34264.96 | 4 | 208
| VV |  | VIZ.MONTÁŽ | [14 empty] | VV | 1 | 1 | True | 0 | ROZPOCET
| VV |  | 16 |  | 16 | [12 empty] | VV | 1 | 2 | True | 0 | ROZPOCET
| VV |  | Součet |  | 16 | [12 empty] | VV | 1 | 4 | True | 1 | ROZPOCET
105 | K | 28654625LP | Přesuvka potrubí perforované (220 st.) DN 200 (dodávka, doprava) | kus | 7 | 470.2 | 3291.4 |  |  | základní |  | 0 | 0.001 | 0.007 | 0 | 0 | 4 | K | 1 |  |  |  | ROZPOCET | 3291.4 | 0 | 0 | 0 | 0 | 1 | 3291.4 | 4 | 210
| VV |  | VIZ.MONTÁŽ | [14 empty] | VV | 1 | 1 | True | 0 | ROZPOCET
| VV |  | 7 |  | 7 | [12 empty] | VV | 1 | 2 | True | 0 | ROZPOCET
| VV |  | Součet |  | 7 | [12 empty] | VV | 1 | 4 | True | 1 | ROZPOCET
106 | K | 28654604LP | Koleno kanalizační PP, SN10 DN 200/45° (dodávka, doprava) | kus | 4 | 344.01 | 1376.04 |  |  | základní |  | 0 | 0.0012 | 0.0048 | 0 | 0 | 4 | K | 1 |  |  |  | ROZPOCET | 1376.04 | 0 | 0 | 0 | 0 | 1 | 1376.04 | 4 | 212
| VV |  | VIZ.MONTÁŽ | [14 empty] | VV | 1 | 1 | True | 0 | ROZPOCET
| VV |  | 4 |  | 4 | [12 empty] | VV | 1 | 2 | True | 0 | ROZPOCET
| VV |  | Součet |  | 4 | [12 empty] | VV | 1 | 4 | True | 1 | ROZPOCET
107 | K | 28654605 | Koleno kanalizační PP, SN10 DN 200/87,5° (dodávka, doprava) | kus | 2 | 371.91 | 743.82 | RTS II / 2023 |  | základní |  | 0 | 0.0016 | 0.0032 | 0 | 0 | 4 | K | 1 |  |  |  | ROZPOCET | 743.82 | 0 | 0 | 0 | 0 | 1 | 743.82 | 4 | 214
| VV |  | VIZ.MONTÁŽ | [14 empty] | VV | 1 | 1 | True | 0 | ROZPOCET
| VV |  | 2 |  | 2 | [12 empty] | VV | 1 | 2 | True | 0 | ROZPOCET
| VV |  | Součet |  | 2 | [12 empty] | VV | 1 | 4 | True | 1 | ROZPOCET
108 | K | 28655924LP | Oblouk potrubí perforované DN 200/87,5° (dodávka, doprava) | kus | 16 | 1756.82 | 28109.12 |  |  | základní |  | 0 | 0.00078 | 0.01248 | 0 | 0 | 4 | K | 1 |  |  |  | ROZPOCET | 28109.12 | 0 | 0 | 0 | 0 | 1 | 28109.12 | 4 | 216
| VV |  | VIZ.MONTÁŽ | [14 empty] | VV | 1 | 1 | True | 0 | ROZPOCET
| VV |  | 16 |  | 16 | [12 empty] | VV | 1 | 2 | True | 0 | ROZPOCET
| VV |  | Součet |  | 16 | [12 empty] | VV | 1 | 4 | True | 1 | ROZPOCET
109 | K | 28655923LP | Oblouk potrubí perforované DN 200/45° (dodávka, doprava) | kus | 14 | 767.72 | 10748.08 |  |  | základní |  | 0 | 0.00078 | 0.01092 | 0 | 0 | 4 | K | 1 |  |  |  | ROZPOCET | 10748.08 | 0 | 0 | 0 | 0 | 1 | 10748.08 | 4 | 218
| VV |  | VIZ.MONTÁŽ | [14 empty] | VV | 1 | 1 | True | 0 | ROZPOCET
| VV |  | 14 |  | 14 | [12 empty] | VV | 1 | 2 | True | 0 | ROZPOCET
| VV |  | Součet |  | 14 | [12 empty] | VV | 1 | 4 | True | 1 | ROZPOCET
110 | K | 28614555LP | Trubka kanalizační PP SN 10 DN 300 (dodávka, doprava) | m | 126.4 | 1014.77 | 128266.93 |  |  | základní |  | 0 | 0.0114 | 1.441 | 0 | 0 | 4 | K | 1 |  |  |  | ROZPOCET | 128266.93 | 0 | 0 | 0 | 0 | 1 | 128266.93 | 4 | 220
| VV |  | VIZ.MONTÁŽ | [14 empty] | VV | 1 | 1 | True | 0 | ROZPOCET
| VV |  | 126,4 |  | 126.4 | [12 empty] | VV | 1 | 2 | True | 0 | ROZPOCET
| VV |  | Součet |  | 126.4 | [12 empty] | VV | 1 | 4 | True | 1 | ROZPOCET
111 | K | 28654574LP | Odbočka kanalizační PP, SN10 DN 300/150 87,5° (dodávka, doprava) | kus | 1 | 1287.06 | 1287.06 |  |  | základní |  | 0 | 0.0088 | 0.0088 | 0 | 0 | 4 | K | 1 |  |  |  | ROZPOCET | 1287.06 | 0 | 0 | 0 | 0 | 1 | 1287.06 | 4 | 222
| VV |  | VIZ.MONTÁŽ | [14 empty] | VV | 1 | 1 | True | 0 | ROZPOCET
| VV |  | 1 |  | 1 | [12 empty] | VV | 1 | 2 | True | 0 | ROZPOCET
| VV |  | Součet |  | 1 | [12 empty] | VV | 1 | 4 | True | 1 | ROZPOCET
112 | K | 28656103 | Zátka hrdlová kanalizační DN 200 dl. 85 mm (dodávka, doprava) | kus | 12 | 136.81 | 1641.72 | RTS II / 2023 |  | základní |  | 0 | 0.00062 | 0.00744 | 0 | 0 | 4 | K | 1 |  |  |  | ROZPOCET | 1641.72 | 0 | 0 | 0 | 0 | 1 | 1641.72 | 4 | 224
| VV |  | VIZ.SPECIFIKACE ŠACHET | [14 empty] | VV | 1 | 1 | True | 0 | ROZPOCET
| VV |  | 11 |  | 11 | [12 empty] | VV | 1 | 2 | True | 0 | ROZPOCET
| VV |  | ZÁTKA STÁV.POTRUBÍ | [14 empty] | VV | 1 | 1 | True | 0 | ROZPOCET
| VV |  | 1 |  | 1 | [12 empty] | VV | 1 | 2 | True | 0 | ROZPOCET
| VV |  | Součet |  | 12 | [12 empty] | VV | 1 | 4 | True | 1 | ROZPOCET
113 | K | 28656158LP | Redukce kanalizační odolná PP DN 200/160 mm (dodávka, doprava) | kus | 1 | 300.18 | 300.18 |  |  | základní |  | 0 | 0.00136 | 0.00136 | 0 | 0 | 4 | K | 1 |  |  |  | ROZPOCET | 300.18 | 0 | 0 | 0 | 0 | 1 | 300.18 | 4 | 226
| VV |  | VIZ.MONTÁŽ | [14 empty] | VV | 1 | 1 | True | 0 | ROZPOCET
| VV |  | 1 |  | 1 | [12 empty] | VV | 1 | 2 | True | 0 | ROZPOCET
| VV |  | Součet |  | 1 | [12 empty] | VV | 1 | 4 | True | 1 | ROZPOCET
114 | K | 55243346.A | Poklop celolitinový průměr 600 mm, zatížení 40 t | kus | 20 | 3533.11 | 70662.2 |  |  | základní |  | 0 | 0.162 | 3.24 | 0 | 0 | 4 | K | 1 |  |  |  | ROZPOCET | 70662.2 | 0 | 0 | 0 | 0 | 1 | 70662.2 | 4 | 228
| VV |  | VIZ.MONTÁŽ | [14 empty] | VV | 1 | 1 | True | 0 | ROZPOCET
| VV |  | 20 |  | 20 | [12 empty] | VV | 1 | 2 | True | 0 | ROZPOCET
| VV |  | Součet |  | 20 | [12 empty] | VV | 1 | 4 | True | 1 | ROZPOCET
115 | K | 59224175 | Prstenec vyrovnávací 63/60 | kus | 8 | 264.32 | 2114.56 | RTS II / 2023 |  | základní |  | 0 | 0.039 | 0.312 | 0 | 0 | 4 | K | 1 |  |  |  | ROZPOCET | 2114.56 | 0 | 0 | 0 | 0 | 1 | 2114.56 | 4 | 230
| VV |  | VIZ.SPECIFIKACE ŠACHET | [14 empty] | VV | 1 | 1 | True | 0 | ROZPOCET
| VV |  | 8 |  | 8 | [12 empty] | VV | 1 | 2 | True | 0 | ROZPOCET
| VV |  | Součet |  | 8 | [12 empty] | VV | 1 | 4 | True | 1 | ROZPOCET
116 | K | 59224176 | Prstenec vyrovnávací 63/80 | kus | 13 | 285.57 | 3712.41 | RTS II / 2023 |  | základní |  | 0 | 0.051 | 0.663 | 0 | 0 | 4 | K | 1 |  |  |  | ROZPOCET | 3712.41 | 0 | 0 | 0 | 0 | 1 | 3712.41 | 4 | 232
| VV |  | VIZ.SPECIFIKACE ŠACHET | [14 empty] | VV | 1 | 1 | True | 0 | ROZPOCET
| VV |  | 13 |  | 13 | [12 empty] | VV | 1 | 2 | True | 0 | ROZPOCET
| VV |  | Součet |  | 13 | [12 empty] | VV | 1 | 4 | True | 1 | ROZPOCET
117 | K | 59224177 | Prstenec vyrovnávací 63/100 | kus | 8 | 312.14 | 2497.12 | RTS II / 2023 |  | základní |  | 0 | 0.068 | 0.544 | 0 | 0 | 4 | K | 1 |  |  |  | ROZPOCET | 2497.12 | 0 | 0 | 0 | 0 | 1 | 2497.12 | 4 | 234
| VV |  | VIZ.SPECIFIKACE ŠACHET | [14 empty] | VV | 1 | 1 | True | 0 | ROZPOCET
| VV |  | 8 |  | 8 | [12 empty] | VV | 1 | 2 | True | 0 | ROZPOCET
| VV |  | Součet |  | 8 | [12 empty] | VV | 1 | 4 | True | 1 | ROZPOCET
118 | K | 59224177.A | Prstenec vyrovnávací 63/120 | kus | 4 | 337.37 | 1349.48 | RTS II / 2023 |  | základní |  | 0 | 0.08 | 0.32 | 0 | 0 | 4 | K | 1 |  |  |  | ROZPOCET | 1349.48 | 0 | 0 | 0 | 0 | 1 | 1349.48 | 4 | 236
| VV |  | VIZ.SPECIFIKACE ŠACHET | [14 empty] | VV | 1 | 1 | True | 0 | ROZPOCET
| VV |  | 4 |  | 4 | [12 empty] | VV | 1 | 2 | True | 0 | ROZPOCET
| VV |  | Součet |  | 4 | [12 empty] | VV | 1 | 4 | True | 1 | ROZPOCET
119 | K | 59224353.A | Konus šachetní 100-63/58/12 | kus | 17 | 1649.67 | 28044.39 | RTS II / 2023 |  | základní |  | 0 | 0.585 | 9.945 | 0 | 0 | 4 | K | 1 |  |  |  | ROZPOCET | 28044.39 | 0 | 0 | 0 | 0 | 1 | 28044.39 | 4 | 238
| VV |  | VIZ.SPECIFIKACE ŠACHET | [14 empty] | VV | 1 | 1 | True | 0 | ROZPOCET
| VV |  | 17 |  | 17 | [12 empty] | VV | 1 | 2 | True | 0 | ROZPOCET
| VV |  | Součet |  | 17 | [12 empty] | VV | 1 | 4 | True | 1 | ROZPOCET
120 | K | 59224354 | Deska zákrytová 100-63/17 | kus | 3 | 4161.37 | 12484.11 | RTS II / 2023 |  | základní |  | 0 | 0.43 | 1.29 | 0 | 0 | 4 | K | 1 |  |  |  | ROZPOCET | 12484.11 | 0 | 0 | 0 | 0 | 1 | 12484.11 | 4 | 240
| VV |  | VIZ.SPECIFIKACE ŠACHET | [14 empty] | VV | 1 | 1 | True | 0 | ROZPOCET
| VV |  | 3 |  | 3 | [12 empty] | VV | 1 | 2 | True | 0 | ROZPOCET
| VV |  | Součet |  | 3 | [12 empty] | VV | 1 | 4 | True | 1 | ROZPOCET
121 | K | 59224356.A | Skruž šachetní 100/25/12 | kus | 10 | 788.97 | 7889.7 | RTS II / 2023 |  | základní |  | 0 | 0.25 | 2.5 | 0 | 0 | 4 | K | 1 |  |  |  | ROZPOCET | 7889.7 | 0 | 0 | 0 | 0 | 1 | 7889.7 | 4 | 242
| VV |  | VIZ.SPECIFIKACE ŠACHET | [14 empty] | VV | 1 | 1 | True | 0 | ROZPOCET
| VV |  | 10 |  | 10 | [12 empty] | VV | 1 | 2 | True | 0 | ROZPOCET
| VV |  | Součet |  | 10 | [12 empty] | VV | 1 | 4 | True | 1 | ROZPOCET
122 | K | 59224359.A | Skruž šachetní 100/50/12 | kus | 8 | 1362.77 | 10902.16 | RTS II / 2023 |  | základní |  | 0 | 0.5 | 4 | 0 | 0 | 4 | K | 1 |  |  |  | ROZPOCET | 10902.16 | 0 | 0 | 0 | 0 | 1 | 10902.16 | 4 | 244
| VV |  | VIZ.SPECIFIKACE ŠACHET | [14 empty] | VV | 1 | 1 | True | 0 | ROZPOCET
| VV |  | 8 |  | 8 | [12 empty] | VV | 1 | 2 | True | 0 | ROZPOCET
| VV |  | Součet |  | 8 | [12 empty] | VV | 1 | 4 | True | 1 | ROZPOCET
123 | K | 59224362.A | Skruž šachetní 100/100/12 | kus | 9 | 2725.55 | 24529.95 | RTS II / 2023 |  | základní |  | 0 | 1 | 9 | 0 | 0 | 4 | K | 1 |  |  |  | ROZPOCET | 24529.95 | 0 | 0 | 0 | 0 | 1 | 24529.95 | 4 | 246
| VV |  | VIZ.SPECIFIKACE ŠACHET | [14 empty] | VV | 1 | 1 | True | 0 | ROZPOCET
| VV |  | 9 |  | 9 | [12 empty] | VV | 1 | 2 | True | 0 | ROZPOCET
| VV |  | Součet |  | 9 | [12 empty] | VV | 1 | 4 | True | 1 | ROZPOCET
124 | K | 59224366.LP | Dno šachetní 100/468 KOM tl.15 cm. jednolité (dodáv, doprava) | kus | 9 | 6455.24 | 58097.16 |  |  | základní |  | 0 | 1.16 | 10.44 | 0 | 0 | 4 | K | 1 |  |  |  | ROZPOCET | 58097.16 | 0 | 0 | 0 | 0 | 1 | 58097.16 | 4 | 248
| VV |  | VIZ.SPECIFIKACE RŠ | [14 empty] | VV | 1 | 1 | True | 0 | ROZPOCET
| VV |  | 9 |  | 9 | [12 empty] | VV | 1 | 2 | True | 0 | ROZPOCET
| VV |  | Součet |  | 9 | [12 empty] | VV | 1 | 4 | True | 1 | ROZPOCET
125 | K | 59224367.LP | Dno šachetní 100/468 KOM tl.15 cm. jednolité (dodáv, doprava) | kus | 1 | 9615.12 | 9615.12 |  |  | základní |  | 0 | 1.16 | 1.16 | 0 | 0 | 4 | K | 1 |  |  |  | ROZPOCET | 9615.12 | 0 | 0 | 0 | 0 | 1 | 9615.12 | 4 | 250
| VV |  | VIZ.SPECIFIKACE RŠ - ATYP.DNO | [14 empty] | VV | 1 | 1 | True | 0 | ROZPOCET
| VV |  | 1 |  | 1 | [12 empty] | VV | 1 | 2 | True | 0 | ROZPOCET
| VV |  | Součet |  | 1 | [12 empty] | VV | 1 | 4 | True | 1 | ROZPOCET
126 | K | 59224368.LP | Dno šachetní 100/469 KOM tl.15 cm. jednolité (dodáv, doprava) | kus | 1 | 9615.12 | 9615.12 |  |  | základní |  | 0 | 1.165 | 1.165 | 0 | 0 | 4 | K | 1 |  |  |  | ROZPOCET | 9615.12 | 0 | 0 | 0 | 0 | 1 | 9615.12 | 4 | 252
| VV |  | VIZ.SPECIFIKACE RŠ | [14 empty] | VV | 1 | 1 | True | 0 | ROZPOCET
| VV |  | 1 |  | 1 | [12 empty] | VV | 1 | 2 | True | 0 | ROZPOCET
| VV |  | Součet |  | 1 | [12 empty] | VV | 1 | 4 | True | 1 | ROZPOCET
127 | K | 59224375.LP | Dno šachetní atyp.(rovné dno) 100/522 KOM tl.15 cm. jednolité (dodáv, doprava) | kus | 2 | 11116.03 | 22232.06 |  |  | základní |  | 0 | 1.16 | 2.32 | 0 | 0 | 4 | K | 1 |  |  |  | ROZPOCET | 22232.06 | 0 | 0 | 0 | 0 | 1 | 22232.06 | 4 | 254
| VV |  | VIZ.SPECIFIKACE ŠACHET - ATYP.DNO | [14 empty] | VV | 1 | 1 | True | 0 | ROZPOCET
| VV |  | 2 |  | 2 | [12 empty] | VV | 1 | 2 | True | 0 | ROZPOCET
| VV |  | Součet |  | 2 | [12 empty] | VV | 1 | 4 | True | 1 | ROZPOCET
128 | K | 59224376.LP | Dno šachetní 100/522 KOM tl.15 cm. jednolité (dodáv, doprava) | kus | 6 | 7029.04 | 42174.24 |  |  | základní |  | 0 | 1.165 | 6.99 | 0 | 0 | 4 | K | 1 |  |  |  | ROZPOCET | 42174.24 | 0 | 0 | 0 | 0 | 1 | 42174.24 | 4 | 256
| VV |  | VIZ.SPECIFIKACE RŠ | [14 empty] | VV | 1 | 1 | True | 0 | ROZPOCET
| VV |  | 6 |  | 6 | [12 empty] | VV | 1 | 2 | True | 0 | ROZPOCET
| VV |  | Součet |  | 6 | [12 empty] | VV | 1 | 4 | True | 1 | ROZPOCET
129 | K | 59224377.LP | Dno šachetní 100/822 KOM tl.15 cm. jednolité (dodáv, doprava) | kus | 1 | 7029.04 | 7029.04 |  |  | základní |  | 0 | 1.172 | 1.172 | 0 | 0 | 4 | K | 1 |  |  |  | ROZPOCET | 7029.04 | 0 | 0 | 0 | 0 | 1 | 7029.04 | 4 | 258
| VV |  | VIZ.SPECIFIKACE RŠ | [14 empty] | VV | 1 | 1 | True | 0 | ROZPOCET
| VV |  | 1 |  | 1 | [12 empty] | VV | 1 | 2 | True | 0 | ROZPOCET
| VV |  | Součet |  | 1 | [12 empty] | VV | 1 | 4 | True | 1 | ROZPOCET
130 | K | 59224373.A | Těsnění elastom pro šach díly - DN 1000 | kus | 47 | 244.4 | 11486.8 | RTS II / 2023 |  | základní |  | 0 | 0.002 | 0.094 | 0 | 0 | 4 | K | 1 |  |  |  | ROZPOCET | 11486.8 | 0 | 0 | 0 | 0 | 1 | 11486.8 | 4 | 260
| VV |  | VIZ.SPECIFIKACE ŠACHET | [14 empty] | VV | 1 | 1 | True | 0 | ROZPOCET
| VV |  | 47 |  | 47 | [12 empty] | VV | 1 | 2 | True | 0 | ROZPOCET
| VV |  | Součet |  | 47 | [12 empty] | VV | 1 | 4 | True | 1 | ROZPOCET
131 | K | 55241700 | Poklop litina 315/1,5 t do šachtové roury | kus | 20 | 2018.92 | 40378.4 | RTS II / 2023 |  | základní |  | 0 | 0.0085 | 0.17 | 0 | 0 | 4 | K | 1 |  |  |  | ROZPOCET | 40378.4 | 0 | 0 | 0 | 0 | 1 | 40378.4 | 4 | 262
| VV |  | VIZ.SPECIFIKACE ŠACHET | [14 empty] | VV | 1 | 1 | True | 0 | ROZPOCET
| VV |  | 20 |  | 20 | [12 empty] | VV | 1 | 2 | True | 0 | ROZPOCET
| VV |  | Součet |  | 20 | [12 empty] | VV | 1 | 4 | True | 1 | ROZPOCET
132 | K | 28697103.A | Roura šachtová korugovaná bez hrdla 315/1250 mm | kus | 20 | 664.12 | 13282.4 | RTS II / 2023 |  | základní |  | 0 | 0.00614 | 0.1228 | 0 | 0 | 4 | K | 1 |  |  |  | ROZPOCET | 13282.4 | 0 | 0 | 0 | 0 | 1 | 13282.4 | 4 | 264
| VV |  | VIZ.SPECIFIKACE ŠACHET | [14 empty] | VV | 1 | 1 | True | 0 | ROZPOCET
| VV |  | 20 |  | 20 | [12 empty] | VV | 1 | 2 | True | 0 | ROZPOCET
| VV |  | Součet |  | 20 | [12 empty] | VV | 1 | 4 | True | 1 | ROZPOCET
133 | K | 28697107 | Dno šachtové pro 315/200 mm přímý tok | kus | 13 | 609.66 | 7925.58 | RTS II / 2023 |  | základní |  | 0 | 0.0042 | 0.0546 | 0 | 0 | 4 | K | 1 |  |  |  | ROZPOCET | 7925.58 | 0 | 0 | 0 | 0 | 1 | 7925.58 | 4 | 266
| VV |  | VIZ.SPECIFIKACE ŠACHET | [14 empty] | VV | 1 | 1 | True | 0 | ROZPOCET
| VV |  | 13 |  | 13 | [12 empty] | VV | 1 | 2 | True | 0 | ROZPOCET
| VV |  | Součet |  | 13 | [12 empty] | VV | 1 | 4 | True | 1 | ROZPOCET
134 | K | 28697109 | Dno šachtové pro 315/200 mm pravý přítok | kus | 4 | 1625.76 | 6503.04 | RTS II / 2023 |  | základní |  | 0 | 0.00483 | 0.01932 | 0 | 0 | 4 | K | 1 |  |  |  | ROZPOCET | 6503.04 | 0 | 0 | 0 | 0 | 1 | 6503.04 | 4 | 268
| VV |  | VIZ.SPECIFIKACE ŠACHET | [14 empty] | VV | 1 | 1 | True | 0 | ROZPOCET
| VV |  | 4 |  | 4 | [12 empty] | VV | 1 | 2 | True | 0 | ROZPOCET
| VV |  | Součet |  | 4 | [12 empty] | VV | 1 | 4 | True | 1 | ROZPOCET
135 | K | 28697110 | Dno šachtové pro 315/200 mm levý přítok | kus | 3 | 1625.76 | 4877.28 | RTS II / 2023 |  | základní |  | 0 | 0.00482 | 0.01446 | 0 | 0 | 4 | K | 1 |  |  |  | ROZPOCET | 4877.28 | 0 | 0 | 0 | 0 | 1 | 4877.28 | 4 | 270
| VV |  | VIZ.SPECIFIKACE ŠACHET | [14 empty] | VV | 1 | 1 | True | 0 | ROZPOCET
| VV |  | 3 |  | 3 | [12 empty] | VV | 1 | 2 | True | 0 | ROZPOCET
| VV |  | Součet |  | 3 | [12 empty] | VV | 1 | 4 | True | 1 | ROZPOCET
136 | K | 28600610LP | Retenční bloky 0,8*0,8*0,66 (bloky pro vysoké zatížení) | kus | 80 | 1942.9 | 155432 |  |  | základní |  | 0 | 0.001 | 0.08 | 0 | 0 | 4 | K | 1 |  |  |  | ROZPOCET | 155432 | 0 | 0 | 0 | 0 | 1 | 155432 | 4 | 272
| VV |  | VIZ.RETENCE | [14 empty] | VV | 1 | 1 | True | 0 | ROZPOCET
| VV |  | 10*8 |  | 80 | [12 empty] | VV | 1 | 2 | True | 0 | ROZPOCET
| VV |  | Součet |  | 80 | [12 empty] | VV | 1 | 4 | True | 1 | ROZPOCET
137 | K | 286971878LP | Připojovací systém (vnitřní šachta), vč.poklopu | kus | 2 | 27525.75 | 55051.5 |  |  | základní |  | 0 | 0.13249 | 0.26498 | 0 | 0 | 4 | K | 1 |  |  |  | ROZPOCET | 55051.5 | 0 | 0 | 0 | 0 | 1 | 55051.5 | 4 | 274
| VV |  | RETENCE | [14 empty] | VV | 1 | 1 | True | 0 | ROZPOCET
| VV |  | 2 |  | 2 | [12 empty] | VV | 1 | 2 | True | 0 | ROZPOCET
| VV |  | Součet |  | 2 | [12 empty] | VV | 1 | 4 | True | 1 | ROZPOCET
138 | K | 69366198LP | Geotextilie 200 g/m2 š. 200cm 100% PP | m2 | 505.9 | 42.06 | 21278.15 |  |  | základní |  | 0 | 0.0003 | 0.15177 | 0 | 0 | 4 | K | 1 |  |  |  | ROZPOCET | 21278.15 | 0 | 0 | 0 | 0 | 1 | 21278.15 | 4 | 276
| VV |  | VIZ.RETENCE | [14 empty] | VV | 1 | 1 | True | 0 | ROZPOCET
| VV |  | 134,7 |  | 134.7 | [12 empty] | VV | 1 | 2 | True | 0 | ROZPOCET
| VV |  | VIZ.PRŮLEHY | [14 empty] | VV | 1 | 1 | True | 0 | ROZPOCET
| VV |  | 4*0,5*185,6 |  | 371.2 | [12 empty] | VV | 1 | 2 | True | 0 | ROZPOCET
| VV |  | Součet |  | 505.9 | [12 empty] | VV | 1 | 4 | True | 1 | ROZPOCET
139 | K | 69366198LP.1 | Geotextilie 500 g/m2 š. 200cm 100% PP s hydroizolací PVC 1,5 mm, Geotextilie 300 g/m2 š. 200cm | m2 | 71.6 | 453.15 | 32445.54 |  |  | základní |  | 0 | 0.0003 | 0.02148 | 0 | 0 | 4 | K | 1 |  |  |  | ROZPOCET | 32445.54 | 0 | 0 | 0 | 0 | 1 | 32445.54 | 4 | 278
| VV |  | RETENCE | [14 empty] | VV | 1 | 1 | True | 0 | ROZPOCET
| VV |  | 71,6 |  | 71.6 | [12 empty] | VV | 1 | 2 | True | 0 | ROZPOCET
| VV |  | Součet |  | 71.6 | [12 empty] | VV | 1 | 4 | True | 1 | ROZPOCET
148 | K | 286981024LP1 | Regulátor odtoku plastový (nastavitelná clona) 1,37 l/s bez přepadu, vč. nástavce na osazení do bet. RŠ | kus | 1 | 25019.59 | 25019.59 |  |  | základní |  | 0 | 0.0006 | 0.0006 | 0 | 0 | 4 | K | 1 |  |  |  | ROZPOCET | 25019.59 | 0 | 0 | 0 | 0 | 1 | 25019.59 | 4 | -1212878901
| VV |  | VIZ.TRAVNÍ PRŮLEH | [14 empty] | VV | 1 | 1 | True | 0 | ROZPOCET
| VV |  | 1 |  | 1 | [12 empty] | VV | 1 | 2 | True | 0 | ROZPOCET
| VV |  | Součet |  | 1 | [12 empty] | VV | 1 | 4 | True | 1 | ROZPOCET
140 | K | 286981024LP | Regulátor odtoku plastový (nastavitelná clona) 1,6 l/s bez přepadu, vč. nástavce na osazení do bet. RŠ | kus | 1 | 35973.13 | 35973.13 |  |  | základní |  | 0 | 0.0006 | 0.0006 | 0 | 0 | 4 | K | 1 |  |  |  | ROZPOCET | 35973.13 | 0 | 0 | 0 | 0 | 1 | 35973.13 | 4 | 280
| VV |  | VIZ.RETENCE | [14 empty] | VV | 1 | 1 | True | 0 | ROZPOCET
| VV |  | 1 |  | 1 | [12 empty] | VV | 1 | 2 | True | 0 | ROZPOCET
| VV |  | Součet |  | 1 | [12 empty] | VV | 1 | 4 | True | 1 | ROZPOCET
141 | K | 28614940LP | Zátka potrubí přetoku perforovaná DN200 | kus | 16 | 531.3 | 8500.8 |  |  | základní |  | 0 | 0 | 0 | 0 | 0 | 4 | K | 1 |  |  |  | ROZPOCET | 8500.8 | 0 | 0 | 0 | 0 | 1 | 8500.8 | 4 | 282
| VV |  | VIZ.PŘETOK PRŮLEHU | [14 empty] | VV | 1 | 1 | True | 0 | ROZPOCET
| VV |  | 16 |  | 16 | [12 empty] | VV | 1 | 2 | True | 0 | ROZPOCET
| VV |  | Součet |  | 16 | [12 empty] | VV | 1 | 4 | True | 1 | ROZPOCET
142 | K | 69310353 | Georohož protierozní, tl. 25 mm, 25 x 2 m | m2 | 278.4 | 130.39 | 36300.58 | RTS II / 2023 |  | základní |  | 0 | 0.00032 | 0.089088 | 0 | 0 | 4 | K | 1 |  |  |  | ROZPOCET | 36300.58 | 0 | 0 | 0 | 0 | 1 | 36300.58 | 4 | 284
| VV |  | VIZ.PRŮLEHY | [14 empty] | VV | 1 | 1 | True | 0 | ROZPOCET
| VV |  | 185,6*1,5 |  | 278.4 | [12 empty] | VV | 1 | 2 | True | 0 | ROZPOCET
| VV |  | Součet |  | 278.4 | [12 empty] | VV | 1 | 4 | True | 1 | ROZPOCET
143 | K | 58330000.LP | PÍSČITO-HLINITÁ VRSTVA, K= 1.10-4 m/s | t | 17.966 | 903.2 | 16226.89 |  |  | základní |  | 0 | 1 | 17.966 | 0 | 0 | 4 | K | 1 |  |  |  | ROZPOCET | 16226.89 | 0 | 0 | 0 | 0 | 1 | 16226.89 | 4 | 286
| VV |  | TRAVNÍ PRŮLEHY | [14 empty] | VV | 1 | 1 | True | 0 | ROZPOCET
| VV |  | (185,6*0,8*0,10)*1,21 |  | 17.966 | [12 empty] | VV | 1 | 2 | True | 0 | ROZPOCET
| VV |  | Součet |  | 17.966 | [12 empty] | VV | 1 | 4 | True | 1 | ROZPOCET
144 | K | 58330000LP | Písek 0-4 | t | 10.853 | 2561.29 | 27797.68 |  |  | základní |  | 0 | 1 | 10.853 | 0 | 0 | 4 | K | 1 |  |  |  | ROZPOCET | 27797.68 | 0 | 0 | 0 | 0 | 1 | 27797.68 | 4 | 288
| VV |  | VYROVNÁVACÍ VRSTVA POD RETENCÍ | [14 empty] | VV | 1 | 1 | True | 0 | ROZPOCET
| VV |  | 64,99*0,1*1,67 |  | 10.853 | [12 empty] | VV | 1 | 2 | True | 0 | ROZPOCET
| VV |  | Součet |  | 10.853 | [12 empty] | VV | 1 | 4 | True | 1 | ROZPOCET
145 | K | 583312054 | Kamenivo těžené frakce 0/4 B | t | 610.342 | 476.84 | 291035.48 |  |  | základní |  | 0 | 1 | 610.342 | 0 | 0 | 4 | K | 1 |  |  |  | ROZPOCET | 291035.48 | 0 | 0 | 0 | 0 | 1 | 291035.48 | 4 | 290
| VV |  | VIZ.OBSYP | [14 empty] | VV | 1 | 1 | True | 0 | ROZPOCET
| VV |  | 365,474*1,67 |  | 610.342 | [12 empty] | VV | 1 | 2 | True | 0 | ROZPOCET
| VV |  | Součet |  | 610.342 | [12 empty] | VV | 1 | 4 | True | 1 | ROZPOCET
146 | K | 583418064 | Kamenivo drcené frakce 16/32 B | t | 1295.779 | 592.39 | 767606.52 |  |  | základní |  | 0 | 1 | 1295.779 | 0 | 0 | 4 | K | 1 |  |  |  | ROZPOCET | 767606.52 | 0 | 0 | 0 | 0 | 1 | 767606.52 | 4 | 292
| VV |  | VIZ.ZÁSYP-KANALIZACE, RÝHA PRŮLEHU | [14 empty] | VV | 1 | 1 | True | 0 | ROZPOCET
| VV |  | 565,944*1,67 |  | 945.126 | [12 empty] | VV | 1 | 2 | True | 0 | ROZPOCET
| VV |  | VIZ.RETENCE | [14 empty] | VV | 1 | 1 | True | 0 | ROZPOCET
| VV |  | 209,59*1,67 |  | 350.015 | [12 empty] | VV | 1 | 2 | True | 0 | ROZPOCET
| VV |  | VIZ.PŘETOK PRŮLEHU | [14 empty] | VV | 1 | 1 | True | 0 | ROZPOCET
| VV |  | 0,5*0,5*0,15*(16) |  | 0.6 | [12 empty] | VV | 1 | 2 | True | 0 | ROZPOCET
| VV |  | VIZ.PŘETOK RETENCE | [14 empty] | VV | 1 | 1 | True | 0 | ROZPOCET
| VV |  | 0,5*0,5*0,15*(1) |  | 0.038 | [12 empty] | VV | 1 | 2 | True | 0 | ROZPOCET
| VV |  | Součet |  | 1295.779 | [12 empty] | VV | 1 | 4 | True | 1 | ROZPOCET

## D.2.4 - Přípojka a přelož...
{999fd7c1-d119-4e0e-aa84-d94918c18a85}
2
| KRYCÍ LIST SOUPISU PRACÍ | [7 empty] | v --- níže se nacházejí doplnkové a pomocné údaje k sestavám --- v | [8 empty] | False
Stavba:
Novostavba Onkologické kliniky P4 - Přeložky, Přípojky, OS, Komunikace, chodníky a přístřešky, Sadové úpravy
Objekt:
IO 04 - Přípojky a přeložka vody
Soupis:
D.2.4 - Přípojka a přeložka vody
| KSO: |  |  |  |  | CC-CZ:
| Místo: |  | Olomouc |  |  | Datum: | 2024-06-27
| Zadavatel: |  |  |  |  | IČ:
|  | Fakultní nemocnice Olomouc |  |  |  | DIČ:
| Uchazeč: |  |  |  |  | IČ: | 25567225
|  | Sdružení firem VW WACHAL a.s., YUCON CZ s.r.o. a STANTER, a.s. zkratkou S-VWYUST |  |  |  | DIČ: | CZ25567225
| Projektant: |  |  |  |  | IČ:
|  | Adam Rujbr Architects |  |  |  | DIČ:
| Zpracovatel: |  |  |  |  | IČ:
DIČ:
Poznámka:
| Cena bez DPH | [5 empty] | 991180.47
|  |  | Základ daně |  |  | Sazba daně | Výše daně
| DPH | základní | 991180.47 |  |  | 21% | 208147.9
|  | snížená | 0 |  |  | 12% | 0
|  | zákl. přenesená | 0 |  |  | 21% | 0
|  | sníž. přenesená | 0 |  |  | 12% | 0
|  | nulová | 0 |  |  | 0% | 0
| Cena s DPH |  |  | v | CZK |  | 1199328.37
REKAPITULACE ČLENĚNÍ SOUPISU PRACÍ
Stavba:
Novostavba Onkologické kliniky P4 - Přeložky, Přípojky, OS, Komunikace, chodníky a přístřešky, Sadové úpravy
Objekt:
IO 04 - Přípojky a přeložka vody
Soupis:
D.2.4 - Přípojka a přeložka vody
Místo: |  |  | Olomouc |  |  | Datum: | 2024-06-27
Zadavatel: |  |  | Fakultní nemocnice Olomouc |  |  | Projektant: | Adam Rujbr Architects
Uchazeč: |  |  | Sdružení firem VW WACHAL a.s., YUCON CZ s.r.o. a STANTER, a.s. zkratkou S-VWYUST |  |  | Zpracovatel:
Kód dílu - Popis | [6 empty] | Cena celkem [CZK]
Náklady stavby celkem | [6 empty] | 991180.47 | [11 empty] | -1
| 11 - Přípravné a přidružené práce | [5 empty] | 55719.48
| 12 - Odkopávky a prokopávky | [5 empty] | 13717.45
| 13 - Hloubené vykopávky | [5 empty] | 81223.16
| 15 - Roubení | [5 empty] | 33873.54
| 16 - Přemístění výkopku | [5 empty] | 107720.2
| 17 - Konstrukce ze zemin | [5 empty] | 50800.47
| 19 - Hloubení pro podzemní stěny, ražení a hloubení důlní | [5 empty] | 54403.71
| 32 - Zdi přehradní a opěrné | [5 empty] | 2985.78
| 45 - Podkladní a vedlejší konstrukce (kromě vozovek a železničního svršku) | [5 empty] | 19525.16
| 783 - Nátěry | [5 empty] | 1770.96
| 85 - Potrubí z trub litinových | [5 empty] | 7914.11
| 87 - Potrubí z trub plastických, skleněných a čedičových | [5 empty] | 51359.35
| 89 - Ostatní konstrukce a práce na trubním vedení | [5 empty] | 87208.1
| 91 - Doplňující konstrukce a práce na pozemních komunikacích a zpevněných plochách | [5 empty] | 3036.27
| H27 - Vedení trubní dálková a přípojná | [5 empty] | 42995.92
| M46 - Zemní práce při montážích | [5 empty] | 8627.66
| D1 - Ostatní materiál | [5 empty] | 368299.15
SOUPIS PRACÍ
Stavba:
Novostavba Onkologické kliniky P4 - Přeložky, Přípojky, OS, Komunikace, chodníky a přístřešky, Sadové úpravy
Objekt:
IO 04 - Přípojky a přeložka vody
Soupis:
D.2.4 - Přípojka a přeložka vody
Místo: |  |  | Olomouc |  |  | Datum: | 2024-06-27
Zadavatel: |  |  | Fakultní nemocnice Olomouc |  |  | Projektant: | Adam Rujbr Architects
Uchazeč: |  |  | Sdružení firem VW WACHAL a.s., YUCON CZ s.r.o. a STANTER, a.s. zkratkou S-VWYUST |  |  | Zpracovatel:
PČ | Typ | Kód | Popis | MJ | Množství | J.cena [CZK] | Cena celkem [CZK] | Cenová soustava |  | DPH | J. Nh [h] | Nh celkem [h] | J. hmotnost [t] | Hmotnost celkem [t] | J. suť [t] | Suť Celkem [t]
Náklady soupisu celkem | [6 empty] | 991180.47 |  |  |  |  | 0 |  | 337.8008 |  | 0 |  | D | -1 | [10 empty] | 991180.47
| D | 11 | Přípravné a přidružené práce |  |  |  | 55719.48 |  |  |  |  | 0 |  | 0.16461 |  | 0 | 1 | D | 0 |  |  |  | ROZPOCET | [6 empty] | 55719.48
1 | K | 115101201R00IM | Čerpání vody na výšku do 10 m, přítok do 500 l/min | h | 360 | 38.74 | 13946.4 | RTS II / 2023 |  | základní |  | 0 | 0 | 0 | 0 | 0 | 4 | K | 1 |  |  |  | ROZPOCET | 13946.4 | 0 | 0 | 0 | 0 | 1 | 13946.4 | 4 | 2
| VV |  | DEN X HODIN | [14 empty] | VV | 1 | 1 | True | 0 | ROZPOCET
| VV |  | 15*24 |  | 360 | [12 empty] | VV | 1 | 2 | True | 0 | ROZPOCET
| VV |  | Součet |  | 360 | [12 empty] | VV | 1 | 4 | True | 1 | ROZPOCET
2 | K | 115101301R00IM | Pohotovost čerp.soupravy, výška 10 m, přítok 500 l | den | 30 | 1383.58 | 41507.4 | RTS II / 2023 |  | základní |  | 0 | 0 | 0 | 0 | 0 | 4 | K | 1 |  |  |  | ROZPOCET | 41507.4 | 0 | 0 | 0 | 0 | 1 | 41507.4 | 4 | 4
| VV |  | DEN | [14 empty] | VV | 1 | 1 | True | 0 | ROZPOCET
| VV |  | 1*30 |  | 30 | [12 empty] | VV | 1 | 2 | True | 0 | ROZPOCET
| VV |  | Součet |  | 30 | [12 empty] | VV | 1 | 4 | True | 1 | ROZPOCET
3 | K | 119001401R00 | Dočasné zajištění ocelového potrubí do DN 200 mm | m | 6 | 22.14 | 132.84 | RTS II / 2023 |  | základní |  | 0 | 0.00869 | 0.05214 | 0 | 0 | 4 | K | 1 |  |  |  | ROZPOCET | 132.84 | 0 | 0 | 0 | 0 | 1 | 132.84 | 4 | 6
| VV |  | VIZ.SITUACE (VODOVOD DN100) | [14 empty] | VV | 1 | 1 | True | 0 | ROZPOCET
| VV |  | 2*1,5 |  | 3 | [12 empty] | VV | 1 | 2 | True | 0 | ROZPOCET
| VV |  | VIZ.SITUACE (VODOVOD DN50) | [14 empty] | VV | 1 | 1 | True | 0 | ROZPOCET
| VV |  | 2*1,5 |  | 3 | [12 empty] | VV | 1 | 2 | True | 0 | ROZPOCET
| VV |  | Součet |  | 6 | [12 empty] | VV | 1 | 4 | True | 1 | ROZPOCET
4 | K | 119001402R00 | Dočasné zajištění ocelového potrubí DN 200-500 mm | m | 3 | 22.14 | 66.42 | RTS II / 2023 |  | základní |  | 0 | 0.01271 | 0.03813 | 0 | 0 | 4 | K | 1 |  |  |  | ROZPOCET | 66.42 | 0 | 0 | 0 | 0 | 1 | 66.42 | 4 | 8
| VV |  | VIZ.SITUACE (STÁV.TEPLOVOD) | [14 empty] | VV | 1 | 1 | True | 0 | ROZPOCET
| VV |  | 2*1,5 |  | 3 | [12 empty] | VV | 1 | 2 | True | 0 | ROZPOCET
| VV |  | Součet |  | 3 | [12 empty] | VV | 1 | 4 | True | 1 | ROZPOCET
5 | K | 119001421R00 | Dočasné zajištění kabelů - do počtu 3 kabelů | m | 3 | 22.14 | 66.42 | RTS II / 2023 |  | základní |  | 0 | 0.02478 | 0.07434 | 0 | 0 | 4 | K | 1 |  |  |  | ROZPOCET | 66.42 | 0 | 0 | 0 | 0 | 1 | 66.42 | 4 | 10
| VV |  | EL.KABELY SLP | [14 empty] | VV | 1 | 1 | True | 0 | ROZPOCET
| VV |  | 2*1,5 |  | 3 | [12 empty] | VV | 1 | 2 | True | 0 | ROZPOCET
| VV |  | Součet |  | 3 | [12 empty] | VV | 1 | 4 | True | 1 | ROZPOCET
| D | 12 | Odkopávky a prokopávky |  |  |  | 13717.45 |  |  |  |  | 0 |  | 0 |  | 0 | 1 | D | 0 |  |  |  | ROZPOCET | [6 empty] | 13717.45
6 | K | 120001101R00 | Příplatek za ztížení vykopávky v blízkosti vedení | m3 | 14.58 | 940.84 | 13717.45 | RTS II / 2023 |  | základní |  | 0 | 0 | 0 | 0 | 0 | 4 | K | 1 |  |  |  | ROZPOCET | 13717.45 | 0 | 0 | 0 | 0 | 1 | 13717.45 | 4 | 12
| VV |  | VIZ.TEPLOVOD | [14 empty] | VV | 1 | 1 | True | 0 | ROZPOCET
| VV |  | 2*1,5*1,5*1,0 |  | 4.5 | [12 empty] | VV | 1 | 2 | True | 0 | ROZPOCET
| VV |  | VIZ.VODOVOD | [14 empty] | VV | 1 | 1 | True | 0 | ROZPOCET
| VV |  | (2+2)*1,5*1,5*1,0 |  | 9 | [12 empty] | VV | 1 | 2 | True | 0 | ROZPOCET
| VV |  | VIZ.EL.KABELY | [14 empty] | VV | 1 | 1 | True | 0 | ROZPOCET
| VV |  | 2*1,5*0,6*0,6 |  | 1.08 | [12 empty] | VV | 1 | 2 | True | 0 | ROZPOCET
| VV |  | Součet |  | 14.58 | [12 empty] | VV | 1 | 4 | True | 1 | ROZPOCET
| D | 13 | Hloubené vykopávky |  |  |  | 81223.16 |  |  |  |  | 0 |  | 0 |  | 0 | 1 | D | 0 |  |  |  | ROZPOCET | [6 empty] | 81223.16
7 | K | 132201212R00IM | Hloubení rýh š.do 200 cm hor.3 do 1000m3,STROJNĚ | m3 | 176.942 | 387.4 | 68547.33 | RTS II / 2023 |  | základní |  | 0 | 0 | 0 | 0 | 0 | 4 | K | 1 |  |  |  | ROZPOCET | 68547.33 | 0 | 0 | 0 | 0 | 1 | 68547.33 | 4 | 14
| VV |  | D_2_4 | [14 empty] | VV | 1 | 1 | True | 0 | ROZPOCET
| VV |  | 1*176,9418 |  | 176.942 | [12 empty] | VV | 1 | 2 | True | 0 | ROZPOCET
| VV |  | Součet |  | 176.942 | [12 empty] | VV | 1 | 4 | True | 1 | ROZPOCET
8 | K | 132201219R00IM | Přípl.za lepivost,hloubení rýh 200cm,hor.3,STROJNĚ | m3 | 88.471 | 38.74 | 3427.37 | RTS II / 2023 |  | základní |  | 0 | 0 | 0 | 0 | 0 | 4 | K | 1 |  |  |  | ROZPOCET | 3427.37 | 0 | 0 | 0 | 0 | 1 | 3427.37 | 4 | 16
| VV |  | 50% HLOUBENÍ, D_2_4 | [14 empty] | VV | 1 | 1 | True | 0 | ROZPOCET
| VV |  | 0,5*176,9418 |  | 88.471 | [12 empty] | VV | 1 | 2 | True | 0 | ROZPOCET
| VV |  | Součet |  | 88.471 | [12 empty] | VV | 1 | 4 | True | 1 | ROZPOCET
9 | K | 132301210R00IM | Hloubení rýh š.do 200 cm hor.4 do 50 m3, STROJNĚ | m3 | 19.66 | 442.75 | 8704.47 | RTS II / 2023 |  | základní |  | 0 | 0 | 0 | 0 | 0 | 4 | K | 1 |  |  |  | ROZPOCET | 8704.47 | 0 | 0 | 0 | 0 | 1 | 8704.47 | 4 | 18
| VV |  | D_2_4 | [14 empty] | VV | 1 | 1 | True | 0 | ROZPOCET
| VV |  | 1*19,6602 |  | 19.66 | [12 empty] | VV | 1 | 2 | True | 0 | ROZPOCET
| VV |  | Součet |  | 19.66 | [12 empty] | VV | 1 | 4 | True | 1 | ROZPOCET
10 | K | 132301219R00IM | Přípl.za lepivost,hloubení rýh 200cm,hor.4,STROJNĚ | m3 | 9.83 | 55.34 | 543.99 | RTS II / 2023 |  | základní |  | 0 | 0 | 0 | 0 | 0 | 4 | K | 1 |  |  |  | ROZPOCET | 543.99 | 0 | 0 | 0 | 0 | 1 | 543.99 | 4 | 20
| VV |  | 50% HLOUBENÍ, D_2_4 | [14 empty] | VV | 1 | 1 | True | 0 | ROZPOCET
| VV |  | 0,5*19,6602 |  | 9.83 | [12 empty] | VV | 1 | 2 | True | 0 | ROZPOCET
| VV |  | Součet |  | 9.83 | [12 empty] | VV | 1 | 4 | True | 1 | ROZPOCET
| D | 15 | Roubení |  |  |  | 33873.54 |  |  |  |  | 0 |  | 0.39194 |  | 0 | 1 | D | 0 |  |  |  | ROZPOCET | [6 empty] | 33873.54
11 | K | 151101101R00IM | Pažení a rozepření stěn rýh - příložné - hl.do 2 m | m2 | 395.904 | 71.95 | 28485.29 | RTS II / 2023 |  | základní |  | 0 | 0.00099 | 0.39194 | 0 | 0 | 4 | K | 1 |  |  |  | ROZPOCET | 28485.29 | 0 | 0 | 0 | 0 | 1 | 28485.29 | 4 | 22
| VV |  | D_2_4 | [14 empty] | VV | 1 | 1 | True | 0 | ROZPOCET
| VV |  | 1*395,904 |  | 395.904 | [12 empty] | VV | 1 | 2 | True | 0 | ROZPOCET
| VV |  | Součet |  | 395.904 | [12 empty] | VV | 1 | 4 | True | 1 | ROZPOCET
12 | K | 151101111R00IM | Odstranění pažení stěn rýh - příložné - hl. do 2 m | m2 | 395.904 | 13.61 | 5388.25 | RTS II / 2023 |  | základní |  | 0 | 0 | 0 | 0 | 0 | 4 | K | 1 |  |  |  | ROZPOCET | 5388.25 | 0 | 0 | 0 | 0 | 1 | 5388.25 | 4 | 24
| VV |  | D_2_4 | [14 empty] | VV | 1 | 1 | True | 0 | ROZPOCET
| VV |  | 1*395,904 |  | 395.904 | [12 empty] | VV | 1 | 2 | True | 0 | ROZPOCET
| VV |  | Součet |  | 395.904 | [12 empty] | VV | 1 | 4 | True | 1 | ROZPOCET
| D | 16 | Přemístění výkopku |  |  |  | 107720.2 |  |  |  |  | 0 |  | 0 |  | 0 | 1 | D | 0 |  |  |  | ROZPOCET | [6 empty] | 107720.2
13 | K | 161101101R00IM | Svislé přemístění výkopku z hor.1-4 do 2,5 m | m3 | 196.602 | 138.36 | 27201.85 | RTS II / 2023 |  | základní |  | 0 | 0 | 0 | 0 | 0 | 4 | K | 1 |  |  |  | ROZPOCET | 27201.85 | 0 | 0 | 0 | 0 | 1 | 27201.85 | 4 | 26
| VV |  | D_2_4 | [14 empty] | VV | 1 | 1 | True | 0 | ROZPOCET
| VV |  | 1*196,602 |  | 196.602 | [12 empty] | VV | 1 | 2 | True | 0 | ROZPOCET
| VV |  | Součet |  | 196.602 | [12 empty] | VV | 1 | 4 | True | 1 | ROZPOCET
14 | K | 167101102R00IM | Nakládání výkopku z hor. 1 ÷ 4 v množství nad 100 m3 | m3 | 196.602 | 110.69 | 21761.88 | RTS II / 2023 |  | základní |  | 0 | 0 | 0 | 0 | 0 | 4 | K | 1 |  |  |  | ROZPOCET | 21761.88 | 0 | 0 | 0 | 0 | 1 | 21761.88 | 4 | 28
| VV |  | D_2_4 | [14 empty] | VV | 1 | 1 | True | 0 | ROZPOCET
| VV |  | 1*196,602 |  | 196.602 | [12 empty] | VV | 1 | 2 | True | 0 | ROZPOCET
| VV |  | Součet |  | 196.602 | [12 empty] | VV | 1 | 4 | True | 1 | ROZPOCET
15 | K | 162701105R00IM | Vodorovné přemístění výkopku z hor.1-4 do 10000 m | m3 | 196.602 | 243.51 | 47874.55 | RTS II / 2023 |  | základní |  | 0 | 0 | 0 | 0 | 0 | 4 | K | 1 |  |  |  | ROZPOCET | 47874.55 | 0 | 0 | 0 | 0 | 1 | 47874.55 | 4 | 30
| VV |  | D_2_3 | [14 empty] | VV | 1 | 1 | True | 0 | ROZPOCET
| VV |  | 1*196,602 |  | 196.602 | [12 empty] | VV | 1 | 2 | True | 0 | ROZPOCET
| VV |  | Součet |  | 196.602 | [12 empty] | VV | 1 | 4 | True | 1 | ROZPOCET
16 | K | 162701109R00IM | Příplatek k vod. přemístění hor.1-4 za další 1 km | m3 | 983.01 | 11.07 | 10881.92 | RTS II / 2023 |  | základní |  | 0 | 0 | 0 | 0 | 0 | 4 | K | 1 |  |  |  | ROZPOCET | 10881.92 | 0 | 0 | 0 | 0 | 1 | 10881.92 | 4 | 32
| VV |  | 5km, CELKEM 15 km, D_2_3 | [14 empty] | VV | 1 | 1 | True | 0 | ROZPOCET
| VV |  | 5*196,602 |  | 983.01 | [12 empty] | VV | 1 | 2 | True | 0 | ROZPOCET
| VV |  | Součet |  | 983.01 | [12 empty] | VV | 1 | 4 | True | 1 | ROZPOCET
| D | 17 | Konstrukce ze zemin |  |  |  | 50800.47 |  |  |  |  | 0 |  | 0 |  | 0 | 1 | D | 0 |  |  |  | ROZPOCET | [6 empty] | 50800.47
17 | K | 175101101R00IM | Obsyp potrubí bez prohození sypaniny | m3 | 52.856 | 553.43 | 29252.1 | RTS II / 2023 |  | základní |  | 0 | 0 | 0 | 0 | 0 | 4 | K | 1 |  |  |  | ROZPOCET | 29252.1 | 0 | 0 | 0 | 0 | 1 | 29252.1 | 4 | 34
| VV |  | D_2_4 | [14 empty] | VV | 1 | 1 | True | 0 | ROZPOCET
| VV |  | 1*52,856 |  | 52.856 | [12 empty] | VV | 1 | 2 | True | 0 | ROZPOCET
| VV |  | Součet |  | 52.856 | [12 empty] | VV | 1 | 4 | True | 1 | ROZPOCET
18 | K | 174101101R00IM | Zásyp jam, rýh, šachet se zhutněním | m3 | 129.786 | 166.03 | 21548.37 | RTS II / 2023 |  | základní |  | 0 | 0 | 0 | 0 | 0 | 4 | K | 1 |  |  |  | ROZPOCET | 21548.37 | 0 | 0 | 0 | 0 | 1 | 21548.37 | 4 | 36
| VV |  | D_2_4 | [14 empty] | VV | 1 | 1 | True | 0 | ROZPOCET
| VV |  | 1*129,786 |  | 129.786 | [12 empty] | VV | 1 | 2 | True | 0 | ROZPOCET
| VV |  | Součet |  | 129.786 | [12 empty] | VV | 1 | 4 | True | 1 | ROZPOCET
| D | 19 | Hloubení pro podzemní stěny, ražení a hloubení důlní |  |  |  | 54403.71 |  |  |  |  | 0 |  | 0 |  | 0 | 1 | D | 0 |  |  |  | ROZPOCET | [6 empty] | 54403.71
19 | K | 199000002R00IM | Poplatek za skládku horniny 1- 4, č. dle katal. odpadů 17 05 04 | m3 | 196.602 | 276.72 | 54403.71 | RTS II / 2023 |  | základní |  | 0 | 0 | 0 | 0 | 0 | 4 | K | 1 |  |  |  | ROZPOCET | 54403.71 | 0 | 0 | 0 | 0 | 1 | 54403.71 | 4 | 38
| VV |  | D_2_4 | [14 empty] | VV | 1 | 1 | True | 0 | ROZPOCET
| VV |  | 1*196,602 |  | 196.602 | [12 empty] | VV | 1 | 2 | True | 0 | ROZPOCET
| VV |  | Součet |  | 196.602 | [12 empty] | VV | 1 | 4 | True | 1 | ROZPOCET
| D | 32 | Zdi přehradní a opěrné |  |  |  | 2985.78 |  |  |  |  | 0 |  | 1.7932 |  | 0 | 1 | D | 0 |  |  |  | ROZPOCET | [6 empty] | 2985.78
20 | K | 327311114R00 | Opěrné bloky z betonu prostého vodost. C25/30 | m3 | 0.607 | 4918.91 | 2985.78 | RTS II / 2023 |  | základní |  | 0 | 2.9541 | 1.7932 | 0 | 0 | 4 | K | 1 |  |  |  | ROZPOCET | 2985.78 | 0 | 0 | 0 | 0 | 1 | 2985.78 | 4 | 40
| VV |  | T-kus, vč.bednění, zajištění potrubí, montáže | [14 empty] | VV | 1 | 1 | True | 0 | ROZPOCET
| VV |  | 0,55*0,35*0,6*(4) |  | 0.462 | [12 empty] | VV | 1 | 2 | True | 0 | ROZPOCET
| VV |  | Hydrant, vč.bednění, zajištění potrubí, montáže | [14 empty] | VV | 1 | 1 | True | 0 | ROZPOCET
| VV |  | 0,5*0,5*0,29*(2) |  | 0.145 | [12 empty] | VV | 1 | 2 | True | 0 | ROZPOCET
| VV |  | Součet |  | 0.607 | [12 empty] | VV | 1 | 4 | True | 1 | ROZPOCET
| D | 45 | Podkladní a vedlejší konstrukce (kromě vozovek a železničního svršku) |  |  |  | 19525.16 |  |  |  |  | 0 |  | 24.6916 |  | 0 | 1 | D | 0 |  |  |  | ROZPOCET | [6 empty] | 19525.16
21 | K | 451572111R00IM | Lože pod potrubí z kameniva těženého 0 - 4 mm | m3 | 13.059 | 1495.15 | 19525.16 | RTS II / 2023 |  | základní |  | 0 | 1.8908 | 24.6916 | 0 | 0 | 4 | K | 1 |  |  |  | ROZPOCET | 19525.16 | 0 | 0 | 0 | 0 | 1 | 19525.16 | 4 | 42
| VV |  | D_2_4 | [14 empty] | VV | 1 | 1 | True | 0 | ROZPOCET
| VV |  | 1*13,059 |  | 13.059 | [12 empty] | VV | 1 | 2 | True | 0 | ROZPOCET
| VV |  | Součet |  | 13.059 | [12 empty] | VV | 1 | 4 | True | 1 | ROZPOCET
| D | 783 | Nátěry |  |  |  | 1770.96 |  |  |  |  | 0 |  | 0.00464 |  | 0 | 2 | D | 0 |  |  |  | ROZPOCET | [6 empty] | 1770.96
22 | K | 783422320LP | Nátěr syntetický poklopy 2x | kus | 8 | 221.37 | 1770.96 |  |  | základní |  | 0 | 0.00058 | 0.00464 | 0 | 0 | 16 | K | 1 |  |  |  | ROZPOCET | 1770.96 | 0 | 0 | 0 | 0 | 1 | 1770.96 | 16 | 44
| VV |  | ŠOUPÁTKOVÉ | [14 empty] | VV | 1 | 1 | True | 0 | ROZPOCET
| VV |  | 1+3+2 |  | 6 | [12 empty] | VV | 1 | 2 | True | 0 | ROZPOCET
| VV |  | HYDRANTOVÉ | [14 empty] | VV | 1 | 1 | True | 0 | ROZPOCET
| VV |  | 2 |  | 2 | [12 empty] | VV | 1 | 2 | True | 0 | ROZPOCET
| VV |  | Součet |  | 8 | [12 empty] | VV | 1 | 4 | True | 1 | ROZPOCET
| D | 85 | Potrubí z trub litinových |  |  |  | 7914.11 |  |  |  |  | 0 |  | 0 |  | 0 | 1 | D | 0 |  |  |  | ROZPOCET | [6 empty] | 7914.11
23 | K | 857601101R00 | Montáž tvarovek jednoosých, tvárná litina DN 80 | kus | 5 | 830.15 | 4150.75 | RTS II / 2023 |  | základní |  | 0 | 0 | 0 | 0 | 0 | 4 | K | 1 |  |  |  | ROZPOCET | 4150.75 | 0 | 0 | 0 | 0 | 1 | 4150.75 | 4 | 46
| VV |  | FF80/500 | [14 empty] | VV | 1 | 1 | True | 0 | ROZPOCET
| VV |  | 2 |  | 2 | [12 empty] | VV | 1 | 2 | True | 0 | ROZPOCET
| VV |  | PP | [14 empty] | VV | 1 | 1 | True | 0 | ROZPOCET
| VV |  | 2 |  | 2 | [12 empty] | VV | 1 | 2 | True | 0 | ROZPOCET
| VV |  | JIŠTĚNÁ SPOJKA DN50 | [14 empty] | VV | 1 | 1 | True | 0 | ROZPOCET
| VV |  | 1 |  | 1 | [12 empty] | VV | 1 | 2 | True | 0 | ROZPOCET
| VV |  | Součet |  | 5 | [12 empty] | VV | 1 | 4 | True | 1 | ROZPOCET
24 | K | 857601102R00 | Montáž tvarovek jednoosých, tvárná litina DN 100 | kus | 4 | 940.84 | 3763.36 | RTS II / 2023 |  | základní |  | 0 | 0 | 0 | 0 | 0 | 4 | K | 1 |  |  |  | ROZPOCET | 3763.36 | 0 | 0 | 0 | 0 | 1 | 3763.36 | 4 | 48
| VV |  | FFR100/50 | [14 empty] | VV | 1 | 1 | True | 0 | ROZPOCET
| VV |  | 1 |  | 1 | [12 empty] | VV | 1 | 2 | True | 0 | ROZPOCET
| VV |  | FFR100/80 | [14 empty] | VV | 1 | 1 | True | 0 | ROZPOCET
| VV |  | 1 |  | 1 | [12 empty] | VV | 1 | 2 | True | 0 | ROZPOCET
| VV |  | SPOJKA JIŠTĚNA | [14 empty] | VV | 1 | 1 | True | 0 | ROZPOCET
| VV |  | 2 |  | 2 | [12 empty] | VV | 1 | 2 | True | 0 | ROZPOCET
| VV |  | Součet |  | 4 | [12 empty] | VV | 1 | 4 | True | 1 | ROZPOCET
| D | 87 | Potrubí z trub plastických, skleněných a čedičových |  |  |  | 51359.35 |  |  |  |  | 0 |  | 0.00016 |  | 0 | 1 | D | 0 |  |  |  | ROZPOCET | [6 empty] | 51359.35
25 | K | 871161121R00 | Montáž trubek polyetylenových ve výkopu d 32 mm | m | 6 | 83.01 | 498.06 | RTS II / 2023 |  | základní |  | 0 | 0 | 0 | 0 | 0 | 4 | K | 1 |  |  |  | ROZPOCET | 498.06 | 0 | 0 | 0 | 0 | 1 | 498.06 | 4 | 50
| VV |  | VIZ.ODVODNĚNÍ HYDRANTŮ | [14 empty] | VV | 1 | 1 | True | 0 | ROZPOCET
| VV |  | 2*3,0 |  | 6 | [12 empty] | VV | 1 | 2 | True | 0 | ROZPOCET
| VV |  | Součet |  | 6 | [12 empty] | VV | 1 | 4 | True | 1 | ROZPOCET
26 | K | 871211121R00 | Montáž trubek polyetylenových ve výkopu d 63 mm | m | 11 | 94.08 | 1034.88 | RTS II / 2023 |  | základní |  | 0 | 0 | 0 | 0 | 0 | 4 | K | 1 |  |  |  | ROZPOCET | 1034.88 | 0 | 0 | 0 | 0 | 1 | 1034.88 | 4 | 52
| VV |  | VIZ.PODÉLNÝ PROFIL | [14 empty] | VV | 1 | 1 | True | 0 | ROZPOCET
| VV |  | 11 |  | 11 | [12 empty] | VV | 1 | 2 | True | 0 | ROZPOCET
| VV |  | Součet |  | 11 | [12 empty] | VV | 1 | 4 | True | 1 | ROZPOCET
27 | K | 871241121R00 | Montáž potrubí polyetylenového ve výkopu d 90 mm | m | 42 | 99.62 | 4184.04 | RTS II / 2023 |  | základní |  | 0 | 0 | 0 | 0 | 0 | 4 | K | 1 |  |  |  | ROZPOCET | 4184.04 | 0 | 0 | 0 | 0 | 1 | 4184.04 | 4 | 54
| VV |  | VIZ.PODÉLNÝ PROFIL | [14 empty] | VV | 1 | 1 | True | 0 | ROZPOCET
| VV |  | 42 |  | 42 | [12 empty] | VV | 1 | 2 | True | 0 | ROZPOCET
| VV |  | Součet |  | 42 | [12 empty] | VV | 1 | 4 | True | 1 | ROZPOCET
28 | K | 871251121R00 | Montáž trubek polyetylenových ve výkopu d 110 mm | m | 78 | 121.76 | 9497.28 | RTS II / 2023 |  | základní |  | 0 | 0 | 0 | 0 | 0 | 4 | K | 1 |  |  |  | ROZPOCET | 9497.28 | 0 | 0 | 0 | 0 | 1 | 9497.28 | 4 | 56
| VV |  | VIZ.PODÉLNÝ PROFIL | [14 empty] | VV | 1 | 1 | True | 0 | ROZPOCET
| VV |  | 78 |  | 78 | [12 empty] | VV | 1 | 2 | True | 0 | ROZPOCET
| VV |  | Součet |  | 78 | [12 empty] | VV | 1 | 4 | True | 1 | ROZPOCET
29 | K | 877212121R00 | Přirážka za 1 spoj elektrotvarovky d 63 mm | kus | 8 | 188.17 | 1505.36 | RTS II / 2023 |  | základní |  | 0 | 0 | 0 | 0 | 0 | 4 | K | 1 |  |  |  | ROZPOCET | 1505.36 | 0 | 0 | 0 | 0 | 1 | 1505.36 | 4 | 58
| VV |  | VIZ.KLADEČSKÉ SCHÉMA | [14 empty] | VV | 1 | 1 | True | 0 | ROZPOCET
| VV |  | 2+4+2 |  | 8 | [12 empty] | VV | 1 | 2 | True | 0 | ROZPOCET
| VV |  | Součet |  | 8 | [12 empty] | VV | 1 | 4 | True | 1 | ROZPOCET
30 | K | 877242121R00 | Přirážka za 1 spoj elektrotvarovky d 90 mm | kus | 16 | 215.84 | 3453.44 | RTS II / 2023 |  | základní |  | 0 | 0 | 0 | 0 | 0 | 4 | K | 1 |  |  |  | ROZPOCET | 3453.44 | 0 | 0 | 0 | 0 | 1 | 3453.44 | 4 | 60
| VV |  | VIZ.KLADEČSKÉ SCHÉMA | [14 empty] | VV | 1 | 1 | True | 0 | ROZPOCET
| VV |  | 2+14 |  | 16 | [12 empty] | VV | 1 | 2 | True | 0 | ROZPOCET
| VV |  | Součet |  | 16 | [12 empty] | VV | 1 | 4 | True | 1 | ROZPOCET
31 | K | 877252121R00 | Přirážka za 1 spoj elektrotvarovky d 110 mm | kus | 42 | 243.51 | 10227.42 | RTS II / 2023 |  | základní |  | 0 | 0 | 0 | 0 | 0 | 4 | K | 1 |  |  |  | ROZPOCET | 10227.42 | 0 | 0 | 0 | 0 | 1 | 10227.42 | 4 | 62
| VV |  | VIZ.KLADEČSKÉ SCHÉMA | [14 empty] | VV | 1 | 1 | True | 0 | ROZPOCET
| VV |  | 2+34+2+4 |  | 42 | [12 empty] | VV | 1 | 2 | True | 0 | ROZPOCET
| VV |  | Součet |  | 42 | [12 empty] | VV | 1 | 4 | True | 1 | ROZPOCET
32 | K | 70411151LP | Vytyčení stávajícího i rušeného vodovodu | m | 155 | 25.46 | 3946.3 |  |  | základní |  | 0 | 0 | 0 | 0 | 0 | 4 | K | 1 |  |  |  | ROZPOCET | 3946.3 | 0 | 0 | 0 | 0 | 1 | 3946.3 | 4 | 64
| VV |  | VIZ.SITUACE | [14 empty] | VV | 1 | 1 | True | 0 | ROZPOCET
| VV |  | 5+65+85 |  | 155 | [12 empty] | VV | 1 | 2 | True | 0 | ROZPOCET
| VV |  | Součet |  | 155 | [12 empty] | VV | 1 | 4 | True | 1 | ROZPOCET
33 | K | 879172199R00 | Příplatek za montáž vodovodních přípojek DN 32-80 | kus | 2 | 1383.58 | 2767.16 | RTS II / 2023 |  | základní |  | 0 | 8e-05 | 0.00016 | 0 | 0 | 4 | K | 1 |  |  |  | ROZPOCET | 2767.16 | 0 | 0 | 0 | 0 | 1 | 2767.16 | 4 | 66
| VV |  | VIZ.KLADEČSKÉ SCHÉMA | [14 empty] | VV | 1 | 1 | True | 0 | ROZPOCET
| VV |  | 1+1 |  | 2 | [12 empty] | VV | 1 | 2 | True | 0 | ROZPOCET
| VV |  | Součet |  | 2 | [12 empty] | VV | 1 | 4 | True | 1 | ROZPOCET
34 | K | 879231191R00 | Příplatek za montáž trubek ve sklonu DN 40-550 | m | 12 | 149.43 | 1793.16 | RTS II / 2023 |  | základní |  | 0 | 0 | 0 | 0 | 0 | 4 | K | 1 |  |  |  | ROZPOCET | 1793.16 | 0 | 0 | 0 | 0 | 1 | 1793.16 | 4 | 68
| VV |  | VIZ.PODÉLNÉ PROFILY | [14 empty] | VV | 1 | 1 | True | 0 | ROZPOCET
| VV |  | 12 |  | 12 | [12 empty] | VV | 1 | 2 | True | 0 | ROZPOCET
| VV |  | Součet |  | 12 | [12 empty] | VV | 1 | 4 | True | 1 | ROZPOCET
35 | K | 871812112LP | Výřez na stávajím potrubí DN50 a DN100 | kus | 3 | 4150.75 | 12452.25 |  |  | základní |  | 0 | 0 | 0 | 0 | 0 | 4 | K | 1 |  |  |  | ROZPOCET | 12452.25 | 0 | 0 | 0 | 0 | 1 | 12452.25 | 4 | 70
| VV |  | VIZ.KLADEČSKÉ SCHÉMA | [14 empty] | VV | 1 | 1 | True | 0 | ROZPOCET
| VV |  | 3 |  | 3 | [12 empty] | VV | 1 | 2 | True | 0 | ROZPOCET
| VV |  | Součet |  | 3 | [12 empty] | VV | 1 | 4 | True | 1 | ROZPOCET
| D | 89 | Ostatní konstrukce a práce na trubním vedení |  |  |  | 87208.1 |  |  |  |  | 0 |  | 1.4434 |  | 0 | 1 | D | 0 |  |  |  | ROZPOCET | [6 empty] | 87208.1
36 | K | 899713111R00 | Orientační tabulky na sloupku ocelovém, betonovém | kus | 8 | 415.07 | 3320.56 | RTS II / 2023 |  | základní |  | 0 | 0.00024 | 0.00192 | 0 | 0 | 4 | K | 1 |  |  |  | ROZPOCET | 3320.56 | 0 | 0 | 0 | 0 | 1 | 3320.56 | 4 | 72
| VV |  | OZNAČENÍ LOMU A VSTUPU DO OBJEKTU, HYDR. A ŠOUPÁTEK | [14 empty] | VV | 1 | 1 | True | 0 | ROZPOCET
| VV |  | 1+3+2+2 |  | 8 | [12 empty] | VV | 1 | 2 | True | 0 | ROZPOCET
| VV |  | Součet |  | 8 | [12 empty] | VV | 1 | 4 | True | 1 | ROZPOCET
37 | K | 892241111R00 | Tlaková zkouška vodovodního potrubí DN 80 | m | 53 | 27.67 | 1466.51 | RTS II / 2023 |  | základní |  | 0 | 0 | 0 | 0 | 0 | 4 | K | 1 |  |  |  | ROZPOCET | 1466.51 | 0 | 0 | 0 | 0 | 1 | 1466.51 | 4 | 74
| VV |  | VIZ.SITUACE | [14 empty] | VV | 1 | 1 | True | 0 | ROZPOCET
| VV |  | 11+42 |  | 53 | [12 empty] | VV | 1 | 2 | True | 0 | ROZPOCET
| VV |  | Součet |  | 53 | [12 empty] | VV | 1 | 4 | True | 1 | ROZPOCET
38 | K | 892271111R00 | Tlaková zkouška vodovodního potrubí DN 125 | m | 78 | 28.78 | 2244.84 | RTS II / 2023 |  | základní |  | 0 | 0 | 0 | 0 | 0 | 4 | K | 1 |  |  |  | ROZPOCET | 2244.84 | 0 | 0 | 0 | 0 | 1 | 2244.84 | 4 | 76
| VV |  | VIZ.SITUACE | [14 empty] | VV | 1 | 1 | True | 0 | ROZPOCET
| VV |  | 78 |  | 78 | [12 empty] | VV | 1 | 2 | True | 0 | ROZPOCET
| VV |  | Součet |  | 78 | [12 empty] | VV | 1 | 4 | True | 1 | ROZPOCET
39 | K | 892372111R00 | Zabezpečení konců vodovod. potrubí DN 300 | úsek | 3 | 2767.16 | 8301.48 | RTS II / 2023 |  | základní |  | 0 | 0.03503 | 0.10509 | 0 | 0 | 4 | K | 1 |  |  |  | ROZPOCET | 8301.48 | 0 | 0 | 0 | 0 | 1 | 8301.48 | 4 | 78
| VV |  | 3 |  | 3 | [12 empty] | VV | 1 | 2 | True | 0 | ROZPOCET
| VV |  | Součet |  | 3 | [12 empty] | VV | 1 | 4 | True | 1 | ROZPOCET
40 | K | 722 00-1002VD | Uzavření/otevření systému vodovodu, vypouštění systému, včetně dodávek a montáže | kus | 2 | 5534.33 | 11068.66 |  |  | základní |  | 0 | 0.03363 | 0.06726 | 0 | 0 | 4 | K | 1 |  |  |  | ROZPOCET | 11068.66 | 0 | 0 | 0 | 0 | 1 | 11068.66 | 4 | 80
| VV |  | VIZ.SITUACE A HARMONOGRAM VÝSTAVBY | [14 empty] | VV | 1 | 1 | True | 0 | ROZPOCET
| VV |  | 2 |  | 2 | [12 empty] | VV | 1 | 2 | True | 0 | ROZPOCET
| VV |  | Součet |  | 2 | [12 empty] | VV | 1 | 4 | True | 1 | ROZPOCET
41 | K | 892590002LP | Uzavření, otevření a přepojení vodovodu do DN100 | soubor | 3 | 8301.49 | 24904.47 |  |  | základní |  | 0 | 0 | 0 | 0 | 0 | 4 | K | 1 |  |  |  | ROZPOCET | 24904.47 | 0 | 0 | 0 | 0 | 1 | 24904.47 | 4 | 82
| VV |  | VIZ.SITUACE | [14 empty] | VV | 1 | 1 | True | 0 | ROZPOCET
| VV |  | 2+1 |  | 3 | [12 empty] | VV | 1 | 2 | True | 0 | ROZPOCET
| VV |  | Součet |  | 3 | [12 empty] | VV | 1 | 4 | True | 1 | ROZPOCET
42 | K | 892233111R00 | Desinfekce vodovodního potrubí DN 70 | m | 11 | 94.08 | 1034.88 | RTS II / 2023 |  | základní |  | 0 | 0 | 0 | 0 | 0 | 4 | K | 1 |  |  |  | ROZPOCET | 1034.88 | 0 | 0 | 0 | 0 | 1 | 1034.88 | 4 | 84
| VV |  | VIZ.KLADEČSKÉ SCHÉMA | [14 empty] | VV | 1 | 1 | True | 0 | ROZPOCET
| VV |  | 11 |  | 11 | [12 empty] | VV | 1 | 2 | True | 0 | ROZPOCET
| VV |  | Součet |  | 11 | [12 empty] | VV | 1 | 4 | True | 1 | ROZPOCET
43 | K | 892273111R00 | Desinfekce vodovodního potrubí DN 125 | m | 120 | 110.69 | 13282.8 | RTS II / 2023 |  | základní |  | 0 | 0 | 0 | 0 | 0 | 4 | K | 1 |  |  |  | ROZPOCET | 13282.8 | 0 | 0 | 0 | 0 | 1 | 13282.8 | 4 | 86
| VV |  | VIZ.KLADEČSKÉ SCHÉMA | [14 empty] | VV | 1 | 1 | True | 0 | ROZPOCET
| VV |  | 42+78 |  | 120 | [12 empty] | VV | 1 | 2 | True | 0 | ROZPOCET
| VV |  | Součet |  | 120 | [12 empty] | VV | 1 | 4 | True | 1 | ROZPOCET
44 | K | 891247111R00 | Montáž hydrantů podzemních DN 80 | kus | 3 | 1660.3 | 4980.9 | RTS II / 2023 |  | základní |  | 0 | 0.00011 | 0.00033 | 0 | 0 | 4 | K | 1 |  |  |  | ROZPOCET | 4980.9 | 0 | 0 | 0 | 0 | 1 | 4980.9 | 4 | 88
| VV |  | VIZ.PODÉLNÉ PROFILY | [14 empty] | VV | 1 | 1 | True | 0 | ROZPOCET
| VV |  | 2 |  | 2 | [12 empty] | VV | 1 | 2 | True | 0 | ROZPOCET
| VV |  | DEMONTÁŽ | [14 empty] | VV | 1 | 1 | True | 0 | ROZPOCET
| VV |  | 1 |  | 1 | [12 empty] | VV | 1 | 2 | True | 0 | ROZPOCET
| VV |  | Součet |  | 3 | [12 empty] | VV | 1 | 4 | True | 1 | ROZPOCET
45 | K | 891211111R00 | Montáž vodovodních šoupátek ve výkopu DN 50 | kus | 1 | 940.84 | 940.84 | RTS II / 2023 |  | základní |  | 0 | 0.00021 | 0.00021 | 0 | 0 | 4 | K | 1 |  |  |  | ROZPOCET | 940.84 | 0 | 0 | 0 | 0 | 1 | 940.84 | 4 | 90
| VV |  | VIZ.KLADEČSKÉ SCHÉMA | [14 empty] | VV | 1 | 1 | True | 0 | ROZPOCET
| VV |  | 1 |  | 1 | [12 empty] | VV | 1 | 2 | True | 0 | ROZPOCET
| VV |  | Součet |  | 1 | [12 empty] | VV | 1 | 4 | True | 1 | ROZPOCET
46 | K | 891241111R00 | Montáž vodovodních šoupátek ve výkopu DN 80 | kus | 3 | 1383.58 | 4150.74 | RTS II / 2023 |  | základní |  | 0 | 0.00022 | 0.00066 | 0 | 0 | 4 | K | 1 |  |  |  | ROZPOCET | 4150.74 | 0 | 0 | 0 | 0 | 1 | 4150.74 | 4 | 92
| VV |  | VIZ.KLADEČSKÉ SCHÉMA | [14 empty] | VV | 1 | 1 | True | 0 | ROZPOCET
| VV |  | 3 |  | 3 | [12 empty] | VV | 1 | 2 | True | 0 | ROZPOCET
| VV |  | Součet |  | 3 | [12 empty] | VV | 1 | 4 | True | 1 | ROZPOCET
47 | K | 891261111R00 | Montáž vodovodních šoupátek ve výkopu DN 100 | kus | 2 | 1604.96 | 3209.92 | RTS II / 2023 |  | základní |  | 0 | 0.00041 | 0.00082 | 0 | 0 | 4 | K | 1 |  |  |  | ROZPOCET | 3209.92 | 0 | 0 | 0 | 0 | 1 | 3209.92 | 4 | 94
| VV |  | VIZ.KLADEČSKÉ SCHÉMA | [14 empty] | VV | 1 | 1 | True | 0 | ROZPOCET
| VV |  | 2 |  | 2 | [12 empty] | VV | 1 | 2 | True | 0 | ROZPOCET
| VV |  | Součet |  | 2 | [12 empty] | VV | 1 | 4 | True | 1 | ROZPOCET
48 | K | 899401112R00 | Osazení poklopů litinových šoupátkových | kus | 6 | 830.15 | 4980.9 | RTS II / 2023 |  | základní |  | 0 | 0.11178 | 0.67068 | 0 | 0 | 4 | K | 1 |  |  |  | ROZPOCET | 4980.9 | 0 | 0 | 0 | 0 | 1 | 4980.9 | 4 | 96
| VV |  | VIZ.KLADEČSKÉ SCHÉMA | [14 empty] | VV | 1 | 1 | True | 0 | ROZPOCET
| VV |  | 1+3+2 |  | 6 | [12 empty] | VV | 1 | 2 | True | 0 | ROZPOCET
| VV |  | Součet |  | 6 | [12 empty] | VV | 1 | 4 | True | 1 | ROZPOCET
49 | K | 899401113R00 | Osazení poklopů litinových hydrantových | kus | 2 | 1660.3 | 3320.6 | RTS II / 2023 |  | základní |  | 0 | 0.29823 | 0.59646 | 0 | 0 | 4 | K | 1 |  |  |  | ROZPOCET | 3320.6 | 0 | 0 | 0 | 0 | 1 | 3320.6 | 4 | 98
| VV |  | VIZ.KLADEČSKÉ SCHÉMA | [14 empty] | VV | 1 | 1 | True | 0 | ROZPOCET
| VV |  | 2 |  | 2 | [12 empty] | VV | 1 | 2 | True | 0 | ROZPOCET
| VV |  | Součet |  | 2 | [12 empty] | VV | 1 | 4 | True | 1 | ROZPOCET
| D | 91 | Doplňující konstrukce a práce na pozemních komunikacích a zpevněných plochách |  |  |  | 3036.27 |  |  |  |  | 0 |  | 0.22622 |  | 0 | 1 | D | 0 |  |  |  | ROZPOCET | [6 empty] | 3036.27
50 | K | 916211111R00 | Osazení obruby z kostek drobných, bez opěry, kamen | m | 8.164 | 371.91 | 3036.27 | RTS II / 2023 |  | základní |  | 0 | 0.02771 | 0.22622 | 0 | 0 | 4 | K | 1 |  |  |  | ROZPOCET | 3036.27 | 0 | 0 | 0 | 0 | 1 | 3036.27 | 4 | 100
| VV |  | VIZ.POKLOPY | [14 empty] | VV | 1 | 1 | True | 0 | ROZPOCET
| VV |  | (2*3,14*0,15)*(6)+(2*3,14*0,20)*(2) |  | 8.164 | [12 empty] | VV | 1 | 2 | True | 0 | ROZPOCET
| VV |  | Součet |  | 8.164 | [12 empty] | VV | 1 | 4 | True | 1 | ROZPOCET
| D | H27 | Vedení trubní dálková a přípojná |  |  |  | 42995.92 |  |  |  |  | 0 |  | 0 |  | 0 | 1 | D | 0 |  |  |  | ROZPOCET | [6 empty] | 42995.92
51 | K | 998276101R00 | Přesun hmot, trubní vedení plastová, otevř. výkop | t | 310.754 | 138.36 | 42995.92 | RTS II / 2023 |  | základní |  | 0 | 0 | 0 | 0 | 0 | 4 | K | 1 |  |  |  | ROZPOCET | 42995.92 | 0 | 0 | 0 | 0 | 1 | 42995.92 | 4 | 102
| VV |  | 309,0838+0,2262+1,4434+0,0002 |  | 310.754 | [12 empty] | VV | 1 | 2 | True | 0 | ROZPOCET
| VV |  | Součet |  | 310.754 | [12 empty] | VV | 1 | 4 | True | 1 | ROZPOCET
| D | M46 | Zemní práce při montážích |  |  |  | 8627.66 |  |  |  |  | 0 |  | 0 |  | 0 | 1 | D | 0 |  |  |  | ROZPOCET | [6 empty] | 8627.66
52 | K | 460921102LP | Geodetické zaměření nového potrubí (dodávka, doprava, mzdy) | m | 131 | 38.19 | 5002.89 |  |  | základní |  | 0 | 0 | 0 | 0 | 0 | 4 | K | 1 |  |  |  | ROZPOCET | 5002.89 | 0 | 0 | 0 | 0 | 1 | 5002.89 | 4 | 104
| VV |  | VIZ.VODOVOD | [14 empty] | VV | 1 | 1 | True | 0 | ROZPOCET
| VV |  | 11+42+78 |  | 131 | [12 empty] | VV | 1 | 2 | True | 0 | ROZPOCET
| VV |  | Součet |  | 131 | [12 empty] | VV | 1 | 4 | True | 1 | ROZPOCET
53 | K | 466590LP | Zakrytí potrubí výstražnou folií s vodičem 6 mm2 "POZOD VODA" | m | 131 | 27.67 | 3624.77 |  |  | základní |  | 0 | 0 | 0 | 0 | 0 | 4 | K | 1 |  |  |  | ROZPOCET | 3624.77 | 0 | 0 | 0 | 0 | 1 | 3624.77 | 4 | 106
| VV |  | VIZ.PODÉLNÝ PROFIL | [14 empty] | VV | 1 | 1 | True | 0 | ROZPOCET
| VV |  | 11+42+78 |  | 131 | [12 empty] | VV | 1 | 2 | True | 0 | ROZPOCET
| VV |  | Součet |  | 131 | [12 empty] | VV | 1 | 4 | True | 1 | ROZPOCET
| D | D1 | Ostatní materiál |  |  |  | 368299.15 |  |  |  |  | 0 |  | 309.0851 |  | 0 | 1 | D | 0 |  |  |  | ROZPOCET | [6 empty] | 368299.15
54 | K | 5586590RK | Fólie výstražná modrá "POZOR VODA" + 2 vodiče | m | 131 | 50.47 | 6611.57 |  |  | základní |  | 0 | 0 | 0 | 0 | 0 | 4 | K | 1 |  |  |  | ROZPOCET | 6611.57 | 0 | 0 | 0 | 0 | 1 | 6611.57 | 4 | 108
| VV |  | VIZ.PODÉLNÝ PROFIL | [14 empty] | VV | 1 | 1 | True | 0 | ROZPOCET
| VV |  | 11+42+78 |  | 131 | [12 empty] | VV | 1 | 2 | True | 0 | ROZPOCET
| VV |  | Součet |  | 131 | [12 empty] | VV | 1 | 4 | True | 1 | ROZPOCET
55 | K | 552599939 | Tvarovka přírubová s přírubovou odbočkou T DN 80/80 | kus | 1 | 2764.06 | 2764.06 | RTS II / 2023 |  | základní |  | 0 | 0.0149 | 0.0149 | 0 | 0 | 4 | K | 1 |  |  |  | ROZPOCET | 2764.06 | 0 | 0 | 0 | 0 | 1 | 2764.06 | 4 | 110
| VV |  | VIZ.KLADEČSKÉ SCHÉMA | [14 empty] | VV | 1 | 1 | True | 0 | ROZPOCET
| VV |  | 1 |  | 1 | [12 empty] | VV | 1 | 2 | True | 0 | ROZPOCET
| VV |  | Součet |  | 1 | [12 empty] | VV | 1 | 4 | True | 1 | ROZPOCET
56 | K | 552599943 | Tvarovka přír. s přír. odb. T DN 100/80 | kus | 1 | 3304.66 | 3304.66 | RTS II / 2023 |  | základní |  | 0 | 0.0178 | 0.0178 | 0 | 0 | 4 | K | 1 |  |  |  | ROZPOCET | 3304.66 | 0 | 0 | 0 | 0 | 1 | 3304.66 | 4 | 112
| VV |  | VIZ.KLADEČSKÉ SCHÉMA | [14 empty] | VV | 1 | 1 | True | 0 | ROZPOCET
| VV |  | 1 |  | 1 | [12 empty] | VV | 1 | 2 | True | 0 | ROZPOCET
| VV |  | Součet |  | 1 | [12 empty] | VV | 1 | 4 | True | 1 | ROZPOCET
57 | K | 552599944 | Tvarovka přír. s přír. odb. Duktus T DN 100/100 | kus | 2 | 3058.93 | 6117.86 | RTS II / 2023 |  | základní |  | 0 | 0.0197 | 0.0394 | 0 | 0 | 4 | K | 1 |  |  |  | ROZPOCET | 6117.86 | 0 | 0 | 0 | 0 | 1 | 6117.86 | 4 | 114
| VV |  | VIZ.KLADEČSKÉ SCHÉMA | [14 empty] | VV | 1 | 1 | True | 0 | ROZPOCET
| VV |  | 2 |  | 2 | [12 empty] | VV | 1 | 2 | True | 0 | ROZPOCET
| VV |  | Součet |  | 2 | [12 empty] | VV | 1 | 4 | True | 1 | ROZPOCET
58 | K | 422935301LP | Speciální spojka DN 50, PN 16 (jištěná proti posunu pro všechny stand. mat. potrubí s velkým rozsahem vnějších průměrů potrubí a úhlovým vychýlením) | kus | 1 | 4088.32 | 4088.32 |  |  | základní |  | 0 | 0.0049 | 0.0049 | 0 | 0 | 4 | K | 1 |  |  |  | ROZPOCET | 4088.32 | 0 | 0 | 0 | 0 | 1 | 4088.32 | 4 | 116
| VV |  | VIZ.KLADEČSKÉ SCHÉMA | [14 empty] | VV | 1 | 1 | True | 0 | ROZPOCET
| VV |  | 1 |  | 1 | [12 empty] | VV | 1 | 2 | True | 0 | ROZPOCET
| VV |  | Součet |  | 1 | [12 empty] | VV | 1 | 4 | True | 1 | ROZPOCET
59 | K | 422935304LP | Speciální spojka DN 100, PN 16 (jištěná proti posunu pro všechny stand. mat. potrubí s velkým rozsahem vnějších průměrů potrubí a úhlovým vychýlením) | kus | 2 | 6367.58 | 12735.16 |  |  | základní |  | 0 | 0.0125 | 0.025 | 0 | 0 | 4 | K | 1 |  |  |  | ROZPOCET | 12735.16 | 0 | 0 | 0 | 0 | 1 | 12735.16 | 4 | 118
| VV |  | VIZ.KLADEČSKÉ SCHÉMA | [14 empty] | VV | 1 | 1 | True | 0 | ROZPOCET
| VV |  | 2 |  | 2 | [12 empty] | VV | 1 | 2 | True | 0 | ROZPOCET
| VV |  | Součet |  | 2 | [12 empty] | VV | 1 | 4 | True | 1 | ROZPOCET
60 | K | 55251217 | Trouba přírubová litinová FF DN 80 mm, L = 500 mm | kus | 2 | 2656.48 | 5312.96 | RTS II / 2023 |  | základní |  | 0 | 0.014 | 0.028 | 0 | 0 | 4 | K | 1 |  |  |  | ROZPOCET | 5312.96 | 0 | 0 | 0 | 0 | 1 | 5312.96 | 4 | 120
| VV |  | VIZ.KLADEČSKÉ SCHÉMA | [14 empty] | VV | 1 | 1 | True | 0 | ROZPOCET
| VV |  | 2 |  | 2 | [12 empty] | VV | 1 | 2 | True | 0 | ROZPOCET
| VV |  | Součet |  | 2 | [12 empty] | VV | 1 | 4 | True | 1 | ROZPOCET
61 | K | 5526009702 | Koleno přír.s patkou N DN 80 | kus | 2 | 2032.21 | 4064.42 | RTS II / 2023 |  | základní |  | 0 | 0.0122 | 0.0244 | 0 | 0 | 4 | K | 1 |  |  |  | ROZPOCET | 4064.42 | 0 | 0 | 0 | 0 | 1 | 4064.42 | 4 | 122
| VV |  | VIZ.MONTÁŽ (HYDRANT) | [14 empty] | VV | 1 | 1 | True | 0 | ROZPOCET
| VV |  | 2 |  | 2 | [12 empty] | VV | 1 | 2 | True | 0 | ROZPOCET
| VV |  | Součet |  | 2 | [12 empty] | VV | 1 | 4 | True | 1 | ROZPOCET
62 | K | 55259813 | Přechod přírubový FFR DN 100/ 50 | kus | 1 | 1747.96 | 1747.96 | RTS II / 2023 |  | základní |  | 0 | 0.0081 | 0.0081 | 0 | 0 | 4 | K | 1 |  |  |  | ROZPOCET | 1747.96 | 0 | 0 | 0 | 0 | 1 | 1747.96 | 4 | 124
| VV |  | VIZ.KLADEČSKÉ SCHÉMA | [14 empty] | VV | 1 | 1 | True | 0 | ROZPOCET
| VV |  | 1 |  | 1 | [12 empty] | VV | 1 | 2 | True | 0 | ROZPOCET
| VV |  | Součet |  | 1 | [12 empty] | VV | 1 | 4 | True | 1 | ROZPOCET
63 | K | 55259815 | Přechod přírubový FFR DN 100/ 80 | kus | 1 | 1673.58 | 1673.58 | RTS II / 2023 |  | základní |  | 0 | 0.0098 | 0.0098 | 0 | 0 | 4 | K | 1 |  |  |  | ROZPOCET | 1673.58 | 0 | 0 | 0 | 0 | 1 | 1673.58 | 4 | 126
| VV |  | VIZ.KLADEČSKÉ SCHÉMA | [14 empty] | VV | 1 | 1 | True | 0 | ROZPOCET
| VV |  | 1 |  | 1 | [12 empty] | VV | 1 | 2 | True | 0 | ROZPOCET
| VV |  | Součet |  | 1 | [12 empty] | VV | 1 | 4 | True | 1 | ROZPOCET
64 | K | 286134111 | Trubka tlaková RC1 PE100 32x3,0 mm PN16 | m | 6 | 25.24 | 151.44 | RTS II / 2023 |  | základní |  | 0 | 0.00027 | 0.00162 | 0 | 0 | 4 | K | 1 |  |  |  | ROZPOCET | 151.44 | 0 | 0 | 0 | 0 | 1 | 151.44 | 4 | 128
| VV |  | VIZ.MONTÁŽ | [14 empty] | VV | 1 | 1 | True | 0 | ROZPOCET
| VV |  | 2*3,0 |  | 6 | [12 empty] | VV | 1 | 2 | True | 0 | ROZPOCET
| VV |  | Součet |  | 6 | [12 empty] | VV | 1 | 4 | True | 1 | ROZPOCET
65 | K | 286134121 | Trubka tlaková RC1 PE100 63x5,8 mm PN16 | m | 11 | 90.32 | 993.52 | RTS II / 2023 |  | základní |  | 0 | 0.00105 | 0.01155 | 0 | 0 | 4 | K | 1 |  |  |  | ROZPOCET | 993.52 | 0 | 0 | 0 | 0 | 1 | 993.52 | 4 | 130
| VV |  | VIZ.MONTÁŽ | [14 empty] | VV | 1 | 1 | True | 0 | ROZPOCET
| VV |  | 11 |  | 11 | [12 empty] | VV | 1 | 2 | True | 0 | ROZPOCET
| VV |  | Součet |  | 11 | [12 empty] | VV | 1 | 4 | True | 1 | ROZPOCET
66 | K | 286134128 | Trubka tlaková RC1 PE100 90x5,4 mm PN10 | m | 42 | 120.87 | 5076.54 | RTS II / 2023 |  | základní |  | 0 | 0.00146 | 0.06132 | 0 | 0 | 4 | K | 1 |  |  |  | ROZPOCET | 5076.54 | 0 | 0 | 0 | 0 | 1 | 5076.54 | 4 | 132
| VV |  | VIZ.MONTÁŽ | [14 empty] | VV | 1 | 1 | True | 0 | ROZPOCET
| VV |  | 42 |  | 42 | [12 empty] | VV | 1 | 2 | True | 0 | ROZPOCET
| VV |  | Součet |  | 42 | [12 empty] | VV | 1 | 4 | True | 1 | ROZPOCET
67 | K | 286134131 | Trubka tlaková RC1 PE100 110x6,6 mm PN10 | m | 78 | 175.33 | 13675.74 | RTS II / 2023 |  | základní |  | 0 | 0.00217 | 0.16926 | 0 | 0 | 4 | K | 1 |  |  |  | ROZPOCET | 13675.74 | 0 | 0 | 0 | 0 | 1 | 13675.74 | 4 | 134
| VV |  | VIZ.MONTÁŽ | [14 empty] | VV | 1 | 1 | True | 0 | ROZPOCET
| VV |  | 78 |  | 78 | [12 empty] | VV | 1 | 2 | True | 0 | ROZPOCET
| VV |  | Součet |  | 78 | [12 empty] | VV | 1 | 4 | True | 1 | ROZPOCET
68 | K | 28613039.M | Elektrokoleno 45° d 63 mm PE 100 | kus | 2 | 434.33 | 868.66 | RTS II / 2023 |  | základní |  | 0 | 0 | 0 | 0 | 0 | 4 | K | 1 |  |  |  | ROZPOCET | 868.66 | 0 | 0 | 0 | 0 | 1 | 868.66 | 4 | 136
| VV |  | VIZ.KLADEČSKÉ SCHÉMA | [14 empty] | VV | 1 | 1 | True | 0 | ROZPOCET
| VV |  | 2 |  | 2 | [12 empty] | VV | 1 | 2 | True | 0 | ROZPOCET
| VV |  | Součet |  | 2 | [12 empty] | VV | 1 | 4 | True | 1 | ROZPOCET
69 | K | 28613048.M | Elektrokoleno 90° d 63 mm PE 100 | kus | 1 | 430.35 | 430.35 | RTS II / 2023 |  | základní |  | 0 | 0 | 0 | 0 | 0 | 4 | K | 1 |  |  |  | ROZPOCET | 430.35 | 0 | 0 | 0 | 0 | 1 | 430.35 | 4 | 138
| VV |  | VIZ.KLADEČSKÉ SCHÉMA | [14 empty] | VV | 1 | 1 | True | 0 | ROZPOCET
| VV |  | 1 |  | 1 | [12 empty] | VV | 1 | 2 | True | 0 | ROZPOCET
| VV |  | Součet |  | 1 | [12 empty] | VV | 1 | 4 | True | 1 | ROZPOCET
70 | K | 28613049.M | Elektrokoleno 90° d 90 mm PE 100 | kus | 1 | 769.05 | 769.05 | RTS II / 2023 |  | základní |  | 0 | 0 | 0 | 0 | 0 | 4 | K | 1 |  |  |  | ROZPOCET | 769.05 | 0 | 0 | 0 | 0 | 1 | 769.05 | 4 | 140
| VV |  | VIZ.KLADEČSKÉ SCHÉMA | [14 empty] | VV | 1 | 1 | True | 0 | ROZPOCET
| VV |  | 1 |  | 1 | [12 empty] | VV | 1 | 2 | True | 0 | ROZPOCET
| VV |  | Součet |  | 1 | [12 empty] | VV | 1 | 4 | True | 1 | ROZPOCET
71 | K | 28613050.M | Elektrokoleno 90° d 110 mm PE 100 | kus | 1 | 1130.33 | 1130.33 | RTS II / 2023 |  | základní |  | 0 | 0 | 0 | 0 | 0 | 4 | K | 1 |  |  |  | ROZPOCET | 1130.33 | 0 | 0 | 0 | 0 | 1 | 1130.33 | 4 | 142
| VV |  | VIZ.KLADEČSKÉ SCHÉMA | [14 empty] | VV | 1 | 1 | True | 0 | ROZPOCET
| VV |  | 1 |  | 1 | [12 empty] | VV | 1 | 2 | True | 0 | ROZPOCET
| VV |  | Součet |  | 1 | [12 empty] | VV | 1 | 4 | True | 1 | ROZPOCET
72 | K | 28613105.M | Elektrospojka d 63 mm SDR 11 PE 100 | kus | 1 | 175.33 | 175.33 | RTS II / 2023 |  | základní |  | 0 | 0 | 0 | 0 | 0 | 4 | K | 1 |  |  |  | ROZPOCET | 175.33 | 0 | 0 | 0 | 0 | 1 | 175.33 | 4 | 144
| VV |  | VIZ.KLADEČSKÉ SCHÉMA | [14 empty] | VV | 1 | 1 | True | 0 | ROZPOCET
| VV |  | 1 |  | 1 | [12 empty] | VV | 1 | 2 | True | 0 | ROZPOCET
| VV |  | Součet |  | 1 | [12 empty] | VV | 1 | 4 | True | 1 | ROZPOCET
73 | K | 28613106.M | Elektrospojka d 90 mm SDR 11 PE 100 | kus | 7 | 320.11 | 2240.77 | RTS II / 2023 |  | základní |  | 0 | 0 | 0 | 0 | 0 | 4 | K | 1 |  |  |  | ROZPOCET | 2240.77 | 0 | 0 | 0 | 0 | 1 | 2240.77 | 4 | 146
| VV |  | VIZ.KLADEČSKÉ SCHÉMA | [14 empty] | VV | 1 | 1 | True | 0 | ROZPOCET
| VV |  | 7 |  | 7 | [12 empty] | VV | 1 | 2 | True | 0 | ROZPOCET
| VV |  | Součet |  | 7 | [12 empty] | VV | 1 | 4 | True | 1 | ROZPOCET
74 | K | 28613107.M | Elektrospojka d 110 mm SDR 11 PE 100 | kus | 17 | 397.14 | 6751.38 | RTS II / 2023 |  | základní |  | 0 | 0 | 0 | 0 | 0 | 4 | K | 1 |  |  |  | ROZPOCET | 6751.38 | 0 | 0 | 0 | 0 | 1 | 6751.38 | 4 | 148
| VV |  | VIZ.KLADEČSKÉ SCHÉMA | [14 empty] | VV | 1 | 1 | True | 0 | ROZPOCET
| VV |  | 17 |  | 17 | [12 empty] | VV | 1 | 2 | True | 0 | ROZPOCET
| VV |  | Součet |  | 17 | [12 empty] | VV | 1 | 4 | True | 1 | ROZPOCET
75 | K | 28653764LP | Nákružek lemový PE 100 d 63 mm s přírubou DN50 | kus | 1 | 591.07 | 591.07 |  |  | základní |  | 0 | 0.00024 | 0.00024 | 0 | 0 | 4 | K | 1 |  |  |  | ROZPOCET | 591.07 | 0 | 0 | 0 | 0 | 1 | 591.07 | 4 | 150
| VV |  | VIZ.KLADEČSKÉ SCHÉMA | [14 empty] | VV | 1 | 1 | True | 0 | ROZPOCET
| VV |  | 1 |  | 1 | [12 empty] | VV | 1 | 2 | True | 0 | ROZPOCET
| VV |  | Součet |  | 1 | [12 empty] | VV | 1 | 4 | True | 1 | ROZPOCET
76 | K | 28653765LP | Nákružek lemový PE 100 d 90 mm s přírubou DN80 | kus | 4 | 818.2 | 3272.8 |  |  | základní |  | 0 | 0.00024 | 0.00096 | 0 | 0 | 4 | K | 1 |  |  |  | ROZPOCET | 3272.8 | 0 | 0 | 0 | 0 | 1 | 3272.8 | 4 | 152
| VV |  | VIZ.KLADEČSKÉ SCHÉMA | [14 empty] | VV | 1 | 1 | True | 0 | ROZPOCET
| VV |  | 4 |  | 4 | [12 empty] | VV | 1 | 2 | True | 0 | ROZPOCET
| VV |  | Součet |  | 4 | [12 empty] | VV | 1 | 4 | True | 1 | ROZPOCET
77 | K | 28653766LP | Nákružek lemový PE 100 d 110 mm s přírubou DN100 | kus | 6 | 1009.46 | 6056.76 |  |  | základní |  | 0 | 0.00035 | 0.0021 | 0 | 0 | 4 | K | 1 |  |  |  | ROZPOCET | 6056.76 | 0 | 0 | 0 | 0 | 1 | 6056.76 | 4 | 154
| VV |  | VIZ.KLADEČSKÉ SCHÉMA | [14 empty] | VV | 1 | 1 | True | 0 | ROZPOCET
| VV |  | 6 |  | 6 | [12 empty] | VV | 1 | 2 | True | 0 | ROZPOCET
| VV |  | Součet |  | 6 | [12 empty] | VV | 1 | 4 | True | 1 | ROZPOCET
78 | K | 286536142LP | Oblouk 30° PE100 RC SDR17 typ L 110 x 6,6 mm | kus | 1 | 1654.99 | 1654.99 |  |  | základní |  | 0 | 0.00106 | 0.00106 | 0 | 0 | 4 | K | 1 |  |  |  | ROZPOCET | 1654.99 | 0 | 0 | 0 | 0 | 1 | 1654.99 | 4 | 156
| VV |  | VIZ.MONTÁŽ | [14 empty] | VV | 1 | 1 | True | 0 | ROZPOCET
| VV |  | 1 |  | 1 | [12 empty] | VV | 1 | 2 | True | 0 | ROZPOCET
| VV |  | Součet |  | 1 | [12 empty] | VV | 1 | 4 | True | 1 | ROZPOCET
79 | K | 286536122LP | Oblouk 60° PE100 RC SDR17 typ L 110 x 6,6 mm | kus | 2 | 1749.29 | 3498.58 |  |  | základní |  | 0 | 0.0011 | 0.0022 | 0 | 0 | 4 | K | 1 |  |  |  | ROZPOCET | 3498.58 | 0 | 0 | 0 | 0 | 1 | 3498.58 | 4 | 158
| VV |  | VIZ.KLADEČSKÉ SCHÉMA | [14 empty] | VV | 1 | 1 | True | 0 | ROZPOCET
| VV |  | 2 |  | 2 | [12 empty] | VV | 1 | 2 | True | 0 | ROZPOCET
| VV |  | Součet |  | 2 | [12 empty] | VV | 1 | 4 | True | 1 | ROZPOCET
80 | K | 42224901 | Šoupátko PN16 DN 50 | kus | 1 | 3632.73 | 3632.73 | RTS II / 2023 |  | základní |  | 0 | 0.017 | 0.017 | 0 | 0 | 4 | K | 1 |  |  |  | ROZPOCET | 3632.73 | 0 | 0 | 0 | 0 | 1 | 3632.73 | 4 | 160
| VV |  | VIZ.MONTÁŽ | [14 empty] | VV | 1 | 1 | True | 0 | ROZPOCET
| VV |  | 1 |  | 1 | [12 empty] | VV | 1 | 2 | True | 0 | ROZPOCET
| VV |  | Součet |  | 1 | [12 empty] | VV | 1 | 4 | True | 1 | ROZPOCET
81 | K | 42224907 | Šoupátko PN16 DN 80 | kus | 3 | 4302.17 | 12906.51 | RTS II / 2023 |  | základní |  | 0 | 0.028 | 0.084 | 0 | 0 | 4 | K | 1 |  |  |  | ROZPOCET | 12906.51 | 0 | 0 | 0 | 0 | 1 | 12906.51 | 4 | 162
| VV |  | VIZ.MONTÁŽ | [14 empty] | VV | 1 | 1 | True | 0 | ROZPOCET
| VV |  | 3 |  | 3 | [12 empty] | VV | 1 | 2 | True | 0 | ROZPOCET
| VV |  | Součet |  | 3 | [12 empty] | VV | 1 | 4 | True | 1 | ROZPOCET
82 | K | 42224910 | Šoupátko PN16 DN 100 | kus | 2 | 4808.22 | 9616.44 | RTS II / 2023 |  | základní |  | 0 | 0.042 | 0.084 | 0 | 0 | 4 | K | 1 |  |  |  | ROZPOCET | 9616.44 | 0 | 0 | 0 | 0 | 1 | 9616.44 | 4 | 164
| VV |  | VIZ.MONTÁŽ | [14 empty] | VV | 1 | 1 | True | 0 | ROZPOCET
| VV |  | 2 |  | 2 | [12 empty] | VV | 1 | 2 | True | 0 | ROZPOCET
| VV |  | Součet |  | 2 | [12 empty] | VV | 1 | 4 | True | 1 | ROZPOCET
83 | K | 42293140 | Souprava zemní teleskopická voda, L=1,3-1,8m | kus | 6 | 2143.78 | 12862.68 | RTS II / 2023 |  | základní |  | 0 | 0.0033 | 0.0198 | 0 | 0 | 4 | K | 1 |  |  |  | ROZPOCET | 12862.68 | 0 | 0 | 0 | 0 | 1 | 12862.68 | 4 | 166
| VV |  | VIZ.MONTÁŽ | [14 empty] | VV | 1 | 1 | True | 0 | ROZPOCET
| VV |  | 6 |  | 6 | [12 empty] | VV | 1 | 2 | True | 0 | ROZPOCET
| VV |  | Součet |  | 6 | [12 empty] | VV | 1 | 4 | True | 1 | ROZPOCET
84 | K | 42291360LP | Poklop uliční šoupátkový teleskopický s podkladní deskou | kus | 6 | 2337.7 | 14026.2 |  |  | základní |  | 0 | 0.0069 | 0.0414 | 0 | 0 | 4 | K | 1 |  |  |  | ROZPOCET | 14026.2 | 0 | 0 | 0 | 0 | 1 | 14026.2 | 4 | 168
| VV |  | VIZ.MONTÁŽ | [14 empty] | VV | 1 | 1 | True | 0 | ROZPOCET
| VV |  | 6 |  | 6 | [12 empty] | VV | 1 | 2 | True | 0 | ROZPOCET
| VV |  | Součet |  | 6 | [12 empty] | VV | 1 | 4 | True | 1 | ROZPOCET
85 | K | 422914522LP | Poklop litinový hydrantový samonivelační D400 s podkl.deskou | kus | 2 | 4882.61 | 9765.22 |  |  | základní |  | 0 | 0.024 | 0.048 | 0 | 0 | 4 | K | 1 |  |  |  | ROZPOCET | 9765.22 | 0 | 0 | 0 | 0 | 1 | 9765.22 | 4 | 170
| VV |  | VIZ.MONTÁŽ | [14 empty] | VV | 1 | 1 | True | 0 | ROZPOCET
| VV |  | 2 |  | 2 | [12 empty] | VV | 1 | 2 | True | 0 | ROZPOCET
| VV |  | Součet |  | 2 | [12 empty] | VV | 1 | 4 | True | 1 | ROZPOCET
86 | K | 422736068 | Hydrant podz.DN80 krytí 1,5m | kus | 2 | 13149.56 | 26299.12 | RTS II / 2023 |  | základní |  | 0 | 0.048 | 0.096 | 0 | 0 | 4 | K | 1 |  |  |  | ROZPOCET | 26299.12 | 0 | 0 | 0 | 0 | 1 | 26299.12 | 4 | 172
| VV |  | VIZ.MONTÁŽ | [14 empty] | VV | 1 | 1 | True | 0 | ROZPOCET
| VV |  | 2 |  | 2 | [12 empty] | VV | 1 | 2 | True | 0 | ROZPOCET
| VV |  | Součet |  | 2 | [12 empty] | VV | 1 | 4 | True | 1 | ROZPOCET
87 | K | 58922-Vl | Beton C25/30 | m3 | 0.607 | 4918.91 | 2985.78 |  |  | základní |  | 0 | 2.5 | 1.5175 | 0 | 0 | 4 | K | 1 |  |  |  | ROZPOCET | 2985.78 | 0 | 0 | 0 | 0 | 1 | 2985.78 | 4 | 174
| VV |  | Viz pol. opěrné bloky z betonu | [14 empty] | VV | 1 | 1 | True | 0 | ROZPOCET
| VV |  | 0,607 |  | 0.607 | [12 empty] | VV | 1 | 2 | True | 0 | ROZPOCET
| VV |  | Součet |  | 0.607 | [12 empty] | VV | 1 | 4 | True | 1 | ROZPOCET
88 | K | 58380129 | Kostka dlažební drobná štípaná 15x15x15 | t | 0.043 | 4741.81 | 203.9 | RTS II / 2023 |  | základní |  | 0 | 1 | 0.043 | 0 | 0 | 4 | K | 1 |  |  |  | ROZPOCET | 203.9 | 0 | 0 | 0 | 0 | 1 | 203.9 | 4 | 176
89 | K | 53301723 | Sloupek orientační s tabulkou a patkou | kus | 4 | 2191.59 | 8766.36 | RTS II / 2023 |  | základní |  | 0 | 0.0072 | 0.0288 | 0 | 0 | 4 | K | 1 |  |  |  | ROZPOCET | 8766.36 | 0 | 0 | 0 | 0 | 1 | 8766.36 | 4 | 178
| VV |  | VIZ.KLADEČSKÉ SCHÉMA | [14 empty] | VV | 1 | 1 | True | 0 | ROZPOCET
| VV |  | 4 |  | 4 | [12 empty] | VV | 1 | 2 | True | 0 | ROZPOCET
| VV |  | Součet |  | 4 | [12 empty] | VV | 1 | 4 | True | 1 | ROZPOCET
90 | K | 583312054 | Kamenivo těžené frakce 0/4 B | t | 88.27 | 476.84 | 42090.67 |  |  | základní |  | 0 | 1 | 88.27 | 0 | 0 | 4 | K | 1 |  |  |  | ROZPOCET | 42090.67 | 0 | 0 | 0 | 0 | 1 | 42090.67 | 4 | 180
| VV |  | VIZ.OBSYP | [14 empty] | VV | 1 | 1 | True | 0 | ROZPOCET
| VV |  | 1,670*52,856 |  | 88.27 | [12 empty] | VV | 1 | 2 | True | 0 | ROZPOCET
| VV |  | Součet |  | 88.27 | [12 empty] | VV | 1 | 4 | True | 1 | ROZPOCET
91 | K | 583418064 | Kamenivo drcené frakce 16/32 B | t | 218.413 | 592.39 | 129385.68 |  |  | základní |  | 0 | 1 | 218.413 | 0 | 0 | 4 | K | 1 |  |  |  | ROZPOCET | 129385.68 | 0 | 0 | 0 | 0 | 1 | 129385.68 | 4 | 182
| VV |  | VIZ.ZÁSYP | [14 empty] | VV | 1 | 1 | True | 0 | ROZPOCET
| VV |  | 1,670*129,786 |  | 216.743 | [12 empty] | VV | 1 | 2 | True | 0 | ROZPOCET
| VV |  | VIZ.HYDRANTOVÁ DRENÁŽ | [14 empty] | VV | 1 | 1 | True | 0 | ROZPOCET
| VV |  | 2*0,5*1,67 |  | 1.67 | [12 empty] | VV | 1 | 2 | True | 0 | ROZPOCET
| VV |  | Součet |  | 218.413 | [12 empty] | VV | 1 | 4 | True | 1 | ROZPOCET

## D.2.5 - Přípojka NN
{19ffe28d-17c5-45b4-8a18-2185f342538e}
2
| KRYCÍ LIST SOUPISU PRACÍ | [7 empty] | v --- níže se nacházejí doplnkové a pomocné údaje k sestavám --- v | [8 empty] | False
Stavba:
Novostavba Onkologické kliniky P4 - Přeložky, Přípojky, OS, Komunikace, chodníky a přístřešky, Sadové úpravy
Objekt:
IO 05 - Přípojka NN
Soupis:
D.2.5 - Přípojka NN
| KSO: |  |  |  |  | CC-CZ:
| Místo: |  | Olomouc |  |  | Datum: | 2024-06-27
| Zadavatel: |  |  |  |  | IČ:
|  | Fakultní nemocnice Olomouc |  |  |  | DIČ:
| Uchazeč: |  |  |  |  | IČ: | 25567225
|  | Sdružení firem VW WACHAL a.s., YUCON CZ s.r.o. a STANTER, a.s. zkratkou S-VWYUST |  |  |  | DIČ: | CZ25567225
| Projektant: |  |  |  |  | IČ:
|  | Adam Rujbr Architects |  |  |  | DIČ:
| Zpracovatel: |  |  |  |  | IČ:
DIČ:
Poznámka:
| Cena bez DPH | [5 empty] | 3891319.57
|  |  | Základ daně |  |  | Sazba daně | Výše daně
| DPH | základní | 3891319.57 |  |  | 21% | 817177.11
|  | snížená | 0 |  |  | 12% | 0
|  | zákl. přenesená | 0 |  |  | 21% | 0
|  | sníž. přenesená | 0 |  |  | 12% | 0
|  | nulová | 0 |  |  | 0% | 0
| Cena s DPH |  |  | v | CZK |  | 4708496.68
REKAPITULACE ČLENĚNÍ SOUPISU PRACÍ
Stavba:
Novostavba Onkologické kliniky P4 - Přeložky, Přípojky, OS, Komunikace, chodníky a přístřešky, Sadové úpravy
Objekt:
IO 05 - Přípojka NN
Soupis:
D.2.5 - Přípojka NN
Místo: |  |  | Olomouc |  |  | Datum: | 2024-06-27
Zadavatel: |  |  | Fakultní nemocnice Olomouc |  |  | Projektant: | Adam Rujbr Architects
Uchazeč: |  |  | Sdružení firem VW WACHAL a.s., YUCON CZ s.r.o. a STANTER, a.s. zkratkou S-VWYUST |  |  | Zpracovatel:
Kód dílu - Popis | [6 empty] | Cena celkem [CZK]
Náklady stavby celkem | [6 empty] | 3891319.57 | [11 empty] | -1
| 21.11 - Elektromontáže- Rozvaděče | [5 empty] | 1001526.59
| 21.12 - Elektromontáže- Materiál včetně montáže | [5 empty] | 1635934.53
| 21.13 - Elektromontáže- Výkopové práce | [5 empty] | 928882.45
| 21.14 - Elektromontáže- Ostatní | [5 empty] | 324976
SOUPIS PRACÍ
Stavba:
Novostavba Onkologické kliniky P4 - Přeložky, Přípojky, OS, Komunikace, chodníky a přístřešky, Sadové úpravy
Objekt:
IO 05 - Přípojka NN
Soupis:
D.2.5 - Přípojka NN
Místo: |  |  | Olomouc |  |  | Datum: | 2024-06-27
Zadavatel: |  |  | Fakultní nemocnice Olomouc |  |  | Projektant: | Adam Rujbr Architects
Uchazeč: |  |  | Sdružení firem VW WACHAL a.s., YUCON CZ s.r.o. a STANTER, a.s. zkratkou S-VWYUST |  |  | Zpracovatel:
PČ | Typ | Kód | Popis | MJ | Množství | J.cena [CZK] | Cena celkem [CZK] | Cenová soustava |  | DPH | J. Nh [h] | Nh celkem [h] | J. hmotnost [t] | Hmotnost celkem [t] | J. suť [t] | Suť Celkem [t]
Náklady soupisu celkem | [6 empty] | 3891319.57 |  |  |  |  | 0 |  | 0 |  | 0 |  | D | -1 | [10 empty] | 3891319.57
| D | 21.11 | Elektromontáže- Rozvaděče |  |  |  | 1001526.59 |  |  |  |  | 0 |  | 0 |  | 0 | 1 | D | 0 |  |  |  | ROZPOCET | [6 empty] | 1001526.59
1 | K | EL2R001 | Rozvaděč P4-RIS-MDO | ks | 1 | 75901.89 | 75901.89 |  |  | základní |  | 0 | 0 | 0 | 0 | 0 | 64 | K | 1 |  |  |  | ROZPOCET | 75901.89 | 0 | 0 | 0 | 0 | 1 | 75901.89 | 64 | 2
2 | K | EL2R002 | Rozvaděč P4-RIS-DO | ks | 1 | 75716.21 | 75716.21 |  |  | základní |  | 0 | 0 | 0 | 0 | 0 | 64 | K | 1 |  |  |  | ROZPOCET | 75716.21 | 0 | 0 | 0 | 0 | 1 | 75716.21 | 64 | 4
3 | K | EL2R003 | Rozvaděč RIS-PP | ks | 1 | 31685.62 | 31685.62 |  |  | základní |  | 0 | 0 | 0 | 0 | 0 | 64 | K | 1 |  |  |  | ROZPOCET | 31685.62 | 0 | 0 | 0 | 0 | 1 | 31685.62 | 64 | 6
4 | K | EL2R004 | Dobíjecí stanice pro elektromobily | ks | 4 | 102216.27 | 408865.08 |  |  | základní |  | 0 | 0 | 0 | 0 | 0 | 64 | K | 1 |  |  |  | ROZPOCET | 408865.08 | 0 | 0 | 0 | 0 | 1 | 408865.08 | 64 | 8
5 | K | EL2R005 | Rozvaděč RPP | ks | 1 | 393831.06 | 393831.06 |  |  | základní |  | 0 | 0 | 0 | 0 | 0 | 64 | K | 1 |  |  |  | ROZPOCET | 393831.06 | 0 | 0 | 0 | 0 | 1 | 393831.06 | 64 | 10
6 | K | EL2R006 | Zásuvková skříň + ochranný pilíř se zámkem samoastatně stojící u stávající studny, připojena do RIS-PP | ks | 1 | 15526.73 | 15526.73 |  |  | základní |  | 0 | 0 | 0 | 0 | 0 | 64 | K | 1 |  |  |  | ROZPOCET | 15526.73 | 0 | 0 | 0 | 0 | 1 | 15526.73 | 64 | -305810696
| P |  | Poznámka k položce: | [14 empty] | P | 1
| VV |  | Zásuvková skříň v uzamykatelném pilíři se zásuvkou 3x400V/16 NPE a 1x230V. Proudový chránič a jističi jsou jsou součástí zásuvkovéí skříně. | [14 empty] | VV | 1 | 1 | True | 0 | ROZPOCET
| VV |  | Materiál včetně montáže a stavebních dopňků. | [14 empty] | VV | 1 | 1 | True | 0 | ROZPOCET
| VV |  | 1 |  | 1 | [12 empty] | VV | 1 | 2 | True | 1 | ROZPOCET
| D | 21.12 | Elektromontáže- Materiál včetně montáže |  |  |  | 1635934.53 |  |  |  |  | 0 |  | 0 |  | 0 | 1 | D | 0 |  |  |  | ROZPOCET | [6 empty] | 1635934.53
7 | K | EL2DK001 | Kabel 1-AYKY 4x240 včetně montáže | m | 596 | 659.1 | 392823.6 |  |  | základní |  | 0 | 0 | 0 | 0 | 0 | 64 | K | 1 |  |  |  | ROZPOCET | 392823.6 | 0 | 0 | 0 | 0 | 1 | 392823.6 | 64 | 12
8 | K | EL2DK002 | Kabel 1-AYKY 4x240 včetně montáže | m | 596 | 659.1 | 392823.6 |  |  | základní |  | 0 | 0 | 0 | 0 | 0 | 64 | K | 1 |  |  |  | ROZPOCET | 392823.6 | 0 | 0 | 0 | 0 | 1 | 392823.6 | 64 | 14
9 | K | EL2DK003 | Kabel 1-AYKY 4x240 včetně montáže | m | 596 | 659.1 | 392823.6 |  |  | základní |  | 0 | 0 | 0 | 0 | 0 | 64 | K | 1 |  |  |  | ROZPOCET | 392823.6 | 0 | 0 | 0 | 0 | 1 | 392823.6 | 64 | 16
10 | K | EL2DK004 | Připojení v rozvaděč trafostanice | h | 160 | 221.37 | 35419.2 |  |  | základní |  | 0 | 0 | 0 | 0 | 0 | 64 | K | 1 |  |  |  | ROZPOCET | 35419.2 | 0 | 0 | 0 | 0 | 1 | 35419.2 | 64 | 18
11 | K | EL2DK005 | Připojení v rozvaděč náhradního zdroje | h | 100 | 110.69 | 11069 |  |  | základní |  | 0 | 0 | 0 | 0 | 0 | 64 | K | 1 |  |  |  | ROZPOCET | 11069 | 0 | 0 | 0 | 0 | 1 | 11069 | 64 | 20
12 | K | EL2DK006 | Prostupy utěsnění proti vodě | ks | 16 | 2413.65 | 38618.4 |  |  | základní |  | 0 | 0 | 0 | 0 | 0 | 64 | K | 1 |  |  |  | ROZPOCET | 38618.4 | 0 | 0 | 0 | 0 | 1 | 38618.4 | 64 | 22
13 | K | EL2DK007 | Ukončení kabelu 4x240 | ks | 23 | 1128.75 | 25961.25 |  |  | základní |  | 0 | 0 | 0 | 0 | 0 | 64 | K | 1 |  |  |  | ROZPOCET | 25961.25 | 0 | 0 | 0 | 0 | 1 | 25961.25 | 64 | 24
14 | K | EL2DK008 | Trubka chráničová ohebná 160/136 | m | 580 | 175.05 | 101529 |  |  | základní |  | 0 | 0 | 0 | 0 | 0 | 64 | K | 1 |  |  |  | ROZPOCET | 101529 | 0 | 0 | 0 | 0 | 1 | 101529 | 64 | 26
15 | K | EL2DK009 | Kabelová spojka AYKY 3x240+120 | ks | 4 | 4622.51 | 18490.04 |  |  | základní |  | 0 | 0 | 0 | 0 | 0 | 64 | K | 1 |  |  |  | ROZPOCET | 18490.04 | 0 | 0 | 0 | 0 | 1 | 18490.04 | 64 | 28
16 | K | EL2DK010 | Kabel 1-AYKY 4x50 včetně montáže | m | 110 | 184.42 | 20286.2 |  |  | základní |  | 0 | 0 | 0 | 0 | 0 | 64 | K | 1 |  |  |  | ROZPOCET | 20286.2 | 0 | 0 | 0 | 0 | 1 | 20286.2 | 64 | 30
17 | K | EL2DK011 | Kabelová spojka AYKY 4x50 | ks | 1 | 1569.25 | 1569.25 |  |  | základní |  | 0 | 0 | 0 | 0 | 0 | 64 | K | 1 |  |  |  | ROZPOCET | 1569.25 | 0 | 0 | 0 | 0 | 1 | 1569.25 | 64 | 32
18 | K | EL2DK012 | Kabelová chránička půlená160/136 | m | 14 | 1113.46 | 15588.44 |  |  | základní |  | 0 | 0 | 0 | 0 | 0 | 64 | K | 1 |  |  |  | ROZPOCET | 15588.44 | 0 | 0 | 0 | 0 | 1 | 15588.44 | 64 | 34
19 | K | EL2DK013 | Kabel 1-CYKY 4x25 včetně montáže | m | 290 | 403.47 | 117006.3 |  |  | základní |  | 0 | 0 | 0 | 0 | 0 | 64 | K | 1 |  |  |  | ROZPOCET | 117006.3 | 0 | 0 | 0 | 0 | 1 | 117006.3 | 64 | 36
20 | K | EL2DK014 | Ukončení kabelu 5x50 | ks | 1 | 311.24 | 311.24 |  |  | základní |  | 0 | 0 | 0 | 0 | 0 | 64 | K | 1 |  |  |  | ROZPOCET | 311.24 | 0 | 0 | 0 | 0 | 1 | 311.24 | 64 | 38
21 | K | EL2DK015 | Kabel 1-CYY 1x240 včetně montáže | m | 50 | 863.44 | 43172 |  |  | základní |  | 0 | 0 | 0 | 0 | 0 | 64 | K | 1 |  |  |  | ROZPOCET | 43172 | 0 | 0 | 0 | 0 | 1 | 43172 | 64 | 40
22 | K | EL2DK016 | Ukončení kabelu 5x25 | ks | 10 | 338.91 | 3389.1 |  |  | základní |  | 0 | 0 | 0 | 0 | 0 | 64 | K | 1 |  |  |  | ROZPOCET | 3389.1 | 0 | 0 | 0 | 0 | 1 | 3389.1 | 64 | 42
23 | K | EL2DK017 | Kabel 1-CYKY 3x1,5 včetně montáže | m | 50 | 48.59 | 2429.5 |  |  | základní |  | 0 | 0 | 0 | 0 | 0 | 64 | K | 1 |  |  |  | ROZPOCET | 2429.5 | 0 | 0 | 0 | 0 | 1 | 2429.5 | 64 | 44
24 | K | EL2DK018 | Kabel 1-CYKY 3x2,5 včetně montáže | m | 80 | 58.64 | 4691.2 |  |  | základní |  | 0 | 0 | 0 | 0 | 0 | 64 | K | 1 |  |  |  | ROZPOCET | 4691.2 | 0 | 0 | 0 | 0 | 1 | 4691.2 | 64 | 46
25 | K | EL2DK019 | Vypínač řazení č. 1 ip44 nástěnný | ks | 1 | 214.04 | 214.04 |  |  | základní |  | 0 | 0 | 0 | 0 | 0 | 64 | K | 1 |  |  |  | ROZPOCET | 214.04 | 0 | 0 | 0 | 0 | 1 | 214.04 | 64 | 48
26 | K | EL2DK020 | Zásuvka 230V/16A IP44 nástěnný | ks | 2 | 247.39 | 494.78 |  |  | základní |  | 0 | 0 | 0 | 0 | 0 | 64 | K | 1 |  |  |  | ROZPOCET | 494.78 | 0 | 0 | 0 | 0 | 1 | 494.78 | 64 | 50
27 | K | EL2DK021 | Svítidlo B2 | ks | 2 | 5032.67 | 10065.34 |  |  | základní |  | 0 | 0 | 0 | 0 | 0 | 64 | K | 1 |  |  |  | ROZPOCET | 10065.34 | 0 | 0 | 0 | 0 | 1 | 10065.34 | 64 | 52
28 | K | EL2DK022 | Kabel 1-CYKY 5x2,5 včetně montáže | m | 30 | 75.1 | 2253 |  |  | základní |  | 0 | 0 | 0 | 0 | 0 | 64 | K | 1 |  |  |  | ROZPOCET | 2253 | 0 | 0 | 0 | 0 | 1 | 2253 | 64 | 54
29 | K | EL2DK023 | Prostorový termosta | ks | 1 | 1072.28 | 1072.28 |  |  | základní |  | 0 | 0 | 0 | 0 | 0 | 64 | K | 1 |  |  |  | ROZPOCET | 1072.28 | 0 | 0 | 0 | 0 | 1 | 1072.28 | 64 | 56
30 | K | EL2DK024 | Přímotop 2kW 230V připojen přs zásuvku | ks | 1 | 3834.17 | 3834.17 |  |  | základní |  | 0 | 0 | 0 | 0 | 0 | 64 | K | 1 |  |  |  | ROZPOCET | 3834.17 | 0 | 0 | 0 | 0 | 1 | 3834.17 | 64 | 58
| D | 21.13 | Elektromontáže- Výkopové práce |  |  |  | 928882.45 |  |  |  |  | 0 |  | 0 |  | 0 | 1 | D | 0 |  |  |  | ROZPOCET | [6 empty] | 928882.45
31 | K | EL2Z001 | Výkop rýhy 80/120, zemina 4 - ruční výkop | m | 300 | 1128.04 | 338412 |  |  | základní |  | 0 | 0 | 0 | 0 | 0 | 64 | K | 1 |  |  |  | ROZPOCET | 338412 | 0 | 0 | 0 | 0 | 1 | 338412 | 64 | 60
32 | K | EL2Z002 | Výkop rýhy 50/100, zemina 4 | m | 60 | 528.51 | 31710.6 |  |  | základní |  | 0 | 0 | 0 | 0 | 0 | 64 | K | 1 |  |  |  | ROZPOCET | 31710.6 | 0 | 0 | 0 | 0 | 1 | 31710.6 | 64 | 62
33 | K | EL2Z003 | Výkop rýhy 50/100, zemina 4 | m | 35 | 528.51 | 18497.85 |  |  | základní |  | 0 | 0 | 0 | 0 | 0 | 64 | K | 1 |  |  |  | ROZPOCET | 18497.85 | 0 | 0 | 0 | 0 | 1 | 18497.85 | 64 | 64
34 | K | EL2Z004 | Výkop rýhy 50/100, zemina 4 | m | 380 | 528.51 | 200833.8 |  |  | základní |  | 0 | 0 | 0 | 0 | 0 | 64 | K | 1 |  |  |  | ROZPOCET | 200833.8 | 0 | 0 | 0 | 0 | 1 | 200833.8 | 64 | 66
35 | K | EL2Z005 | Kabelové lože písek, š.65 | m | 700 | 142.46 | 99722 |  |  | základní |  | 0 | 0 | 0 | 0 | 0 | 64 | K | 1 |  |  |  | ROZPOCET | 99722 | 0 | 0 | 0 | 0 | 1 | 99722 | 64 | 68
36 | K | EL2Z006 | Krycí folie plast | m | 1200 | 7.77 | 9324 |  |  | základní |  | 0 | 0 | 0 | 0 | 0 | 64 | K | 1 |  |  |  | ROZPOCET | 9324 | 0 | 0 | 0 | 0 | 1 | 9324 | 64 | 70
| P |  | Poznámka k položce: Materiál včetně montáže | [14 empty] | P | 1
37 | K | EL2Z007 | překopaní komunikace pro položení kabelu | m2 | 30 | 474.29 | 14228.7 |  |  | základní |  | 0 | 0 | 0 | 0 | 0 | 64 | K | 1 |  |  |  | ROZPOCET | 14228.7 | 0 | 0 | 0 | 0 | 1 | 14228.7 | 64 | 72
| P |  | Poznámka k položce: (řezán, odvoz materiálu , odstraní vrstev komunikace, pažení , přejezdové kovové desky pro přejezd , práce za provozu, včetně materiálu a práce ) | [14 empty] | P | 1
38 | K | EL2Z008 | Uvedení komunikace do původního stavu | m2 | 30 | 415.07 | 12452.1 |  |  | základní |  | 0 | 0 | 0 | 0 | 0 | 64 | K | 1 |  |  |  | ROZPOCET | 12452.1 | 0 | 0 | 0 | 0 | 1 | 12452.1 | 64 | 74
| P |  | Poznámka k položce: (podkladní štěrk, penetrace, asfalt, zhutnění , včetně matriálu a práce | [14 empty] | P | 1
39 | K | EL2Z009 | Zához rýhy 80/120, zemina 4 | m | 300 | 213.07 | 63921 |  |  | základní |  | 0 | 0 | 0 | 0 | 0 | 64 | K | 1 |  |  |  | ROZPOCET | 63921 | 0 | 0 | 0 | 0 | 1 | 63921 | 64 | 76
40 | K | EL2Z010 | Zához rýhy 50/100, zemina 4 | m | 60 | 179.92 | 10795.2 |  |  | základní |  | 0 | 0 | 0 | 0 | 0 | 64 | K | 1 |  |  |  | ROZPOCET | 10795.2 | 0 | 0 | 0 | 0 | 1 | 10795.2 | 64 | 78
41 | K | EL2Z011 | Zához rýhy 50/100, zemina 4 | m | 35 | 179.92 | 6297.2 |  |  | základní |  | 0 | 0 | 0 | 0 | 0 | 64 | K | 1 |  |  |  | ROZPOCET | 6297.2 | 0 | 0 | 0 | 0 | 1 | 6297.2 | 64 | 80
42 | K | EL2Z012 | Zához rýhy 50/100, zemina 4 | m | 280 | 179.92 | 50377.6 |  |  | základní |  | 0 | 0 | 0 | 0 | 0 | 64 | K | 1 |  |  |  | ROZPOCET | 50377.6 | 0 | 0 | 0 | 0 | 1 | 50377.6 | 64 | 82
43 | K | EL2Z013 | Osetí trávou | m2 | 150 | 5.09 | 763.5 |  |  | základní |  | 0 | 0 | 0 | 0 | 0 | 64 | K | 1 |  |  |  | ROZPOCET | 763.5 | 0 | 0 | 0 | 0 | 1 | 763.5 | 64 | 84
44 | K | EL2Z014 | Pažení trasy pro ti sesunutí zeminy | m | 280 | 166.58 | 46642.4 |  |  | základní |  | 0 | 0 | 0 | 0 | 0 | 64 | K | 1 |  |  |  | ROZPOCET | 46642.4 | 0 | 0 | 0 | 0 | 1 | 46642.4 | 64 | 86
45 | K | EL2Z015 | Kopání ručních sond 3mx1m do hloubyk cca 1,5m dle dohody s investorem ( trasa podél komunikace směrem k trafostanici P4) - pozice sond stanoví investor | ks | 15 | 1660.3 | 24904.5 |  |  | základní |  | 0 | 0 | 0 | 0 | 0 | 64 | K | 1 |  |  |  | ROZPOCET | 24904.5 | 0 | 0 | 0 | 0 | 1 | 24904.5 | 64 | 88
| D | 21.14 | Elektromontáže- Ostatní |  |  |  | 324976 |  |  |  |  | 0 |  | 0 |  | 0 | 1 | D | 0 |  |  |  | ROZPOCET | [6 empty] | 324976
46 | K | EL2OS001 | Revize výchozí dle předpisů ČSN 33 2000-6 ED.2 a další | h | 100 | 166.03 | 16603 |  |  | základní |  | 0 | 0 | 0 | 0 | 0 | 64 | K | 1 |  |  |  | ROZPOCET | 16603 | 0 | 0 | 0 | 0 | 1 | 16603 | 64 | 90
47 | K | EL2OS002 | Průzkumné práce celkem (všechny stávající překládané trasy, sondování a vytyčení) | h | 150 | 608.78 | 91317 |  |  | základní |  | 0 | 0 | 0 | 0 | 0 | 64 | K | 1 |  |  |  | ROZPOCET | 91317 | 0 | 0 | 0 | 0 | 1 | 91317 | 64 | 92
48 | K | EL2OS003 | Odstranění zařízení staveniště - demontáž stávající elektroinstalace | h | 100 | 276.72 | 27672 |  |  | základní |  | 0 | 0 | 0 | 0 | 0 | 64 | K | 1 |  |  |  | ROZPOCET | 27672 | 0 | 0 | 0 | 0 | 1 | 27672 | 64 | 94
49 | K | EL2OS004 | Likvidace odpadu celkem | ks | 1 | 3874.03 | 3874.03 |  |  | základní |  | 0 | 0 | 0 | 0 | 0 | 64 | K | 1 |  |  |  | ROZPOCET | 3874.03 | 0 | 0 | 0 | 0 | 1 | 3874.03 | 64 | 96
50 | K | EL2OS005 | Práce nepředvídané, neobsažené v cenících a dočasné ponechání přípojky objektu parkové údržby (WT) | hod | 100 | 387.4 | 38740 |  |  | základní |  | 0 | 0 | 0 | 0 | 0 | 64 | K | 1 |  |  |  | ROZPOCET | 38740 | 0 | 0 | 0 | 0 | 1 | 38740 | 64 | 98
51 | K | EL2OS006 | Dokumentace dílenská a výrobní | ks | 1 | 9961.79 | 9961.79 |  |  | základní |  | 0 | 0 | 0 | 0 | 0 | 64 | K | 1 |  |  |  | ROZPOCET | 9961.79 | 0 | 0 | 0 | 0 | 1 | 9961.79 | 64 | 100
| P |  | Poznámka k položce: Tato dokumentace se předpokládá, že bude zpracována pro části, které potřebují další podrobnější dokumentaci než je realizační. Náklady na vyhotovení dokumentace a její předání objednateli v požadované formě a požadovaném počtu. Dokumentace se předpokládá zejména na části závěsný systém, pevné a posuvné body, osazení jednotlivých zařízení (zdroje chladu, VZT jednotky, ATS, čerpadla atd.) pomocné ocelové konstrukce, atypické prvky. | [14 empty] | P | 1
52 | K | EL2OS007 | Stanovisko TIČR | h | 10 | 1328.24 | 13282.4 |  |  | základní |  | 0 | 0 | 0 | 0 | 0 | 64 | K | 1 |  |  |  | ROZPOCET | 13282.4 | 0 | 0 | 0 | 0 | 1 | 13282.4 | 64 | 102
53 | K | EL2OS008 | Provozní řád | ks | 1 | 3320.6 | 3320.6 |  |  | základní |  | 0 | 0 | 0 | 0 | 0 | 64 | K | 1 |  |  |  | ROZPOCET | 3320.6 | 0 | 0 | 0 | 0 | 1 | 3320.6 | 64 | 104
54 | K | EL2OS009 | Koordinace s ostatními profesemi | h | 60 | 221.37 | 13282.2 |  |  | základní |  | 0 | 0 | 0 | 0 | 0 | 64 | K | 1 |  |  |  | ROZPOCET | 13282.2 | 0 | 0 | 0 | 0 | 1 | 13282.2 | 64 | 106
55 | K | EL2OS010 | Přidružená činnost (Stavební přípomoci, vrtání, prostup, drážky, zatěsnění a podobně) | h | 100 | 903.2 | 90320 |  |  | základní |  | 0 | 0 | 0 | 0 | 0 | 64 | K | 1 |  |  |  | ROZPOCET | 90320 | 0 | 0 | 0 | 0 | 1 | 90320 | 64 | 108
56 | K | EL2OS011 | Geodetické zaměření kabelu a spojekt, elektrické spojky zaměřit přeně a ozančit markery (celkem 5 kabelových spojek , trasy dle výkresu) | ks | 1 | 16602.98 | 16602.98 |  |  | základní |  | 0 | 0 | 0 | 0 | 0 | 64 | K | 1 |  |  |  | ROZPOCET | 16602.98 | 0 | 0 | 0 | 0 | 1 | 16602.98 | 64 | 110

## D.2.6.a - Telefonní kabel...
{9af01f2c-279b-4037-be75-88b0fb84a637}
2
| KRYCÍ LIST SOUPISU PRACÍ | [7 empty] | v --- níže se nacházejí doplnkové a pomocné údaje k sestavám --- v | [8 empty] | False
Stavba:
Novostavba Onkologické kliniky P4 - Přeložky, Přípojky, OS, Komunikace, chodníky a přístřešky, Sadové úpravy
Objekt:
IO 06 - Přípojka elektronických komunikací
Soupis:
D.2.6.a - Telefonní kabely z budovy XR do budovy P3
| KSO: |  |  |  |  | CC-CZ:
| Místo: |  | Olomouc |  |  | Datum: | 2024-06-27
| Zadavatel: |  |  |  |  | IČ:
|  | Fakultní nemocnice Olomouc |  |  |  | DIČ:
| Uchazeč: |  |  |  |  | IČ: | 25567225
|  | Sdružení firem VW WACHAL a.s., YUCON CZ s.r.o. a STANTER, a.s. zkratkou S-VWYUST |  |  |  | DIČ: | CZ25567225
| Projektant: |  |  |  |  | IČ:
|  | Adam Rujbr Architects |  |  |  | DIČ:
| Zpracovatel: |  |  |  |  | IČ:
DIČ:
Poznámka:
| Cena bez DPH | [5 empty] | 2382051.69
|  |  | Základ daně |  |  | Sazba daně | Výše daně
| DPH | základní | 2382051.69 |  |  | 21% | 500230.85
|  | snížená | 0 |  |  | 12% | 0
|  | zákl. přenesená | 0 |  |  | 21% | 0
|  | sníž. přenesená | 0 |  |  | 12% | 0
|  | nulová | 0 |  |  | 0% | 0
| Cena s DPH |  |  | v | CZK |  | 2882282.54
REKAPITULACE ČLENĚNÍ SOUPISU PRACÍ
Stavba:
Novostavba Onkologické kliniky P4 - Přeložky, Přípojky, OS, Komunikace, chodníky a přístřešky, Sadové úpravy
Objekt:
IO 06 - Přípojka elektronických komunikací
Soupis:
D.2.6.a - Telefonní kabely z budovy XR do budovy P3
Místo: |  |  | Olomouc |  |  | Datum: | 2024-06-27
Zadavatel: |  |  | Fakultní nemocnice Olomouc |  |  | Projektant: | Adam Rujbr Architects
Uchazeč: |  |  | Sdružení firem VW WACHAL a.s., YUCON CZ s.r.o. a STANTER, a.s. zkratkou S-VWYUST |  |  | Zpracovatel:
Kód dílu - Popis | [6 empty] | Cena celkem [CZK]
Náklady stavby celkem | [6 empty] | 2382051.69 | [11 empty] | -1
| M23.01 - Telefonní kabely z budovy "XR" do budovy "P3" | [5 empty] | 2382051.69
SOUPIS PRACÍ
Stavba:
Novostavba Onkologické kliniky P4 - Přeložky, Přípojky, OS, Komunikace, chodníky a přístřešky, Sadové úpravy
Objekt:
IO 06 - Přípojka elektronických komunikací
Soupis:
D.2.6.a - Telefonní kabely z budovy XR do budovy P3
Místo: |  |  | Olomouc |  |  | Datum: | 2024-06-27
Zadavatel: |  |  | Fakultní nemocnice Olomouc |  |  | Projektant: | Adam Rujbr Architects
Uchazeč: |  |  | Sdružení firem VW WACHAL a.s., YUCON CZ s.r.o. a STANTER, a.s. zkratkou S-VWYUST |  |  | Zpracovatel:
PČ | Typ | Kód | Popis | MJ | Množství | J.cena [CZK] | Cena celkem [CZK] | Cenová soustava |  | DPH | J. Nh [h] | Nh celkem [h] | J. hmotnost [t] | Hmotnost celkem [t] | J. suť [t] | Suť Celkem [t]
Náklady soupisu celkem | [6 empty] | 2382051.69 |  |  |  |  | 0 |  | 0 |  | 0 |  | D | -1 | [10 empty] | 2382051.69
| D | M23.01 | Telefonní kabely z budovy "XR" do budovy "P3" |  |  |  | 2382051.69 |  |  |  |  | 0 |  | 0 |  | 0 | 1 | D | 0 |  |  |  | ROZPOCET | [6 empty] | 2382051.69
1 | K | Pol49 | Montáž - Telekomunikační rozváděč pro distribuci 600 párů ve vnitřním i venkovním prostředí, na omítku (vybavený - nosníky, svorkovnice, bleskojistky.) | kpl | 1 | 6187.38 | 6187.38 |  |  | základní |  | 0 | 0 | 0 | 0 | 0 | 64 | K | 1 |  |  |  | ROZPOCET | 6187.38 | 0 | 0 | 0 | 0 | 1 | 6187.38 | 64 | 2
2 | M | Pol50 | Dodávka - Telekomunikační rozváděč pro distribuci 100 párů ve vnitřním i venkovním prostředí, na omítku (vybavený - nosníky, svorkovnice, bleskojistky.) | kpl | 1 | 20087.73 | 20087.73 |  |  | základní |  | 0 | 0 | 0 | 0 | 0 | 256 | M | 1 |  |  |  | ROZPOCET | 20087.73 | 0 | 0 | 0 | 0 | 1 | 20087.73 | 64 | 4
| VV |  | Výměry dle výkresu: IO 06-02 | [14 empty] | VV | 1 | 1 | True | 0 | ROZPOCET
| VV |  | 1 |  | 1 | [12 empty] | VV | 1 | 2 | True | 0 | ROZPOCET
| VV |  | Součet |  | 1 | [12 empty] | VV | 1 | 4 | True | 1 | ROZPOCET
3 | K | Pol51 | Montáž - 19' stojan 42U dvoudílný hl.600 RAL7035 - design stejný jako stávající RMA-42-A66-CAX-A1 | ks | 1 | 2158.39 | 2158.39 |  |  | základní |  | 0 | 0 | 0 | 0 | 0 | 64 | K | 1 |  |  |  | ROZPOCET | 2158.39 | 0 | 0 | 0 | 0 | 1 | 2158.39 | 64 | 6
4 | M | Pol52 | Dodávka - 19' stojan 42U dvoudílný hl.600 RAL7035 - design stejný jako stávající RMA-42-A66-CAX-A1 | ks | 1 | 18202.4 | 18202.4 |  |  | základní |  | 0 | 0 | 0 | 0 | 0 | 256 | M | 1 |  |  |  | ROZPOCET | 18202.4 | 0 | 0 | 0 | 0 | 1 | 18202.4 | 64 | 8
| VV |  | Výměry dle výkresu: IO 06-02 | [14 empty] | VV | 1 | 1 | True | 0 | ROZPOCET
| VV |  | 1 |  | 1 | [12 empty] | VV | 1 | 2 | True | 0 | ROZPOCET
| VV |  | Součet |  | 1 | [12 empty] | VV | 1 | 4 | True | 1 | ROZPOCET
5 | K | Pol53 | Montáž - Držák svorkovnic KRONE 16 pozic 2,5U | ks | 4 | 64.75 | 259 |  |  | základní |  | 0 | 0 | 0 | 0 | 0 | 64 | K | 1 |  |  |  | ROZPOCET | 259 | 0 | 0 | 0 | 0 | 1 | 259 | 64 | 10
6 | M | Pol54 | Dodávka - Držák svorkovnic KRONE 16 pozic 2,5U | ks | 4 | 1177.04 | 4708.16 |  |  | základní |  | 0 | 0 | 0 | 0 | 0 | 256 | M | 1 |  |  |  | ROZPOCET | 4708.16 | 0 | 0 | 0 | 0 | 1 | 4708.16 | 64 | 12
| VV |  | Výměry dle výkresu: IO 06-02 | [14 empty] | VV | 1 | 1 | True | 0 | ROZPOCET
| VV |  | 4 |  | 4 | [12 empty] | VV | 1 | 2 | True | 0 | ROZPOCET
| VV |  | Součet |  | 4 | [12 empty] | VV | 1 | 4 | True | 1 | ROZPOCET
7 | K | Pol55 | Montáž - 10-ti párová LSA svorkovnice | ks | 60 | 40.29 | 2417.4 |  |  | základní |  | 0 | 0 | 0 | 0 | 0 | 64 | K | 1 |  |  |  | ROZPOCET | 2417.4 | 0 | 0 | 0 | 0 | 1 | 2417.4 | 64 | 14
8 | M | Pol56 | Dodávka - 10-ti párová LSA svorkovnice | ks | 60 | 141.01 | 8460.6 |  |  | základní |  | 0 | 0 | 0 | 0 | 0 | 256 | M | 1 |  |  |  | ROZPOCET | 8460.6 | 0 | 0 | 0 | 0 | 1 | 8460.6 | 64 | 16
| VV |  | Výměry dle výkresu: IO 06-02 | [14 empty] | VV | 1 | 1 | True | 0 | ROZPOCET
| VV |  | 60 |  | 60 | [12 empty] | VV | 1 | 2 | True | 0 | ROZPOCET
| VV |  | Součet |  | 60 | [12 empty] | VV | 1 | 4 | True | 1 | ROZPOCET
9 | K | Pol57 | Montáž - Spojka zemní pro metalický kabel | ks | 9 | 3453.42 | 31080.78 |  |  | základní |  | 0 | 0 | 0 | 0 | 0 | 64 | K | 1 |  |  |  | ROZPOCET | 31080.78 | 0 | 0 | 0 | 0 | 1 | 31080.78 | 64 | 18
10 | M | Pol58 | Dodávka - Spojka zemní pro metalický kabel | ks | 9 | 3136.86 | 28231.74 |  |  | základní |  | 0 | 0 | 0 | 0 | 0 | 256 | M | 1 |  |  |  | ROZPOCET | 28231.74 | 0 | 0 | 0 | 0 | 1 | 28231.74 | 64 | 20
| VV |  | Výměry dle výkresu: IO 06-02 | [14 empty] | VV | 1 | 1 | True | 0 | ROZPOCET
| VV |  | 9 |  | 9 | [12 empty] | VV | 1 | 2 | True | 0 | ROZPOCET
| VV |  | Součet |  | 9 | [12 empty] | VV | 1 | 4 | True | 1 | ROZPOCET
11 | K | Pol59 | Montáž - Přístupová kabelová komora min. vnitřní rozměr 610x610x760 (DxŠxH), vč. víka HDPE | ks | 1 | 2446.17 | 2446.17 |  |  | základní |  | 0 | 0 | 0 | 0 | 0 | 64 | K | 1 |  |  |  | ROZPOCET | 2446.17 | 0 | 0 | 0 | 0 | 1 | 2446.17 | 64 | 22
12 | M | Pol60 | Dodávka - Přístupová kabelová komora min. vnitřní rozměr 610x610x760 (DxŠxH), vč. víka HDPE | ks | 1 | 15039.65 | 15039.65 |  |  | základní |  | 0 | 0 | 0 | 0 | 0 | 256 | M | 1 |  |  |  | ROZPOCET | 15039.65 | 0 | 0 | 0 | 0 | 1 | 15039.65 | 64 | 24
| VV |  | Výměry dle výkresu: IO 06-02 | [14 empty] | VV | 1 | 1 | True | 0 | ROZPOCET
| VV |  | 1 |  | 1 | [12 empty] | VV | 1 | 2 | True | 0 | ROZPOCET
| VV |  | Součet |  | 1 | [12 empty] | VV | 1 | 4 | True | 1 | ROZPOCET
13 | K | Pol61 | Montáž - Kabelový žlab drátěný 250/100, kompletní, uchycení ke stropu, bez víka | m | 70 | 431.68 | 30217.6 |  |  | základní |  | 0 | 0 | 0 | 0 | 0 | 64 | K | 1 |  |  |  | ROZPOCET | 30217.6 | 0 | 0 | 0 | 0 | 1 | 30217.6 | 64 | 26
14 | M | Pol62 | Dodávka - Kabelový žlab drátěný 250/100, kompletní, uchycení ke stropu, bez víka | m | 70 | 589.63 | 41274.1 |  |  | základní |  | 0 | 0 | 0 | 0 | 0 | 256 | M | 1 |  |  |  | ROZPOCET | 41274.1 | 0 | 0 | 0 | 0 | 1 | 41274.1 | 64 | 28
| VV |  | Výměry dle výkresu: IO 06-02 | [14 empty] | VV | 1 | 1 | True | 0 | ROZPOCET
| VV |  | 70 |  | 70 | [12 empty] | VV | 1 | 2 | True | 0 | ROZPOCET
| VV |  | Součet |  | 70 | [12 empty] | VV | 1 | 4 | True | 1 | ROZPOCET
15 | K | Pol63 | Montáž - Trubka ohebná dvouplášťová korugovaná ø 110 mm | m | 360 | 25.9 | 9324 |  |  | základní |  | 0 | 0 | 0 | 0 | 0 | 64 | K | 1 |  |  |  | ROZPOCET | 9324 | 0 | 0 | 0 | 0 | 1 | 9324 | 64 | 30
16 | M | Pol64 | Dodávka - Trubka ohebná dvouplášťová korugovaná ø 110 mm | m | 360 | 68.96 | 24825.6 |  |  | základní |  | 0 | 0 | 0 | 0 | 0 | 256 | M | 1 |  |  |  | ROZPOCET | 24825.6 | 0 | 0 | 0 | 0 | 1 | 24825.6 | 64 | 32
| VV |  | Výměry dle výkresu: IO 06-02 | [14 empty] | VV | 1 | 1 | True | 0 | ROZPOCET
| VV |  | 360 |  | 360 | [12 empty] | VV | 1 | 2 | True | 0 | ROZPOCET
| VV |  | Součet |  | 360 | [12 empty] | VV | 1 | 4 | True | 1 | ROZPOCET
17 | K | Pol65 | Montáž - Kabel stíněný zemní TCEPKPFLE 100xNx0,6 | m | 1860 | 115.11 | 214104.6 |  |  | základní |  | 0 | 0 | 0 | 0 | 0 | 64 | K | 1 |  |  |  | ROZPOCET | 214104.6 | 0 | 0 | 0 | 0 | 1 | 214104.6 | 64 | 34
18 | M | Pol66 | Dodávka - Kabel stíněný zemní TCEPKPFLE 100xNx0,6 | m | 1860 | 625.93 | 1164229.8 |  |  | základní |  | 0 | 0 | 0 | 0 | 0 | 256 | M | 1 |  |  |  | ROZPOCET | 1164229.8 | 0 | 0 | 0 | 0 | 1 | 1164229.8 | 64 | 36
| P |  | Poznámka k položce: Včetně dopravy + kabelový vlek | [14 empty] | P | 1
19 | K | Pol67 | Výkop startovací jámy na řízený protlak (hloubka min 2,3 metrů) | ks | 2 | 2733.96 | 5467.92 |  |  | základní |  | 0 | 0 | 0 | 0 | 0 | 64 | K | 1 |  |  |  | ROZPOCET | 5467.92 | 0 | 0 | 0 | 0 | 1 | 5467.92 | 64 | 38
| VV |  | Výměry dle výkresu: IO 06-02 | [14 empty] | VV | 1 | 1 | True | 0 | ROZPOCET
| VV |  | 2 |  | 2 | [12 empty] | VV | 1 | 2 | True | 0 | ROZPOCET
| VV |  | Součet |  | 2 | [12 empty] | VV | 1 | 4 | True | 1 | ROZPOCET
20 | K | Pol68 | Zához, hutnění a úprava povrchu startovací jámy | ks | 2 | 1165.53 | 2331.06 |  |  | základní |  | 0 | 0 | 0 | 0 | 0 | 64 | K | 1 |  |  |  | ROZPOCET | 2331.06 | 0 | 0 | 0 | 0 | 1 | 2331.06 | 64 | 40
| VV |  | Výměry dle výkresu: IO 06-02 | [14 empty] | VV | 1 | 1 | True | 0 | ROZPOCET
| VV |  | 2 |  | 2 | [12 empty] | VV | 1 | 2 | True | 0 | ROZPOCET
| VV |  | Součet |  | 2 | [12 empty] | VV | 1 | 4 | True | 1 | ROZPOCET
21 | K | Pol69 | Protlak pod povrchem do ø 110 mm | m | 170 | 2302.28 | 391387.6 |  |  | základní |  | 0 | 0 | 0 | 0 | 0 | 64 | K | 1 |  |  |  | ROZPOCET | 391387.6 | 0 | 0 | 0 | 0 | 1 | 391387.6 | 64 | 42
| P |  | Poznámka k položce: Celkem 5 protlaků o délkách 34metrů) | [14 empty] | P | 1
| VV |  | Výměry dle výkresu: IO 06-02 | [14 empty] | VV | 1 | 1 | True | 0 | ROZPOCET
| VV |  | 170 |  | 170 | [12 empty] | VV | 1 | 2 | True | 0 | ROZPOCET
| VV |  | Součet |  | 170 | [12 empty] | VV | 1 | 4 | True | 1 | ROZPOCET
22 | K | Pol70 | Výkop kabelové rýhy š. 50, hl 70cm, v hornině tř. 3 | m | 175 | 589.96 | 103243 |  |  | základní |  | 0 | 0 | 0 | 0 | 0 | 64 | K | 1 |  |  |  | ROZPOCET | 103243 | 0 | 0 | 0 | 0 | 1 | 103243 | 64 | 44
| VV |  | Výměry dle výkresu: IO 06-02 | [14 empty] | VV | 1 | 1 | True | 0 | ROZPOCET
| VV |  | 175 |  | 175 | [12 empty] | VV | 1 | 2 | True | 0 | ROZPOCET
| VV |  | Součet |  | 175 | [12 empty] | VV | 1 | 4 | True | 1 | ROZPOCET
23 | K | Pol71 | Zřízení kabelového lože v rýze do š. 50cm a tloušťky 15cm z písku, výstražná fólie | m | 175 | 120.87 | 21152.25 |  |  | základní |  | 0 | 0 | 0 | 0 | 0 | 64 | K | 1 |  |  |  | ROZPOCET | 21152.25 | 0 | 0 | 0 | 0 | 1 | 21152.25 | 64 | 46
| VV |  | Výměry dle výkresu: IO 06-02 | [14 empty] | VV | 1 | 1 | True | 0 | ROZPOCET
| VV |  | 175 |  | 175 | [12 empty] | VV | 1 | 2 | True | 0 | ROZPOCET
| VV |  | Součet |  | 175 | [12 empty] | VV | 1 | 4 | True | 1 | ROZPOCET
24 | K | Pol72 | Zához kabelové rýhy š. 50, hl 70cm | m | 175 | 106.48 | 18634 |  |  | základní |  | 0 | 0 | 0 | 0 | 0 | 64 | K | 1 |  |  |  | ROZPOCET | 18634 | 0 | 0 | 0 | 0 | 1 | 18634 | 64 | 48
| VV |  | Výměry dle výkresu: IO 06-02 | [14 empty] | VV | 1 | 1 | True | 0 | ROZPOCET
| VV |  | 175 |  | 175 | [12 empty] | VV | 1 | 2 | True | 0 | ROZPOCET
| VV |  | Součet |  | 175 | [12 empty] | VV | 1 | 4 | True | 1 | ROZPOCET
25 | K | Pol73 | Hutnění včetně úpravy povrchu kabelové rýhy š. 50, hl. 70cm | m | 175 | 151.09 | 26440.75 |  |  | základní |  | 0 | 0 | 0 | 0 | 0 | 64 | K | 1 |  |  |  | ROZPOCET | 26440.75 | 0 | 0 | 0 | 0 | 1 | 26440.75 | 64 | 50
| VV |  | Výměry dle výkresu: IO 06-02 | [14 empty] | VV | 1 | 1 | True | 0 | ROZPOCET
| VV |  | 175 |  | 175 | [12 empty] | VV | 1 | 2 | True | 0 | ROZPOCET
| VV |  | Součet |  | 175 | [12 empty] | VV | 1 | 4 | True | 1 | ROZPOCET
26 | K | Pol74 | Montáž - Výstražná fólie šířka 330mm | m | 175 | 8.63 | 1510.25 |  |  | základní |  | 0 | 0 | 0 | 0 | 0 | 64 | K | 1 |  |  |  | ROZPOCET | 1510.25 | 0 | 0 | 0 | 0 | 1 | 1510.25 | 64 | 52
27 | M | Pol75 | Dodávka - Výstražná fólie šířka 330mm | m | 175 | 4.21 | 736.75 |  |  | základní |  | 0 | 0 | 0 | 0 | 0 | 256 | M | 1 |  |  |  | ROZPOCET | 736.75 | 0 | 0 | 0 | 0 | 1 | 736.75 | 64 | 54
| VV |  | Výměry dle výkresu: IO 06-02 | [14 empty] | VV | 1 | 1 | True | 0 | ROZPOCET
| VV |  | 175 |  | 175 | [12 empty] | VV | 1 | 2 | True | 0 | ROZPOCET
| VV |  | Součet |  | 175 | [12 empty] | VV | 1 | 4 | True | 1 | ROZPOCET
28 | K | Pol76 | Montáž - Jádrové vyrtání ŽB do ø 120mm, tl. do 100cm; vč. lešení | kpl | 1 | 17267.1 | 17267.1 |  |  | základní |  | 0 | 0 | 0 | 0 | 0 | 64 | K | 1 |  |  |  | ROZPOCET | 17267.1 | 0 | 0 | 0 | 0 | 1 | 17267.1 | 64 | 56
| VV |  | Výměry dle výkresu: IO 06-02 | [14 empty] | VV | 1 | 1 | True | 0 | ROZPOCET
| VV |  | 1 |  | 1 | [12 empty] | VV | 1 | 2 | True | 0 | ROZPOCET
| VV |  | Součet |  | 1 | [12 empty] | VV | 1 | 4 | True | 1 | ROZPOCET
29 | K | Pol77 | Montáž - Prostup do objektu ø 110mm, ŽB, tl. do 40cm vč. izolace proti průniku vody | kpl | 8 | 2158.39 | 17267.12 |  |  | základní |  | 0 | 0 | 0 | 0 | 0 | 64 | K | 1 |  |  |  | ROZPOCET | 17267.12 | 0 | 0 | 0 | 0 | 1 | 17267.12 | 64 | 58
30 | M | Pol78 | Dodávka - Prostup do objektu ø 110mm, ŽB, tl. do 40cm vč. izolace proti průniku vody | kpl | 8 | 1956.94 | 15655.52 |  |  | základní |  | 0 | 0 | 0 | 0 | 0 | 256 | M | 1 |  |  |  | ROZPOCET | 15655.52 | 0 | 0 | 0 | 0 | 1 | 15655.52 | 64 | 60
| VV |  | Výměry dle výkresu: IO 06-02 | [14 empty] | VV | 1 | 1 | True | 0 | ROZPOCET
| VV |  | 8 |  | 8 | [12 empty] | VV | 1 | 2 | True | 0 | ROZPOCET
| VV |  | Součet |  | 8 | [12 empty] | VV | 1 | 4 | True | 1 | ROZPOCET
31 | K | Pol79 | Montáž - Prostup do objektu ø 110mm beton tl. do 40cm vč. izolace proti průniku vody a průchodek pro 3xHDPE 40/3 | kpl | 5 | 2158.39 | 10791.95 |  |  | základní |  | 0 | 0 | 0 | 0 | 0 | 64 | K | 1 |  |  |  | ROZPOCET | 10791.95 | 0 | 0 | 0 | 0 | 1 | 10791.95 | 64 | 62
32 | M | Pol80 | Dodávka - Prostup do objektu ø 110mm beton tl. do 40cm vč. izolace proti průniku vody a průchodek pro 3xHDPE 40/3 | kpl | 5 | 1942.55 | 9712.75 |  |  | základní |  | 0 | 0 | 0 | 0 | 0 | 256 | M | 1 |  |  |  | ROZPOCET | 9712.75 | 0 | 0 | 0 | 0 | 1 | 9712.75 | 64 | 64
| VV |  | Výměry dle výkresu: IO 06-02 | [14 empty] | VV | 1 | 1 | True | 0 | ROZPOCET
| VV |  | 5 |  | 5 | [12 empty] | VV | 1 | 2 | True | 0 | ROZPOCET
| VV |  | Součet |  | 5 | [12 empty] | VV | 1 | 4 | True | 1 | ROZPOCET
33 | M | Pol81 | Dodávka - Pomocný elektroinstalační materiál (kotvy, hmoždinky, svorky, stahovací pásky, spojky atd.) | kpl | 1 | 5180.13 | 5180.13 |  |  | základní |  | 0 | 0 | 0 | 0 | 0 | 256 | M | 1 |  |  |  | ROZPOCET | 5180.13 | 0 | 0 | 0 | 0 | 1 | 5180.13 | 64 | 66
| VV |  | Výměry dle výkresu: IO 06-02 | [14 empty] | VV | 1 | 1 | True | 0 | ROZPOCET
| VV |  | 1 |  | 1 | [12 empty] | VV | 1 | 2 | True | 0 | ROZPOCET
| VV |  | Součet |  | 1 | [12 empty] | VV | 1 | 4 | True | 1 | ROZPOCET
34 | K | Pol82 | Rozebrání a znovuosazení SDK SDK obložení cca 15m vč zapravení | kpl | 1 | 15828.18 | 15828.18 |  |  | základní |  | 0 | 0 | 0 | 0 | 0 | 64 | K | 1 |  |  |  | ROZPOCET | 15828.18 | 0 | 0 | 0 | 0 | 1 | 15828.18 | 64 | 68
| VV |  | Výměry dle výkresu: IO 06-02 | [14 empty] | VV | 1 | 1 | True | 0 | ROZPOCET
| VV |  | 1 |  | 1 | [12 empty] | VV | 1 | 2 | True | 0 | ROZPOCET
| VV |  | Součet |  | 1 | [12 empty] | VV | 1 | 4 | True | 1 | ROZPOCET
35 | K | Pol83 | Ukončení jedné čtyřky | ks | 600 | 35.97 | 21582 |  |  | základní |  | 0 | 0 | 0 | 0 | 0 | 64 | K | 1 |  |  |  | ROZPOCET | 21582 | 0 | 0 | 0 | 0 | 1 | 21582 | 64 | 70
| VV |  | Výměry dle výkresu: IO 06-02 | [14 empty] | VV | 1 | 1 | True | 0 | ROZPOCET
| VV |  | 600 |  | 600 | [12 empty] | VV | 1 | 2 | True | 0 | ROZPOCET
| VV |  | Součet |  | 600 | [12 empty] | VV | 1 | 4 | True | 1 | ROZPOCET
36 | K | Pol84 | Meření kabelu stejnosměrné | kpl | 1 | 20720.52 | 20720.52 |  |  | základní |  | 0 | 0 | 0 | 0 | 0 | 64 | K | 1 |  |  |  | ROZPOCET | 20720.52 | 0 | 0 | 0 | 0 | 1 | 20720.52 | 64 | 72
| VV |  | Výměry dle výkresu: IO 06-02 | [14 empty] | VV | 1 | 1 | True | 0 | ROZPOCET
| VV |  | 1 |  | 1 | [12 empty] | VV | 1 | 2 | True | 0 | ROZPOCET
| VV |  | Součet |  | 1 | [12 empty] | VV | 1 | 4 | True | 1 | ROZPOCET
37 | K | Pol85 | Meření kabelu střídavé | kpl | 1 | 24173.94 | 24173.94 |  |  | základní |  | 0 | 0 | 0 | 0 | 0 | 64 | K | 1 |  |  |  | ROZPOCET | 24173.94 | 0 | 0 | 0 | 0 | 1 | 24173.94 | 64 | 74
| VV |  | Výměry dle výkresu: IO 06-02 | [14 empty] | VV | 1 | 1 | True | 0 | ROZPOCET
| VV |  | 1 |  | 1 | [12 empty] | VV | 1 | 2 | True | 0 | ROZPOCET
| VV |  | Součet |  | 1 | [12 empty] | VV | 1 | 4 | True | 1 | ROZPOCET
38 | K | Pol86 | Montáž - Značení kabeláže | kpl | 1 | 2733.96 | 2733.96 |  |  | základní |  | 0 | 0 | 0 | 0 | 0 | 64 | K | 1 |  |  |  | ROZPOCET | 2733.96 | 0 | 0 | 0 | 0 | 1 | 2733.96 | 64 | 76
39 | M | Pol87 | Dodávka - Značení kabeláže | kpl | 1 | 3453.42 | 3453.42 |  |  | základní |  | 0 | 0 | 0 | 0 | 0 | 256 | M | 1 |  |  |  | ROZPOCET | 3453.42 | 0 | 0 | 0 | 0 | 1 | 3453.42 | 64 | 78
| VV |  | Výměry dle výkresu: IO 06-02 | [14 empty] | VV | 1 | 1 | True | 0 | ROZPOCET
| VV |  | 1 |  | 1 | [12 empty] | VV | 1 | 2 | True | 0 | ROZPOCET
| VV |  | Součet |  | 1 | [12 empty] | VV | 1 | 4 | True | 1 | ROZPOCET
40 | K | Pol88 | Staveništní přeprava | kpl | 1 | 8201.87 | 8201.87 |  |  | základní |  | 0 | 0 | 0 | 0 | 0 | 64 | K | 1 |  |  |  | ROZPOCET | 8201.87 | 0 | 0 | 0 | 0 | 1 | 8201.87 | 64 | 80
| VV |  | Výměry dle výkresu: IO 06-02 | [14 empty] | VV | 1 | 1 | True | 0 | ROZPOCET
| VV |  | 1 |  | 1 | [12 empty] | VV | 1 | 2 | True | 0 | ROZPOCET
| VV |  | Součet |  | 1 | [12 empty] | VV | 1 | 4 | True | 1 | ROZPOCET
41 | K | Pol89 | Odvoz a uložení přebytečné zeminy | kpl | 1 | 5539.86 | 5539.86 |  |  | základní |  | 0 | 0 | 0 | 0 | 0 | 64 | K | 1 |  |  |  | ROZPOCET | 5539.86 | 0 | 0 | 0 | 0 | 1 | 5539.86 | 64 | 82
| VV |  | Výměry dle výkresu: IO 06-02 | [14 empty] | VV | 1 | 1 | True | 0 | ROZPOCET
| VV |  | 1 |  | 1 | [12 empty] | VV | 1 | 2 | True | 0 | ROZPOCET
| VV |  | Součet |  | 1 | [12 empty] | VV | 1 | 4 | True | 1 | ROZPOCET
42 | K | Pol90 | Práce spojené s geodetickou činností | kpl | 1 | 6906.84 | 6906.84 |  |  | základní |  | 0 | 0 | 0 | 0 | 0 | 64 | K | 1 |  |  |  | ROZPOCET | 6906.84 | 0 | 0 | 0 | 0 | 1 | 6906.84 | 64 | 84
| VV |  | Výměry dle výkresu: IO 06-02 | [14 empty] | VV | 1 | 1 | True | 0 | ROZPOCET
| VV |  | 1 |  | 1 | [12 empty] | VV | 1 | 2 | True | 0 | ROZPOCET
| VV |  | Součet |  | 1 | [12 empty] | VV | 1 | 4 | True | 1 | ROZPOCET
43 | K | Pol91 | Dokumentace skutečného provedení | kpl | 1 | 2877.85 | 2877.85 |  |  | základní |  | 0 | 0 | 0 | 0 | 0 | 64 | K | 1 |  |  |  | ROZPOCET | 2877.85 | 0 | 0 | 0 | 0 | 1 | 2877.85 | 64 | 86
| VV |  | Výměry dle výkresu: IO 06-02 | [14 empty] | VV | 1 | 1 | True | 0 | ROZPOCET
| VV |  | 1 |  | 1 | [12 empty] | VV | 1 | 2 | True | 0 | ROZPOCET
| VV |  | Součet |  | 1 | [12 empty] | VV | 1 | 4 | True | 1 | ROZPOCET

## D.2.6.b - Optický kabel z...
{c8f5843f-e645-4173-b290-3b7b95262936}
2
| KRYCÍ LIST SOUPISU PRACÍ | [7 empty] | v --- níže se nacházejí doplnkové a pomocné údaje k sestavám --- v | [8 empty] | False
Stavba:
Novostavba Onkologické kliniky P4 - Přeložky, Přípojky, OS, Komunikace, chodníky a přístřešky, Sadové úpravy
Objekt:
IO 06 - Přípojka elektronických komunikací
Soupis:
D.2.6.b - Optický kabel z budovy P1 (R40) do budovy P4 (R20)
| KSO: |  |  |  |  | CC-CZ:
| Místo: |  | Olomouc |  |  | Datum: | 2024-06-27
| Zadavatel: |  |  |  |  | IČ:
|  | Fakultní nemocnice Olomouc |  |  |  | DIČ:
| Uchazeč: |  |  |  |  | IČ: | 25567225
|  | Sdružení firem VW WACHAL a.s., YUCON CZ s.r.o. a STANTER, a.s. zkratkou S-VWYUST |  |  |  | DIČ: | CZ25567225
| Projektant: |  |  |  |  | IČ:
|  | Adam Rujbr Architects |  |  |  | DIČ:
| Zpracovatel: |  |  |  |  | IČ:
DIČ:
Poznámka:
| Cena bez DPH | [5 empty] | 101819.37
|  |  | Základ daně |  |  | Sazba daně | Výše daně
| DPH | základní | 101819.37 |  |  | 21% | 21382.07
|  | snížená | 0 |  |  | 12% | 0
|  | zákl. přenesená | 0 |  |  | 21% | 0
|  | sníž. přenesená | 0 |  |  | 12% | 0
|  | nulová | 0 |  |  | 0% | 0
| Cena s DPH |  |  | v | CZK |  | 123201.44
REKAPITULACE ČLENĚNÍ SOUPISU PRACÍ
Stavba:
Novostavba Onkologické kliniky P4 - Přeložky, Přípojky, OS, Komunikace, chodníky a přístřešky, Sadové úpravy
Objekt:
IO 06 - Přípojka elektronických komunikací
Soupis:
D.2.6.b - Optický kabel z budovy P1 (R40) do budovy P4 (R20)
Místo: |  |  | Olomouc |  |  | Datum: | 2024-06-27
Zadavatel: |  |  | Fakultní nemocnice Olomouc |  |  | Projektant: | Adam Rujbr Architects
Uchazeč: |  |  | Sdružení firem VW WACHAL a.s., YUCON CZ s.r.o. a STANTER, a.s. zkratkou S-VWYUST |  |  | Zpracovatel:
Kód dílu - Popis | [6 empty] | Cena celkem [CZK]
Náklady stavby celkem | [6 empty] | 101819.37 | [11 empty] | -1
| M23.02 - Optický kabel z budovy "P1" (R40) do budovy "P4" (R20) | [5 empty] | 101819.37
SOUPIS PRACÍ
Stavba:
Novostavba Onkologické kliniky P4 - Přeložky, Přípojky, OS, Komunikace, chodníky a přístřešky, Sadové úpravy
Objekt:
IO 06 - Přípojka elektronických komunikací
Soupis:
D.2.6.b - Optický kabel z budovy P1 (R40) do budovy P4 (R20)
Místo: |  |  | Olomouc |  |  | Datum: | 2024-06-27
Zadavatel: |  |  | Fakultní nemocnice Olomouc |  |  | Projektant: | Adam Rujbr Architects
Uchazeč: |  |  | Sdružení firem VW WACHAL a.s., YUCON CZ s.r.o. a STANTER, a.s. zkratkou S-VWYUST |  |  | Zpracovatel:
PČ | Typ | Kód | Popis | MJ | Množství | J.cena [CZK] | Cena celkem [CZK] | Cenová soustava |  | DPH | J. Nh [h] | Nh celkem [h] | J. hmotnost [t] | Hmotnost celkem [t] | J. suť [t] | Suť Celkem [t]
Náklady soupisu celkem | [6 empty] | 101819.37 |  |  |  |  | 0 |  | 0 |  | 0 |  | D | -1 | [10 empty] | 101819.37
| D | M23.02 | Optický kabel z budovy "P1" (R40) do budovy "P4" (R20) |  |  |  | 101819.37 |  |  |  |  | 0 |  | 0 |  | 0 | 1 | D | 0 |  |  |  | ROZPOCET | [6 empty] | 101819.37
1 | K | Pol92 | Montáž - Optický rozvaděč - kompletní pro 24 vláken LC/pc | ks | 2 | 1956.94 | 3913.88 |  |  | základní |  | 0 | 0 | 0 | 0 | 0 | 64 | K | 1 |  |  |  | ROZPOCET | 3913.88 | 0 | 0 | 0 | 0 | 1 | 3913.88 | 64 | 2
2 | M | Pol93 | Dodávka - Optický rozvaděč - kompletní pro 24 vláken LC/pc | ks | 2 | 4296.58 | 8593.16 |  |  | základní |  | 0 | 0 | 0 | 0 | 0 | 256 | M | 1 |  |  |  | ROZPOCET | 8593.16 | 0 | 0 | 0 | 0 | 1 | 8593.16 | 64 | 4
| P |  | Poznámka k položce: Optický rozvaděč - Vana optická 19" 1U s výsuvným šuplíkem bez čela, Čelo k optické vaně pro 24 LC konektorů, 2xKazeta pro 12 svárů, včetně víka, hřebínků a ochran svárů, 24xAdaptér LC SM simplex, 24xOptický pigtail 9/125um LC/pc 1m, Ochrana svárů, Označení vývodu segmentu | [14 empty] | P | 1
| VV |  | Výměry dle výkresu: IO 06-02 | [14 empty] | VV | 1 | 1 | True | 0 | ROZPOCET
| VV |  | 2 |  | 2 | [12 empty] | VV | 1 | 2 | True | 0 | ROZPOCET
| VV |  | Součet |  | 2 | [12 empty] | VV | 1 | 4 | True | 1 | ROZPOCET
3 | K | Pol94 | Montáž - Kabel optický 24 vl., 9/125um, SM, B2ca s1d0a1 | m | 210 | 37.41 | 7856.1 |  |  | základní |  | 0 | 0 | 0 | 0 | 0 | 64 | K | 1 |  |  |  | ROZPOCET | 7856.1 | 0 | 0 | 0 | 0 | 1 | 7856.1 | 64 | 6
4 | M | Pol95 | Dodávka - Kabel optický 24 vl., 9/125um, SM, B2ca s1d0a1 | m | 210 | 69.62 | 14620.2 |  |  | základní |  | 0 | 0 | 0 | 0 | 0 | 256 | M | 1 |  |  |  | ROZPOCET | 14620.2 | 0 | 0 | 0 | 0 | 1 | 14620.2 | 64 | 8
| VV |  | Výměry dle výkresu: IO 06-02 | [14 empty] | VV | 1 | 1 | True | 0 | ROZPOCET
| VV |  | 210 |  | 210 | [12 empty] | VV | 1 | 2 | True | 0 | ROZPOCET
| VV |  | Součet |  | 210 | [12 empty] | VV | 1 | 4 | True | 1 | ROZPOCET
5 | K | Pol96 | Montáž - Trubka HDPE 40/33mm | m | 59 | 23.02 | 1358.18 |  |  | základní |  | 0 | 0 | 0 | 0 | 0 | 64 | K | 1 |  |  |  | ROZPOCET | 1358.18 | 0 | 0 | 0 | 0 | 1 | 1358.18 | 64 | 10
6 | M | Pol97 | Dodávka - Trubka HDPE 40/33mm | m | 59 | 51.69 | 3049.71 |  |  | základní |  | 0 | 0 | 0 | 0 | 0 | 256 | M | 1 |  |  |  | ROZPOCET | 3049.71 | 0 | 0 | 0 | 0 | 1 | 3049.71 | 64 | 12
| VV |  | Výměry dle výkresu: IO 06-02 | [14 empty] | VV | 1 | 1 | True | 0 | ROZPOCET
| VV |  | 59 |  | 59 | [12 empty] | VV | 1 | 2 | True | 0 | ROZPOCET
| VV |  | Součet |  | 59 | [12 empty] | VV | 1 | 4 | True | 1 | ROZPOCET
7 | K | Pol98 | Výkop kabelové rýhy š. 35, hl 70cm, v hornině tř. 3 | m | 18 | 489.23 | 8806.14 |  |  | základní |  | 0 | 0 | 0 | 0 | 0 | 64 | K | 1 |  |  |  | ROZPOCET | 8806.14 | 0 | 0 | 0 | 0 | 1 | 8806.14 | 64 | 14
| VV |  | Výměry dle výkresu: IO 06-02 | [14 empty] | VV | 1 | 1 | True | 0 | ROZPOCET
| VV |  | 18 |  | 18 | [12 empty] | VV | 1 | 2 | True | 0 | ROZPOCET
| VV |  | Součet |  | 18 | [12 empty] | VV | 1 | 4 | True | 1 | ROZPOCET
8 | K | Pol99 | Zřízení kabelového lože v rýze do š. 35cm a tloušťky 15cm z písku | m | 18 | 93.53 | 1683.54 |  |  | základní |  | 0 | 0 | 0 | 0 | 0 | 64 | K | 1 |  |  |  | ROZPOCET | 1683.54 | 0 | 0 | 0 | 0 | 1 | 1683.54 | 64 | 16
| VV |  | Výměry dle výkresu: IO 06-02 | [14 empty] | VV | 1 | 1 | True | 0 | ROZPOCET
| VV |  | 18 |  | 18 | [12 empty] | VV | 1 | 2 | True | 0 | ROZPOCET
| VV |  | Součet |  | 18 | [12 empty] | VV | 1 | 4 | True | 1 | ROZPOCET
9 | K | Pol100 | Zához kabelové rýhy š. 35, hl 70cm | m | 18 | 77.7 | 1398.6 |  |  | základní |  | 0 | 0 | 0 | 0 | 0 | 64 | K | 1 |  |  |  | ROZPOCET | 1398.6 | 0 | 0 | 0 | 0 | 1 | 1398.6 | 64 | 18
| VV |  | Výměry dle výkresu: IO 06-02 | [14 empty] | VV | 1 | 1 | True | 0 | ROZPOCET
| VV |  | 18 |  | 18 | [12 empty] | VV | 1 | 2 | True | 0 | ROZPOCET
| VV |  | Součet |  | 18 | [12 empty] | VV | 1 | 4 | True | 1 | ROZPOCET
10 | K | Pol101 | Hutnění včetně úpravy povrchu kabelové rýhy š. 35, hl. 70cm | m | 18 | 83.46 | 1502.28 |  |  | základní |  | 0 | 0 | 0 | 0 | 0 | 64 | K | 1 |  |  |  | ROZPOCET | 1502.28 | 0 | 0 | 0 | 0 | 1 | 1502.28 | 64 | 20
| VV |  | Výměry dle výkresu: IO 06-02 | [14 empty] | VV | 1 | 1 | True | 0 | ROZPOCET
| VV |  | 18 |  | 18 | [12 empty] | VV | 1 | 2 | True | 0 | ROZPOCET
| VV |  | Součet |  | 18 | [12 empty] | VV | 1 | 4 | True | 1 | ROZPOCET
11 | K | Pol74 | Montáž - Výstražná fólie šířka 330mm | m | 47 | 8.63 | 405.61 |  |  | základní |  | 0 | 0 | 0 | 0 | 0 | 64 | K | 1 |  |  |  | ROZPOCET | 405.61 | 0 | 0 | 0 | 0 | 1 | 405.61 | 64 | 22
12 | M | Pol75 | Dodávka - Výstražná fólie šířka 330mm | m | 47 | 4.21 | 197.87 |  |  | základní |  | 0 | 0 | 0 | 0 | 0 | 256 | M | 1 |  |  |  | ROZPOCET | 197.87 | 0 | 0 | 0 | 0 | 1 | 197.87 | 64 | 24
| VV |  | Výměry dle výkresu: IO 06-02 | [14 empty] | VV | 1 | 1 | True | 0 | ROZPOCET
| VV |  | 47 |  | 47 | [12 empty] | VV | 1 | 2 | True | 0 | ROZPOCET
| VV |  | Součet |  | 47 | [12 empty] | VV | 1 | 4 | True | 1 | ROZPOCET
13 | M | Pol102 | Dodávka - Pomocný elektroinstalační materiál (kotvy, hmoždinky, svorky, stahovací pásky, spojky atd.) | kpl | 1 | 3741.21 | 3741.21 |  |  | základní |  | 0 | 0 | 0 | 0 | 0 | 256 | M | 1 |  |  |  | ROZPOCET | 3741.21 | 0 | 0 | 0 | 0 | 1 | 3741.21 | 64 | 26
| VV |  | Výměry dle výkresu: IO 06-02 | [14 empty] | VV | 1 | 1 | True | 0 | ROZPOCET
| VV |  | 1 |  | 1 | [12 empty] | VV | 1 | 2 | True | 0 | ROZPOCET
| VV |  | Součet |  | 1 | [12 empty] | VV | 1 | 4 | True | 1 | ROZPOCET
14 | K | Pol103 | Montáž - Značení kabeláže | kpl | 1 | 431.68 | 431.68 |  |  | základní |  | 0 | 0 | 0 | 0 | 0 | 64 | K | 1 |  |  |  | ROZPOCET | 431.68 | 0 | 0 | 0 | 0 | 1 | 431.68 | 64 | 28
15 | M | Pol104 | Dodávka - Značení kabeláže | kpl | 1 | 561.18 | 561.18 |  |  | základní |  | 0 | 0 | 0 | 0 | 0 | 256 | M | 1 |  |  |  | ROZPOCET | 561.18 | 0 | 0 | 0 | 0 | 1 | 561.18 | 64 | 30
| VV |  | Výměry dle výkresu: IO 06-02 | [14 empty] | VV | 1 | 1 | True | 0 | ROZPOCET
| VV |  | 1 |  | 1 | [12 empty] | VV | 1 | 2 | True | 0 | ROZPOCET
| VV |  | Součet |  | 1 | [12 empty] | VV | 1 | 4 | True | 1 | ROZPOCET
16 | M | Pol105 | Dodávka - Pomocný elektroinstalační materiál (kotvy, hmoždinky, wago svorky, stahovací pásky, atd.) | kpl | 1 | 3568.53 | 3568.53 |  |  | základní |  | 0 | 0 | 0 | 0 | 0 | 256 | M | 1 |  |  |  | ROZPOCET | 3568.53 | 0 | 0 | 0 | 0 | 1 | 3568.53 | 64 | 32
| VV |  | Výměry dle výkresu: IO 06-02 | [14 empty] | VV | 1 | 1 | True | 0 | ROZPOCET
| VV |  | 1 |  | 1 | [12 empty] | VV | 1 | 2 | True | 0 | ROZPOCET
| VV |  | Součet |  | 1 | [12 empty] | VV | 1 | 4 | True | 1 | ROZPOCET
17 | K | Pol887 | Svár optického vlákna | ks | 48 | 374.12 | 17957.76 |  |  | základní |  | 0 | 0 | 0 | 0 | 0 | 64 | K | 1 |  |  |  | ROZPOCET | 17957.76 | 0 | 0 | 0 | 0 | 1 | 17957.76 | 64 | 34
| VV |  | Výměry dle výkresu: IO 06-02 | [14 empty] | VV | 1 | 1 | True | 0 | ROZPOCET
| VV |  | 48 |  | 48 | [12 empty] | VV | 1 | 2 | True | 0 | ROZPOCET
| VV |  | Součet |  | 48 | [12 empty] | VV | 1 | 4 | True | 1 | ROZPOCET
18 | K | Pol888 | Měření optického vlákna, vč. vypracování měřícího protokolu | ks | 24 | 489.23 | 11741.52 |  |  | základní |  | 0 | 0 | 0 | 0 | 0 | 64 | K | 1 |  |  |  | ROZPOCET | 11741.52 | 0 | 0 | 0 | 0 | 1 | 11741.52 | 64 | 36
| VV |  | Výměry dle výkresu: IO 06-02 | [14 empty] | VV | 1 | 1 | True | 0 | ROZPOCET
| VV |  | 24 |  | 24 | [12 empty] | VV | 1 | 2 | True | 0 | ROZPOCET
| VV |  | Součet |  | 24 | [12 empty] | VV | 1 | 4 | True | 1 | ROZPOCET
19 | K | Pol108 | Montáž - Značení kabeláže | kpl | 1 | 431.68 | 431.68 |  |  | základní |  | 0 | 0 | 0 | 0 | 0 | 64 | K | 1 |  |  |  | ROZPOCET | 431.68 | 0 | 0 | 0 | 0 | 1 | 431.68 | 64 | 38
20 | M | Pol109 | Dodávka - Značení kabeláže | kpl | 1 | 359.73 | 359.73 |  |  | základní |  | 0 | 0 | 0 | 0 | 0 | 256 | M | 1 |  |  |  | ROZPOCET | 359.73 | 0 | 0 | 0 | 0 | 1 | 359.73 | 64 | 40
| VV |  | Výměry dle výkresu: IO 06-02 | [14 empty] | VV | 1 | 1 | True | 0 | ROZPOCET
| VV |  | 1 |  | 1 | [12 empty] | VV | 1 | 2 | True | 0 | ROZPOCET
| VV |  | Součet |  | 1 | [12 empty] | VV | 1 | 4 | True | 1 | ROZPOCET
21 | K | Pol110 | Staveništní přeprava | kpl | 1 | 2590.07 | 2590.07 |  |  | základní |  | 0 | 0 | 0 | 0 | 0 | 64 | K | 1 |  |  |  | ROZPOCET | 2590.07 | 0 | 0 | 0 | 0 | 1 | 2590.07 | 64 | 42
| VV |  | Výměry dle výkresu: IO 06-02 | [14 empty] | VV | 1 | 1 | True | 0 | ROZPOCET
| VV |  | 1 |  | 1 | [12 empty] | VV | 1 | 2 | True | 0 | ROZPOCET
| VV |  | Součet |  | 1 | [12 empty] | VV | 1 | 4 | True | 1 | ROZPOCET
22 | K | Pol111 | Odvoz a uložení přebytečné zeminy | kpl | 1 | 1870.6 | 1870.6 |  |  | základní |  | 0 | 0 | 0 | 0 | 0 | 64 | K | 1 |  |  |  | ROZPOCET | 1870.6 | 0 | 0 | 0 | 0 | 1 | 1870.6 | 64 | 44
| VV |  | Výměry dle výkresu: IO 06-02 | [14 empty] | VV | 1 | 1 | True | 0 | ROZPOCET
| VV |  | 1 |  | 1 | [12 empty] | VV | 1 | 2 | True | 0 | ROZPOCET
| VV |  | Součet |  | 1 | [12 empty] | VV | 1 | 4 | True | 1 | ROZPOCET
23 | K | Pol112 | Práce spojené s geodetickou činností | kpl | 1 | 3741.21 | 3741.21 |  |  | základní |  | 0 | 0 | 0 | 0 | 0 | 64 | K | 1 |  |  |  | ROZPOCET | 3741.21 | 0 | 0 | 0 | 0 | 1 | 3741.21 | 64 | 46
| VV |  | Výměry dle výkresu: IO 06-02 | [14 empty] | VV | 1 | 1 | True | 0 | ROZPOCET
| VV |  | 1 |  | 1 | [12 empty] | VV | 1 | 2 | True | 0 | ROZPOCET
| VV |  | Součet |  | 1 | [12 empty] | VV | 1 | 4 | True | 1 | ROZPOCET
24 | K | Pol113 | Dokumentace skutečného provedení | kpl | 1 | 1438.93 | 1438.93 |  |  | základní |  | 0 | 0 | 0 | 0 | 0 | 64 | K | 1 |  |  |  | ROZPOCET | 1438.93 | 0 | 0 | 0 | 0 | 1 | 1438.93 | 64 | 48
| VV |  | Výměry dle výkresu: IO 06-02 | [14 empty] | VV | 1 | 1 | True | 0 | ROZPOCET
| VV |  | 1 |  | 1 | [12 empty] | VV | 1 | 2 | True | 0 | ROZPOCET
| VV |  | Součet |  | 1 | [12 empty] | VV | 1 | 4 | True | 1 | ROZPOCET

## D.2.6.c - Optický kabel z...
{51774f40-92e5-4c0c-92b7-8175381897de}
2
| KRYCÍ LIST SOUPISU PRACÍ | [7 empty] | v --- níže se nacházejí doplnkové a pomocné údaje k sestavám --- v | [8 empty] | False
Stavba:
Novostavba Onkologické kliniky P4 - Přeložky, Přípojky, OS, Komunikace, chodníky a přístřešky, Sadové úpravy
Objekt:
IO 06 - Přípojka elektronických komunikací
Soupis:
D.2.6.c - Optický kabel z budovy P1 (R40) do budovy YD (R90) - přeložka
| KSO: |  |  |  |  | CC-CZ:
| Místo: |  | Olomouc |  |  | Datum: | 2024-06-27
| Zadavatel: |  |  |  |  | IČ:
|  | Fakultní nemocnice Olomouc |  |  |  | DIČ:
| Uchazeč: |  |  |  |  | IČ: | 25567225
|  | Sdružení firem VW WACHAL a.s., YUCON CZ s.r.o. a STANTER, a.s. zkratkou S-VWYUST |  |  |  | DIČ: | CZ25567225
| Projektant: |  |  |  |  | IČ:
|  | Adam Rujbr Architects |  |  |  | DIČ:
| Zpracovatel: |  |  |  |  | IČ:
DIČ:
Poznámka:
| Cena bez DPH | [5 empty] | 208755.37
|  |  | Základ daně |  |  | Sazba daně | Výše daně
| DPH | základní | 208755.37 |  |  | 21% | 43838.63
|  | snížená | 0 |  |  | 12% | 0
|  | zákl. přenesená | 0 |  |  | 21% | 0
|  | sníž. přenesená | 0 |  |  | 12% | 0
|  | nulová | 0 |  |  | 0% | 0
| Cena s DPH |  |  | v | CZK |  | 252594
REKAPITULACE ČLENĚNÍ SOUPISU PRACÍ
Stavba:
Novostavba Onkologické kliniky P4 - Přeložky, Přípojky, OS, Komunikace, chodníky a přístřešky, Sadové úpravy
Objekt:
IO 06 - Přípojka elektronických komunikací
Soupis:
D.2.6.c - Optický kabel z budovy P1 (R40) do budovy YD (R90) - přeložka
Místo: |  |  | Olomouc |  |  | Datum: | 2024-06-27
Zadavatel: |  |  | Fakultní nemocnice Olomouc |  |  | Projektant: | Adam Rujbr Architects
Uchazeč: |  |  | Sdružení firem VW WACHAL a.s., YUCON CZ s.r.o. a STANTER, a.s. zkratkou S-VWYUST |  |  | Zpracovatel:
Kód dílu - Popis | [6 empty] | Cena celkem [CZK]
Náklady stavby celkem | [6 empty] | 208755.37 | [11 empty] | -1
| M23.03 - Optický kabel z budovy "P1" (R40) do budovy "YD" (R90) - přeložka | [5 empty] | 208755.37
SOUPIS PRACÍ
Stavba:
Novostavba Onkologické kliniky P4 - Přeložky, Přípojky, OS, Komunikace, chodníky a přístřešky, Sadové úpravy
Objekt:
IO 06 - Přípojka elektronických komunikací
Soupis:
D.2.6.c - Optický kabel z budovy P1 (R40) do budovy YD (R90) - přeložka
Místo: |  |  | Olomouc |  |  | Datum: | 2024-06-27
Zadavatel: |  |  | Fakultní nemocnice Olomouc |  |  | Projektant: | Adam Rujbr Architects
Uchazeč: |  |  | Sdružení firem VW WACHAL a.s., YUCON CZ s.r.o. a STANTER, a.s. zkratkou S-VWYUST |  |  | Zpracovatel:
PČ | Typ | Kód | Popis | MJ | Množství | J.cena [CZK] | Cena celkem [CZK] | Cenová soustava |  | DPH | J. Nh [h] | Nh celkem [h] | J. hmotnost [t] | Hmotnost celkem [t] | J. suť [t] | Suť Celkem [t]
Náklady soupisu celkem | [6 empty] | 208755.37 |  |  |  |  | 0 |  | 0 |  | 0 |  | D | -1 | [10 empty] | 208755.37
| D | M23.03 | Optický kabel z budovy "P1" (R40) do budovy "YD" (R90) - přeložka |  |  |  | 208755.37 |  |  |  |  | 0 |  | 0 |  | 0 | 1 | D | 0 |  |  |  | ROZPOCET | [6 empty] | 208755.37
1 | K | Pol114 | Montáž - Optický rozvaděč - pro 24 vláken LC/pc | ks | 1 | 1956.94 | 1956.94 |  |  | základní |  | 0 | 0 | 0 | 0 | 0 | 64 | K | 1 |  |  |  | ROZPOCET | 1956.94 | 0 | 0 | 0 | 0 | 1 | 1956.94 | 64 | 2
2 | M | Pol115 | Dodávka - Optický rozvaděč - pro 24 vláken LC/pc | ks | 1 | 4296.63 | 4296.63 |  |  | základní |  | 0 | 0 | 0 | 0 | 0 | 256 | M | 1 |  |  |  | ROZPOCET | 4296.63 | 0 | 0 | 0 | 0 | 1 | 4296.63 | 64 | 4
| P |  | Poznámka k položce: Optický rozvaděč - Vana optická 19" 1U s výsuvným šuplíkem bez čela, Čelo k optické vaně pro 24 LC konektorů, 1xKazeta pro 12 svárů, včetně víka, hřebínků a ochran svárů, 6xAdaptér LC SM simplex, 6xOptický pigtail 9/125um LC/pc 1m, Ochrana svárů, Označení vývodu segmentu- zakončeno pouze 6 vláken | [14 empty] | P | 1
| VV |  | Výměry dle výkresu: IO 06-02 | [14 empty] | VV | 1 | 1 | True | 0 | ROZPOCET
| VV |  | 1 |  | 1 | [12 empty] | VV | 1 | 2 | True | 0 | ROZPOCET
| VV |  | Součet |  | 1 | [12 empty] | VV | 1 | 4 | True | 1 | ROZPOCET
3 | K | Pol116 | Montáž - Kabel optický 24 vl., 9/125um, SM, B2ca s1d0a1 | m | 190 | 37.41 | 7107.9 |  |  | základní |  | 0 | 0 | 0 | 0 | 0 | 64 | K | 1 |  |  |  | ROZPOCET | 7107.9 | 0 | 0 | 0 | 0 | 1 | 7107.9 | 64 | 6
| P |  | Poznámka k položce: Vytažení stávajícího ptického kabelu a opětovného zatažení do | [14 empty] | P | 1
| VV |  | Výměry dle výkresu: IO 06-02 | [14 empty] | VV | 1 | 1 | True | 0 | ROZPOCET
| VV |  | 190 |  | 190 | [12 empty] | VV | 1 | 2 | True | 0 | ROZPOCET
| VV |  | Součet |  | 190 | [12 empty] | VV | 1 | 4 | True | 1 | ROZPOCET
4 | K | Pol96 | Montáž - Trubka HDPE 40/33mm | m | 157 | 23.02 | 3614.14 |  |  | základní |  | 0 | 0 | 0 | 0 | 0 | 64 | K | 1 |  |  |  | ROZPOCET | 3614.14 | 0 | 0 | 0 | 0 | 1 | 3614.14 | 64 | 8
5 | M | Pol97 | Dodávka - Trubka HDPE 40/33mm | m | 157 | 51.69 | 8115.33 |  |  | základní |  | 0 | 0 | 0 | 0 | 0 | 256 | M | 1 |  |  |  | ROZPOCET | 8115.33 | 0 | 0 | 0 | 0 | 1 | 8115.33 | 64 | 10
| VV |  | Výměry dle výkresu: IO 06-02 | [14 empty] | VV | 1 | 1 | True | 0 | ROZPOCET
| VV |  | 157 |  | 157 | [12 empty] | VV | 1 | 2 | True | 0 | ROZPOCET
| VV |  | Součet |  | 157 | [12 empty] | VV | 1 | 4 | True | 1 | ROZPOCET
6 | K | Pol117 | Montáž - Spojka pro trubku HDPE 40/33mm | ks | 3 | 77.7 | 233.1 |  |  | základní |  | 0 | 0 | 0 | 0 | 0 | 64 | K | 1 |  |  |  | ROZPOCET | 233.1 | 0 | 0 | 0 | 0 | 1 | 233.1 | 64 | 12
7 | M | Pol118 | Dodávka - Spojka pro trubku HDPE 40/33mm | ks | 3 | 261.88 | 785.64 |  |  | základní |  | 0 | 0 | 0 | 0 | 0 | 256 | M | 1 |  |  |  | ROZPOCET | 785.64 | 0 | 0 | 0 | 0 | 1 | 785.64 | 64 | 14
| VV |  | Výměry dle výkresu: IO 06-02 | [14 empty] | VV | 1 | 1 | True | 0 | ROZPOCET
| VV |  | 3 |  | 3 | [12 empty] | VV | 1 | 2 | True | 0 | ROZPOCET
| VV |  | Součet |  | 3 | [12 empty] | VV | 1 | 4 | True | 1 | ROZPOCET
8 | K | Pol98 | Výkop kabelové rýhy š. 35, hl 70cm, v hornině tř. 3 | m | 147 | 489.23 | 71916.81 |  |  | základní |  | 0 | 0 | 0 | 0 | 0 | 64 | K | 1 |  |  |  | ROZPOCET | 71916.81 | 0 | 0 | 0 | 0 | 1 | 71916.81 | 64 | 16
| VV |  | Výměry dle výkresu: IO 06-02 | [14 empty] | VV | 1 | 1 | True | 0 | ROZPOCET
| VV |  | 147 |  | 147 | [12 empty] | VV | 1 | 2 | True | 0 | ROZPOCET
| VV |  | Součet |  | 147 | [12 empty] | VV | 1 | 4 | True | 1 | ROZPOCET
9 | K | Pol119 | Zřízení kabelového lože v rýze do š. 35cm a tloušťky 15cm z písku, výstražná fólie | m | 97 | 93.53 | 9072.41 |  |  | základní |  | 0 | 0 | 0 | 0 | 0 | 64 | K | 1 |  |  |  | ROZPOCET | 9072.41 | 0 | 0 | 0 | 0 | 1 | 9072.41 | 64 | 18
| VV |  | Výměry dle výkresu: IO 06-02 | [14 empty] | VV | 1 | 1 | True | 0 | ROZPOCET
| VV |  | 97 |  | 97 | [12 empty] | VV | 1 | 2 | True | 0 | ROZPOCET
| VV |  | Součet |  | 97 | [12 empty] | VV | 1 | 4 | True | 1 | ROZPOCET
10 | K | Pol100 | Zához kabelové rýhy š. 35, hl 70cm | m | 147 | 77.7 | 11421.9 |  |  | základní |  | 0 | 0 | 0 | 0 | 0 | 64 | K | 1 |  |  |  | ROZPOCET | 11421.9 | 0 | 0 | 0 | 0 | 1 | 11421.9 | 64 | 20
| VV |  | Výměry dle výkresu: IO 06-02 | [14 empty] | VV | 1 | 1 | True | 0 | ROZPOCET
| VV |  | 147 |  | 147 | [12 empty] | VV | 1 | 2 | True | 0 | ROZPOCET
| VV |  | Součet |  | 147 | [12 empty] | VV | 1 | 4 | True | 1 | ROZPOCET
11 | K | Pol101 | Hutnění včetně úpravy povrchu kabelové rýhy š. 35, hl. 70cm | m | 147 | 83.46 | 12268.62 |  |  | základní |  | 0 | 0 | 0 | 0 | 0 | 64 | K | 1 |  |  |  | ROZPOCET | 12268.62 | 0 | 0 | 0 | 0 | 1 | 12268.62 | 64 | 22
| VV |  | Výměry dle výkresu: IO 06-02 | [14 empty] | VV | 1 | 1 | True | 0 | ROZPOCET
| VV |  | 147 |  | 147 | [12 empty] | VV | 1 | 2 | True | 0 | ROZPOCET
| VV |  | Součet |  | 147 | [12 empty] | VV | 1 | 4 | True | 1 | ROZPOCET
12 | K | Pol889 | Výkop kabelové rýhy stávající komunikace s živičným povrchem, do š. 50cm hl. 120cm | m | 12 | 978.47 | 11741.64 |  |  | základní |  | 0 | 0 | 0 | 0 | 0 | 64 | K | 1 |  |  |  | ROZPOCET | 11741.64 | 0 | 0 | 0 | 0 | 1 | 11741.64 | 64 | 24
| VV |  | Výměry dle výkresu: IO 06-02 | [14 empty] | VV | 1 | 1 | True | 0 | ROZPOCET
| VV |  | 12 |  | 12 | [12 empty] | VV | 1 | 2 | True | 0 | ROZPOCET
| VV |  | Součet |  | 12 | [12 empty] | VV | 1 | 4 | True | 1 | ROZPOCET
13 | K | Pol890 | Zřízení kabelového lože v rýze do š. 50cm a tloušťky 15cm z písku | m | 12 | 120.87 | 1450.44 |  |  | základní |  | 0 | 0 | 0 | 0 | 0 | 64 | K | 1 |  |  |  | ROZPOCET | 1450.44 | 0 | 0 | 0 | 0 | 1 | 1450.44 | 64 | 26
| VV |  | Výměry dle výkresu: IO 06-02 | [14 empty] | VV | 1 | 1 | True | 0 | ROZPOCET
| VV |  | 12 |  | 12 | [12 empty] | VV | 1 | 2 | True | 0 | ROZPOCET
| VV |  | Součet |  | 12 | [12 empty] | VV | 1 | 4 | True | 1 | ROZPOCET
14 | K | Pol891 | Zához kabelové rýhy 50/120 | m | 12 | 179.87 | 2158.44 |  |  | základní |  | 0 | 0 | 0 | 0 | 0 | 64 | K | 1 |  |  |  | ROZPOCET | 2158.44 | 0 | 0 | 0 | 0 | 1 | 2158.44 | 64 | 28
| VV |  | Výměry dle výkresu: IO 06-02 | [14 empty] | VV | 1 | 1 | True | 0 | ROZPOCET
| VV |  | 12 |  | 12 | [12 empty] | VV | 1 | 2 | True | 0 | ROZPOCET
| VV |  | Součet |  | 12 | [12 empty] | VV | 1 | 4 | True | 1 | ROZPOCET
15 | K | Pol892 | Hutnění včetně úpravy povrchu kabelové rýhy živičným povrchem | m | 12 | 1726.71 | 20720.52 |  |  | základní |  | 0 | 0 | 0 | 0 | 0 | 64 | K | 1 |  |  |  | ROZPOCET | 20720.52 | 0 | 0 | 0 | 0 | 1 | 20720.52 | 64 | 30
| VV |  | Výměry dle výkresu: IO 06-02 | [14 empty] | VV | 1 | 1 | True | 0 | ROZPOCET
| VV |  | 12 |  | 12 | [12 empty] | VV | 1 | 2 | True | 0 | ROZPOCET
| VV |  | Součet |  | 12 | [12 empty] | VV | 1 | 4 | True | 1 | ROZPOCET
16 | K | Pol74 | Montáž - Výstražná fólie šířka 330mm | m | 97 | 8.63 | 837.11 |  |  | základní |  | 0 | 0 | 0 | 0 | 0 | 64 | K | 1 |  |  |  | ROZPOCET | 837.11 | 0 | 0 | 0 | 0 | 1 | 837.11 | 64 | 32
17 | M | Pol75 | Dodávka - Výstražná fólie šířka 330mm | m | 97 | 4.21 | 408.37 |  |  | základní |  | 0 | 0 | 0 | 0 | 0 | 256 | M | 1 |  |  |  | ROZPOCET | 408.37 | 0 | 0 | 0 | 0 | 1 | 408.37 | 64 | 34
| VV |  | Výměry dle výkresu: IO 06-02 | [14 empty] | VV | 1 | 1 | True | 0 | ROZPOCET
| VV |  | 97 |  | 97 | [12 empty] | VV | 1 | 2 | True | 0 | ROZPOCET
| VV |  | Součet |  | 97 | [12 empty] | VV | 1 | 4 | True | 1 | ROZPOCET
18 | M | Pol120 | Dodávka - Pomocný elektroinstalační materiál (kotvy, hmoždinky, wago svorky, stahovací pásky, atd.) | kpl | 1 | 4028.99 | 4028.99 |  |  | základní |  | 0 | 0 | 0 | 0 | 0 | 256 | M | 1 |  |  |  | ROZPOCET | 4028.99 | 0 | 0 | 0 | 0 | 1 | 4028.99 | 64 | 36
| VV |  | Výměry dle výkresu: IO 06-02 | [14 empty] | VV | 1 | 1 | True | 0 | ROZPOCET
| VV |  | 1 |  | 1 | [12 empty] | VV | 1 | 2 | True | 0 | ROZPOCET
| VV |  | Součet |  | 1 | [12 empty] | VV | 1 | 4 | True | 1 | ROZPOCET
19 | K | Pol893 | Přeložení trubky HDPE s optickým kabelem z původního výkopu do nového | m | 50 | 64.75 | 3237.5 |  |  | základní |  | 0 | 0 | 0 | 0 | 0 | 64 | K | 1 |  |  |  | ROZPOCET | 3237.5 | 0 | 0 | 0 | 0 | 1 | 3237.5 | 64 | 38
| VV |  | Výměry dle výkresu: IO 06-02 | [14 empty] | VV | 1 | 1 | True | 0 | ROZPOCET
| VV |  | 50 |  | 50 | [12 empty] | VV | 1 | 2 | True | 0 | ROZPOCET
| VV |  | Součet |  | 50 | [12 empty] | VV | 1 | 4 | True | 1 | ROZPOCET
20 | K | Pol887 | Svár optického vlákna | ks | 24 | 374.12 | 8978.88 |  |  | základní |  | 0 | 0 | 0 | 0 | 0 | 64 | K | 1 |  |  |  | ROZPOCET | 8978.88 | 0 | 0 | 0 | 0 | 1 | 8978.88 | 64 | 40
| VV |  | Výměry dle výkresu: IO 06-02 | [14 empty] | VV | 1 | 1 | True | 0 | ROZPOCET
| VV |  | 24 |  | 24 | [12 empty] | VV | 1 | 2 | True | 0 | ROZPOCET
| VV |  | Součet |  | 24 | [12 empty] | VV | 1 | 4 | True | 1 | ROZPOCET
21 | K | Pol888 | Měření optického vlákna, vč. vypracování měřícího protokolu | ks | 24 | 489.23 | 11741.52 |  |  | základní |  | 0 | 0 | 0 | 0 | 0 | 64 | K | 1 |  |  |  | ROZPOCET | 11741.52 | 0 | 0 | 0 | 0 | 1 | 11741.52 | 64 | 42
| VV |  | Výměry dle výkresu: IO 06-02 | [14 empty] | VV | 1 | 1 | True | 0 | ROZPOCET
| VV |  | 24 |  | 24 | [12 empty] | VV | 1 | 2 | True | 0 | ROZPOCET
| VV |  | Součet |  | 24 | [12 empty] | VV | 1 | 4 | True | 1 | ROZPOCET
22 | K | Pol124 | Staveništní přeprava | kpl | 1 | 3453.42 | 3453.42 |  |  | základní |  | 0 | 0 | 0 | 0 | 0 | 64 | K | 1 |  |  |  | ROZPOCET | 3453.42 | 0 | 0 | 0 | 0 | 1 | 3453.42 | 64 | 44
| VV |  | Výměry dle výkresu: IO 06-02 | [14 empty] | VV | 1 | 1 | True | 0 | ROZPOCET
| VV |  | 1 |  | 1 | [12 empty] | VV | 1 | 2 | True | 0 | ROZPOCET
| VV |  | Součet |  | 1 | [12 empty] | VV | 1 | 4 | True | 1 | ROZPOCET
23 | K | Pol894 | Odvoz a uložení přebytečné zeminy | kpl | 1 | 3021.74 | 3021.74 |  |  | základní |  | 0 | 0 | 0 | 0 | 0 | 64 | K | 1 |  |  |  | ROZPOCET | 3021.74 | 0 | 0 | 0 | 0 | 1 | 3021.74 | 64 | 46
| VV |  | Výměry dle výkresu: IO 06-02 | [14 empty] | VV | 1 | 1 | True | 0 | ROZPOCET
| VV |  | 1 |  | 1 | [12 empty] | VV | 1 | 2 | True | 0 | ROZPOCET
| VV |  | Součet |  | 1 | [12 empty] | VV | 1 | 4 | True | 1 | ROZPOCET
24 | K | Pol126 | Práce spojené s geodetickou činností | kpl | 1 | 4748.45 | 4748.45 |  |  | základní |  | 0 | 0 | 0 | 0 | 0 | 64 | K | 1 |  |  |  | ROZPOCET | 4748.45 | 0 | 0 | 0 | 0 | 1 | 4748.45 | 64 | 48
| VV |  | Výměry dle výkresu: IO 06-02 | [14 empty] | VV | 1 | 1 | True | 0 | ROZPOCET
| VV |  | 1 |  | 1 | [12 empty] | VV | 1 | 2 | True | 0 | ROZPOCET
| VV |  | Součet |  | 1 | [12 empty] | VV | 1 | 4 | True | 1 | ROZPOCET
25 | K | Pol113 | Dokumentace skutečného provedení | kpl | 1 | 1438.93 | 1438.93 |  |  | základní |  | 0 | 0 | 0 | 0 | 0 | 64 | K | 1 |  |  |  | ROZPOCET | 1438.93 | 0 | 0 | 0 | 0 | 1 | 1438.93 | 64 | 50
| VV |  | Výměry dle výkresu: IO 06-02 | [14 empty] | VV | 1 | 1 | True | 0 | ROZPOCET
| VV |  | 1 |  | 1 | [12 empty] | VV | 1 | 2 | True | 0 | ROZPOCET
| VV |  | Součet |  | 1 | [12 empty] | VV | 1 | 4 | True | 1 | ROZPOCET

## D.2.6.d - Optický kabel z...
{31b96869-39c7-4cb8-ac90-be0e7533a565}
2
| KRYCÍ LIST SOUPISU PRACÍ | [7 empty] | v --- níže se nacházejí doplnkové a pomocné údaje k sestavám --- v | [8 empty] | False
Stavba:
Novostavba Onkologické kliniky P4 - Přeložky, Přípojky, OS, Komunikace, chodníky a přístřešky, Sadové úpravy
Objekt:
IO 06 - Přípojka elektronických komunikací
Soupis:
D.2.6.d - Optický kabel z budovy P4 (EPS) do budovy A (EPS)
| KSO: |  |  |  |  | CC-CZ:
| Místo: |  | Olomouc |  |  | Datum: | 2024-06-27
| Zadavatel: |  |  |  |  | IČ:
|  | Fakultní nemocnice Olomouc |  |  |  | DIČ:
| Uchazeč: |  |  |  |  | IČ: | 25567225
|  | Sdružení firem VW WACHAL a.s., YUCON CZ s.r.o. a STANTER, a.s. zkratkou S-VWYUST |  |  |  | DIČ: | CZ25567225
| Projektant: |  |  |  |  | IČ:
|  | Adam Rujbr Architects |  |  |  | DIČ:
| Zpracovatel: |  |  |  |  | IČ:
DIČ:
Poznámka:
| Cena bez DPH | [5 empty] | 206720.64
|  |  | Základ daně |  |  | Sazba daně | Výše daně
| DPH | základní | 206720.64 |  |  | 21% | 43411.33
|  | snížená | 0 |  |  | 12% | 0
|  | zákl. přenesená | 0 |  |  | 21% | 0
|  | sníž. přenesená | 0 |  |  | 12% | 0
|  | nulová | 0 |  |  | 0% | 0
| Cena s DPH |  |  | v | CZK |  | 250131.97
REKAPITULACE ČLENĚNÍ SOUPISU PRACÍ
Stavba:
Novostavba Onkologické kliniky P4 - Přeložky, Přípojky, OS, Komunikace, chodníky a přístřešky, Sadové úpravy
Objekt:
IO 06 - Přípojka elektronických komunikací
Soupis:
D.2.6.d - Optický kabel z budovy P4 (EPS) do budovy A (EPS)
Místo: |  |  | Olomouc |  |  | Datum: | 2024-06-27
Zadavatel: |  |  | Fakultní nemocnice Olomouc |  |  | Projektant: | Adam Rujbr Architects
Uchazeč: |  |  | Sdružení firem VW WACHAL a.s., YUCON CZ s.r.o. a STANTER, a.s. zkratkou S-VWYUST |  |  | Zpracovatel:
Kód dílu - Popis | [6 empty] | Cena celkem [CZK]
Náklady stavby celkem | [6 empty] | 206720.64 | [11 empty] | -1
| M23.04 - Optický kabel z budovy "P4" (EPS) do budovy "A" (EPS) | [5 empty] | 206720.64
SOUPIS PRACÍ
Stavba:
Novostavba Onkologické kliniky P4 - Přeložky, Přípojky, OS, Komunikace, chodníky a přístřešky, Sadové úpravy
Objekt:
IO 06 - Přípojka elektronických komunikací
Soupis:
D.2.6.d - Optický kabel z budovy P4 (EPS) do budovy A (EPS)
Místo: |  |  | Olomouc |  |  | Datum: | 2024-06-27
Zadavatel: |  |  | Fakultní nemocnice Olomouc |  |  | Projektant: | Adam Rujbr Architects
Uchazeč: |  |  | Sdružení firem VW WACHAL a.s., YUCON CZ s.r.o. a STANTER, a.s. zkratkou S-VWYUST |  |  | Zpracovatel:
PČ | Typ | Kód | Popis | MJ | Množství | J.cena [CZK] | Cena celkem [CZK] | Cenová soustava |  | DPH | J. Nh [h] | Nh celkem [h] | J. hmotnost [t] | Hmotnost celkem [t] | J. suť [t] | Suť Celkem [t]
Náklady soupisu celkem | [6 empty] | 206720.64 |  |  |  |  | 0 |  | 0 |  | 0 |  | D | -1 | [10 empty] | 206720.64
| D | M23.04 | Optický kabel z budovy "P4" (EPS) do budovy "A" (EPS) |  |  |  | 206720.64 |  |  |  |  | 0 |  | 0 |  | 0 | 1 | D | 0 |  |  |  | ROZPOCET | [6 empty] | 206720.64
1 | K | Pol92 | Montáž - Optický rozvaděč - kompletní pro 24 vláken LC/pc | ks | 2 | 1956.94 | 3913.88 |  |  | základní |  | 0 | 0 | 0 | 0 | 0 | 64 | K | 1 |  |  |  | ROZPOCET | 3913.88 | 0 | 0 | 0 | 0 | 1 | 3913.88 | 64 | 2
2 | M | Pol93 | Dodávka - Optický rozvaděč - kompletní pro 24 vláken LC/pc | ks | 2 | 4295.86 | 8591.72 |  |  | základní |  | 0 | 0 | 0 | 0 | 0 | 256 | M | 1 |  |  |  | ROZPOCET | 8591.72 | 0 | 0 | 0 | 0 | 1 | 8591.72 | 64 | 4
| P |  | Poznámka k položce: Optický rozvaděč - Vana optická 19" 1U s výsuvným šuplíkem bez čela, Čelo k optické vaně pro 24 LC konektorů, 2xKazeta pro 12 svárů, včetně víka, hřebínků a ochran svárů, 24xAdaptér LC SM simplex, 24xOptický pigtail 9/125um LC/pc 1m, Ochrana svárů, Označení vývodu segmentu | [14 empty] | P | 1
| VV |  | Výměry dle výkresu: IO 06-02 | [14 empty] | VV | 1 | 1 | True | 0 | ROZPOCET
| VV |  | 2 |  | 2 | [12 empty] | VV | 1 | 2 | True | 0 | ROZPOCET
| VV |  | Součet |  | 2 | [12 empty] | VV | 1 | 4 | True | 1 | ROZPOCET
3 | K | Pol127 | Montáž - Kabel optický dvouplášťový 12 vl., G.657.A1, LSZH, B2ca-s1a,d2,a1, funkční integrita 180min. | m | 1060 | 37.41 | 39654.6 |  |  | základní |  | 0 | 0 | 0 | 0 | 0 | 64 | K | 1 |  |  |  | ROZPOCET | 39654.6 | 0 | 0 | 0 | 0 | 1 | 39654.6 | 64 | 6
4 | M | Pol128 | Dodávka - Kabel optický dvouplášťový 12 vl., G.657.A1, LSZH, B2ca-s1a,d2,a1, funkční integrita 180min. | m | 1060 | 75.38 | 79902.8 |  |  | základní |  | 0 | 0 | 0 | 0 | 0 | 256 | M | 1 |  |  |  | ROZPOCET | 79902.8 | 0 | 0 | 0 | 0 | 1 | 79902.8 | 64 | 8
5 | K | Pol129 | Montáž - Příchytka kovová pro jeden kabel, vč. nastřelovacího kovového hrotu, požárně odolný | ks | 420 | 17.27 | 7253.4 |  |  | základní |  | 0 | 0 | 0 | 0 | 0 | 64 | K | 1 |  |  |  | ROZPOCET | 7253.4 | 0 | 0 | 0 | 0 | 1 | 7253.4 | 64 | 10
6 | M | Pol130 | Dodávka - Příchytka kovová pro jeden kabel, vč. nastřelovacího kovového hrotu, požárně odolný | ks | 420 | 17.38 | 7299.6 |  |  | základní |  | 0 | 0 | 0 | 0 | 0 | 256 | M | 1 |  |  |  | ROZPOCET | 7299.6 | 0 | 0 | 0 | 0 | 1 | 7299.6 | 64 | 12
| VV |  | Výměry dle výkresu: IO 06-02 | [14 empty] | VV | 1 | 1 | True | 0 | ROZPOCET
| VV |  | 420 |  | 420 | [12 empty] | VV | 1 | 2 | True | 0 | ROZPOCET
| VV |  | Součet |  | 420 | [12 empty] | VV | 1 | 4 | True | 1 | ROZPOCET
7 | K | Pol96 | Montáž - Trubka HDPE 40/33mm | m | 320 | 23.02 | 7366.4 |  |  | základní |  | 0 | 0 | 0 | 0 | 0 | 64 | K | 1 |  |  |  | ROZPOCET | 7366.4 | 0 | 0 | 0 | 0 | 1 | 7366.4 | 64 | 14
8 | M | Pol97 | Dodávka - Trubka HDPE 40/33mm | m | 320 | 51.69 | 16540.8 |  |  | základní |  | 0 | 0 | 0 | 0 | 0 | 256 | M | 1 |  |  |  | ROZPOCET | 16540.8 | 0 | 0 | 0 | 0 | 1 | 16540.8 | 64 | 16
| VV |  | Výměry dle výkresu: IO 06-02 | [14 empty] | VV | 1 | 1 | True | 0 | ROZPOCET
| VV |  | 320 |  | 320 | [12 empty] | VV | 1 | 2 | True | 0 | ROZPOCET
| VV |  | Součet |  | 320 | [12 empty] | VV | 1 | 4 | True | 1 | ROZPOCET
9 | K | Pol117 | Montáž - Spojka pro trubku HDPE 40/33mm | ks | 6 | 77.7 | 466.2 |  |  | základní |  | 0 | 0 | 0 | 0 | 0 | 64 | K | 1 |  |  |  | ROZPOCET | 466.2 | 0 | 0 | 0 | 0 | 1 | 466.2 | 64 | 18
10 | M | Pol118 | Dodávka - Spojka pro trubku HDPE 40/33mm | ks | 6 | 261.88 | 1571.28 |  |  | základní |  | 0 | 0 | 0 | 0 | 0 | 256 | M | 1 |  |  |  | ROZPOCET | 1571.28 | 0 | 0 | 0 | 0 | 1 | 1571.28 | 64 | 20
| VV |  | Výměry dle výkresu: IO 06-02 | [14 empty] | VV | 1 | 1 | True | 0 | ROZPOCET
| VV |  | 6 |  | 6 | [12 empty] | VV | 1 | 2 | True | 0 | ROZPOCET
| VV |  | Součet |  | 6 | [12 empty] | VV | 1 | 4 | True | 1 | ROZPOCET
11 | M | Pol131 | Dodávka - Pomocný elektroinstalační materiál (kotvy, hmoždinky, svorky, stahovací pásky, spojky atd.) | kpl | 1 | 2590.07 | 2590.07 |  |  | základní |  | 0 | 0 | 0 | 0 | 0 | 256 | M | 1 |  |  |  | ROZPOCET | 2590.07 | 0 | 0 | 0 | 0 | 1 | 2590.07 | 64 | 22
| VV |  | Výměry dle výkresu: IO 06-02 | [14 empty] | VV | 1 | 1 | True | 0 | ROZPOCET
| VV |  | 1 |  | 1 | [12 empty] | VV | 1 | 2 | True | 0 | ROZPOCET
| VV |  | Součet |  | 1 | [12 empty] | VV | 1 | 4 | True | 1 | ROZPOCET
12 | K | Pol887 | Svár optického vlákna | ks | 48 | 374.12 | 17957.76 |  |  | základní |  | 0 | 0 | 0 | 0 | 0 | 64 | K | 1 |  |  |  | ROZPOCET | 17957.76 | 0 | 0 | 0 | 0 | 1 | 17957.76 | 64 | 24
| VV |  | Výměry dle výkresu: IO 06-02 | [14 empty] | VV | 1 | 1 | True | 0 | ROZPOCET
| VV |  | 48 |  | 48 | [12 empty] | VV | 1 | 2 | True | 0 | ROZPOCET
| VV |  | Součet |  | 48 | [12 empty] | VV | 1 | 4 | True | 1 | ROZPOCET
13 | K | Pol888 | Měření optického vlákna, vč. vypracování měřícího protokolu | ks | 24 | 489.23 | 11741.52 |  |  | základní |  | 0 | 0 | 0 | 0 | 0 | 64 | K | 1 |  |  |  | ROZPOCET | 11741.52 | 0 | 0 | 0 | 0 | 1 | 11741.52 | 64 | 26
| VV |  | Výměry dle výkresu: IO 06-02 | [14 empty] | VV | 1 | 1 | True | 0 | ROZPOCET
| VV |  | 24 |  | 24 | [12 empty] | VV | 1 | 2 | True | 0 | ROZPOCET
| VV |  | Součet |  | 24 | [12 empty] | VV | 1 | 4 | True | 1 | ROZPOCET
14 | K | Pol132 | Montáž - Značení kabeláže | kpl | 1 | 230.23 | 230.23 |  |  | základní |  | 0 | 0 | 0 | 0 | 0 | 64 | K | 1 |  |  |  | ROZPOCET | 230.23 | 0 | 0 | 0 | 0 | 1 | 230.23 | 64 | 28
15 | M | Pol133 | Dodávka - Značení kabeláže | kpl | 1 | 201.45 | 201.45 |  |  | základní |  | 0 | 0 | 0 | 0 | 0 | 256 | M | 1 |  |  |  | ROZPOCET | 201.45 | 0 | 0 | 0 | 0 | 1 | 201.45 | 64 | 30
| VV |  | Výměry dle výkresu: IO 06-02 | [14 empty] | VV | 1 | 1 | True | 0 | ROZPOCET
| VV |  | 1 |  | 1 | [12 empty] | VV | 1 | 2 | True | 0 | ROZPOCET
| VV |  | Součet |  | 1 | [12 empty] | VV | 1 | 4 | True | 1 | ROZPOCET
16 | K | Pol113 | Dokumentace skutečného provedení | kpl | 1 | 1438.93 | 1438.93 |  |  | základní |  | 0 | 0 | 0 | 0 | 0 | 64 | K | 1 |  |  |  | ROZPOCET | 1438.93 | 0 | 0 | 0 | 0 | 1 | 1438.93 | 64 | 32
| VV |  | Výměry dle výkresu: IO 06-02 | [14 empty] | VV | 1 | 1 | True | 0 | ROZPOCET
| VV |  | 1 |  | 1 | [12 empty] | VV | 1 | 2 | True | 0 | ROZPOCET
| VV |  | Součet |  | 1 | [12 empty] | VV | 1 | 4 | True | 1 | ROZPOCET

## D.2.6.e - Napojení parkov...
{e10ced43-229c-436d-91ac-80bb38ba4e37}
2
| KRYCÍ LIST SOUPISU PRACÍ | [7 empty] | v --- níže se nacházejí doplnkové a pomocné údaje k sestavám --- v | [8 empty] | False
Stavba:
Novostavba Onkologické kliniky P4 - Přeložky, Přípojky, OS, Komunikace, chodníky a přístřešky, Sadové úpravy
Objekt:
IO 06 - Přípojka elektronických komunikací
Soupis:
D.2.6.e - Napojení parkoviště
| KSO: |  |  |  |  | CC-CZ:
| Místo: |  | Olomouc |  |  | Datum: | 2024-06-27
| Zadavatel: |  |  |  |  | IČ:
|  | Fakultní nemocnice Olomouc |  |  |  | DIČ:
| Uchazeč: |  |  |  |  | IČ: | 25567225
|  | Sdružení firem VW WACHAL a.s., YUCON CZ s.r.o. a STANTER, a.s. zkratkou S-VWYUST |  |  |  | DIČ: | CZ25567225
| Projektant: |  |  |  |  | IČ:
|  | Adam Rujbr Architects |  |  |  | DIČ:
| Zpracovatel: |  |  |  |  | IČ:
DIČ:
Poznámka:
| Cena bez DPH | [5 empty] | 440473.84
|  |  | Základ daně |  |  | Sazba daně | Výše daně
| DPH | základní | 440473.84 |  |  | 21% | 92499.51
|  | snížená | 0 |  |  | 12% | 0
|  | zákl. přenesená | 0 |  |  | 21% | 0
|  | sníž. přenesená | 0 |  |  | 12% | 0
|  | nulová | 0 |  |  | 0% | 0
| Cena s DPH |  |  | v | CZK |  | 532973.35
REKAPITULACE ČLENĚNÍ SOUPISU PRACÍ
Stavba:
Novostavba Onkologické kliniky P4 - Přeložky, Přípojky, OS, Komunikace, chodníky a přístřešky, Sadové úpravy
Objekt:
IO 06 - Přípojka elektronických komunikací
Soupis:
D.2.6.e - Napojení parkoviště
Místo: |  |  | Olomouc |  |  | Datum: | 2024-06-27
Zadavatel: |  |  | Fakultní nemocnice Olomouc |  |  | Projektant: | Adam Rujbr Architects
Uchazeč: |  |  | Sdružení firem VW WACHAL a.s., YUCON CZ s.r.o. a STANTER, a.s. zkratkou S-VWYUST |  |  | Zpracovatel:
Kód dílu - Popis | [6 empty] | Cena celkem [CZK]
Náklady stavby celkem | [6 empty] | 440473.84 | [11 empty] | -1
| M23.05 - Napojení parkoviště | [5 empty] | 440473.84
SOUPIS PRACÍ
Stavba:
Novostavba Onkologické kliniky P4 - Přeložky, Přípojky, OS, Komunikace, chodníky a přístřešky, Sadové úpravy
Objekt:
IO 06 - Přípojka elektronických komunikací
Soupis:
D.2.6.e - Napojení parkoviště
Místo: |  |  | Olomouc |  |  | Datum: | 2024-06-27
Zadavatel: |  |  | Fakultní nemocnice Olomouc |  |  | Projektant: | Adam Rujbr Architects
Uchazeč: |  |  | Sdružení firem VW WACHAL a.s., YUCON CZ s.r.o. a STANTER, a.s. zkratkou S-VWYUST |  |  | Zpracovatel:
PČ | Typ | Kód | Popis | MJ | Množství | J.cena [CZK] | Cena celkem [CZK] | Cenová soustava |  | DPH | J. Nh [h] | Nh celkem [h] | J. hmotnost [t] | Hmotnost celkem [t] | J. suť [t] | Suť Celkem [t]
Náklady soupisu celkem | [6 empty] | 440473.84 |  |  |  |  | 0 |  | 0 |  | 0 |  | D | -1 | [10 empty] | 440473.84
| D | M23.05 | Napojení parkoviště |  |  |  | 440473.84 |  |  |  |  | 0 |  | 0 |  | 0 | 1 | D | 0 |  |  |  | ROZPOCET | [6 empty] | 440473.84
1 | K | Pol134 | Montáž - 19' rozvaděč nástěnný jednodílný 12U/600mm, dveře skleněné | ks | 1 | 1582.82 | 1582.82 |  |  | základní |  | 0 | 0 | 0 | 0 | 0 | 64 | K | 1 |  |  |  | ROZPOCET | 1582.82 | 0 | 0 | 0 | 0 | 1 | 1582.82 | 64 | 2
2 | M | Pol135 | Dodávka - 19' rozvaděč nástěnný jednodílný 12U/600mm, dveře skleněné | ks | 1 | 5713.31 | 5713.31 |  |  | základní |  | 0 | 0 | 0 | 0 | 0 | 256 | M | 1 |  |  |  | ROZPOCET | 5713.31 | 0 | 0 | 0 | 0 | 1 | 5713.31 | 64 | 4
| VV |  | Výměry dle výkresu: IO 06-02 | [14 empty] | VV | 1 | 1 | True | 0 | ROZPOCET
| VV |  | 1 |  | 1 | [12 empty] | VV | 1 | 2 | True | 0 | ROZPOCET
| VV |  | Součet |  | 1 | [12 empty] | VV | 1 | 4 | True | 1 | ROZPOCET
3 | K | Pol136 | Montáž - 19' patch panel osázený 24 port RJ 45, Cat.6, 1U | ks | 1 | 1208.7 | 1208.7 |  |  | základní |  | 0 | 0 | 0 | 0 | 0 | 64 | K | 1 |  |  |  | ROZPOCET | 1208.7 | 0 | 0 | 0 | 0 | 1 | 1208.7 | 64 | 6
4 | M | Pol137 | Dodávka - 19' patch panel osázený 24 port RJ 45, Cat.6, 1U | ks | 1 | 2215.94 | 2215.94 |  |  | základní |  | 0 | 0 | 0 | 0 | 0 | 256 | M | 1 |  |  |  | ROZPOCET | 2215.94 | 0 | 0 | 0 | 0 | 1 | 2215.94 | 64 | 8
| VV |  | Výměry dle výkresu: IO 06-02 | [14 empty] | VV | 1 | 1 | True | 0 | ROZPOCET
| VV |  | 1 |  | 1 | [12 empty] | VV | 1 | 2 | True | 0 | ROZPOCET
| VV |  | Součet |  | 1 | [12 empty] | VV | 1 | 4 | True | 1 | ROZPOCET
5 | K | Pol138 | Montáž - 19' vyvazovací panel jednostranná lišta, 1U | ks | 2 | 57.56 | 115.12 |  |  | základní |  | 0 | 0 | 0 | 0 | 0 | 64 | K | 1 |  |  |  | ROZPOCET | 115.12 | 0 | 0 | 0 | 0 | 1 | 115.12 | 64 | 10
6 | M | Pol139 | Dodávka - 19' vyvazovací panel jednostranná lišta, 1U | ks | 2 | 335.27 | 670.54 |  |  | základní |  | 0 | 0 | 0 | 0 | 0 | 256 | M | 1 |  |  |  | ROZPOCET | 670.54 | 0 | 0 | 0 | 0 | 1 | 670.54 | 64 | 12
| VV |  | Výměry dle výkresu: IO 06-02 | [14 empty] | VV | 1 | 1 | True | 0 | ROZPOCET
| VV |  | 2 |  | 2 | [12 empty] | VV | 1 | 2 | True | 0 | ROZPOCET
| VV |  | Součet |  | 2 | [12 empty] | VV | 1 | 4 | True | 1 | ROZPOCET
7 | K | Pol92 | Montáž - Optický rozvaděč - kompletní pro 24 vláken LC/pc | ks | 2 | 1956.94 | 3913.88 |  |  | základní |  | 0 | 0 | 0 | 0 | 0 | 64 | K | 1 |  |  |  | ROZPOCET | 3913.88 | 0 | 0 | 0 | 0 | 1 | 3913.88 | 64 | 14
8 | M | Pol93 | Dodávka - Optický rozvaděč - kompletní pro 24 vláken LC/pc | ks | 2 | 4296.63 | 8593.26 |  |  | základní |  | 0 | 0 | 0 | 0 | 0 | 256 | M | 1 |  |  |  | ROZPOCET | 8593.26 | 0 | 0 | 0 | 0 | 1 | 8593.26 | 64 | 16
| P |  | Poznámka k položce: Optický rozvaděč - Vana optická 19" 1U s výsuvným šuplíkem bez čela, Čelo k optické vaně pro 24 LC konektorů, 2xKazeta pro 12 svárů, včetně víka, hřebínků a ochran svárů, 24xAdaptér LC SM simplex, 24xOptický pigtail 9/125um LC/pc 1m, Ochrana svárů, Označení vývodu segmentu | [14 empty] | P | 1
| VV |  | Výměry dle výkresu: IO 06-02 | [14 empty] | VV | 1 | 1 | True | 0 | ROZPOCET
| VV |  | 2 |  | 2 | [12 empty] | VV | 1 | 2 | True | 0 | ROZPOCET
| VV |  | Součet |  | 2 | [12 empty] | VV | 1 | 4 | True | 1 | ROZPOCET
9 | K | Pol140 | Montáž - Průmyslový ethernetový switch s managementemh se 3 porty 10/100BaseT(X), 4 porty PoE 10/100BaseT(X) a 3 kombinovanými porty 10/100/1000BaseT(X) nebo 100/1000BaseSFP | ks | 1 | 949.69 | 949.69 |  |  | základní |  | 0 | 0 | 0 | 0 | 0 | 64 | K | 1 |  |  |  | ROZPOCET | 949.69 | 0 | 0 | 0 | 0 | 1 | 949.69 | 64 | 18
10 | M | Pol141 | Dodávka - Průmyslový ethernetový switch s managementemh se 3 porty 10/100BaseT(X), 4 porty PoE 10/100BaseT(X) a 3 kombinovanými porty 10/100/1000BaseT(X) nebo 100/1000BaseSFP | ks | 1 | 47268.69 | 47268.69 |  |  | základní |  | 0 | 0 | 0 | 0 | 0 | 256 | M | 1 |  |  |  | ROZPOCET | 47268.69 | 0 | 0 | 0 | 0 | 1 | 47268.69 | 64 | 20
| VV |  | Výměry dle výkresu: IO 06-02 | [14 empty] | VV | 1 | 1 | True | 0 | ROZPOCET
| VV |  | 1 |  | 1 | [12 empty] | VV | 1 | 2 | True | 0 | ROZPOCET
| VV |  | Součet |  | 1 | [12 empty] | VV | 1 | 4 | True | 1 | ROZPOCET
11 | K | Pol142 | Montáž - 1G SFP LC LX Transceiver | ks | 2 | 172.67 | 345.34 |  |  | základní |  | 0 | 0 | 0 | 0 | 0 | 64 | K | 1 |  |  |  | ROZPOCET | 345.34 | 0 | 0 | 0 | 0 | 1 | 345.34 | 64 | 22
12 | M | Pol143 | Dodávka - 1G SFP LC LX Transceiver | ks | 2 | 3021.74 | 6043.48 |  |  | základní |  | 0 | 0 | 0 | 0 | 0 | 256 | M | 1 |  |  |  | ROZPOCET | 6043.48 | 0 | 0 | 0 | 0 | 1 | 6043.48 | 64 | 24
| VV |  | Výměry dle výkresu: IO 06-02 | [14 empty] | VV | 1 | 1 | True | 0 | ROZPOCET
| VV |  | 2 |  | 2 | [12 empty] | VV | 1 | 2 | True | 0 | ROZPOCET
| VV |  | Součet |  | 2 | [12 empty] | VV | 1 | 4 | True | 1 | ROZPOCET
13 | K | Pol144 | Montáž - Propojovací optický kabel SM, duplex, 2m | ks | 2 | 28.78 | 57.56 |  |  | základní |  | 0 | 0 | 0 | 0 | 0 | 64 | K | 1 |  |  |  | ROZPOCET | 57.56 | 0 | 0 | 0 | 0 | 1 | 57.56 | 64 | 26
14 | M | Pol145 | Dodávka - Propojovací optický kabel SM, duplex, 2m | ks | 2 | 280.59 | 561.18 |  |  | základní |  | 0 | 0 | 0 | 0 | 0 | 256 | M | 1 |  |  |  | ROZPOCET | 561.18 | 0 | 0 | 0 | 0 | 1 | 561.18 | 64 | 28
| VV |  | Výměry dle výkresu: IO 06-02 | [14 empty] | VV | 1 | 1 | True | 0 | ROZPOCET
| VV |  | 2 |  | 2 | [12 empty] | VV | 1 | 2 | True | 0 | ROZPOCET
| VV |  | Součet |  | 2 | [12 empty] | VV | 1 | 4 | True | 1 | ROZPOCET
15 | K | Pol146 | Montáž - Spínaný síťový zdroj na DIN lištu 48V/5A, 240W | ks | 1 | 374.12 | 374.12 |  |  | základní |  | 0 | 0 | 0 | 0 | 0 | 64 | K | 1 |  |  |  | ROZPOCET | 374.12 | 0 | 0 | 0 | 0 | 1 | 374.12 | 64 | 30
16 | M | Pol147 | Dodávka - Spínaný síťový zdroj na DIN lištu 48V/5A, 240W | ks | 1 | 2300.84 | 2300.84 |  |  | základní |  | 0 | 0 | 0 | 0 | 0 | 256 | M | 1 |  |  |  | ROZPOCET | 2300.84 | 0 | 0 | 0 | 0 | 1 | 2300.84 | 64 | 32
| VV |  | Výměry dle výkresu: IO 06-02 | [14 empty] | VV | 1 | 1 | True | 0 | ROZPOCET
| VV |  | 1 |  | 1 | [12 empty] | VV | 1 | 2 | True | 0 | ROZPOCET
| VV |  | Součet |  | 1 | [12 empty] | VV | 1 | 4 | True | 1 | ROZPOCET
17 | K | Pol148 | Montáž - Kabel optický 12 vl., 9/125um, SM, B2ca s1d0a1 | m | 188 | 37.41 | 7033.08 |  |  | základní |  | 0 | 0 | 0 | 0 | 0 | 64 | K | 1 |  |  |  | ROZPOCET | 7033.08 | 0 | 0 | 0 | 0 | 1 | 7033.08 | 64 | 34
18 | M | Pol149 | Dodávka - Kabel optický 12 vl., 9/125um, SM, B2ca s1d0a1 | m | 188 | 57 | 10716 |  |  | základní |  | 0 | 0 | 0 | 0 | 0 | 256 | M | 1 |  |  |  | ROZPOCET | 10716 | 0 | 0 | 0 | 0 | 1 | 10716 | 64 | 36
| VV |  | Výměry dle výkresu: IO 06-02 | [14 empty] | VV | 1 | 1 | True | 0 | ROZPOCET
| VV |  | 188 |  | 188 | [12 empty] | VV | 1 | 2 | True | 0 | ROZPOCET
| VV |  | Součet |  | 188 | [12 empty] | VV | 1 | 4 | True | 1 | ROZPOCET
19 | K | Pol150 | Montáž - Kabel datový UTP, Cat. 6, venkovní | m | 1153 | 17.27 | 19912.31 |  |  | základní |  | 0 | 0 | 0 | 0 | 0 | 64 | K | 1 |  |  |  | ROZPOCET | 19912.31 | 0 | 0 | 0 | 0 | 1 | 19912.31 | 64 | 38
20 | M | Pol151 | Dodávka - Kabel datový UTP, Cat. 6, venkovní | m | 1153 | 15.83 | 18251.99 |  |  | základní |  | 0 | 0 | 0 | 0 | 0 | 256 | M | 1 |  |  |  | ROZPOCET | 18251.99 | 0 | 0 | 0 | 0 | 1 | 18251.99 | 64 | 40
21 | K | Pol152 | Montáž - Modulární konektor (keyston) Cat.6, UTP, ( CCTV, DT …) | ks | 16 | 40.29 | 644.64 |  |  | základní |  | 0 | 0 | 0 | 0 | 0 | 64 | K | 1 |  |  |  | ROZPOCET | 644.64 | 0 | 0 | 0 | 0 | 1 | 644.64 | 64 | 42
22 | M | Pol153 | Dodávka - Modulární konektor (keyston) Cat.6, UTP, ( CCTV, DT …) | ks | 16 | 80.58 | 1289.28 |  |  | základní |  | 0 | 0 | 0 | 0 | 0 | 256 | M | 1 |  |  |  | ROZPOCET | 1289.28 | 0 | 0 | 0 | 0 | 1 | 1289.28 | 64 | 44
| VV |  | Výměry dle výkresu: IO 06-02 | [14 empty] | VV | 1 | 1 | True | 0 | ROZPOCET
| VV |  | 16 |  | 16 | [12 empty] | VV | 1 | 2 | True | 0 | ROZPOCET
| VV |  | Součet |  | 16 | [12 empty] | VV | 1 | 4 | True | 1 | ROZPOCET
23 | K | Pol59 | Montáž - Přístupová kabelová komora min. vnitřní rozměr 610x610x760 (DxŠxH), vč. víka HDPE | ks | 1 | 2446.17 | 2446.17 |  |  | základní |  | 0 | 0 | 0 | 0 | 0 | 64 | K | 1 |  |  |  | ROZPOCET | 2446.17 | 0 | 0 | 0 | 0 | 1 | 2446.17 | 64 | 46
24 | M | Pol60 | Dodávka - Přístupová kabelová komora min. vnitřní rozměr 610x610x760 (DxŠxH), vč. víka HDPE | ks | 1 | 15039.65 | 15039.65 |  |  | základní |  | 0 | 0 | 0 | 0 | 0 | 256 | M | 1 |  |  |  | ROZPOCET | 15039.65 | 0 | 0 | 0 | 0 | 1 | 15039.65 | 64 | 48
| VV |  | Výměry dle výkresu: IO 06-02 | [14 empty] | VV | 1 | 1 | True | 0 | ROZPOCET
| VV |  | 1 |  | 1 | [12 empty] | VV | 1 | 2 | True | 0 | ROZPOCET
| VV |  | Součet |  | 1 | [12 empty] | VV | 1 | 4 | True | 1 | ROZPOCET
25 | K | Pol96 | Montáž - Trubka HDPE 40/33mm | m | 378 | 23.02 | 8701.56 |  |  | základní |  | 0 | 0 | 0 | 0 | 0 | 64 | K | 1 |  |  |  | ROZPOCET | 8701.56 | 0 | 0 | 0 | 0 | 1 | 8701.56 | 64 | 50
26 | M | Pol97 | Dodávka - Trubka HDPE 40/33mm | m | 378 | 51.69 | 19538.82 |  |  | základní |  | 0 | 0 | 0 | 0 | 0 | 256 | M | 1 |  |  |  | ROZPOCET | 19538.82 | 0 | 0 | 0 | 0 | 1 | 19538.82 | 64 | 52
| VV |  | Výměry dle výkresu: IO 06-02 | [14 empty] | VV | 1 | 1 | True | 0 | ROZPOCET
| VV |  | 378 |  | 378 | [12 empty] | VV | 1 | 2 | True | 0 | ROZPOCET
| VV |  | Součet |  | 378 | [12 empty] | VV | 1 | 4 | True | 1 | ROZPOCET
27 | K | Pol117 | Montáž - Spojka pro trubku HDPE 40/33mm | ks | 6 | 77.7 | 466.2 |  |  | základní |  | 0 | 0 | 0 | 0 | 0 | 64 | K | 1 |  |  |  | ROZPOCET | 466.2 | 0 | 0 | 0 | 0 | 1 | 466.2 | 64 | 54
28 | M | Pol118 | Dodávka - Spojka pro trubku HDPE 40/33mm | ks | 6 | 261.88 | 1571.28 |  |  | základní |  | 0 | 0 | 0 | 0 | 0 | 256 | M | 1 |  |  |  | ROZPOCET | 1571.28 | 0 | 0 | 0 | 0 | 1 | 1571.28 | 64 | 56
| VV |  | Výměry dle výkresu: IO 06-02 | [14 empty] | VV | 1 | 1 | True | 0 | ROZPOCET
| VV |  | 6 |  | 6 | [12 empty] | VV | 1 | 2 | True | 0 | ROZPOCET
| VV |  | Součet |  | 6 | [12 empty] | VV | 1 | 4 | True | 1 | ROZPOCET
29 | K | Pol154 | Montáž - Trubka ohebná dvouplášťová korugovaná ø 40mm | m | 144 | 23.02 | 3314.88 |  |  | základní |  | 0 | 0 | 0 | 0 | 0 | 64 | K | 1 |  |  |  | ROZPOCET | 3314.88 | 0 | 0 | 0 | 0 | 1 | 3314.88 | 64 | 58
30 | M | Pol155 | Dodávka - Trubka ohebná dvouplášťová korugovaná ø 40mm | m | 144 | 25.02 | 3602.88 |  |  | základní |  | 0 | 0 | 0 | 0 | 0 | 256 | M | 1 |  |  |  | ROZPOCET | 3602.88 | 0 | 0 | 0 | 0 | 1 | 3602.88 | 64 | 60
| VV |  | Výměry dle výkresu: IO 06-02 | [14 empty] | VV | 1 | 1 | True | 0 | ROZPOCET
| VV |  | 144 |  | 144 | [12 empty] | VV | 1 | 2 | True | 0 | ROZPOCET
| VV |  | Součet |  | 144 | [12 empty] | VV | 1 | 4 | True | 1 | ROZPOCET
31 | K | Pol156 | Montáž - Trubka ohebná dvouplášťová korugovaná ø 63mm | m | 148 | 23.02 | 3406.96 |  |  | základní |  | 0 | 0 | 0 | 0 | 0 | 64 | K | 1 |  |  |  | ROZPOCET | 3406.96 | 0 | 0 | 0 | 0 | 1 | 3406.96 | 64 | 62
32 | M | Pol157 | Dodávka - Trubka ohebná dvouplášťová korugovaná ø 63mm | m | 148 | 35.53 | 5258.44 |  |  | základní |  | 0 | 0 | 0 | 0 | 0 | 256 | M | 1 |  |  |  | ROZPOCET | 5258.44 | 0 | 0 | 0 | 0 | 1 | 5258.44 | 64 | 64
| VV |  | Výměry dle výkresu: IO 06-02 | [14 empty] | VV | 1 | 1 | True | 0 | ROZPOCET
| VV |  | 148 |  | 148 | [12 empty] | VV | 1 | 2 | True | 0 | ROZPOCET
| VV |  | Součet |  | 148 | [12 empty] | VV | 1 | 4 | True | 1 | ROZPOCET
33 | K | Pol63 | Montáž - Trubka ohebná dvouplášťová korugovaná ø 110 mm | m | 26 | 25.9 | 673.4 |  |  | základní |  | 0 | 0 | 0 | 0 | 0 | 64 | K | 1 |  |  |  | ROZPOCET | 673.4 | 0 | 0 | 0 | 0 | 1 | 673.4 | 64 | 66
34 | M | Pol64 | Dodávka - Trubka ohebná dvouplášťová korugovaná ø 110 mm | m | 26 | 68.96 | 1792.96 |  |  | základní |  | 0 | 0 | 0 | 0 | 0 | 256 | M | 1 |  |  |  | ROZPOCET | 1792.96 | 0 | 0 | 0 | 0 | 1 | 1792.96 | 64 | 68
| VV |  | Výměry dle výkresu: IO 06-02 | [14 empty] | VV | 1 | 1 | True | 0 | ROZPOCET
| VV |  | 26 |  | 26 | [12 empty] | VV | 1 | 2 | True | 0 | ROZPOCET
| VV |  | Součet |  | 26 | [12 empty] | VV | 1 | 4 | True | 1 | ROZPOCET
35 | K | Pol67 | Výkop startovací jámy na řízený protlak (hloubka min 2,3 metrů) | ks | 2 | 2733.96 | 5467.92 |  |  | základní |  | 0 | 0 | 0 | 0 | 0 | 64 | K | 1 |  |  |  | ROZPOCET | 5467.92 | 0 | 0 | 0 | 0 | 1 | 5467.92 | 64 | 70
| VV |  | Výměry dle výkresu: IO 06-02 | [14 empty] | VV | 1 | 1 | True | 0 | ROZPOCET
| VV |  | 2 |  | 2 | [12 empty] | VV | 1 | 2 | True | 0 | ROZPOCET
| VV |  | Součet |  | 2 | [12 empty] | VV | 1 | 4 | True | 1 | ROZPOCET
36 | K | Pol68 | Zához, hutnění a úprava povrchu startovací jámy | ks | 2 | 1165.53 | 2331.06 |  |  | základní |  | 0 | 0 | 0 | 0 | 0 | 64 | K | 1 |  |  |  | ROZPOCET | 2331.06 | 0 | 0 | 0 | 0 | 1 | 2331.06 | 64 | 72
| VV |  | Výměry dle výkresu: IO 06-02 | [14 empty] | VV | 1 | 1 | True | 0 | ROZPOCET
| VV |  | 2 |  | 2 | [12 empty] | VV | 1 | 2 | True | 0 | ROZPOCET
| VV |  | Součet |  | 2 | [12 empty] | VV | 1 | 4 | True | 1 | ROZPOCET
37 | K | Pol69 | Protlak pod povrchem do ø 110 mm | m | 22 | 2302.28 | 50650.16 |  |  | základní |  | 0 | 0 | 0 | 0 | 0 | 64 | K | 1 |  |  |  | ROZPOCET | 50650.16 | 0 | 0 | 0 | 0 | 1 | 50650.16 | 64 | 74
| VV |  | Výměry dle výkresu: IO 06-02 | [14 empty] | VV | 1 | 1 | True | 0 | ROZPOCET
| VV |  | 22 |  | 22 | [12 empty] | VV | 1 | 2 | True | 0 | ROZPOCET
| VV |  | Součet |  | 22 | [12 empty] | VV | 1 | 4 | True | 1 | ROZPOCET
38 | K | Pol98 | Výkop kabelové rýhy š. 35, hl 70cm, v hornině tř. 3 | m | 175 | 489.23 | 85615.25 |  |  | základní |  | 0 | 0 | 0 | 0 | 0 | 64 | K | 1 |  |  |  | ROZPOCET | 85615.25 | 0 | 0 | 0 | 0 | 1 | 85615.25 | 64 | 76
| VV |  | Výměry dle výkresu: IO 06-02 | [14 empty] | VV | 1 | 1 | True | 0 | ROZPOCET
| VV |  | 175 |  | 175 | [12 empty] | VV | 1 | 2 | True | 0 | ROZPOCET
| VV |  | Součet |  | 175 | [12 empty] | VV | 1 | 4 | True | 1 | ROZPOCET
39 | K | Pol119 | Zřízení kabelového lože v rýze do š. 35cm a tloušťky 15cm z písku, výstražná fólie | m | 175 | 93.53 | 16367.75 |  |  | základní |  | 0 | 0 | 0 | 0 | 0 | 64 | K | 1 |  |  |  | ROZPOCET | 16367.75 | 0 | 0 | 0 | 0 | 1 | 16367.75 | 64 | 78
| VV |  | Výměry dle výkresu: IO 06-02 | [14 empty] | VV | 1 | 1 | True | 0 | ROZPOCET
| VV |  | 175 |  | 175 | [12 empty] | VV | 1 | 2 | True | 0 | ROZPOCET
| VV |  | Součet |  | 175 | [12 empty] | VV | 1 | 4 | True | 1 | ROZPOCET
40 | K | Pol100 | Zához kabelové rýhy š. 35, hl 70cm | m | 175 | 77.7 | 13597.5 |  |  | základní |  | 0 | 0 | 0 | 0 | 0 | 64 | K | 1 |  |  |  | ROZPOCET | 13597.5 | 0 | 0 | 0 | 0 | 1 | 13597.5 | 64 | 80
| VV |  | Výměry dle výkresu: IO 06-02 | [14 empty] | VV | 1 | 1 | True | 0 | ROZPOCET
| VV |  | 175 |  | 175 | [12 empty] | VV | 1 | 2 | True | 0 | ROZPOCET
| VV |  | Součet |  | 175 | [12 empty] | VV | 1 | 4 | True | 1 | ROZPOCET
41 | K | Pol101 | Hutnění včetně úpravy povrchu kabelové rýhy š. 35, hl. 70cm | m | 175 | 83.46 | 14605.5 |  |  | základní |  | 0 | 0 | 0 | 0 | 0 | 64 | K | 1 |  |  |  | ROZPOCET | 14605.5 | 0 | 0 | 0 | 0 | 1 | 14605.5 | 64 | 82
| VV |  | Výměry dle výkresu: IO 06-02 | [14 empty] | VV | 1 | 1 | True | 0 | ROZPOCET
| VV |  | 175 |  | 175 | [12 empty] | VV | 1 | 2 | True | 0 | ROZPOCET
| VV |  | Součet |  | 175 | [12 empty] | VV | 1 | 4 | True | 1 | ROZPOCET
42 | K | Pol74 | Montáž - Výstražná fólie šířka 330mm | m | 175 | 8.63 | 1510.25 |  |  | základní |  | 0 | 0 | 0 | 0 | 0 | 64 | K | 1 |  |  |  | ROZPOCET | 1510.25 | 0 | 0 | 0 | 0 | 1 | 1510.25 | 64 | 84
43 | M | Pol75 | Dodávka - Výstražná fólie šířka 330mm | m | 175 | 4.21 | 736.75 |  |  | základní |  | 0 | 0 | 0 | 0 | 0 | 256 | M | 1 |  |  |  | ROZPOCET | 736.75 | 0 | 0 | 0 | 0 | 1 | 736.75 | 64 | 86
| VV |  | Výměry dle výkresu: IO 06-02 | [14 empty] | VV | 1 | 1 | True | 0 | ROZPOCET
| VV |  | 175 |  | 175 | [12 empty] | VV | 1 | 2 | True | 0 | ROZPOCET
| VV |  | Součet |  | 175 | [12 empty] | VV | 1 | 4 | True | 1 | ROZPOCET
44 | K | Pol158 | Montáž - Prostup do objektu ø 110mm beton tl. do 40cm vč. izolace proti průniku vody a průchodek pro 3xHDPE 40/3 | kpl | 1 | 2014.5 | 2014.5 |  |  | základní |  | 0 | 0 | 0 | 0 | 0 | 64 | K | 1 |  |  |  | ROZPOCET | 2014.5 | 0 | 0 | 0 | 0 | 1 | 2014.5 | 64 | 88
45 | M | Pol159 | Dodávka - Prostup do objektu ø 110mm beton tl. do 40cm vč. izolace proti průniku vody a průchodek pro 3xHDPE 40/3 | kpl | 1 | 1582.82 | 1582.82 |  |  | základní |  | 0 | 0 | 0 | 0 | 0 | 256 | M | 1 |  |  |  | ROZPOCET | 1582.82 | 0 | 0 | 0 | 0 | 1 | 1582.82 | 64 | 90
| VV |  | Výměry dle výkresu: IO 06-02 | [14 empty] | VV | 1 | 1 | True | 0 | ROZPOCET
| VV |  | 1 |  | 1 | [12 empty] | VV | 1 | 2 | True | 0 | ROZPOCET
| VV |  | Součet |  | 1 | [12 empty] | VV | 1 | 4 | True | 1 | ROZPOCET
46 | M | Pol160 | Dodávka - Pomocný elektroinstalační materiál (kotvy, hmoždinky, wago svorky, stahovací pásky, atd.) | kpl | 1 | 4028.99 | 4028.99 |  |  | základní |  | 0 | 0 | 0 | 0 | 0 | 256 | M | 1 |  |  |  | ROZPOCET | 4028.99 | 0 | 0 | 0 | 0 | 1 | 4028.99 | 64 | 92
| VV |  | Výměry dle výkresu: IO 06-02 | [14 empty] | VV | 1 | 1 | True | 0 | ROZPOCET
| VV |  | 1 |  | 1 | [12 empty] | VV | 1 | 2 | True | 0 | ROZPOCET
| VV |  | Součet |  | 1 | [12 empty] | VV | 1 | 4 | True | 1 | ROZPOCET
47 | K | Pol161 | Měření metalického kabelu, vč. vypracování měřícího protokolu | ks | 16 | 86.34 | 1381.44 |  |  | základní |  | 0 | 0 | 0 | 0 | 0 | 64 | K | 1 |  |  |  | ROZPOCET | 1381.44 | 0 | 0 | 0 | 0 | 1 | 1381.44 | 64 | 94
| VV |  | Výměry dle výkresu: IO 06-02 | [14 empty] | VV | 1 | 1 | True | 0 | ROZPOCET
| VV |  | 16 |  | 16 | [12 empty] | VV | 1 | 2 | True | 0 | ROZPOCET
| VV |  | Součet |  | 16 | [12 empty] | VV | 1 | 4 | True | 1 | ROZPOCET
48 | K | Pol887 | Svár optického vlákna | ks | 24 | 374.12 | 8978.88 |  |  | základní |  | 0 | 0 | 0 | 0 | 0 | 64 | K | 1 |  |  |  | ROZPOCET | 8978.88 | 0 | 0 | 0 | 0 | 1 | 8978.88 | 64 | 96
| VV |  | Výměry dle výkresu: IO 06-02 | [14 empty] | VV | 1 | 1 | True | 0 | ROZPOCET
| VV |  | 24 |  | 24 | [12 empty] | VV | 1 | 2 | True | 0 | ROZPOCET
| VV |  | Součet |  | 24 | [12 empty] | VV | 1 | 4 | True | 1 | ROZPOCET
49 | K | Pol888 | Měření optického vlákna, vč. vypracování měřícího protokolu | ks | 12 | 489.23 | 5870.76 |  |  | základní |  | 0 | 0 | 0 | 0 | 0 | 64 | K | 1 |  |  |  | ROZPOCET | 5870.76 | 0 | 0 | 0 | 0 | 1 | 5870.76 | 64 | 98
| VV |  | Výměry dle výkresu: IO 06-02 | [14 empty] | VV | 1 | 1 | True | 0 | ROZPOCET
| VV |  | 12 |  | 12 | [12 empty] | VV | 1 | 2 | True | 0 | ROZPOCET
| VV |  | Součet |  | 12 | [12 empty] | VV | 1 | 4 | True | 1 | ROZPOCET
50 | K | Pol162 | Montáž - Značení kabeláže | kpl | 1 | 316.56 | 316.56 |  |  | základní |  | 0 | 0 | 0 | 0 | 0 | 64 | K | 1 |  |  |  | ROZPOCET | 316.56 | 0 | 0 | 0 | 0 | 1 | 316.56 | 64 | 100
51 | M | Pol163 | Dodávka - Značení kabeláže | kpl | 1 | 273.4 | 273.4 |  |  | základní |  | 0 | 0 | 0 | 0 | 0 | 256 | M | 1 |  |  |  | ROZPOCET | 273.4 | 0 | 0 | 0 | 0 | 1 | 273.4 | 64 | 102
| VV |  | Výměry dle výkresu: IO 06-02 | [14 empty] | VV | 1 | 1 | True | 0 | ROZPOCET
| VV |  | 1 |  | 1 | [12 empty] | VV | 1 | 2 | True | 0 | ROZPOCET
| VV |  | Součet |  | 1 | [12 empty] | VV | 1 | 4 | True | 1 | ROZPOCET
52 | K | Pol164 | Staveništní přeprava | kpl | 1 | 6475.16 | 6475.16 |  |  | základní |  | 0 | 0 | 0 | 0 | 0 | 64 | K | 1 |  |  |  | ROZPOCET | 6475.16 | 0 | 0 | 0 | 0 | 1 | 6475.16 | 64 | 104
| VV |  | Výměry dle výkresu: IO 06-02 | [14 empty] | VV | 1 | 1 | True | 0 | ROZPOCET
| VV |  | 1 |  | 1 | [12 empty] | VV | 1 | 2 | True | 0 | ROZPOCET
| VV |  | Součet |  | 1 | [12 empty] | VV | 1 | 4 | True | 1 | ROZPOCET
53 | K | Pol165 | Odvoz a uložení přebytečné zeminy | kpl | 1 | 5180.13 | 5180.13 |  |  | základní |  | 0 | 0 | 0 | 0 | 0 | 64 | K | 1 |  |  |  | ROZPOCET | 5180.13 | 0 | 0 | 0 | 0 | 1 | 5180.13 | 64 | 106
| VV |  | Výměry dle výkresu: IO 06-02 | [14 empty] | VV | 1 | 1 | True | 0 | ROZPOCET
| VV |  | 1 |  | 1 | [12 empty] | VV | 1 | 2 | True | 0 | ROZPOCET
| VV |  | Součet |  | 1 | [12 empty] | VV | 1 | 4 | True | 1 | ROZPOCET
54 | K | Pol166 | Práce spojené s geodetickou činností | kpl | 1 | 6475.16 | 6475.16 |  |  | základní |  | 0 | 0 | 0 | 0 | 0 | 64 | K | 1 |  |  |  | ROZPOCET | 6475.16 | 0 | 0 | 0 | 0 | 1 | 6475.16 | 64 | 108
| VV |  | Výměry dle výkresu: IO 06-02 | [14 empty] | VV | 1 | 1 | True | 0 | ROZPOCET
| VV |  | 1 |  | 1 | [12 empty] | VV | 1 | 2 | True | 0 | ROZPOCET
| VV |  | Součet |  | 1 | [12 empty] | VV | 1 | 4 | True | 1 | ROZPOCET
55 | K | Pol113 | Dokumentace skutečného provedení | kpl | 1 | 1438.93 | 1438.93 |  |  | základní |  | 0 | 0 | 0 | 0 | 0 | 64 | K | 1 |  |  |  | ROZPOCET | 1438.93 | 0 | 0 | 0 | 0 | 1 | 1438.93 | 64 | 110
| VV |  | Výměry dle výkresu: IO 06-02 | [14 empty] | VV | 1 | 1 | True | 0 | ROZPOCET
| VV |  | 1 |  | 1 | [12 empty] | VV | 1 | 2 | True | 0 | ROZPOCET
| VV |  | Součet |  | 1 | [12 empty] | VV | 1 | 4 | True | 1 | ROZPOCET

## D.2.6.f - Přeložka SEK ME...
{93d20fa2-cca4-49bd-a6fe-4ca067fb02b0}
2
| KRYCÍ LIST SOUPISU PRACÍ | [7 empty] | v --- níže se nacházejí doplnkové a pomocné údaje k sestavám --- v | [8 empty] | False
Stavba:
Novostavba Onkologické kliniky P4 - Přeložky, Přípojky, OS, Komunikace, chodníky a přístřešky, Sadové úpravy
Objekt:
IO 06 - Přípojka elektronických komunikací
Soupis:
D.2.6.f - Přeložka SEK MERIT GROUP
| KSO: |  |  |  |  | CC-CZ:
| Místo: |  | Olomouc |  |  | Datum: | 2024-06-27
| Zadavatel: |  |  |  |  | IČ:
|  | Fakultní nemocnice Olomouc |  |  |  | DIČ:
| Uchazeč: |  |  |  |  | IČ: | 25567225
|  | Sdružení firem VW WACHAL a.s., YUCON CZ s.r.o. a STANTER, a.s. zkratkou S-VWYUST |  |  |  | DIČ: | CZ25567225
| Projektant: |  |  |  |  | IČ:
|  | Adam Rujbr Architects |  |  |  | DIČ:
| Zpracovatel: |  |  |  |  | IČ:
DIČ:
Poznámka:
| Cena bez DPH | [5 empty] | 62431.53
|  |  | Základ daně |  |  | Sazba daně | Výše daně
| DPH | základní | 62431.53 |  |  | 21% | 13110.62
|  | snížená | 0 |  |  | 12% | 0
|  | zákl. přenesená | 0 |  |  | 21% | 0
|  | sníž. přenesená | 0 |  |  | 12% | 0
|  | nulová | 0 |  |  | 0% | 0
| Cena s DPH |  |  | v | CZK |  | 75542.15
REKAPITULACE ČLENĚNÍ SOUPISU PRACÍ
Stavba:
Novostavba Onkologické kliniky P4 - Přeložky, Přípojky, OS, Komunikace, chodníky a přístřešky, Sadové úpravy
Objekt:
IO 06 - Přípojka elektronických komunikací
Soupis:
D.2.6.f - Přeložka SEK MERIT GROUP
Místo: |  |  | Olomouc |  |  | Datum: | 2024-06-27
Zadavatel: |  |  | Fakultní nemocnice Olomouc |  |  | Projektant: | Adam Rujbr Architects
Uchazeč: |  |  | Sdružení firem VW WACHAL a.s., YUCON CZ s.r.o. a STANTER, a.s. zkratkou S-VWYUST |  |  | Zpracovatel:
Kód dílu - Popis | [6 empty] | Cena celkem [CZK]
Náklady stavby celkem | [6 empty] | 62431.53 | [11 empty] | -1
| M23.06 - Přeložka SEK MERIT GROUP | [5 empty] | 62431.53
SOUPIS PRACÍ
Stavba:
Novostavba Onkologické kliniky P4 - Přeložky, Přípojky, OS, Komunikace, chodníky a přístřešky, Sadové úpravy
Objekt:
IO 06 - Přípojka elektronických komunikací
Soupis:
D.2.6.f - Přeložka SEK MERIT GROUP
Místo: |  |  | Olomouc |  |  | Datum: | 2024-06-27
Zadavatel: |  |  | Fakultní nemocnice Olomouc |  |  | Projektant: | Adam Rujbr Architects
Uchazeč: |  |  | Sdružení firem VW WACHAL a.s., YUCON CZ s.r.o. a STANTER, a.s. zkratkou S-VWYUST |  |  | Zpracovatel:
PČ | Typ | Kód | Popis | MJ | Množství | J.cena [CZK] | Cena celkem [CZK] | Cenová soustava |  | DPH | J. Nh [h] | Nh celkem [h] | J. hmotnost [t] | Hmotnost celkem [t] | J. suť [t] | Suť Celkem [t]
Náklady soupisu celkem | [6 empty] | 62431.53 |  |  |  |  | 0 |  | 0 |  | 0 |  | D | -1 | [10 empty] | 62431.53
| D | M23.06 | Přeložka SEK MERIT GROUP |  |  |  | 62431.53 |  |  |  |  | 0 |  | 0 |  | 0 | 1 | D | 0 |  |  |  | ROZPOCET | [6 empty] | 62431.53
1 | K | Pol895 | Montáž - Chránička dělená HDPE ø 160 mm (3m) | ks | 4 | 287.79 | 1151.16 |  |  | základní |  | 0 | 0 | 0 | 0 | 0 | 64 | K | 1 |  |  |  | ROZPOCET | 1151.16 | 0 | 0 | 0 | 0 | 1 | 1151.16 | 64 | 2
2 | M | Pol896 | Dodávka - Chránička dělená HDPE ø 160 mm (3m) | ks | 4 | 1115.17 | 4460.68 |  |  | základní |  | 0 | 0 | 0 | 0 | 0 | 256 | M | 1 |  |  |  | ROZPOCET | 4460.68 | 0 | 0 | 0 | 0 | 1 | 4460.68 | 64 | 4
| VV |  | Výměry dle výkresu: IO 06-02 | [14 empty] | VV | 1 | 1 | True | 0 | ROZPOCET
| VV |  | 4 |  | 4 | [12 empty] | VV | 1 | 2 | True | 0 | ROZPOCET
| VV |  | Součet |  | 4 | [12 empty] | VV | 1 | 4 | True | 1 | ROZPOCET
3 | K | Pol897 | Montáž - Trubka HDPE dělená opravná ø 40 mm x 2 m | ks | 2 | 115.11 | 230.22 |  |  | základní |  | 0 | 0 | 0 | 0 | 0 | 64 | K | 1 |  |  |  | ROZPOCET | 230.22 | 0 | 0 | 0 | 0 | 1 | 230.22 | 64 | 6
4 | M | Pol898 | Dodávka - Trubka HDPE dělená opravná ø 40 mm x 2 m | ks | 2 | 1479.1 | 2958.2 |  |  | základní |  | 0 | 0 | 0 | 0 | 0 | 256 | M | 1 |  |  |  | ROZPOCET | 2958.2 | 0 | 0 | 0 | 0 | 1 | 2958.2 | 64 | 8
| VV |  | Výměry dle výkresu: IO 06-02 | [14 empty] | VV | 1 | 1 | True | 0 | ROZPOCET
| VV |  | 2 |  | 2 | [12 empty] | VV | 1 | 2 | True | 0 | ROZPOCET
| VV |  | Součet |  | 2 | [12 empty] | VV | 1 | 4 | True | 1 | ROZPOCET
5 | K | Pol899 | Montáž - HDPE dělená spojka 40mm | ks | 4 | 143.89 | 575.56 |  |  | základní |  | 0 | 0 | 0 | 0 | 0 | 64 | K | 1 |  |  |  | ROZPOCET | 575.56 | 0 | 0 | 0 | 0 | 1 | 575.56 | 64 | 10
6 | M | Pol900 | Dodávka - HDPE dělená spojka 40mm | ks | 4 | 2453.37 | 9813.48 |  |  | základní |  | 0 | 0 | 0 | 0 | 0 | 256 | M | 1 |  |  |  | ROZPOCET | 9813.48 | 0 | 0 | 0 | 0 | 1 | 9813.48 | 64 | 12
| VV |  | Výměry dle výkresu: IO 06-02 | [14 empty] | VV | 1 | 1 | True | 0 | ROZPOCET
| VV |  | 4 |  | 4 | [12 empty] | VV | 1 | 2 | True | 0 | ROZPOCET
| VV |  | Součet |  | 4 | [12 empty] | VV | 1 | 4 | True | 1 | ROZPOCET
7 | K | Pol901 | Výkop kabelové rýhy š. 35, hl 70cm, v hornině tř. 3, vč. záhozu | m | 13 | 660.47 | 8586.11 |  |  | základní |  | 0 | 0 | 0 | 0 | 0 | 64 | K | 1 |  |  |  | ROZPOCET | 8586.11 | 0 | 0 | 0 | 0 | 1 | 8586.11 | 64 | 14
| VV |  | Výměry dle výkresu: IO 06-02 | [14 empty] | VV | 1 | 1 | True | 0 | ROZPOCET
| VV |  | 13 |  | 13 | [12 empty] | VV | 1 | 2 | True | 0 | ROZPOCET
| VV |  | Součet |  | 13 | [12 empty] | VV | 1 | 4 | True | 1 | ROZPOCET
8 | K | Pol902 | Výkop kabelové rýhy stávající komunikace, do š. 50cm hl. 120cm | m | 15 | 892.13 | 13381.95 |  |  | základní |  | 0 | 0 | 0 | 0 | 0 | 64 | K | 1 |  |  |  | ROZPOCET | 13381.95 | 0 | 0 | 0 | 0 | 1 | 13381.95 | 64 | 16
| VV |  | Výměry dle výkresu: IO 06-02 | [14 empty] | VV | 1 | 1 | True | 0 | ROZPOCET
| VV |  | 15 |  | 15 | [12 empty] | VV | 1 | 2 | True | 0 | ROZPOCET
| VV |  | Součet |  | 15 | [12 empty] | VV | 1 | 4 | True | 1 | ROZPOCET
9 | K | Pol903 | Kabelové lože z písku 10cm | m | 15 | 115.11 | 1726.65 |  |  | základní |  | 0 | 0 | 0 | 0 | 0 | 64 | K | 1 |  |  |  | ROZPOCET | 1726.65 | 0 | 0 | 0 | 0 | 1 | 1726.65 | 64 | 18
| VV |  | Výměry dle výkresu: IO 06-02 | [14 empty] | VV | 1 | 1 | True | 0 | ROZPOCET
| VV |  | 15 |  | 15 | [12 empty] | VV | 1 | 2 | True | 0 | ROZPOCET
| VV |  | Součet |  | 15 | [12 empty] | VV | 1 | 4 | True | 1 | ROZPOCET
10 | K | Pol891 | Zához kabelové rýhy 50/120 | m | 15 | 179.87 | 2698.05 |  |  | základní |  | 0 | 0 | 0 | 0 | 0 | 64 | K | 1 |  |  |  | ROZPOCET | 2698.05 | 0 | 0 | 0 | 0 | 1 | 2698.05 | 64 | 20
| VV |  | Výměry dle výkresu: IO 06-02 | [14 empty] | VV | 1 | 1 | True | 0 | ROZPOCET
| VV |  | 15 |  | 15 | [12 empty] | VV | 1 | 2 | True | 0 | ROZPOCET
| VV |  | Součet |  | 15 | [12 empty] | VV | 1 | 4 | True | 1 | ROZPOCET
11 | K | Pol904 | Hutnění včetně úpravy povrchu kabelové rýhy | m | 15 | 141.01 | 2115.15 |  |  | základní |  | 0 | 0 | 0 | 0 | 0 | 64 | K | 1 |  |  |  | ROZPOCET | 2115.15 | 0 | 0 | 0 | 0 | 1 | 2115.15 | 64 | 22
| VV |  | Výměry dle výkresu: IO 06-02 | [14 empty] | VV | 1 | 1 | True | 0 | ROZPOCET
| VV |  | 15 |  | 15 | [12 empty] | VV | 1 | 2 | True | 0 | ROZPOCET
| VV |  | Součet |  | 15 | [12 empty] | VV | 1 | 4 | True | 1 | ROZPOCET
12 | K | Pol74 | Montáž - Výstražná fólie šířka 330mm | m | 15 | 8.63 | 129.45 |  |  | základní |  | 0 | 0 | 0 | 0 | 0 | 64 | K | 1 |  |  |  | ROZPOCET | 129.45 | 0 | 0 | 0 | 0 | 1 | 129.45 | 64 | 24
13 | M | Pol75 | Dodávka - Výstražná fólie šířka 330mm | m | 15 | 4.21 | 63.15 |  |  | základní |  | 0 | 0 | 0 | 0 | 0 | 256 | M | 1 |  |  |  | ROZPOCET | 63.15 | 0 | 0 | 0 | 0 | 1 | 63.15 | 64 | 26
| VV |  | Výměry dle výkresu: IO 06-02 | [14 empty] | VV | 1 | 1 | True | 0 | ROZPOCET
| VV |  | 15 |  | 15 | [12 empty] | VV | 1 | 2 | True | 0 | ROZPOCET
| VV |  | Součet |  | 15 | [12 empty] | VV | 1 | 4 | True | 1 | ROZPOCET
14 | M | Pol102 | Dodávka - Pomocný elektroinstalační materiál (kotvy, hmoždinky, svorky, stahovací pásky, spojky atd.) | kpl | 1 | 3683.65 | 3683.65 |  |  | základní |  | 0 | 0 | 0 | 0 | 0 | 256 | M | 1 |  |  |  | ROZPOCET | 3683.65 | 0 | 0 | 0 | 0 | 1 | 3683.65 | 64 | 28
| VV |  | Výměry dle výkresu: IO 06-02 | [14 empty] | VV | 1 | 1 | True | 0 | ROZPOCET
| VV |  | 1 |  | 1 | [12 empty] | VV | 1 | 2 | True | 0 | ROZPOCET
| VV |  | Součet |  | 1 | [12 empty] | VV | 1 | 4 | True | 1 | ROZPOCET
15 | K | Pol905 | Přeložení dvou trubek HDPE s optickým kabelem z původního výkopu do nového | m | 13 | 60.43 | 785.59 |  |  | základní |  | 0 | 0 | 0 | 0 | 0 | 64 | K | 1 |  |  |  | ROZPOCET | 785.59 | 0 | 0 | 0 | 0 | 1 | 785.59 | 64 | 30
| VV |  | Výměry dle výkresu: IO 06-02 | [14 empty] | VV | 1 | 1 | True | 0 | ROZPOCET
| VV |  | 13 |  | 13 | [12 empty] | VV | 1 | 2 | True | 0 | ROZPOCET
| VV |  | Součet |  | 13 | [12 empty] | VV | 1 | 4 | True | 1 | ROZPOCET
16 | K | Pol906 | Staveništní přeprava | kpl | 1 | 1726.71 | 1726.71 |  |  | základní |  | 0 | 0 | 0 | 0 | 0 | 64 | K | 1 |  |  |  | ROZPOCET | 1726.71 | 0 | 0 | 0 | 0 | 1 | 1726.71 | 64 | 32
| VV |  | Výměry dle výkresu: IO 06-02 | [14 empty] | VV | 1 | 1 | True | 0 | ROZPOCET
| VV |  | 1 |  | 1 | [12 empty] | VV | 1 | 2 | True | 0 | ROZPOCET
| VV |  | Součet |  | 1 | [12 empty] | VV | 1 | 4 | True | 1 | ROZPOCET
17 | K | Pol907 | Odvoz a uložení přebytečné zeminy | kpl | 1 | 1582.82 | 1582.82 |  |  | základní |  | 0 | 0 | 0 | 0 | 0 | 64 | K | 1 |  |  |  | ROZPOCET | 1582.82 | 0 | 0 | 0 | 0 | 1 | 1582.82 | 64 | 34
| VV |  | Výměry dle výkresu: IO 06-02 | [14 empty] | VV | 1 | 1 | True | 0 | ROZPOCET
| VV |  | 1 |  | 1 | [12 empty] | VV | 1 | 2 | True | 0 | ROZPOCET
| VV |  | Součet |  | 1 | [12 empty] | VV | 1 | 4 | True | 1 | ROZPOCET
18 | K | Pol908 | Práce spojené s geodetickou činností | kpl | 1 | 3597.31 | 3597.31 |  |  | základní |  | 0 | 0 | 0 | 0 | 0 | 64 | K | 1 |  |  |  | ROZPOCET | 3597.31 | 0 | 0 | 0 | 0 | 1 | 3597.31 | 64 | 36
| VV |  | Výměry dle výkresu: IO 06-02 | [14 empty] | VV | 1 | 1 | True | 0 | ROZPOCET
| VV |  | 1 |  | 1 | [12 empty] | VV | 1 | 2 | True | 0 | ROZPOCET
| VV |  | Součet |  | 1 | [12 empty] | VV | 1 | 4 | True | 1 | ROZPOCET
19 | K | Pol113 | Dokumentace skutečného provedení | kpl | 1 | 3165.64 | 3165.64 |  |  | základní |  | 0 | 0 | 0 | 0 | 0 | 64 | K | 1 |  |  |  | ROZPOCET | 3165.64 | 0 | 0 | 0 | 0 | 1 | 3165.64 | 64 | 38
| VV |  | Výměry dle výkresu: IO 06-02 | [14 empty] | VV | 1 | 1 | True | 0 | ROZPOCET
| VV |  | 1 |  | 1 | [12 empty] | VV | 1 | 2 | True | 0 | ROZPOCET
| VV |  | Součet |  | 1 | [12 empty] | VV | 1 | 4 | True | 1 | ROZPOCET

## D.2.6.g - Přemístění SEK ...
{5d51e81c-484b-4fd8-baf7-f332ccdfc9c0}
2
| KRYCÍ LIST SOUPISU PRACÍ | [7 empty] | v --- níže se nacházejí doplnkové a pomocné údaje k sestavám --- v | [8 empty] | False
Stavba:
Novostavba Onkologické kliniky P4 - Přeložky, Přípojky, OS, Komunikace, chodníky a přístřešky, Sadové úpravy
Objekt:
IO 06 - Přípojka elektronických komunikací
Soupis:
D.2.6.g - Přemístění SEK z parkoviště
| KSO: |  |  |  |  | CC-CZ:
| Místo: |  | Olomouc |  |  | Datum: | 2024-06-27
| Zadavatel: |  |  |  |  | IČ:
|  | Fakultní nemocnice Olomouc |  |  |  | DIČ:
| Uchazeč: |  |  |  |  | IČ: | 25567225
|  | Sdružení firem VW WACHAL a.s., YUCON CZ s.r.o. a STANTER, a.s. zkratkou S-VWYUST |  |  |  | DIČ: | CZ25567225
| Projektant: |  |  |  |  | IČ:
|  | Adam Rujbr Architects |  |  |  | DIČ:
| Zpracovatel: |  |  |  |  | IČ:
DIČ:
Poznámka:
| Cena bez DPH | [5 empty] | 209352.18
|  |  | Základ daně |  |  | Sazba daně | Výše daně
| DPH | základní | 209352.18 |  |  | 21% | 43963.96
|  | snížená | 0 |  |  | 12% | 0
|  | zákl. přenesená | 0 |  |  | 21% | 0
|  | sníž. přenesená | 0 |  |  | 12% | 0
|  | nulová | 0 |  |  | 0% | 0
| Cena s DPH |  |  | v | CZK |  | 253316.14
REKAPITULACE ČLENĚNÍ SOUPISU PRACÍ
Stavba:
Novostavba Onkologické kliniky P4 - Přeložky, Přípojky, OS, Komunikace, chodníky a přístřešky, Sadové úpravy
Objekt:
IO 06 - Přípojka elektronických komunikací
Soupis:
D.2.6.g - Přemístění SEK z parkoviště
Místo: |  |  | Olomouc |  |  | Datum: | 2024-06-27
Zadavatel: |  |  | Fakultní nemocnice Olomouc |  |  | Projektant: | Adam Rujbr Architects
Uchazeč: |  |  | Sdružení firem VW WACHAL a.s., YUCON CZ s.r.o. a STANTER, a.s. zkratkou S-VWYUST |  |  | Zpracovatel:
Kód dílu - Popis | [6 empty] | Cena celkem [CZK]
Náklady stavby celkem | [6 empty] | 209352.18 | [11 empty] | -1
| M23.07 - Přemístění SEK z parkoviště | [5 empty] | 209352.18
SOUPIS PRACÍ
Stavba:
Novostavba Onkologické kliniky P4 - Přeložky, Přípojky, OS, Komunikace, chodníky a přístřešky, Sadové úpravy
Objekt:
IO 06 - Přípojka elektronických komunikací
Soupis:
D.2.6.g - Přemístění SEK z parkoviště
Místo: |  |  | Olomouc |  |  | Datum: | 2024-06-27
Zadavatel: |  |  | Fakultní nemocnice Olomouc |  |  | Projektant: | Adam Rujbr Architects
Uchazeč: |  |  | Sdružení firem VW WACHAL a.s., YUCON CZ s.r.o. a STANTER, a.s. zkratkou S-VWYUST |  |  | Zpracovatel:
PČ | Typ | Kód | Popis | MJ | Množství | J.cena [CZK] | Cena celkem [CZK] | Cenová soustava |  | DPH | J. Nh [h] | Nh celkem [h] | J. hmotnost [t] | Hmotnost celkem [t] | J. suť [t] | Suť Celkem [t]
Náklady soupisu celkem | [6 empty] | 209352.18 |  |  |  |  | 0 |  | 0 |  | 0 |  | D | -1 | [10 empty] | 209352.18
| D | M23.07 | Přemístění SEK z parkoviště |  |  |  | 209352.18 |  |  |  |  | 0 |  | 0 |  | 0 | 1 | D | 0 |  |  |  | ROZPOCET | [6 empty] | 209352.18
1 | K | Pol909 | Montáž - Kabel stíněný zemní TCEPKPFLE 10xNx0,6 | m | 32 | 21.58 | 690.56 |  |  | základní |  | 0 | 0 | 0 | 0 | 0 | 64 | K | 1 |  |  |  | ROZPOCET | 690.56 | 0 | 0 | 0 | 0 | 1 | 690.56 | 64 | 2
2 | M | Pol910 | Dodávka - Kabel stíněný zemní TCEPKPFLE 10xNx0,6 | m | 32 | 85.78 | 2744.96 |  |  | základní |  | 0 | 0 | 0 | 0 | 0 | 256 | M | 1 |  |  |  | ROZPOCET | 2744.96 | 0 | 0 | 0 | 0 | 1 | 2744.96 | 64 | 4
| VV |  | Výměry dle výkresu: IO 06-02 | [14 empty] | VV | 1 | 1 | True | 0 | ROZPOCET
| VV |  | 32 |  | 32 | [12 empty] | VV | 1 | 2 | True | 0 | ROZPOCET
| VV |  | Součet |  | 32 | [12 empty] | VV | 1 | 4 | True | 1 | ROZPOCET
3 | K | Pol59 | Montáž - Přístupová kabelová komora min. vnitřní rozměr 610x610x760 (DxŠxH), vč. víka HDPE | ks | 1 | 2446.17 | 2446.17 |  |  | základní |  | 0 | 0 | 0 | 0 | 0 | 64 | K | 1 |  |  |  | ROZPOCET | 2446.17 | 0 | 0 | 0 | 0 | 1 | 2446.17 | 64 | 6
4 | M | Pol60 | Dodávka - Přístupová kabelová komora min. vnitřní rozměr 610x610x760 (DxŠxH), vč. víka HDPE | ks | 1 | 15039.87 | 15039.87 |  |  | základní |  | 0 | 0 | 0 | 0 | 0 | 256 | M | 1 |  |  |  | ROZPOCET | 15039.87 | 0 | 0 | 0 | 0 | 1 | 15039.87 | 64 | 8
| VV |  | Výměry dle výkresu: IO 06-02 | [14 empty] | VV | 1 | 1 | True | 0 | ROZPOCET
| VV |  | 1 |  | 1 | [12 empty] | VV | 1 | 2 | True | 0 | ROZPOCET
| VV |  | Součet |  | 1 | [12 empty] | VV | 1 | 4 | True | 1 | ROZPOCET
5 | K | Pol911 | Montáž - Teplem smrštitelná zemní spojka se zvýšenou odolností proti mechanickému namáhání pro kabely telekomunikačních sítí | ks | 2 | 1798.66 | 3597.32 |  |  | základní |  | 0 | 0 | 0 | 0 | 0 | 64 | K | 1 |  |  |  | ROZPOCET | 3597.32 | 0 | 0 | 0 | 0 | 1 | 3597.32 | 64 | 10
6 | M | Pol912 | Dodávka - Teplem smrštitelná zemní spojka se zvýšenou odolností proti mechanickému namáhání pro kabely telekomunikačních sítí | ks | 2 | 1689.3 | 3378.6 |  |  | základní |  | 0 | 0 | 0 | 0 | 0 | 256 | M | 1 |  |  |  | ROZPOCET | 3378.6 | 0 | 0 | 0 | 0 | 1 | 3378.6 | 64 | 12
| VV |  | Výměry dle výkresu: IO 06-02 | [14 empty] | VV | 1 | 1 | True | 0 | ROZPOCET
| VV |  | 2 |  | 2 | [12 empty] | VV | 1 | 2 | True | 0 | ROZPOCET
| VV |  | Součet |  | 2 | [12 empty] | VV | 1 | 4 | True | 1 | ROZPOCET
7 | K | Pol96 | Montáž - Trubka HDPE 40/33mm | m | 62 | 23.02 | 1427.24 |  |  | základní |  | 0 | 0 | 0 | 0 | 0 | 64 | K | 1 |  |  |  | ROZPOCET | 1427.24 | 0 | 0 | 0 | 0 | 1 | 1427.24 | 64 | 14
8 | M | Pol97 | Dodávka - Trubka HDPE 40/33mm | m | 62 | 51.69 | 3204.78 |  |  | základní |  | 0 | 0 | 0 | 0 | 0 | 256 | M | 1 |  |  |  | ROZPOCET | 3204.78 | 0 | 0 | 0 | 0 | 1 | 3204.78 | 64 | 16
| VV |  | Výměry dle výkresu: IO 06-02 | [14 empty] | VV | 1 | 1 | True | 0 | ROZPOCET
| VV |  | 62 |  | 62 | [12 empty] | VV | 1 | 2 | True | 0 | ROZPOCET
| VV |  | Součet |  | 62 | [12 empty] | VV | 1 | 4 | True | 1 | ROZPOCET
9 | K | Pol117 | Montáž - Spojka pro trubku HDPE 40/33mm | ks | 4 | 77.7 | 310.8 |  |  | základní |  | 0 | 0 | 0 | 0 | 0 | 64 | K | 1 |  |  |  | ROZPOCET | 310.8 | 0 | 0 | 0 | 0 | 1 | 310.8 | 64 | 18
10 | M | Pol118 | Dodávka - Spojka pro trubku HDPE 40/33mm | ks | 4 | 261.88 | 1047.52 |  |  | základní |  | 0 | 0 | 0 | 0 | 0 | 256 | M | 1 |  |  |  | ROZPOCET | 1047.52 | 0 | 0 | 0 | 0 | 1 | 1047.52 | 64 | 20
| VV |  | Výměry dle výkresu: IO 06-02 | [14 empty] | VV | 1 | 1 | True | 0 | ROZPOCET
| VV |  | 4 |  | 4 | [12 empty] | VV | 1 | 2 | True | 0 | ROZPOCET
| VV |  | Součet |  | 4 | [12 empty] | VV | 1 | 4 | True | 1 | ROZPOCET
11 | K | Pol98 | Výkop kabelové rýhy š. 35, hl 70cm, v hornině tř. 3 | m | 214 | 489.23 | 104695.22 |  |  | základní |  | 0 | 0 | 0 | 0 | 0 | 64 | K | 1 |  |  |  | ROZPOCET | 104695.22 | 0 | 0 | 0 | 0 | 1 | 104695.22 | 64 | 22
| VV |  | Výměry dle výkresu: IO 06-02 | [14 empty] | VV | 1 | 1 | True | 0 | ROZPOCET
| VV |  | 214 |  | 214 | [12 empty] | VV | 1 | 2 | True | 0 | ROZPOCET
| VV |  | Součet |  | 214 | [12 empty] | VV | 1 | 4 | True | 1 | ROZPOCET
12 | K | Pol119 | Zřízení kabelového lože v rýze do š. 35cm a tloušťky 15cm z písku, výstražná fólie | m | 122 | 93.53 | 11410.66 |  |  | základní |  | 0 | 0 | 0 | 0 | 0 | 64 | K | 1 |  |  |  | ROZPOCET | 11410.66 | 0 | 0 | 0 | 0 | 1 | 11410.66 | 64 | 24
| VV |  | Výměry dle výkresu: IO 06-02 | [14 empty] | VV | 1 | 1 | True | 0 | ROZPOCET
| VV |  | 122 |  | 122 | [12 empty] | VV | 1 | 2 | True | 0 | ROZPOCET
| VV |  | Součet |  | 122 | [12 empty] | VV | 1 | 4 | True | 1 | ROZPOCET
13 | K | Pol100 | Zához kabelové rýhy š. 35, hl 70cm | m | 214 | 77.7 | 16627.8 |  |  | základní |  | 0 | 0 | 0 | 0 | 0 | 64 | K | 1 |  |  |  | ROZPOCET | 16627.8 | 0 | 0 | 0 | 0 | 1 | 16627.8 | 64 | 26
| VV |  | Výměry dle výkresu: IO 06-02 | [14 empty] | VV | 1 | 1 | True | 0 | ROZPOCET
| VV |  | 214 |  | 214 | [12 empty] | VV | 1 | 2 | True | 0 | ROZPOCET
| VV |  | Součet |  | 214 | [12 empty] | VV | 1 | 4 | True | 1 | ROZPOCET
14 | K | Pol101 | Hutnění včetně úpravy povrchu kabelové rýhy š. 35, hl. 70cm | m | 214 | 83.46 | 17860.44 |  |  | základní |  | 0 | 0 | 0 | 0 | 0 | 64 | K | 1 |  |  |  | ROZPOCET | 17860.44 | 0 | 0 | 0 | 0 | 1 | 17860.44 | 64 | 28
| VV |  | Výměry dle výkresu: IO 06-02 | [14 empty] | VV | 1 | 1 | True | 0 | ROZPOCET
| VV |  | 214 |  | 214 | [12 empty] | VV | 1 | 2 | True | 0 | ROZPOCET
| VV |  | Součet |  | 214 | [12 empty] | VV | 1 | 4 | True | 1 | ROZPOCET
15 | K | Pol74 | Montáž - Výstražná fólie šířka 330mm | m | 122 | 8.63 | 1052.86 |  |  | základní |  | 0 | 0 | 0 | 0 | 0 | 64 | K | 1 |  |  |  | ROZPOCET | 1052.86 | 0 | 0 | 0 | 0 | 1 | 1052.86 | 64 | 30
16 | M | Pol75 | Dodávka - Výstražná fólie šířka 330mm | m | 122 | 4.21 | 513.62 |  |  | základní |  | 0 | 0 | 0 | 0 | 0 | 256 | M | 1 |  |  |  | ROZPOCET | 513.62 | 0 | 0 | 0 | 0 | 1 | 513.62 | 64 | 32
| VV |  | Výměry dle výkresu: IO 06-02 | [14 empty] | VV | 1 | 1 | True | 0 | ROZPOCET
| VV |  | 122 |  | 122 | [12 empty] | VV | 1 | 2 | True | 0 | ROZPOCET
| VV |  | Součet |  | 122 | [12 empty] | VV | 1 | 4 | True | 1 | ROZPOCET
17 | M | Pol913 | Dodávka - Pomocný elektroinstalační materiál (kotvy, hmoždinky, svorky, stahovací pásky, spojky atd.) | kpl | 1 | 1582.82 | 1582.82 |  |  | základní |  | 0 | 0 | 0 | 0 | 0 | 256 | M | 1 |  |  |  | ROZPOCET | 1582.82 | 0 | 0 | 0 | 0 | 1 | 1582.82 | 64 | 34
| VV |  | Výměry dle výkresu: IO 06-02 | [14 empty] | VV | 1 | 1 | True | 0 | ROZPOCET
| VV |  | 1 |  | 1 | [12 empty] | VV | 1 | 2 | True | 0 | ROZPOCET
| VV |  | Součet |  | 1 | [12 empty] | VV | 1 | 4 | True | 1 | ROZPOCET
18 | K | Pol914 | Práce spojené s rušením rozvaděče v pilíři | hod | 3 | 774.81 | 2324.43 |  |  | základní |  | 0 | 0 | 0 | 0 | 0 | 64 | K | 1 |  |  |  | ROZPOCET | 2324.43 | 0 | 0 | 0 | 0 | 1 | 2324.43 | 64 | 36
| VV |  | Výměry dle výkresu: IO 06-02 | [14 empty] | VV | 1 | 1 | True | 0 | ROZPOCET
| VV |  | 3 |  | 3 | [12 empty] | VV | 1 | 2 | True | 0 | ROZPOCET
| VV |  | Součet |  | 3 | [12 empty] | VV | 1 | 4 | True | 1 | ROZPOCET
19 | K | Pol915 | Přeložení dvou trubek HDPE s metalickým kabelem z původního výkopu do nového | m | 92 | 64.75 | 5957 |  |  | základní |  | 0 | 0 | 0 | 0 | 0 | 64 | K | 1 |  |  |  | ROZPOCET | 5957 | 0 | 0 | 0 | 0 | 1 | 5957 | 64 | 38
| VV |  | Výměry dle výkresu: IO 06-02 | [14 empty] | VV | 1 | 1 | True | 0 | ROZPOCET
| VV |  | 92 |  | 92 | [12 empty] | VV | 1 | 2 | True | 0 | ROZPOCET
| VV |  | Součet |  | 92 | [12 empty] | VV | 1 | 4 | True | 1 | ROZPOCET
20 | K | Pol83 | Ukončení jedné čtyřky | ks | 20 | 35.97 | 719.4 |  |  | základní |  | 0 | 0 | 0 | 0 | 0 | 64 | K | 1 |  |  |  | ROZPOCET | 719.4 | 0 | 0 | 0 | 0 | 1 | 719.4 | 64 | 40
| VV |  | Výměry dle výkresu: IO 06-02 | [14 empty] | VV | 1 | 1 | True | 0 | ROZPOCET
| VV |  | 20 |  | 20 | [12 empty] | VV | 1 | 2 | True | 0 | ROZPOCET
| VV |  | Součet |  | 20 | [12 empty] | VV | 1 | 4 | True | 1 | ROZPOCET
21 | K | Pol916 | Meření kabelu stejnosměrné | kpl | 1 | 690.68 | 690.68 |  |  | základní |  | 0 | 0 | 0 | 0 | 0 | 64 | K | 1 |  |  |  | ROZPOCET | 690.68 | 0 | 0 | 0 | 0 | 1 | 690.68 | 64 | 42
| VV |  | Výměry dle výkresu: IO 06-02 | [14 empty] | VV | 1 | 1 | True | 0 | ROZPOCET
| VV |  | 1 |  | 1 | [12 empty] | VV | 1 | 2 | True | 0 | ROZPOCET
| VV |  | Součet |  | 1 | [12 empty] | VV | 1 | 4 | True | 1 | ROZPOCET
22 | K | Pol917 | Meření kabelu střídavé | kpl | 1 | 805.8 | 805.8 |  |  | základní |  | 0 | 0 | 0 | 0 | 0 | 64 | K | 1 |  |  |  | ROZPOCET | 805.8 | 0 | 0 | 0 | 0 | 1 | 805.8 | 64 | 44
| VV |  | Výměry dle výkresu: IO 06-02 | [14 empty] | VV | 1 | 1 | True | 0 | ROZPOCET
| VV |  | 1 |  | 1 | [12 empty] | VV | 1 | 2 | True | 0 | ROZPOCET
| VV |  | Součet |  | 1 | [12 empty] | VV | 1 | 4 | True | 1 | ROZPOCET
23 | K | Pol918 | Staveništní přeprava | kpl | 1 | 2014.5 | 2014.5 |  |  | základní |  | 0 | 0 | 0 | 0 | 0 | 64 | K | 1 |  |  |  | ROZPOCET | 2014.5 | 0 | 0 | 0 | 0 | 1 | 2014.5 | 64 | 46
| VV |  | Výměry dle výkresu: IO 06-02 | [14 empty] | VV | 1 | 1 | True | 0 | ROZPOCET
| VV |  | 1 |  | 1 | [12 empty] | VV | 1 | 2 | True | 0 | ROZPOCET
| VV |  | Součet |  | 1 | [12 empty] | VV | 1 | 4 | True | 1 | ROZPOCET
24 | K | Pol919 | Odvoz a uložení přebytečné zeminy | kpl | 1 | 2302.28 | 2302.28 |  |  | základní |  | 0 | 0 | 0 | 0 | 0 | 64 | K | 1 |  |  |  | ROZPOCET | 2302.28 | 0 | 0 | 0 | 0 | 1 | 2302.28 | 64 | 48
| VV |  | Výměry dle výkresu: IO 06-02 | [14 empty] | VV | 1 | 1 | True | 0 | ROZPOCET
| VV |  | 1 |  | 1 | [12 empty] | VV | 1 | 2 | True | 0 | ROZPOCET
| VV |  | Součet |  | 1 | [12 empty] | VV | 1 | 4 | True | 1 | ROZPOCET
25 | K | Pol920 | Práce spojené s geodetickou činností | kpl | 1 | 5467.92 | 5467.92 |  |  | základní |  | 0 | 0 | 0 | 0 | 0 | 64 | K | 1 |  |  |  | ROZPOCET | 5467.92 | 0 | 0 | 0 | 0 | 1 | 5467.92 | 64 | 50
| VV |  | Výměry dle výkresu: IO 06-02 | [14 empty] | VV | 1 | 1 | True | 0 | ROZPOCET
| VV |  | 1 |  | 1 | [12 empty] | VV | 1 | 2 | True | 0 | ROZPOCET
| VV |  | Součet |  | 1 | [12 empty] | VV | 1 | 4 | True | 1 | ROZPOCET
26 | K | Pol113 | Dokumentace skutečného provedení | kpl | 1 | 1438.93 | 1438.93 |  |  | základní |  | 0 | 0 | 0 | 0 | 0 | 64 | K | 1 |  |  |  | ROZPOCET | 1438.93 | 0 | 0 | 0 | 0 | 1 | 1438.93 | 64 | 52
| VV |  | Výměry dle výkresu: IO 06-02 | [14 empty] | VV | 1 | 1 | True | 0 | ROZPOCET
| VV |  | 1 |  | 1 | [12 empty] | VV | 1 | 2 | True | 0 | ROZPOCET
| VV |  | Součet |  | 1 | [12 empty] | VV | 1 | 4 | True | 1 | ROZPOCET

## D.2.8 - Doplnění a přelož...
{8c3e6dcf-1e17-462e-b521-ea8cb9a053c1}
2
| KRYCÍ LIST SOUPISU PRACÍ | [7 empty] | v --- níže se nacházejí doplnkové a pomocné údaje k sestavám --- v | [8 empty] | False
Stavba:
Novostavba Onkologické kliniky P4 - Přeložky, Přípojky, OS, Komunikace, chodníky a přístřešky, Sadové úpravy
Objekt:
IO 08 - Doplnění a přeložka VO, autonabíječky
Soupis:
D.2.8 - Doplnění a přeložka VO, autonabíječky
| KSO: |  |  |  |  | CC-CZ:
| Místo: |  | Olomouc |  |  | Datum: | 2024-06-27
| Zadavatel: |  |  |  |  | IČ:
|  | Fakultní nemocnice Olomouc |  |  |  | DIČ:
| Uchazeč: |  |  |  |  | IČ: | 25567225
|  | Sdružení firem VW WACHAL a.s., YUCON CZ s.r.o. a STANTER, a.s. zkratkou S-VWYUST |  |  |  | DIČ: | CZ25567225
| Projektant: |  |  |  |  | IČ:
|  | Adam Rujbr Architects |  |  |  | DIČ:
| Zpracovatel: |  |  |  |  | IČ:
DIČ:
Poznámka:
| Cena bez DPH | [5 empty] | 2372227.03
|  |  | Základ daně |  |  | Sazba daně | Výše daně
| DPH | základní | 2372227.03 |  |  | 21% | 498167.68
|  | snížená | 0 |  |  | 12% | 0
|  | zákl. přenesená | 0 |  |  | 21% | 0
|  | sníž. přenesená | 0 |  |  | 12% | 0
|  | nulová | 0 |  |  | 0% | 0
| Cena s DPH |  |  | v | CZK |  | 2870394.71
REKAPITULACE ČLENĚNÍ SOUPISU PRACÍ
Stavba:
Novostavba Onkologické kliniky P4 - Přeložky, Přípojky, OS, Komunikace, chodníky a přístřešky, Sadové úpravy
Objekt:
IO 08 - Doplnění a přeložka VO, autonabíječky
Soupis:
D.2.8 - Doplnění a přeložka VO, autonabíječky
Místo: |  |  | Olomouc |  |  | Datum: | 2024-06-27
Zadavatel: |  |  | Fakultní nemocnice Olomouc |  |  | Projektant: | Adam Rujbr Architects
Uchazeč: |  |  | Sdružení firem VW WACHAL a.s., YUCON CZ s.r.o. a STANTER, a.s. zkratkou S-VWYUST |  |  | Zpracovatel:
Kód dílu - Popis | [6 empty] | Cena celkem [CZK]
Náklady stavby celkem | [6 empty] | 2372227.03 | [11 empty] | -1
| 21.21 - Elektromontáže- Rozvaděče | [5 empty] | 138347.28
| 21.22 - Elektromontáže- Svítidla | [5 empty] | 258213.22
| 21.23 - Elektromontáže- Materiál včetně montáže | [5 empty] | 1160102.96
| 21.24 - Elektromontáže- Výkopové práce | [5 empty] | 478412.21
| 21.25 - Elektromontáže- Ostatní | [5 empty] | 337151.36
SOUPIS PRACÍ
Stavba:
Novostavba Onkologické kliniky P4 - Přeložky, Přípojky, OS, Komunikace, chodníky a přístřešky, Sadové úpravy
Objekt:
IO 08 - Doplnění a přeložka VO, autonabíječky
Soupis:
D.2.8 - Doplnění a přeložka VO, autonabíječky
Místo: |  |  | Olomouc |  |  | Datum: | 2024-06-27
Zadavatel: |  |  | Fakultní nemocnice Olomouc |  |  | Projektant: | Adam Rujbr Architects
Uchazeč: |  |  | Sdružení firem VW WACHAL a.s., YUCON CZ s.r.o. a STANTER, a.s. zkratkou S-VWYUST |  |  | Zpracovatel:
PČ | Typ | Kód | Popis | MJ | Množství | J.cena [CZK] | Cena celkem [CZK] | Cenová soustava |  | DPH | J. Nh [h] | Nh celkem [h] | J. hmotnost [t] | Hmotnost celkem [t] | J. suť [t] | Suť Celkem [t]
Náklady soupisu celkem | [6 empty] | 2372227.03 |  |  |  |  | 0 |  | 0 |  | 0 |  | D | -1 | [7 empty] | 2372227.03
| D | 21.21 | Elektromontáže- Rozvaděče |  |  |  | 138347.28 |  |  |  |  | 0 |  | 0 |  | 0 | 1 | D | 0 | ROZPOCET | [6 empty] | 138347.28
1 | K | EL3R001 | Rozvaděč RVO1 | ks | 1 | 16109.33 | 16109.33 |  |  | základní |  | 0 | 0 | 0 | 0 | 0 | 64 | K | 1 | ROZPOCET | 16109.33 | 0 | 0 | 0 | 0 | 1 | 16109.33 | 64 | 2
2 | K | EL3R002 | Rozvaděč RVO2 | ks | 1 | 22895.27 | 22895.27 |  |  | základní |  | 0 | 0 | 0 | 0 | 0 | 64 | K | 1 | ROZPOCET | 22895.27 | 0 | 0 | 0 | 0 | 1 | 22895.27 | 64 | 4
3 | K | EL3R003 | Rozvaděč RVO3,4 | ks | 2 | 49671.34 | 99342.68 |  |  | základní |  | 0 | 0 | 0 | 0 | 0 | 64 | K | 1 | ROZPOCET | 99342.68 | 0 | 0 | 0 | 0 | 1 | 99342.68 | 64 | 6
| D | 21.22 | Elektromontáže- Svítidla |  |  |  | 258213.22 |  |  |  |  | 0 |  | 0 |  | 0 | 1 | D | 0 | ROZPOCET | [6 empty] | 258213.22
4 | K | EL3S001 | Svítidlo A1 včetně montáže a popl.za likvidaci | ks | 19 | 9406.81 | 178729.39 |  |  | základní |  | 0 | 0 | 0 | 0 | 0 | 64 | K | 1 | ROZPOCET | 178729.39 | 0 | 0 | 0 | 0 | 1 | 178729.39 | 64 | 8
5 | K | EL3S002 | Svítidlo B2 včetně montáže a popl.za likvidaci | ks | 13 | 4630.3 | 60193.9 |  |  | základní |  | 0 | 0 | 0 | 0 | 0 | 64 | K | 1 | ROZPOCET | 60193.9 | 0 | 0 | 0 | 0 | 1 | 60193.9 | 64 | 10
6 | K | EL3S003 | Svítidlo C včetně montáže a popl.za likvidaci | ks | 7 | 2404.67 | 16832.69 |  |  | základní |  | 0 | 0 | 0 | 0 | 0 | 64 | K | 1 | ROZPOCET | 16832.69 | 0 | 0 | 0 | 0 | 1 | 16832.69 | 64 | 12
7 | K | EL3S004 | Svítidlo D včetně montáže a popl.za likvidaci | ks | 1 | 2457.24 | 2457.24 |  |  | základní |  | 0 | 0 | 0 | 0 | 0 | 64 | K | 1 | ROZPOCET | 2457.24 | 0 | 0 | 0 | 0 | 1 | 2457.24 | 64 | 14
| D | 21.23 | Elektromontáže- Materiál včetně montáže |  |  |  | 1160102.96 |  |  |  |  | 0 |  | 0 |  | 0 | 1 | D | 0 | ROZPOCET | [6 empty] | 1160102.96
8 | K | EL3DK001 | Stožár JB10 bezpaticový , třístupňový , včetně svorkovnice a kabeláže pro svítidlo , včetně ochranné manžety přechodu zemin vzduch | ks | 18 | 14057.19 | 253029.42 |  |  | základní |  | 0 | 0 | 0 | 0 | 0 | 64 | K | 1 | ROZPOCET | 253029.42 | 0 | 0 | 0 | 0 | 1 | 253029.42 | 64 | 16
9 | K | EL3DK002 | Betonový základy pro stožár JB10 | ks | 18 | 592.17 | 10659.06 |  |  | základní |  | 0 | 0 | 0 | 0 | 0 | 64 | K | 1 | ROZPOCET | 10659.06 | 0 | 0 | 0 | 0 | 1 | 10659.06 | 64 | 18
10 | K | EL3DK003 | Výložník na stožár 1,5m vč.montáže | ks | 2 | 3142.39 | 6284.78 |  |  | základní |  | 0 | 0 | 0 | 0 | 0 | 64 | K | 1 | ROZPOCET | 6284.78 | 0 | 0 | 0 | 0 | 1 | 6284.78 | 64 | 20
11 | K | EL3DK004 | Kabel 1-CYKY 5x25 včetně montáže | m | 900 | 823.51 | 741159 |  |  | základní |  | 0 | 0 | 0 | 0 | 0 | 64 | K | 1 | ROZPOCET | 741159 | 0 | 0 | 0 | 0 | 1 | 741159 | 64 | 22
12 | K | EL3DK005 | Dodávka a montáž Trubka chráničová ohebná 63/52 | m | 980 | 31.82 | 31183.6 |  |  | základní |  | 0 | 0 | 0 | 0 | 0 | 64 | K | 1 | ROZPOCET | 31183.6 | 0 | 0 | 0 | 0 | 1 | 31183.6 | 64 | 24
13 | K | EL3DK006 | Dodávka a montáž Trubka chráničová ohebná 125/108 | m | 80 | 59.49 | 4759.2 |  |  | základní |  | 0 | 0 | 0 | 0 | 0 | 64 | K | 1 | ROZPOCET | 4759.2 | 0 | 0 | 0 | 0 | 1 | 4759.2 | 64 | 26
14 | K | EL3DK007 | Dodávka a montáž zemnícího pásku FeZn 30x4 | m | 800 | 77.04 | 61632 |  |  | základní |  | 0 | 0 | 0 | 0 | 0 | 64 | K | 1 | ROZPOCET | 61632 | 0 | 0 | 0 | 0 | 1 | 61632 | 64 | 28
15 | K | EL3DK008 | Kabel 1-CYKY 5x2,5 včetně montáže | m | 300 | 80.25 | 24075 |  |  | základní |  | 0 | 0 | 0 | 0 | 0 | 64 | K | 1 | ROZPOCET | 24075 | 0 | 0 | 0 | 0 | 1 | 24075 | 64 | 30
16 | K | EL3DK009 | Kabel 1-CYKY 5x10 včetně montáže | m | 80 | 233.04 | 18643.2 |  |  | základní |  | 0 | 0 | 0 | 0 | 0 | 64 | K | 1 | ROZPOCET | 18643.2 | 0 | 0 | 0 | 0 | 1 | 18643.2 | 64 | 32
17 | K | EL3DK010 | Ukončení kabelu 5x25 | ks | 20 | 177.1 | 3542 |  |  | základní |  | 0 | 0 | 0 | 0 | 0 | 64 | K | 1 | ROZPOCET | 3542 | 0 | 0 | 0 | 0 | 1 | 3542 | 64 | 34
18 | K | EL3DK011 | Ukončení kabelu 5x10 | ks | 2 | 132.82 | 265.64 |  |  | základní |  | 0 | 0 | 0 | 0 | 0 | 64 | K | 1 | ROZPOCET | 265.64 | 0 | 0 | 0 | 0 | 1 | 265.64 | 64 | 36
19 | K | EL3DK012 | Ukončení kabelu 5x2,5 | ks | 14 | 110.69 | 1549.66 |  |  | základní |  | 0 | 0 | 0 | 0 | 0 | 64 | K | 1 | ROZPOCET | 1549.66 | 0 | 0 | 0 | 0 | 1 | 1549.66 | 64 | 38
20 | K | EL3DK013 | Označení sloupů popisem (Výrazný a odolný ) | ks | 60 | 55.34 | 3320.4 |  |  | základní |  | 0 | 0 | 0 | 0 | 0 | 64 | K | 1 | ROZPOCET | 3320.4 | 0 | 0 | 0 | 0 | 1 | 3320.4 | 64 | 40
| D | 21.24 | Elektromontáže- Výkopové práce |  |  |  | 478412.21 |  |  |  |  | 0 |  | 0 |  | 0 | 1 | D | 0 | ROZPOCET | [6 empty] | 478412.21
21 | K | EL3Z001 | Vytýčení trasy | km | 2 | 5534.33 | 11068.66 |  |  | základní |  | 0 | 0 | 0 | 0 | 0 | 64 | K | 1 | ROZPOCET | 11068.66 | 0 | 0 | 0 | 0 | 1 | 11068.66 | 64 | 42
22 | K | EL3Z002 | Jáma pro stožár VO ruční, zemina 4 | ks | 18 | 1007.25 | 18130.5 |  |  | základní |  | 0 | 0 | 0 | 0 | 0 | 64 | K | 1 | ROZPOCET | 18130.5 | 0 | 0 | 0 | 0 | 1 | 18130.5 | 64 | 44
23 | K | EL3Z003 | Výkop rýhy 50/100, zemina 4 | m | 650 | 378.55 | 246057.5 |  |  | základní |  | 0 | 0 | 0 | 0 | 0 | 64 | K | 1 | ROZPOCET | 246057.5 | 0 | 0 | 0 | 0 | 1 | 246057.5 | 64 | 46
24 | K | EL3Z004 | Kabelové lože písek, š.65 | m | 650 | 29.39 | 19103.5 |  |  | základní |  | 0 | 0 | 0 | 0 | 0 | 64 | K | 1 | ROZPOCET | 19103.5 | 0 | 0 | 0 | 0 | 1 | 19103.5 | 64 | 48
25 | K | EL3Z005 | Krycí folie plast | m | 650 | 3 | 1950 |  |  | základní |  | 0 | 0 | 0 | 0 | 0 | 64 | K | 1 | ROZPOCET | 1950 | 0 | 0 | 0 | 0 | 1 | 1950 | 64 | 50
26 | K | EL3Z006 | Zához rýhy 50/100, zemina 4 | m | 650 | 123.53 | 80294.5 |  |  | základní |  | 0 | 0 | 0 | 0 | 0 | 64 | K | 1 | ROZPOCET | 80294.5 | 0 | 0 | 0 | 0 | 1 | 80294.5 | 64 | 52
27 | K | EL3Z007 | Odvoz zeminy, do 1 km | m3 | 5 | 371.91 | 1859.55 |  |  | základní |  | 0 | 0 | 0 | 0 | 0 | 64 | K | 1 | ROZPOCET | 1859.55 | 0 | 0 | 0 | 0 | 1 | 1859.55 | 64 | 54
28 | K | EL3Z008 | Pažení trasy pro ti sesunutí zeminy | m | 600 | 166.58 | 99948 |  |  | základní |  | 0 | 0 | 0 | 0 | 0 | 64 | K | 1 | ROZPOCET | 99948 | 0 | 0 | 0 | 0 | 1 | 99948 | 64 | 56
| D | 21.25 | Elektromontáže- Ostatní |  |  |  | 337151.36 |  |  |  |  | 0 |  | 0 |  | 0 | 1 | D | 0 | ROZPOCET | [6 empty] | 337151.36
29 | K | EL3OS001 | Revize | h | 90 | 608.78 | 54790.2 |  |  | základní |  | 0 | 0 | 0 | 0 | 0 | 64 | K | 1 | ROZPOCET | 54790.2 | 0 | 0 | 0 | 0 | 1 | 54790.2 | 64 | 58
30 | K | EL3OS002 | Průzkumné práce celkem | h | 50 | 1062.59 | 53129.5 |  |  | základní |  | 0 | 0 | 0 | 0 | 0 | 64 | K | 1 | ROZPOCET | 53129.5 | 0 | 0 | 0 | 0 | 1 | 53129.5 | 64 | 60
31 | K | EL3OS003 | Odstranění zařízení staveniště - demontáž stávající elektroinstalace | h | 30 | 730.53 | 21915.9 |  |  | základní |  | 0 | 0 | 0 | 0 | 0 | 64 | K | 1 | ROZPOCET | 21915.9 | 0 | 0 | 0 | 0 | 1 | 21915.9 | 64 | 62
32 | K | EL3OS004 | Likvidace odpadu celkem | ks | 1 | 27671.64 | 27671.64 |  |  | základní |  | 0 | 0 | 0 | 0 | 0 | 64 | K | 1 | ROZPOCET | 27671.64 | 0 | 0 | 0 | 0 | 1 | 27671.64 | 64 | 64
33 | K | EL3OS005 | práce nepředvídané, neobsažené v cenících | hod | 90 | 608.78 | 54790.2 |  |  | základní |  | 0 | 0 | 0 | 0 | 0 | 64 | K | 1 | ROZPOCET | 54790.2 | 0 | 0 | 0 | 0 | 1 | 54790.2 | 64 | 66
34 | K | EL3OS006 | Dokumentace dílenská a výrobní | ks | 1 | 16602.98 | 16602.98 |  |  | základní |  | 0 | 0 | 0 | 0 | 0 | 64 | K | 1 | ROZPOCET | 16602.98 | 0 | 0 | 0 | 0 | 1 | 16602.98 | 64 | 68
| P |  | Poznámka k položce: Tato dokumentace se předpokládá, že bude zpracována pro části, které potřebují další podrobnější dokumentaci než je realizační. Náklady na vyhotovení dokumentace a její předání objednateli v požadované formě a požadovaném počtu. Dokumentace se předpokládá zejména na části závěsný systém, pevné a posuvné body, osazení jednotlivých zařízení (zdroje chladu, VZT jednotky, ATS, čerpadla atd.) pomocné ocelové konstrukce, atypické prvky. | [14 empty] | P | 1
35 | K | EL3OS007 | Stanovisko TIČR | h | 10 | 553.43 | 5534.3 |  |  | základní |  | 0 | 0 | 0 | 0 | 0 | 64 | K | 1 | ROZPOCET | 5534.3 | 0 | 0 | 0 | 0 | 1 | 5534.3 | 64 | 70
36 | K | EL3OS008 | Provozní řád | ks | 1 | 27671.64 | 27671.64 |  |  | základní |  | 0 | 0 | 0 | 0 | 0 | 64 | K | 1 | ROZPOCET | 27671.64 | 0 | 0 | 0 | 0 | 1 | 27671.64 | 64 | 72
37 | K | EL3OS009 | Koordinace s ostatními profesemi | h | 60 | 387.4 | 23244 |  |  | základní |  | 0 | 0 | 0 | 0 | 0 | 64 | K | 1 | ROZPOCET | 23244 | 0 | 0 | 0 | 0 | 1 | 23244 | 64 | 74
38 | K | EL3OS010 | Přidružená činnost (Stavební přípomoci, vrtání, prostup, drážky, zatěsnění a podobně) | h | 100 | 518.01 | 51801 |  |  | základní |  | 0 | 0 | 0 | 0 | 0 | 64 | K | 1 | ROZPOCET | 51801 | 0 | 0 | 0 | 0 | 1 | 51801 | 64 | 76

## D.2.9 - Sadové úpravy
{966750e0-751e-4919-a516-05044f9a3477}
2
| KRYCÍ LIST SOUPISU PRACÍ | [7 empty] | v --- níže se nacházejí doplnkové a pomocné údaje k sestavám --- v | [8 empty] | False
Stavba:
Novostavba Onkologické kliniky P4 - Přeložky, Přípojky, OS, Komunikace, chodníky a přístřešky, Sadové úpravy
Objekt:
IO 09 - Sadové úpravy
Soupis:
D.2.9 - Sadové úpravy
| KSO: |  |  |  |  | CC-CZ:
| Místo: |  | Olomouc |  |  | Datum: | 2024-06-27
| Zadavatel: |  |  |  |  | IČ:
|  | Fakultní nemocnice Olomouc |  |  |  | DIČ:
| Uchazeč: |  |  |  |  | IČ: | 25567225
|  | Sdružení firem VW WACHAL a.s., YUCON CZ s.r.o. a STANTER, a.s. zkratkou S-VWYUST |  |  |  | DIČ: | CZ25567225
| Projektant: |  |  |  |  | IČ:
|  | Adam Rujbr Architects |  |  |  | DIČ:
| Zpracovatel: |  |  |  |  | IČ:
DIČ:
Poznámka:
| Cena bez DPH | [5 empty] | 1597321
|  |  | Základ daně |  |  | Sazba daně | Výše daně
| DPH | základní | 1597321 |  |  | 21% | 335437.41
|  | snížená | 0 |  |  | 12% | 0
|  | zákl. přenesená | 0 |  |  | 21% | 0
|  | sníž. přenesená | 0 |  |  | 12% | 0
|  | nulová | 0 |  |  | 0% | 0
| Cena s DPH |  |  | v | CZK |  | 1932758.41
REKAPITULACE ČLENĚNÍ SOUPISU PRACÍ
Stavba:
Novostavba Onkologické kliniky P4 - Přeložky, Přípojky, OS, Komunikace, chodníky a přístřešky, Sadové úpravy
Objekt:
IO 09 - Sadové úpravy
Soupis:
D.2.9 - Sadové úpravy
Místo: |  |  | Olomouc |  |  | Datum: | 2024-06-27
Zadavatel: |  |  | Fakultní nemocnice Olomouc |  |  | Projektant: | Adam Rujbr Architects
Uchazeč: |  |  | Sdružení firem VW WACHAL a.s., YUCON CZ s.r.o. a STANTER, a.s. zkratkou S-VWYUST |  |  | Zpracovatel:
Kód dílu - Popis | [6 empty] | Cena celkem [CZK]
Náklady stavby celkem | [6 empty] | 1597321 | [11 empty] | -1
| 18.001 - ODSTRANĚNÍ STÁVAJÍCÍ VEGETACE | [5 empty] | 64425.08
| 18.002 - PŘESAZENÍ DŘEVIN | [5 empty] | 260469.84
| 18.003 - VÝSADBA DŘEVIN A TRVALEK | [5 empty] | 203540.7
| 18.004 - STROMY | [5 empty] | 204493.36
| 18.005 - KEŘE, TRVALKY, OKRASNÉ TRÁVY A POPÍNAVÉ ROSTLINY | [5 empty] | 35223.6
| D1 - KEŘE | [5 empty] | 19518.35
| D2 - TRVALKY A OKRASNÉ TRÁVY | [5 empty] | 15705.25
| 18.006 - POPÍNAVÉ ROSTLINY | [5 empty] | 1925.94
| 18.007 - ZALOŽENÍ TRAVNATÝCH PLOCH | [5 empty] | 308488.42
| 18.008 - VEGETAČNÍ STŘECHA | [5 empty] | 518754.06
SOUPIS PRACÍ
Stavba:
Novostavba Onkologické kliniky P4 - Přeložky, Přípojky, OS, Komunikace, chodníky a přístřešky, Sadové úpravy
Objekt:
IO 09 - Sadové úpravy
Soupis:
D.2.9 - Sadové úpravy
Místo: |  |  | Olomouc |  |  | Datum: | 2024-06-27
Zadavatel: |  |  | Fakultní nemocnice Olomouc |  |  | Projektant: | Adam Rujbr Architects
Uchazeč: |  |  | Sdružení firem VW WACHAL a.s., YUCON CZ s.r.o. a STANTER, a.s. zkratkou S-VWYUST |  |  | Zpracovatel:
PČ | Typ | Kód | Popis | MJ | Množství | J.cena [CZK] | Cena celkem [CZK] | Cenová soustava |  | DPH | J. Nh [h] | Nh celkem [h] | J. hmotnost [t] | Hmotnost celkem [t] | J. suť [t] | Suť Celkem [t]
Náklady soupisu celkem | [6 empty] | 1597321 |  |  |  |  | 0 |  | 0 |  | 0 |  | D | -1 | [7 empty] | 1597321
| D | 18.001 | ODSTRANĚNÍ STÁVAJÍCÍ VEGETACE |  |  |  | 64425.08 |  |  |  |  | 0 |  | 0 |  | 0 | 1 | D | 0 | ROZPOCET | [6 empty] | 64425.08
1 | K | 112101101 | Odstranění stromů listnatých průměru kmene přes 100 do 300 mm | ks | 11 | 830.15 | 9131.65 |  |  | základní |  | 0 | 0 | 0 | 0 | 0 | 4 | K | 1 | ROZPOCET | 9131.65 | 0 | 0 | 0 | 0 | 1 | 9131.65 | 4 | 2
2 | K | 112101102 | Odstranění stromů listnatých průměru kmene přes 300 do 500 mm | ks | 4 | 1682.44 | 6729.76 |  |  | základní |  | 0 | 0 | 0 | 0 | 0 | 4 | K | 1 | ROZPOCET | 6729.76 | 0 | 0 | 0 | 0 | 1 | 6729.76 | 4 | 4
3 | K | 112155115 | Štěpkování stromků a větví v zapojeném porostu průměru kmene do 300 mm s naložením | ks | 11 | 404.01 | 4444.11 |  |  | základní |  | 0 | 0 | 0 | 0 | 0 | 4 | K | 1 | ROZPOCET | 4444.11 | 0 | 0 | 0 | 0 | 1 | 4444.11 | 4 | 6
4 | K | 112155121 | Štěpkování stromků a větví v zapojeném porostu průměru kmene přes 300 do 500 mm s naložením | ks | 4 | 874.42 | 3497.68 |  |  | základní |  | 0 | 0 | 0 | 0 | 0 | 4 | K | 1 | ROZPOCET | 3497.68 | 0 | 0 | 0 | 0 | 1 | 3497.68 | 4 | 8
5 | K | 112201111 | Odstranění pařezů D do 0,2 m v rovině a svahu do 1:5 s odklizením do 20 m a zasypáním jámy (u dřevin v travnaté ploše) | ks | 5 | 659.69 | 3298.45 |  |  | základní |  | 0 | 0 | 0 | 0 | 0 | 4 | K | 1 | ROZPOCET | 3298.45 | 0 | 0 | 0 | 0 | 1 | 3298.45 | 4 | 10
6 | K | 112201112 | Odstranění pařezů D přes 0,2 do 0,3 m v rovině a svahu do 1:5 s odklizením do 20 m a zasypáním jámy (u dřevin v travnaté ploše) | ks | 3 | 1339.31 | 4017.93 |  |  | základní |  | 0 | 0 | 0 | 0 | 0 | 4 | K | 1 | ROZPOCET | 4017.93 | 0 | 0 | 0 | 0 | 1 | 4017.93 | 4 | 12
7 | K | 112201113 | Odstranění pařezů D přes 0,3 do 0,4 m v rovině a svahu do 1:5 s odklizením do 20 m a zasypáním jámy (u dřevin v travnaté ploše) | ks | 3 | 1859.53 | 5578.59 |  |  | základní |  | 0 | 0 | 0 | 0 | 0 | 4 | K | 1 | ROZPOCET | 5578.59 | 0 | 0 | 0 | 0 | 1 | 5578.59 | 4 | 14
8 | K | 112201114 | Odstranění pařezů D přes 0,4 do 0,5 m v rovině a svahu do 1:5 s odklizením do 20 m a zasypáním jám | ks | 4 | 2269.07 | 9076.28 |  |  | základní |  | 0 | 0 | 0 | 0 | 0 | 4 | K | 1 | ROZPOCET | 9076.28 | 0 | 0 | 0 | 0 | 1 | 9076.28 | 4 | 16
9 | K | Pol1 | Poplatek za uložení pařezů na skládce | ks | 15 | 874.42 | 13116.3 |  |  | základní |  | 0 | 0 | 0 | 0 | 0 | 4 | K | 1 | ROZPOCET | 13116.3 | 0 | 0 | 0 | 0 | 1 | 13116.3 | 4 | 18
10 | K | Pol2 | Přesun hmot, doprava, režie | ks | 1 | 5534.33 | 5534.33 |  |  | základní |  | 0 | 0 | 0 | 0 | 0 | 4 | K | 1 | ROZPOCET | 5534.33 | 0 | 0 | 0 | 0 | 1 | 5534.33 | 4 | 20
| D | 18.002 | PŘESAZENÍ DŘEVIN |  |  |  | 260469.84 |  |  |  |  | 0 |  | 0 |  | 0 | 1 | D | 0 | ROZPOCET | [6 empty] | 260469.84
11 | K | Pol3 | Jamky pro výsadbu zeminy skupiny 1 až 4 obj přes 0,002 do 0,005 m3 v rovině a svahu do 1:5 (skutečný počet druhů v rozsahu dle narušení původních keřových skupin u pavilonu P3) | ks | 298 | 28.23 | 8412.54 |  |  | základní |  | 0 | 0 | 0 | 0 | 0 | 4 | K | 1 | ROZPOCET | 8412.54 | 0 | 0 | 0 | 0 | 1 | 8412.54 | 4 | 22
12 | K | 183211322 | Výsadba květin krytokořenných průměru kontejneru přes 80 do 120 mm se zalitím (skutečný počet druhů v rozsahu dle narušení původních keřových skupin u pavilonu P3) | ks | 298 | 29.89 | 8907.22 |  |  | základní |  | 0 | 0 | 0 | 0 | 0 | 4 | K | 1 | ROZPOCET | 8907.22 | 0 | 0 | 0 | 0 | 1 | 8907.22 | 4 | 24
13 | K | Pol4 | Keře, velikost K9, druhy Cotoneaster sp., Stephanandra incisa 'Crispa', Symphoricarpos x chenaultii 'Hancock' (skutečný počet jednotlivých druhů v rozsahu dle narušení původních keřových skupin u pavilonu P3) | ks | 298 | 105.15 | 31334.7 |  |  | základní |  | 0 | 0 | 0 | 0 | 0 | 4 | K | 1 | ROZPOCET | 31334.7 | 0 | 0 | 0 | 0 | 1 | 31334.7 | 4 | 26
14 | K | 184911421 | Mulčování rostlin kůrou tl do 0,1 m v rovině a svahu do 1:5 (keře u P3) | m2 | 51.5 | 50.92 | 2622.38 |  |  | základní |  | 0 | 0 | 0 | 0 | 0 | 4 | K | 1 | ROZPOCET | 2622.38 | 0 | 0 | 0 | 0 | 1 | 2622.38 | 4 | 28
15 | K | 10391100 | Mulčovací kůra VL | m3 | 4.1 | 796.94 | 3267.45 |  |  | základní |  | 0 | 0 | 0 | 0 | 0 | 4 | K | 1 | ROZPOCET | 3267.45 | 0 | 0 | 0 | 0 | 1 | 3267.45 | 4 | 30
16 | K | Pol5 | Odstranění kotvení dřevin | ks | 28 | 132.82 | 3718.96 |  |  | základní |  | 0 | 0 | 0 | 0 | 0 | 4 | K | 1 | ROZPOCET | 3718.96 | 0 | 0 | 0 | 0 | 1 | 3718.96 | 4 | 32
17 | K | 184502113 | Vyzvednutí dřeviny k přesazení s balem D přes 0,5 do 0,6 m v rovině a svahu do 1:5 (dřeviny P1-P14) - dvojité vyzvednutí v procesu přesazení | ks | 28 | 2512.58 | 70352.24 |  |  | základní |  | 0 | 0 | 0 | 0 | 0 | 4 | K | 1 | ROZPOCET | 70352.24 | 0 | 0 | 0 | 0 | 1 | 70352.24 | 4 | 34
18 | K | Pol6 | Jamky pro výsadbu s výměnou 35 % půdy zeminy skupiny 1 až 4 obj přes 0,125 do 0,4 m3 ve svahu přes 1:1 (dvojité hloubení v procesu přesazení) | ks | 28 | 555.65 | 15558.2 |  |  | základní |  | 0 | 0 | 0 | 0 | 0 | 4 | K | 1 | ROZPOCET | 15558.2 | 0 | 0 | 0 | 0 | 1 | 15558.2 | 4 | 36
19 | K | Pol7 | Výsadba dřeviny s balem D přes 0,4 do 0,5 m do jamky se zalitím v rovině a svahu do 1:5 (dvojitá výsadba v procesu přesazení) | ks | 28 | 734.96 | 20578.88 |  |  | základní |  | 0 | 0 | 0 | 0 | 0 | 4 | K | 1 | ROZPOCET | 20578.88 | 0 | 0 | 0 | 0 | 1 | 20578.88 | 4 | 38
20 | K | 10321100 | Zahradní substrát pro výsadbu VL | m3 | 2.1 | 2435.1 | 5113.71 |  |  | základní |  | 0 | 0 | 0 | 0 | 0 | 4 | K | 1 | ROZPOCET | 5113.71 | 0 | 0 | 0 | 0 | 1 | 5113.71 | 4 | 40
21 | K | Pol8 | Doplnění zahradního substrátu | m2 | 17.9 | 237.98 | 4259.84 |  |  | základní |  | 0 | 0 | 0 | 0 | 0 | 4 | K | 1 | ROZPOCET | 4259.84 | 0 | 0 | 0 | 0 | 1 | 4259.84 | 4 | 42
22 | K | 184215132 | Ukotvení kmene dřevin v rovině nebo na svahu do 1:5 třemi kůly D do 0,1 m dl přes 1 do 2 m | ks | 28 | 280.04 | 7841.12 |  |  | základní |  | 0 | 0 | 0 | 0 | 0 | 4 | K | 1 | ROZPOCET | 7841.12 | 0 | 0 | 0 | 0 | 1 | 7841.12 | 4 | 44
23 | K | Pol9 | Materiál na kotvení (kůly k ukotvení vč. příček a úvazků, příčky na ochranu proti poškození sečí u stromů v trávníku) | ks | 14 | 796.94 | 11157.16 |  |  | základní |  | 0 | 0 | 0 | 0 | 0 | 4 | K | 1 | ROZPOCET | 11157.16 | 0 | 0 | 0 | 0 | 1 | 11157.16 | 4 | 46
24 | K | 184911421.1 | Mulčování rostlin kůrou tl do 0,1 m v rovině a svahu do 1:5 (stromy) | m2 | 17.9 | 50.92 | 911.47 |  |  | základní |  | 0 | 0 | 0 | 0 | 0 | 4 | K | 1 | ROZPOCET | 911.47 | 0 | 0 | 0 | 0 | 1 | 911.47 | 4 | 48
25 | K | 10391100 | Mulčovací kůra VL | m3 | 1.4 | 796.94 | 1115.72 |  |  | základní |  | 0 | 0 | 0 | 0 | 0 | 4 | K | 1 | ROZPOCET | 1115.72 | 0 | 0 | 0 | 0 | 1 | 1115.72 | 4 | 50
26 | K | 184215412 | Zhotovení závlahové mísy dřevin D přes 0,5 do 1,0 m v rovině nebo na svahu do 1:5 | ks | 28 | 59.77 | 1673.56 |  |  | základní |  | 0 | 0 | 0 | 0 | 0 | 4 | K | 1 | ROZPOCET | 1673.56 | 0 | 0 | 0 | 0 | 1 | 1673.56 | 4 | 52
27 | K | Pol10 | Zřízení ochranného nátěru kmene stromu | ks | 14 | 332.06 | 4648.84 |  |  | základní |  | 0 | 0 | 0 | 0 | 0 | 4 | K | 1 | ROZPOCET | 4648.84 | 0 | 0 | 0 | 0 | 1 | 4648.84 | 4 | 54
28 | K | Pol11 | Následná péče přesazovaných stromů po dobu 1 roku 2x | ks | 28 | 1909.34 | 53461.52 |  |  | základní |  | 0 | 0 | 0 | 0 | 0 | 4 | K | 1 | ROZPOCET | 53461.52 | 0 | 0 | 0 | 0 | 1 | 53461.52 | 4 | 56
29 | K | Pol12 | Přesun hmot, doprava, režie | ks | 1 | 5534.33 | 5534.33 |  |  | základní |  | 0 | 0 | 0 | 0 | 0 | 4 | K | 1 | ROZPOCET | 5534.33 | 0 | 0 | 0 | 0 | 1 | 5534.33 | 4 | 58
| D | 18.003 | VÝSADBA DŘEVIN A TRVALEK |  |  |  | 203540.7 |  |  |  |  | 0 |  | 0 |  | 0 | 1 | D | 0 | ROZPOCET | [6 empty] | 203540.7
30 | K | Pol13 | Jamky pro výsadbu s výměnou 35 % půdy zeminy skupiny 1 až 4 obj přes 0,125 do 0,4 m3 ve svahu přes 1:1 | ks | 22 | 555.65 | 12224.3 |  |  | základní |  | 0 | 0 | 0 | 0 | 0 | 4 | K | 1 | ROZPOCET | 12224.3 | 0 | 0 | 0 | 0 | 1 | 12224.3 | 4 | 60
31 | K | Pol14 | Výsadba dřeviny s balem D přes 0,4 do 0,5 m do jamky se zalitím v rovině a svahu do 1:5, vč. povýsadbového řezu | ks | 22 | 734.96 | 16169.12 |  |  | základní |  | 0 | 0 | 0 | 0 | 0 | 4 | K | 1 | ROZPOCET | 16169.12 | 0 | 0 | 0 | 0 | 1 | 16169.12 | 4 | 62
32 | K | Pol15 | Hnojení dřevin organickými hnojivy k jedné sazenici | ks | 22 | 11.07 | 243.54 |  |  | základní |  | 0 | 0 | 0 | 0 | 0 | 4 | K | 1 | ROZPOCET | 243.54 | 0 | 0 | 0 | 0 | 1 | 243.54 | 4 | 64
33 | K | Pol16 | Hnojivo pro okrasné dřeviny 1kg (4 tablety/strom) | kg | 1 | 166.03 | 166.03 |  |  | základní |  | 0 | 0 | 0 | 0 | 0 | 4 | K | 1 | ROZPOCET | 166.03 | 0 | 0 | 0 | 0 | 1 | 166.03 | 4 | 66
34 | K | 10321100.1 | Zahradní substrát pro výsadbu VL (stromy a keře) | m3 | 4.1 | 2435.1 | 9983.91 |  |  | základní |  | 0 | 0 | 0 | 0 | 0 | 4 | K | 1 | ROZPOCET | 9983.91 | 0 | 0 | 0 | 0 | 1 | 9983.91 | 4 | 68
35 | K | Pol8 | Doplnění zahradního substrátu | m2 | 246 | 39.85 | 9803.1 |  |  | základní |  | 0 | 0 | 0 | 0 | 0 | 4 | K | 1 | ROZPOCET | 9803.1 | 0 | 0 | 0 | 0 | 1 | 9803.1 | 4 | 70
36 | K | 184215132 | Ukotvení kmene dřevin v rovině nebo na svahu do 1:5 třemi kůly D do 0,1 m dl přes 1 do 2 m | ks | 22 | 280.04 | 6160.88 |  |  | základní |  | 0 | 0 | 0 | 0 | 0 | 4 | K | 1 | ROZPOCET | 6160.88 | 0 | 0 | 0 | 0 | 1 | 6160.88 | 4 | 72
37 | K | Pol9 | Materiál na kotvení (kůly k ukotvení vč. příček a úvazků, příčky na ochranu proti poškození sečí u stromů v trávníku) | ks | 22 | 398.47 | 8766.34 |  |  | základní |  | 0 | 0 | 0 | 0 | 0 | 4 | K | 1 | ROZPOCET | 8766.34 | 0 | 0 | 0 | 0 | 1 | 8766.34 | 4 | 74
38 | K | 184911421.2 | Mulčování rostlin kůrou tl do 0,1 m v rovině a svahu do 1:5 | m2 | 14.1 | 50.92 | 717.97 |  |  | základní |  | 0 | 0 | 0 | 0 | 0 | 4 | K | 1 | ROZPOCET | 717.97 | 0 | 0 | 0 | 0 | 1 | 717.97 | 4 | 76
39 | K | 10391100 | Mulčovací kůra VL | m3 | 1.1 | 796.94 | 876.63 |  |  | základní |  | 0 | 0 | 0 | 0 | 0 | 4 | K | 1 | ROZPOCET | 876.63 | 0 | 0 | 0 | 0 | 1 | 876.63 | 4 | 78
40 | K | 184215412 | Zhotovení závlahové mísy dřevin D přes 0,5 do 1,0 m v rovině nebo na svahu do 1:5 | ks | 22 | 59.77 | 1314.94 |  |  | základní |  | 0 | 0 | 0 | 0 | 0 | 4 | K | 1 | ROZPOCET | 1314.94 | 0 | 0 | 0 | 0 | 1 | 1314.94 | 4 | 80
41 | K | Pol10 | Zřízení ochranného nátěru kmene stromu | ks | 22 | 332.06 | 7305.32 |  |  | základní |  | 0 | 0 | 0 | 0 | 0 | 4 | K | 1 | ROZPOCET | 7305.32 | 0 | 0 | 0 | 0 | 1 | 7305.32 | 4 | 82
42 | K | 121151123 | Sejmutí ornice plochy přes 500 m2 tl vrstvy do 200 mm strojně | m2 | 41.6 | 10.6 | 440.96 |  |  | základní |  | 0 | 0 | 0 | 0 | 0 | 4 | K | 1 | ROZPOCET | 440.96 | 0 | 0 | 0 | 0 | 1 | 440.96 | 4 | 84
43 | K | 181351113 | Rozprostření ornice tl vrstvy do 200 mm pl přes 500 m2 v rovině nebo ve svahu do 1:5 strojně | m2 | 41.6 | 12.33 | 512.93 |  |  | základní |  | 0 | 0 | 0 | 0 | 0 | 4 | K | 1 | ROZPOCET | 512.93 | 0 | 0 | 0 | 0 | 1 | 512.93 | 4 | 86
44 | K | 10321100.2 | Zahradní substrát pro výsadbu VL - trvalky | m3 | 1.2 | 2435.1 | 2922.12 |  |  | základní |  | 0 | 0 | 0 | 0 | 0 | 4 | K | 1 | ROZPOCET | 2922.12 | 0 | 0 | 0 | 0 | 1 | 2922.12 | 4 | 88
45 | K | Pol8 | Doplnění zahradního substrátu | m2 | 41.6 | 39.85 | 1657.76 |  |  | základní |  | 0 | 0 | 0 | 0 | 0 | 4 | K | 1 | ROZPOCET | 1657.76 | 0 | 0 | 0 | 0 | 1 | 1657.76 | 4 | 90
46 | K | 183403114 | Obdělání půdy kultivátorováním v rovině a svahu do 1:5 | m2 | 191 | 2.77 | 529.07 |  |  | základní |  | 0 | 0 | 0 | 0 | 0 | 4 | K | 1 | ROZPOCET | 529.07 | 0 | 0 | 0 | 0 | 1 | 529.07 | 4 | 92
47 | K | 183205111 | Založení záhonu v rovině a svahu do 1:5 zemina skupiny 1 a 2 | m2 | 191 | 27.67 | 5284.97 |  |  | základní |  | 0 | 0 | 0 | 0 | 0 | 4 | K | 1 | ROZPOCET | 5284.97 | 0 | 0 | 0 | 0 | 1 | 5284.97 | 4 | 94
48 | K | 119005133 | Vytyčení výsadeb zapojených nebo v záhonu plochy přes 100 m2 s rozmístěním rostlin nepravidelně ve stejnorodých skupinách | m2 | 191 | 4.98 | 951.18 |  |  | základní |  | 0 | 0 | 0 | 0 | 0 | 4 | K | 1 | ROZPOCET | 951.18 | 0 | 0 | 0 | 0 | 1 | 951.18 | 4 | 96
49 | K | Pol17 | Osazení ocelové obruby (přechod trávník/záhon) | m | 76.1 | 193.7 | 14740.57 |  |  | základní |  | 0 | 0 | 0 | 0 | 0 | 4 | K | 1 | ROZPOCET | 14740.57 | 0 | 0 | 0 | 0 | 1 | 14740.57 | 4 | 98
50 | K | Pol18 | Záhonová obruba - ocelový pás š. 120mm, tl. 4mm, trny | m | 76.1 | 138.36 | 10529.2 |  |  | základní |  | 0 | 0 | 0 | 0 | 0 | 4 | K | 1 | ROZPOCET | 10529.2 | 0 | 0 | 0 | 0 | 1 | 10529.2 | 4 | 100
51 | K | Pol19 | Jamky pro výsadbu s výměnou 35 % půdy zeminy skupiny 1 až 4 obj přes 0,002 do 0,005 m3 v rovině a svahu do 1:5 | ks | 241 | 16.6 | 4000.6 |  |  | základní |  | 0 | 0 | 0 | 0 | 0 | 4 | K | 1 | ROZPOCET | 4000.6 | 0 | 0 | 0 | 0 | 1 | 4000.6 | 4 | 102
52 | K | Pol20 | Výsadba květin krytokořenných průměru kontejneru přes 80 do 120 mm se zalitím | ks | 241 | 19.92 | 4800.72 |  |  | základní |  | 0 | 0 | 0 | 0 | 0 | 4 | K | 1 | ROZPOCET | 4800.72 | 0 | 0 | 0 | 0 | 1 | 4800.72 | 4 | 104
53 | K | Pol21 | Štěrk frakce 4/8 | m3 | 3.3 | 1494.27 | 4931.09 |  |  | základní |  | 0 | 0 | 0 | 0 | 0 | 4 | K | 1 | ROZPOCET | 4931.09 | 0 | 0 | 0 | 0 | 1 | 4931.09 | 4 | 106
54 | K | 184911161 | Mulčování záhonů kačírkem tl vrstvy přes 0,05 do 0,1 m v rovině a svahu do 1:5 | m2 | 41.6 | 127.29 | 5295.26 |  |  | základní |  | 0 | 0 | 0 | 0 | 0 | 4 | K | 1 | ROZPOCET | 5295.26 | 0 | 0 | 0 | 0 | 1 | 5295.26 | 4 | 108
55 | K | Pol22 | Jamky pro výsadbu s výměnou 35 % půdy zeminy skupiny 1 až 4 obj přes 0,02 do 0,05 m3 v rovině a svahu do 1:5 | ks | 304 | 28.23 | 8581.92 |  |  | základní |  | 0 | 0 | 0 | 0 | 0 | 4 | K | 1 | ROZPOCET | 8581.92 | 0 | 0 | 0 | 0 | 1 | 8581.92 | 4 | 110
56 | K | 184102211 | Výsadba keře bez balu v do 1 m do jamky se zalitím v rovině a svahu do 1:5, 35% výměna půdy | ks | 304 | 29.89 | 9086.56 |  |  | základní |  | 0 | 0 | 0 | 0 | 0 | 4 | K | 1 | ROZPOCET | 9086.56 | 0 | 0 | 0 | 0 | 1 | 9086.56 | 4 | 112
57 | K | Pol23 | Kačírek frakce 16/32 | m3 | 12 | 1494.27 | 17931.24 |  |  | základní |  | 0 | 0 | 0 | 0 | 0 | 4 | K | 1 | ROZPOCET | 17931.24 | 0 | 0 | 0 | 0 | 1 | 17931.24 | 4 | 114
58 | K | 184911161 | Mulčování záhonů kačírkem tl vrstvy přes 0,05 do 0,1 m v rovině a svahu do 1:5 | m2 | 149.4 | 127.29 | 19017.13 |  |  | základní |  | 0 | 0 | 0 | 0 | 0 | 4 | K | 1 | ROZPOCET | 19017.13 | 0 | 0 | 0 | 0 | 1 | 19017.13 | 4 | 116
59 | K | Pol24 | Treláž pro pnoucí rostliny (nerezová lanková síť) vč. instalace (šířka pro jednu rostlinu 1m, výška cca 200-250cm (bude zaměřena na místě dle výšky zastřešení parkovacích stání), oko 50x50 mm) | ks | 1 | 9961.79 | 9961.79 |  |  | základní |  | 0 | 0 | 0 | 0 | 0 | 4 | K | 1 | ROZPOCET | 9961.79 | 0 | 0 | 0 | 0 | 1 | 9961.79 | 4 | 118
60 | K | Pol25 | Přesun hmot, doprava, režie | ks | 1 | 8633.55 | 8633.55 |  |  | základní |  | 0 | 0 | 0 | 0 | 0 | 4 | K | 1 | ROZPOCET | 8633.55 | 0 | 0 | 0 | 0 | 1 | 8633.55 | 4 | 120
| D | 18.004 | STROMY |  |  |  | 204493.36 |  |  |  |  | 0 |  | 0 |  | 0 | 1 | D | 0 | ROZPOCET | [6 empty] | 204493.36
61 | M | Pol26 | ACER CAMPESTRE 'QUEEN ELIZABETH', JAVOR BABYKA, OK 14-16, VK 220+ | ks | 8 | 9685.07 | 77480.56 |  |  | základní |  | 0 | 0 | 0 | 0 | 0 | 8 | M | 1 | ROZPOCET | 77480.56 | 0 | 0 | 0 | 0 | 1 | 77480.56 | 4 | 122
62 | M | Pol27 | ACER RUBRUM 'OCTOBER GLORY', JAVOR ČERVENÝ, OK 14-16, VK 220+ | ks | 2 | 7172.49 | 14344.98 |  |  | základní |  | 0 | 0 | 0 | 0 | 0 | 8 | M | 1 | ROZPOCET | 14344.98 | 0 | 0 | 0 | 0 | 1 | 14344.98 | 4 | 124
63 | M | Pol28 | AMELANCHIER ARBOREA 'ROBIN HILL', MUCHOVNÍK STROMOVÝ, OK 14-16, VK 220+ | ks | 3 | 16580.85 | 49742.55 |  |  | základní |  | 0 | 0 | 0 | 0 | 0 | 8 | M | 1 | ROZPOCET | 49742.55 | 0 | 0 | 0 | 0 | 1 | 49742.55 | 4 | 126
64 | M | Pol29 | MALUS FLORIBUNDA 'PEACHBLOW', JABLOŇ MNOHOKVĚTÁ, OK 14-16 | ks | 4 | 8356.83 | 33427.32 |  |  | základní |  | 0 | 0 | 0 | 0 | 0 | 8 | M | 1 | ROZPOCET | 33427.32 | 0 | 0 | 0 | 0 | 1 | 33427.32 | 4 | 128
65 | M | Pol30 | PRUNUS SARGENTII 'ACCOLADE', SLIVOŇ SARGENTOVA, OK 14-16, VK 220+ | ks | 4 | 5899.59 | 23598.36 |  |  | základní |  | 0 | 0 | 0 | 0 | 0 | 8 | M | 1 | ROZPOCET | 23598.36 | 0 | 0 | 0 | 0 | 1 | 23598.36 | 4 | 130
66 | M | Pol31 | PRUNUS SERRULATA' KANZAN', VIŠEŇ PILOVITÁ, OK 14-16 | ks | 1 | 5899.59 | 5899.59 |  |  | základní |  | 0 | 0 | 0 | 0 | 0 | 8 | M | 1 | ROZPOCET | 5899.59 | 0 | 0 | 0 | 0 | 1 | 5899.59 | 4 | 132
| D | 18.005 | KEŘE, TRVALKY, OKRASNÉ TRÁVY A POPÍNAVÉ ROSTLINY |  |  |  | 35223.6 |  |  |  |  | 0 |  | 0 |  | 0 | 1 | D | 0 | ROZPOCET | [6 empty] | 35223.6
| D | D1 | KEŘE |  |  |  | 19518.35 |  |  |  |  | 0 |  | 0 |  | 0 | 1 | D | 1 | ROZPOCET | [6 empty] | 19518.35
67 | M | Pol32 | EUONYMUS FORTUNEI 'COLORATUS', BRSLEN FORTUNEŮV, v 20-30, C2L | ks | 81 | 66.41 | 5379.21 |  |  | základní |  | 0 | 0 | 0 | 0 | 0 | 8 | M | 2 | ROZPOCET | 5379.21 | 0 | 0 | 0 | 0 | 1 | 5379.21 | 4 | 134
68 | M | Pol33 | HYPERICUM CALYCINUM, TŘEZALKA KALÍŠKATÁ, v 20-30, C1L | ks | 123 | 64.2 | 7896.6 |  |  | základní |  | 0 | 0 | 0 | 0 | 0 | 8 | M | 2 | ROZPOCET | 7896.6 | 0 | 0 | 0 | 0 | 1 | 7896.6 | 4 | 136
69 | M | Pol34 | SPIREA JAPONICA 'ANTHONY WATERER', TAVOLNÍK JAPONSKÝ,v 30-40,C1,5L | ks | 94 | 66.41 | 6242.54 |  |  | základní |  | 0 | 0 | 0 | 0 | 0 | 8 | M | 2 | ROZPOCET | 6242.54 | 0 | 0 | 0 | 0 | 1 | 6242.54 | 4 | 138
| D | D2 | TRVALKY A OKRASNÉ TRÁVY |  |  |  | 15705.25 |  |  |  |  | 0 |  | 0 |  | 0 | 1 | D | 1 | ROZPOCET | [6 empty] | 15705.25
70 | M | Pol35 | ANEMONE HUPEHENSIS 'ANDREA ATKINSON', SASANKA HUPEJSKÁ, K9 | ks | 50 | 94.08 | 4704 |  |  | základní |  | 0 | 0 | 0 | 0 | 0 | 8 | M | 2 | ROZPOCET | 4704 | 0 | 0 | 0 | 0 | 1 | 4704 | 4 | 140
71 | M | Pol36 | CALAMAGROSTIS BRACHYTRICHA, TŘTINA CHLOUPKATÁ, K9 | ks | 23 | 64.2 | 1476.6 |  |  | základní |  | 0 | 0 | 0 | 0 | 0 | 8 | M | 2 | ROZPOCET | 1476.6 | 0 | 0 | 0 | 0 | 1 | 1476.6 | 4 | 142
72 | M | Pol37 | DESCHAMPSIA CAESPITOSA 'GOLDSCHLEIER', METLICE TRSNATÁ, K9 | ks | 45 | 60.88 | 2739.6 |  |  | základní |  | 0 | 0 | 0 | 0 | 0 | 8 | M | 2 | ROZPOCET | 2739.6 | 0 | 0 | 0 | 0 | 1 | 2739.6 | 4 | 144
73 | M | Pol38 | ECHINACEA PURPUREA, TŘAPATKA NACHOVÁ, K9 | ks | 27 | 49.81 | 1344.87 |  |  | základní |  | 0 | 0 | 0 | 0 | 0 | 8 | M | 2 | ROZPOCET | 1344.87 | 0 | 0 | 0 | 0 | 1 | 1344.87 | 4 | 146
74 | M | Pol39 | GAURA LINDHEIMERI, SVÍČKOVEC LINDHEIMERŮV, K9 | ks | 22 | 55.34 | 1217.48 |  |  | základní |  | 0 | 0 | 0 | 0 | 0 | 8 | M | 2 | ROZPOCET | 1217.48 | 0 | 0 | 0 | 0 | 1 | 1217.48 | 4 | 148
75 | M | Pol40 | RUDBECKIA FULGIDA VAR.SULLIVANTII 'GOLDSTURM', TŘAPATKA ZÁŘIVÁ, K9 | ks | 12 | 49.81 | 597.72 |  |  | základní |  | 0 | 0 | 0 | 0 | 0 | 8 | M | 2 | ROZPOCET | 597.72 | 0 | 0 | 0 | 0 | 1 | 597.72 | 4 | 150
76 | M | Pol41 | SALVIA NEMOROSA 'CARADONA', ŠALVĚJ HAJNÍ, K9 | ks | 27 | 55.34 | 1494.18 |  |  | základní |  | 0 | 0 | 0 | 0 | 0 | 8 | M | 2 | ROZPOCET | 1494.18 | 0 | 0 | 0 | 0 | 1 | 1494.18 | 4 | 152
77 | M | Pol42 | SESLERIA AUTUMNALIS, PĚCHAVA PODZIMNÍ, K9 | ks | 35 | 60.88 | 2130.8 |  |  | základní |  | 0 | 0 | 0 | 0 | 0 | 8 | M | 2 | ROZPOCET | 2130.8 | 0 | 0 | 0 | 0 | 1 | 2130.8 | 4 | 154
| D | 18.006 | POPÍNAVÉ ROSTLINY |  |  |  | 1925.94 |  |  |  |  | 0 |  | 0 |  | 0 | 1 | D | 0 | ROZPOCET | [6 empty] | 1925.94
78 | M | Pol43 | CLEMATIS 'MISS BATEMAN', PLAMÉNEK, C2L | ks | 6 | 320.99 | 1925.94 |  |  | základní |  | 0 | 0 | 0 | 0 | 0 | 8 | M | 1 | ROZPOCET | 1925.94 | 0 | 0 | 0 | 0 | 1 | 1925.94 | 4 | 156
| D | 18.007 | ZALOŽENÍ TRAVNATÝCH PLOCH |  |  |  | 308488.42 |  |  |  |  | 0 |  | 0 |  | 0 | 1 | D | 0 | ROZPOCET | [6 empty] | 308488.42
79 | K | 121151123.1 | Sejmutí ornice plochy přes 500 m2 tl vrstvy do 200 mm strojně (skutečný rozsah dle prováděných prací) | m2 | 994 | 10.6 | 10536.4 |  |  | základní |  | 0 | 0 | 0 | 0 | 0 | 4 | K | 1 | ROZPOCET | 10536.4 | 0 | 0 | 0 | 0 | 1 | 10536.4 | 4 | 158
80 | K | 181351113.1 | Rozprostření ornice tl vrstvy do 200 mm pl přes 500 m2 v rovině nebo ve svahu do 1:5 strojně (skutečný rozsah dle prováděných prací) | m2 | 994 | 12.33 | 12256.02 |  |  | základní |  | 0 | 0 | 0 | 0 | 0 | 4 | K | 1 | ROZPOCET | 12256.02 | 0 | 0 | 0 | 0 | 1 | 12256.02 | 4 | 160
81 | K | 10371500 | Substrát pro trávníky | m3 | 69 | 2435.1 | 168021.9 |  |  | základní |  | 0 | 0 | 0 | 0 | 0 | 4 | K | 1 | ROZPOCET | 168021.9 | 0 | 0 | 0 | 0 | 1 | 168021.9 | 4 | 162
82 | K | 182303111 | Doplnění zeminy nebo substrátu na travnatých plochách tl do 50 mm rovina v rovinně a svahu do 1:5 (skutečný rozsah dle prováděných prací) | m2 | 1385 | 12.77 | 17686.45 |  |  | základní |  | 0 | 0 | 0 | 0 | 0 | 4 | K | 1 | ROZPOCET | 17686.45 | 0 | 0 | 0 | 0 | 1 | 17686.45 | 4 | 164
83 | K | 183403114 | Obdělání půdy kultivátorováním v rovině a svahu do 1:5 | m2 | 1896 | 2.77 | 5251.92 |  |  | základní |  | 0 | 0 | 0 | 0 | 0 | 4 | K | 1 | ROZPOCET | 5251.92 | 0 | 0 | 0 | 0 | 1 | 5251.92 | 4 | 166
84 | K | 181151311 | Plošná úprava terénu přes 500 m2 zemina skupiny 1 až 4 nerovnosti přes 50 do 100 mm v rovinně a svahu do 1:5 | m2 | 1896 | 13.28 | 25178.88 |  |  | základní |  | 0 | 0 | 0 | 0 | 0 | 4 | K | 1 | ROZPOCET | 25178.88 | 0 | 0 | 0 | 0 | 1 | 25178.88 | 4 | 168
85 | K | 181451131 | Založení parkového trávníku výsevem pl přes 1000 m2 v rovině a ve svahu do 1:5 | m2 | 1896 | 19.92 | 37768.32 |  |  | základní |  | 0 | 0 | 0 | 0 | 0 | 4 | K | 1 | ROZPOCET | 37768.32 | 0 | 0 | 0 | 0 | 1 | 37768.32 | 4 | 170
86 | K | 572410 | Osivo směs travní parková | kg | 56.9 | 243.51 | 13855.72 |  |  | základní |  | 0 | 0 | 0 | 0 | 0 | 4 | K | 1 | ROZPOCET | 13855.72 | 0 | 0 | 0 | 0 | 1 | 13855.72 | 4 | 172
87 | K | 185803211 | Uválcování trávníku v rovině a svahu do 1:5 | m2 | 1896 | 1.11 | 2104.56 |  |  | základní |  | 0 | 0 | 0 | 0 | 0 | 4 | K | 1 | ROZPOCET | 2104.56 | 0 | 0 | 0 | 0 | 1 | 2104.56 | 4 | 174
88 | K | 185804312 | Zalití rostlin vodou plocha přes 20 m2 | m3 | 19 | 608.78 | 11566.82 |  |  | základní |  | 0 | 0 | 0 | 0 | 0 | 4 | K | 1 | ROZPOCET | 11566.82 | 0 | 0 | 0 | 0 | 1 | 11566.82 | 4 | 176
89 | K | Pol44 | Přesun hmot, doprava, režie | ks | 1 | 4261.43 | 4261.43 |  |  | základní |  | 0 | 0 | 0 | 0 | 0 | 4 | K | 1 | ROZPOCET | 4261.43 | 0 | 0 | 0 | 0 | 1 | 4261.43 | 4 | 178
| D | 18.008 | VEGETAČNÍ STŘECHA |  |  |  | 518754.06 |  |  |  |  | 0 |  | 0 |  | 0 | 1 | D | 0 | ROZPOCET | [6 empty] | 518754.06
90 | K | Pol45 | Koberec rozchodníkový vegetačních střech - mix druhů | m2 | 342 | 719.46 | 246055.32 |  |  | základní |  | 0 | 0 | 0 | 0 | 0 | 4 | K | 1 | ROZPOCET | 246055.32 | 0 | 0 | 0 | 0 | 1 | 246055.32 | 4 | 180
91 | K | Pol46 | Položení vegetační nebo trávníkové rohože vegetační střechy sklon do 5° | m2 | 342 | 127.29 | 43533.18 |  |  | základní |  | 0 | 0 | 0 | 0 | 0 | 4 | K | 1 | ROZPOCET | 43533.18 | 0 | 0 | 0 | 0 | 1 | 43533.18 | 4 | 182
92 | K | 185804312 | Zalití rostlin vodou plocha přes 20 m2 | m3 | 3.4 | 608.78 | 2069.85 |  |  | základní |  | 0 | 0 | 0 | 0 | 0 | 4 | K | 1 | ROZPOCET | 2069.85 | 0 | 0 | 0 | 0 | 1 | 2069.85 | 4 | 184
93 | K | Pol47 | Přesun hmot, doprava, režie | ks | 1 | 17067.87 | 17067.87 |  |  | základní |  | 0 | 0 | 0 | 0 | 0 | 4 | K | 1 | ROZPOCET | 17067.87 | 0 | 0 | 0 | 0 | 1 | 17067.87 | 4 | 186
94 | K | Pol48 | NÁSLEDNÁ PÉČE NOVĚ VYSAZENÝCH STROMŮ PO DOBU 5 LET | ks | 22 | 9546.72 | 210027.84 |  |  | základní |  | 0 | 0 | 0 | 0 | 0 | 4 | K | 1 | ROZPOCET | 210027.84 | 0 | 0 | 0 | 0 | 1 | 210027.84 | 4 | 188

## D.2.10 - Přípojka a přelo...
{c30caae9-cf55-4235-9180-3ffddc7ab26d}
2
| KRYCÍ LIST SOUPISU PRACÍ | [7 empty] | v --- níže se nacházejí doplnkové a pomocné údaje k sestavám --- v | [8 empty] | False
Stavba:
Novostavba Onkologické kliniky P4 - Přeložky, Přípojky, OS, Komunikace, chodníky a přístřešky, Sadové úpravy
Objekt:
IO 10 - Přípojka a přeložka horkovodu
Soupis:
D.2.10 - Přípojka a přeložka horkovodu
| KSO: |  |  |  |  | CC-CZ:
| Místo: |  | Olomouc |  |  | Datum: | 2024-06-27
| Zadavatel: |  |  |  |  | IČ:
|  | Fakultní nemocnice Olomouc |  |  |  | DIČ:
| Uchazeč: |  |  |  |  | IČ: | 25567225
|  | Sdružení firem VW WACHAL a.s., YUCON CZ s.r.o. a STANTER, a.s. zkratkou S-VWYUST |  |  |  | DIČ: | CZ25567225
| Projektant: |  |  |  |  | IČ:
|  | Adam Rujbr Architects |  |  |  | DIČ:
| Zpracovatel: |  |  |  |  | IČ:
DIČ:
Poznámka:
| Cena bez DPH | [5 empty] | 1229279.25
|  |  | Základ daně |  |  | Sazba daně | Výše daně
| DPH | základní | 1229279.25 |  |  | 21% | 258148.64
|  | snížená | 0 |  |  | 12% | 0
|  | zákl. přenesená | 0 |  |  | 21% | 0
|  | sníž. přenesená | 0 |  |  | 12% | 0
|  | nulová | 0 |  |  | 0% | 0
| Cena s DPH |  |  | v | CZK |  | 1487427.89
REKAPITULACE ČLENĚNÍ SOUPISU PRACÍ
Stavba:
Novostavba Onkologické kliniky P4 - Přeložky, Přípojky, OS, Komunikace, chodníky a přístřešky, Sadové úpravy
Objekt:
IO 10 - Přípojka a přeložka horkovodu
Soupis:
D.2.10 - Přípojka a přeložka horkovodu
Místo: |  |  | Olomouc |  |  | Datum: | 2024-06-27
Zadavatel: |  |  | Fakultní nemocnice Olomouc |  |  | Projektant: | Adam Rujbr Architects
Uchazeč: |  |  | Sdružení firem VW WACHAL a.s., YUCON CZ s.r.o. a STANTER, a.s. zkratkou S-VWYUST |  |  | Zpracovatel:
Kód dílu - Popis | [6 empty] | Cena celkem [CZK]
Náklady stavby celkem | [6 empty] | 1229279.25 | [11 empty] | -1
| 1 - Zemní práce | [5 empty] | 236716.81
| 723 - Vnitřní plynovod | [5 empty] | 7194.65
| 733 - Rozvod potrubí | [5 empty] | 775398.87
| 734 - Armatury | [5 empty] | 51687.31
| 799 - Ostatní | [5 empty] | 158281.61
SOUPIS PRACÍ
Stavba:
Novostavba Onkologické kliniky P4 - Přeložky, Přípojky, OS, Komunikace, chodníky a přístřešky, Sadové úpravy
Objekt:
IO 10 - Přípojka a přeložka horkovodu
Soupis:
D.2.10 - Přípojka a přeložka horkovodu
Místo: |  |  | Olomouc |  |  | Datum: | 2024-06-27
Zadavatel: |  |  | Fakultní nemocnice Olomouc |  |  | Projektant: | Adam Rujbr Architects
Uchazeč: |  |  | Sdružení firem VW WACHAL a.s., YUCON CZ s.r.o. a STANTER, a.s. zkratkou S-VWYUST |  |  | Zpracovatel:
PČ | Typ | Kód | Popis | MJ | Množství | J.cena [CZK] | Cena celkem [CZK] | Cenová soustava |  | DPH | J. Nh [h] | Nh celkem [h] | J. hmotnost [t] | Hmotnost celkem [t] | J. suť [t] | Suť Celkem [t]
Náklady soupisu celkem | [6 empty] | 1229279.25 |  |  |  |  | 0 |  | 0 |  | 0 |  | D | -1 | [7 empty] | 1229279.25
| D | 1 | Zemní práce |  |  |  | 236716.81 |  |  |  |  | 0 |  | 0 |  | 0 | 1 | D | 0 | ROZPOCET | [6 empty] | 236716.81
1 | K | 122202509R00 | Odkopávky a prokopávky pro železnice v hornině 3 příplatek k cenám za lepivost horniny | m3 | 120 | 415.07 | 49808.4 | RTS 23/ II |  | základní |  | 0 | 0 | 0 | 0 | 0 | 4 | K | 1 | ROZPOCET | 49808.4 | 0 | 0 | 0 | 0 | 1 | 49808.4 | 4 | 2
| P |  | Poznámka k položce: nezapažené pro spodní stavbu železnic, s přemístěním výkopku v příčných profilech do 15 m nebo s naložením na dopravní prostředek, | [14 empty] | P | 1
2 | K | 132201211R00 | Hloubení rýh šířky přes 60 do 200 cm do 100 m3, v hornině 3, hloubení strojně | m3 | 96 | 750.45 | 72043.2 | RTS 23/ II |  | základní |  | 0 | 0 | 0 | 0 | 0 | 4 | K | 1 | ROZPOCET | 72043.2 | 0 | 0 | 0 | 0 | 1 | 72043.2 | 4 | 4
| P |  | Poznámka k položce: zapažených i nezapažených, s urovnáním dna do předepsaného profilu a spádu, s případně nutným přehozením výkopku na vzdálenost do 3 m ve výkopišti, s přehozením výkopku na přilehlém terénu na vzdálenost do 5 m od podélné osy rýhy nebo s naložením výkopku na dopravní prostředek. | [14 empty] | P | 1
3 | K | 139601102R00 | Ruční výkop jam, rýh a šachet v hornině 3 | m3 | 24 | 1405.72 | 33737.28 | RTS 23/ II |  | základní |  | 0 | 0 | 0 | 0 | 0 | 4 | K | 1 | ROZPOCET | 33737.28 | 0 | 0 | 0 | 0 | 1 | 33737.28 | 4 | 6
| P |  | Poznámka k položce: s přehozením na vzdálenost do 5 m nebo s naložením na ruční dopravní prostředek | [14 empty] | P | 1
4 | K | 161101102R00 | Svislé přemístění výkopku z horniny 1 až 4, při hloubce výkopu přes 2,5 do 4 m | m3 | 120 | 27.67 | 3320.4 | RTS 23/ II |  | základní |  | 0 | 0 | 0 | 0 | 0 | 4 | K | 1 | ROZPOCET | 3320.4 | 0 | 0 | 0 | 0 | 1 | 3320.4 | 4 | 8
| P |  | Poznámka k položce: bez naložení do dopravní nádoby, ale s vyprázdněním dopravní nádoby na hromadu nebo na dopravní prostředek, | [14 empty] | P | 1
5 | K | 162201102R00 | Vodorovné přemístění výkopku z horniny 1 až 4, na vzdálenost přes 20 do 50 m | m3 | 87 | 52.13 | 4535.31 | RTS 23/ II |  | základní |  | 0 | 0 | 0 | 0 | 0 | 4 | K | 1 | ROZPOCET | 4535.31 | 0 | 0 | 0 | 0 | 1 | 4535.31 | 4 | 10
| P |  | Poznámka k položce: po suchu, bez naložení výkopku, avšak se složením bez rozhrnutí, zpáteční cesta vozidla. | [14 empty] | P | 1
6 | K | 162701105R00 | Vodorovné přemístění výkopku z horniny 1 až 4, na vzdálenost přes 9 000 do 10 000 m | m3 | 33 | 336.49 | 11104.17 | RTS 23/ II |  | základní |  | 0 | 0 | 0 | 0 | 0 | 4 | K | 1 | ROZPOCET | 11104.17 | 0 | 0 | 0 | 0 | 1 | 11104.17 | 4 | 12
| P |  | Poznámka k položce: po suchu, bez naložení výkopku, avšak se složením bez rozhrnutí, zpáteční cesta vozidla. | [14 empty] | P | 1
7 | K | 174101101R00 | Zásyp sypaninou se zhutněním jam, šachet, rýh nebo kolem objektů v těchto vykopávkách | m3 | 120 | 171.56 | 20587.2 | RTS 23/ II |  | základní |  | 0 | 0 | 0 | 0 | 0 | 4 | K | 1 | ROZPOCET | 20587.2 | 0 | 0 | 0 | 0 | 1 | 20587.2 | 4 | 14
| P |  | Poznámka k položce: z jakékoliv horniny s uložením výkopku po vrstvách, včetně strojního přemístění materiálu pro zásyp ze vzdálenosti do 10 m od okraje zásypu | [14 empty] | P | 1
8 | K | 199000005R00 | Poplatky za skládku zeminy 1- 4, skupina 17 05 04 z Katalogu odpadů | t | 63 | 237.98 | 14992.74 | RTS 23/ II |  | základní |  | 0 | 0 | 0 | 0 | 0 | 4 | K | 1 | ROZPOCET | 14992.74 | 0 | 0 | 0 | 0 | 1 | 14992.74 | 4 | 16
9 | K | 58337320R | štěrkopísek frakce 0,0 až 8,0 mm; třída C | t | 25 | 446.07 | 11151.75 | RTS 23/ II |  | základní |  | 0 | 0 | 0 | 0 | 0 | 4 | K | 1 | ROZPOCET | 11151.75 | 0 | 0 | 0 | 0 | 1 | 11151.75 | 4 | 18
10 | K | 58337332R | štěrkopísek frakce 0,0 až 22,0 mm; třída C | t | 38 | 406.22 | 15436.36 | RTS 23/ II |  | základní |  | 0 | 0 | 0 | 0 | 0 | 4 | K | 1 | ROZPOCET | 15436.36 | 0 | 0 | 0 | 0 | 1 | 15436.36 | 4 | 20
| D | 723 | Vnitřní plynovod |  |  |  | 7194.65 |  |  |  |  | 0 |  | 0 |  | 0 | 2 | D | 0 | ROZPOCET | [6 empty] | 7194.65
11 | K | 723150805R00 | Demontáž potrubí svařovaného z trubek hladkých přes D 108 mm do D 159 mm | m | 6 | 276.72 | 1660.32 | RTS 23/ II |  | základní |  | 0 | 0 | 0 | 0 | 0 | 16 | K | 1 | ROZPOCET | 1660.32 | 0 | 0 | 0 | 0 | 1 | 1660.32 | 16 | 22
12 | K | 9602T00 | Demontáž a zrušení poklopů teplovodu | kompl | 1 | 5534.33 | 5534.33 | Vlastní |  | základní |  | 0 | 0 | 0 | 0 | 0 | 16 | K | 1 | ROZPOCET | 5534.33 | 0 | 0 | 0 | 0 | 1 | 5534.33 | 16 | 24
| D | 733 | Rozvod potrubí |  |  |  | 775398.87 |  |  |  |  | 0 |  | 0 |  | 0 | 2 | D | 0 | ROZPOCET | [6 empty] | 775398.87
13 | K | 73317431T00 | rentgen svaru ocelového předizolovaného potrubí DN50, D+ M | ks | 10 | 1272.9 | 12729 | Vlastní |  | základní |  | 0 | 0 | 0 | 0 | 0 | 16 | K | 1 | ROZPOCET | 12729 | 0 | 0 | 0 | 0 | 1 | 12729 | 16 | 26
14 | K | 73317434T00 | rentgen svaru ocelového předizolovaného potrubí DN125, D+ M | ks | 36 | 1494.27 | 53793.72 | Vlastní |  | základní |  | 0 | 0 | 0 | 0 | 0 | 16 | K | 1 | ROZPOCET | 53793.72 | 0 | 0 | 0 | 0 | 1 | 53793.72 | 16 | 28
15 | K | 733184105R00 | Montáž potrubí předizolovaného DN 50 mm, vnější průměr předizolovaného potrubí D 125 mm | m | 26 | 857.82 | 22303.32 | RTS 23/ II |  | základní |  | 0 | 0 | 0 | 0 | 0 | 16 | K | 1 | ROZPOCET | 22303.32 | 0 | 0 | 0 | 0 | 1 | 22303.32 | 16 | 30
| P |  | Poznámka k položce: Položka jednoduchého vedení obsahuje: 1 svar a 1 spoj na 6 m potrubí, uložení potrubí, alarmovací systém a zkoušky potrubí. | [14 empty] | P | 1
16 | K | 733184109R00 | Montáž potrubí předizolovaného DN 125 mm, vnější průměr předizolovaného potrubí D 225 mm | m | 106 | 1645.91 | 174466.46 | RTS 23/ II |  | základní |  | 0 | 0 | 0 | 0 | 0 | 16 | K | 1 | ROZPOCET | 174466.46 | 0 | 0 | 0 | 0 | 1 | 174466.46 | 16 | 32
| P |  | Poznámka k položce: Položka jednoduchého vedení obsahuje: 1 svar a 1 spoj na 6 m potrubí, uložení potrubí, alarmovací systém a zkoušky potrubí. | [14 empty] | P | 1
17 | K | 733186365T00 | Dilatační polštář 2000x1000x40, D+ M | ks | 5 | 791.41 | 3957.05 | Vlastní |  | základní |  | 0 | 0 | 0 | 0 | 0 | 16 | K | 1 | ROZPOCET | 3957.05 | 0 | 0 | 0 | 0 | 1 | 3957.05 | 16 | 34
18 | K | 733193932R00 | Opravy rozvodu potrubí z ocelových trubek hladkých zaslepení potrubí dýnkem D 133 mm | kus | 4 | 1826.33 | 7305.32 | RTS 23/ II |  | základní |  | 0 | 0 | 0 | 0 | 0 | 16 | K | 1 | ROZPOCET | 7305.32 | 0 | 0 | 0 | 0 | 1 | 7305.32 | 16 | 36
19 | K | 733194932R00 | Opravy rozvodu potrubí z ocelových trubek hladkých navaření odbočky na dosavadní potrubí D 133 mm, s 4,5 mm | kus | 4 | 3043.88 | 12175.52 | RTS 23/ II |  | základní |  | 0 | 0 | 0 | 0 | 0 | 16 | K | 1 | ROZPOCET | 12175.52 | 0 | 0 | 0 | 0 | 1 | 12175.52 | 16 | 38
20 | K | 28600200T | Předizolované potrubí ocelové DN 50, Ø 125, 6m, izolace PUR, D+ M | m | 6 | 913.16 | 5478.96 | Vlastní |  | základní |  | 0 | 0 | 0 | 0 | 0 | 16 | K | 1 | ROZPOCET | 5478.96 | 0 | 0 | 0 | 0 | 1 | 5478.96 | 16 | 40
21 | K | 28600201T | Předizolované potrubí ocelové DN 125, Ø 225, 12m, izolace série PUR, D+ M | m | 96 | 1687.97 | 162045.12 | Vlastní |  | základní |  | 0 | 0 | 0 | 0 | 0 | 16 | K | 1 | ROZPOCET | 162045.12 | 0 | 0 | 0 | 0 | 1 | 162045.12 | 16 | 42
22 | K | 28600202T | Předizolované koleno 90°, ocelové DN 50, 1x2,0m, Ø 125, izolace PUR, D+ M | ks | 2 | 2861.25 | 5722.5 | Vlastní |  | základní |  | 0 | 0 | 0 | 0 | 0 | 16 | K | 1 | ROZPOCET | 5722.5 | 0 | 0 | 0 | 0 | 1 | 5722.5 | 16 | 44
23 | K | 28600203T | Předizolované koleno 45°, ocelové DN 50, 1,0x2,0m, Ø 125, izolace PUR, D+ M | ks | 2 | 3315.06 | 6630.12 | Vlastní |  | základní |  | 0 | 0 | 0 | 0 | 0 | 16 | K | 1 | ROZPOCET | 6630.12 | 0 | 0 | 0 | 0 | 1 | 6630.12 | 16 | 46
24 | K | 28600204T | Předizolované koleno 90°, ocelové DN 50, 1,0x1,5m, Ø 125, izolace RUR, D+ M | ks | 2 | 2822.51 | 5645.02 | Vlastní |  | základní |  | 0 | 0 | 0 | 0 | 0 | 16 | K | 1 | ROZPOCET | 5645.02 | 0 | 0 | 0 | 0 | 1 | 5645.02 | 16 | 48
25 | K | 28600205T | Předizolované koleno 90°, ocelové DN 125, 1,0x1,0m, Ø 225, izolace PUR, D+ M | ks | 6 | 4023.46 | 24140.76 | Vlastní |  | základní |  | 0 | 0 | 0 | 0 | 0 | 16 | K | 1 | ROZPOCET | 24140.76 | 0 | 0 | 0 | 0 | 1 | 24140.76 | 16 | 50
26 | K | 28600206T | Předizolované koleno 15°, ocelové DN 125, 1,0x1,0m, Ø 225, izolace PUR, D+ M | ks | 2 | 4521.55 | 9043.1 | Vlastní |  | základní |  | 0 | 0 | 0 | 0 | 0 | 16 | K | 1 | ROZPOCET | 9043.1 | 0 | 0 | 0 | 0 | 1 | 9043.1 | 16 | 52
46 | K | Pol.001 | etážová odbočka 90°DN 125/50, D + M | ks | 2 | 4925.55 | 9851.1 |  |  | základní |  | 0 | 0 | 0 | 0 | 0 | 16 | K | 1 | ROZPOCET | 9851.1 | 0 | 0 | 0 | 0 | 1 | 9851.1 | 16 | 980377932
47 | K | Pol.002 | zesílená etážová odbočka 90°DN 125/125, D + M | ks | 2 | 8915.8 | 17831.6 |  |  | základní |  | 0 | 0 | 0 | 0 | 0 | 16 | K | 1 | ROZPOCET | 17831.6 | 0 | 0 | 0 | 0 | 1 | 17831.6 | 16 | 669928807
48 | K | Pol.003 | zesílená paralelní odbočka DN 125/125, D + M | ks | 2 | 9225.72 | 18451.44 |  |  | základní |  | 0 | 0 | 0 | 0 | 0 | 16 | K | 1 | ROZPOCET | 18451.44 | 0 | 0 | 0 | 0 | 1 | 18451.44 | 16 | 1666825281
27 | K | 28600207T | Doizolování spoje potrubí DN 50 ocelové , Ø 125, izolace PUR, D+ M | ks | 6 | 1212.02 | 7272.12 | Vlastní |  | základní |  | 0 | 0 | 0 | 0 | 0 | 16 | K | 1 | ROZPOCET | 7272.12 | 0 | 0 | 0 | 0 | 1 | 7272.12 | 16 | 54
28 | K | 28600208T | Doizolování spoje portubí DN 125 ocelové , Ø 225, izolace PUR, D+ M | ks | 32 | 2490.45 | 79694.4 | Vlastní |  | základní |  | 0 | 0 | 0 | 0 | 0 | 16 | K | 1 | ROZPOCET | 79694.4 | 0 | 0 | 0 | 0 | 1 | 79694.4 | 16 | 56
29 | K | 28600209T | Ukončovací manžeta potrubí DN 50, Ø 125, izolace PUR, D+ M | ks | 4 | 802.48 | 3209.92 | Vlastní |  | základní |  | 0 | 0 | 0 | 0 | 0 | 16 | K | 1 | ROZPOCET | 3209.92 | 0 | 0 | 0 | 0 | 1 | 3209.92 | 16 | 58
30 | K | 28600210T | Labyrintové těsnění potrubí DN 50, dispečerské rozvody, D+ M | ks | 1 | 2739.49 | 2739.49 | Vlastní |  | základní |  | 0 | 0 | 0 | 0 | 0 | 16 | K | 1 | ROZPOCET | 2739.49 | 0 | 0 | 0 | 0 | 1 | 2739.49 | 16 | 60
31 | K | 28600211T | Ukončovací manžeta potrubí DN 125, Ø 225, izolace PUR, D+ M | ks | 4 | 1300.57 | 5202.28 | Vlastní |  | základní |  | 0 | 0 | 0 | 0 | 0 | 16 | K | 1 | ROZPOCET | 5202.28 | 0 | 0 | 0 | 0 | 1 | 5202.28 | 16 | 62
32 | K | 28600212T | Těsnění link seal, přípojka teplovodu Ø 225, D+ M | ks | 2 | 8174.2 | 16348.4 | Vlastní |  | základní |  | 0 | 0 | 0 | 0 | 0 | 16 | K | 1 | ROZPOCET | 16348.4 | 0 | 0 | 0 | 0 | 1 | 16348.4 | 16 | 64
33 | K | 28600213T | Monitorovací systém, včetně propojovací krabice ACIDUR, D+ M | ks | 100 | 60.88 | 6088 | Vlastní |  | základní |  | 0 | 0 | 0 | 0 | 0 | 16 | K | 1 | ROZPOCET | 6088 | 0 | 0 | 0 | 0 | 1 | 6088 | 16 | 66
49 | K | Pol.004 | výstražná fólie nad potrubí teplovodu - zelená | m | 120 | 18.6 | 2232 |  |  | základní |  | 0 | 0 | 0 | 0 | 0 | 16 | K | 1 | ROZPOCET | 2232 | 0 | 0 | 0 | 0 | 1 | 2232 | 16 | -32238843
50 | K | Pol.005 | výstražná fólie nad dispečerské rozvody - oranžová | m | 60 | 18.6 | 1116 |  |  | základní |  | 0 | 0 | 0 | 0 | 0 | 16 | K | 1 | ROZPOCET | 1116 | 0 | 0 | 0 | 0 | 1 | 1116 | 16 | 1081244436
51 | K | Pol.006 | Metalický kabel TCEPKPFLE 5x4Nx0,8, D + M | m | 120 | 326.53 | 39183.6 |  |  | základní |  | 0 | 0 | 0 | 0 | 0 | 16 | K | 1 | ROZPOCET | 39183.6 | 0 | 0 | 0 | 0 | 1 | 39183.6 | 16 | 344211673
52 | K | Pol.007 | kabelová spojka, D + M | ks | 6 | 6087.76 | 36526.56 |  |  | základní |  | 0 | 0 | 0 | 0 | 0 | 16 | K | 1 | ROZPOCET | 36526.56 | 0 | 0 | 0 | 0 | 1 | 36526.56 | 16 | 59516157
53 | K | Pol.008 | propojovací krabice MIS, D + M | ks | 1 | 8799.58 | 8799.58 |  |  | základní |  | 0 | 0 | 0 | 0 | 0 | 16 | K | 1 | ROZPOCET | 8799.58 | 0 | 0 | 0 | 0 | 1 | 8799.58 | 16 | 472995212
54 | K | Pol.009 | Chránička pro prostup dispečerských rozvodů DN 50 | ks | 1 | 4980.89 | 4980.89 |  |  | základní |  | 0 | 0 | 0 | 0 | 0 | 16 | K | 1 | ROZPOCET | 4980.89 | 0 | 0 | 0 | 0 | 1 | 4980.89 | 16 | 1764596351
55 | K | Pol.010 | Chránička pro prostup teplovodu DN 200 | ks | 2 | 4664.33 | 9328.66 |  |  | základní |  | 0 | 0 | 0 | 0 | 0 | 16 | K | 1 | ROZPOCET | 9328.66 | 0 | 0 | 0 | 0 | 1 | 9328.66 | 16 | 2140716710
56 | K | 733111124R00 | Potrubí z trubek závitových ocelových bezešvých, běžných, nízkotlaké a středotlaké, DN 20 | m | 2 | 553.43 | 1106.86 |  |  | základní |  | 0 | 0 | 0 | 0 | 0 | 16 | K | 1 | ROZPOCET | 1106.86 | 0 | 0 | 0 | 0 | 1 | 1106.86 | 16 | -1938852698
| D | 734 | Armatury |  |  |  | 51687.31 |  |  |  |  | 0 |  | 0 |  | 0 | 2 | D | 0 | ROZPOCET | [6 empty] | 51687.31
34 | K | 734100812R00 | Demontáž přírubových armatur se dvěma přírubami, přes 50 do DN 100 | kus | 2 | 830.15 | 1660.3 | RTS 23/ II |  | základní |  | 0 | 0 | 0 | 0 | 0 | 16 | K | 1 | ROZPOCET | 1660.3 | 0 | 0 | 0 | 0 | 1 | 1660.3 | 16 | 68
57 | K | 734109000T00 | Kohout kulový navařovací DN20 / PN 16 bar, D+ M | kus | 3 | 2518.12 | 7554.36 |  |  | základní |  | 0 | 0 | 0 | 0 | 0 | 16 | K | 1 | ROZPOCET | 7554.36 | 0 | 0 | 0 | 0 | 1 | 7554.36 | 16 | 64251004
35 | K | 734113000T00 | Kohout kulový navařovací DN50 / PN 16 bar, D+ M | kus | 4 | 3617.24 | 14468.96 | Vlastní |  | základní |  | 0 | 0 | 0 | 0 | 0 | 16 | K | 1 | ROZPOCET | 14468.96 | 0 | 0 | 0 | 0 | 1 | 14468.96 | 16 | 70
36 | K | 960T00 | Likvidace odpadu - kontejner vč. odvozu na skládku a uhrazení poplatku za uložení odpadu | soubor | 1 | 26343.4 | 26343.4 | Vlastní |  | základní |  | 0 | 0 | 0 | 0 | 0 | 16 | K | 1 | ROZPOCET | 26343.4 | 0 | 0 | 0 | 0 | 1 | 26343.4 | 16 | 72
37 | K | 9630T00 | Třídění odpadu | hod | 3 | 553.43 | 1660.29 | Vlastní |  | základní |  | 0 | 0 | 0 | 0 | 0 | 16 | K | 1 | ROZPOCET | 1660.29 | 0 | 0 | 0 | 0 | 1 | 1660.29 | 16 | 74
| D | 799 | Ostatní |  |  |  | 158281.61 |  |  |  |  | 0 |  | 0 |  | 0 | 2 | D | 0 | ROZPOCET | [6 empty] | 158281.61
38 | K | 802T00 | PD skutečného provedení | soubor | 1 | 47595.22 | 47595.22 | Vlastní |  | základní |  | 0 | 0 | 0 | 0 | 0 | 16 | K | 1 | ROZPOCET | 47595.22 | 0 | 0 | 0 | 0 | 1 | 47595.22 | 16 | 76
39 | K | 914T00 | Zkouška těsnosti vytápění | hod | 8 | 553.43 | 4427.44 | Vlastní |  | základní |  | 0 | 0 | 0 | 0 | 0 | 16 | K | 1 | ROZPOCET | 4427.44 | 0 | 0 | 0 | 0 | 1 | 4427.44 | 16 | 78
40 | K | 930T00 | Vypuštění systému | hod | 10 | 553.43 | 5534.3 | Vlastní |  | základní |  | 0 | 0 | 0 | 0 | 0 | 16 | K | 1 | ROZPOCET | 5534.3 | 0 | 0 | 0 | 0 | 1 | 5534.3 | 16 | 80
41 | K | 931T00 | Napuštění topného systému upravenou vodou | hod | 10 | 553.43 | 5534.3 | Vlastní |  | základní |  | 0 | 0 | 0 | 0 | 0 | 16 | K | 1 | ROZPOCET | 5534.3 | 0 | 0 | 0 | 0 | 1 | 5534.3 | 16 | 82
42 | K | 96T00 | Sekání drážek, průrazů, hrubá výplň, zapravení průrazů, vrtání zdiva a stropů | kompl | 1 | 34312.83 | 34312.83 | Vlastní |  | základní |  | 0 | 0 | 0 | 0 | 0 | 16 | K | 1 | ROZPOCET | 34312.83 | 0 | 0 | 0 | 0 | 1 | 34312.83 | 16 | 84
| P |  | Poznámka k položce: Veškeré stavební přípomoci pro zhotovení zdravotechniky | [14 empty] | P | 1
43 | K | 972T00 | Geodetické zaměření | ks | 1 | 16602.98 | 16602.98 | Vlastní |  | základní |  | 0 | 0 | 0 | 0 | 0 | 16 | K | 1 | ROZPOCET | 16602.98 | 0 | 0 | 0 | 0 | 1 | 16602.98 | 16 | 86
44 | K | 973T00 | Vytýčení ing.sítí | ks | 1 | 27671.64 | 27671.64 | Vlastní |  | základní |  | 0 | 0 | 0 | 0 | 0 | 16 | K | 1 | ROZPOCET | 27671.64 | 0 | 0 | 0 | 0 | 1 | 27671.64 | 16 | 88
45 | K | 999T00 | Nezměřitelné práce | hod | 30 | 553.43 | 16602.9 | Vlastní |  | základní |  | 0 | 0 | 0 | 0 | 0 | 16 | K | 1 | ROZPOCET | 16602.9 | 0 | 0 | 0 | 0 | 1 | 16602.9 | 16 | 90

## D.2.12 - Přípojka potrubn...
{218359a2-2d2f-4bbd-8a1b-b000c6d7d14d}
2
| KRYCÍ LIST SOUPISU PRACÍ | [7 empty] | v --- níže se nacházejí doplnkové a pomocné údaje k sestavám --- v | [8 empty] | False
Stavba:
Novostavba Onkologické kliniky P4 - Přeložky, Přípojky, OS, Komunikace, chodníky a přístřešky, Sadové úpravy
Objekt:
IO 12 - Přeložka a přípojka potrubní pošty
Soupis:
D.2.12 - Přípojka potrubní pošty
| KSO: |  |  |  |  | CC-CZ:
| Místo: |  | Olomouc |  |  | Datum: | 2024-06-27
| Zadavatel: |  |  |  |  | IČ:
|  | Fakultní nemocnice Olomouc |  |  |  | DIČ:
| Uchazeč: |  |  |  |  | IČ: | 25567225
|  | Sdružení firem VW WACHAL a.s., YUCON CZ s.r.o. a STANTER, a.s. zkratkou S-VWYUST |  |  |  | DIČ: | CZ25567225
| Projektant: |  |  |  |  | IČ:
|  | Adam Rujbr Architects |  |  |  | DIČ:
| Zpracovatel: |  |  |  |  | IČ:
DIČ:
Poznámka:
Celková cena díla zahrnuje montáž a dopravu na místo instalace (ev. vč. potřebných manipulačních prostředků, přípravků nebo pomocných lešení). Součástí dodávky je provedení zkoušek, revizí, komplexní uvedení do provozu, průvodní technické dokumentace jednotlivých zařízení a revize, návody k obsluze, individuální a komplexní vyzkoušení. Pokud zařízení navazují na ostatní systémy stavby je součástí dodávky SW a HW příslušenství a zaintegrování systému do stavebního celku a oživení systému. V celkové ceně musí být zahrnut veškerý související potřebný materiál tak, aby každé zařízení (nebo komplex souvisejících zařízení) bylo funkční dle požadavků popsaných v technické zprávě, i když u daného dodavatele je potřebné dodání dalších, ve Výkazu výměr neuvedených, komponentů. Související stavební přípomoce jsou zpracovány v samostatných částech projektové dokumentace. Součástí dodávky je finální povrchová úprava všech prvků a dodání atestů, certifikátů, osvědčení dle legislativy platné v době uvádění díla do provozu. Podrobný popis jednotlivých komponentů a požadavky na jejich funkčnost jsou uvedeny ve "Specifikaci minimálních požadovaných technických a funkčních standardů technologie / komponentů", která je součástí Technické zprávy. Nedílnou doplňující součástí Soupisu prací je Technická zpráva a Výkresová část technologie.
| Cena bez DPH | [5 empty] | 5120806.57
|  |  | Základ daně |  |  | Sazba daně | Výše daně
| DPH | základní | 5120806.57 |  |  | 21% | 1075369.38
|  | snížená | 0 |  |  | 12% | 0
|  | zákl. přenesená | 0 |  |  | 21% | 0
|  | sníž. přenesená | 0 |  |  | 12% | 0
|  | nulová | 0 |  |  | 0% | 0
| Cena s DPH |  |  | v | CZK |  | 6196175.95
REKAPITULACE ČLENĚNÍ SOUPISU PRACÍ
Stavba:
Novostavba Onkologické kliniky P4 - Přeložky, Přípojky, OS, Komunikace, chodníky a přístřešky, Sadové úpravy
Objekt:
IO 12 - Přeložka a přípojka potrubní pošty
Soupis:
D.2.12 - Přípojka potrubní pošty
Místo: |  |  | Olomouc |  |  | Datum: | 2024-06-27
Zadavatel: |  |  | Fakultní nemocnice Olomouc |  |  | Projektant: | Adam Rujbr Architects
Uchazeč: |  |  | Sdružení firem VW WACHAL a.s., YUCON CZ s.r.o. a STANTER, a.s. zkratkou S-VWYUST |  |  | Zpracovatel:
Kód dílu - Popis | [6 empty] | Cena celkem [CZK]
Náklady stavby celkem | [6 empty] | 5120806.57 | [11 empty] | -1
| D.2.12.01 - STANICE | [5 empty] | 49341.84
| D.2.12.02 - VÝHYBKY | [5 empty] | 70665.6
| D.2.12.03 - NAPÁJENÍ | [5 empty] | 37937.81
| D.2.12.04 - ODSTAVENÍ SYSTÉMU PP - EPS | [5 empty] | 152801.68
| D.2.12.05 - CENTRÁLA | [5 empty] | 1398220.27
| D.2.12.06 - SYSTÉMOVÁ KABELÁŽ | [5 empty] | 67893.1
| D.2.12.07 - JÍZDNÍ POTRUBÍ | [5 empty] | 2586315.91
| D.2.12.08 - POŽÁRNĚ - BEZPEČNOSTNÍ ŘEŠENÍ | [5 empty] | 50473.1
| D.2.12.09 - PRŮBĚH REALIZACE, TESTOVÁNÍ A UVEDENÍ DO PROVOZU | [5 empty] | 290814.55
| HSV - Práce a dodávky HSV | [5 empty] | 416342.71
| 1 - Zemní práce | [5 empty] | 118199.41
| 5 - Komunikace pozemní | [5 empty] | 252852.96
| 9 - Ostatní konstrukce a práce, bourání | [5 empty] | 14269.6
| 997 - Přesun sutě | [5 empty] | 20162.17
| 998 - Přesun hmot | [5 empty] | 10858.57
SOUPIS PRACÍ
Stavba:
Novostavba Onkologické kliniky P4 - Přeložky, Přípojky, OS, Komunikace, chodníky a přístřešky, Sadové úpravy
Objekt:
IO 12 - Přeložka a přípojka potrubní pošty
Soupis:
D.2.12 - Přípojka potrubní pošty
Místo: |  |  | Olomouc |  |  | Datum: | 2024-06-27
Zadavatel: |  |  | Fakultní nemocnice Olomouc |  |  | Projektant: | Adam Rujbr Architects
Uchazeč: |  |  | Sdružení firem VW WACHAL a.s., YUCON CZ s.r.o. a STANTER, a.s. zkratkou S-VWYUST |  |  | Zpracovatel:
PČ | Typ | Kód | Popis | MJ | Množství | J.cena [CZK] | Cena celkem [CZK] | Cenová soustava |  | DPH | J. Nh [h] | Nh celkem [h] | J. hmotnost [t] | Hmotnost celkem [t] | J. suť [t] | Suť Celkem [t]
Náklady soupisu celkem | [6 empty] | 5120806.57 |  |  |  |  | 0 |  | 54.7974 |  | 37.96 |  | D | -1 | [10 empty] | 5120806.57
| D | D.2.12.01 | STANICE |  |  |  | 49341.84 |  |  |  |  | 0 |  | 0 |  | 0 | 1 | D | 0 |  |  |  | ROZPOCET | [6 empty] | 49341.84
1 | K | Pol733 | Demontáž/montáž stávajícího koše, stožáru VO a úprava stávající stanice PP - stanice 21.41 Lékárna, stanice 21.02 obj. P3 | ks | 2 | 4307.92 | 8615.84 |  |  | základní |  | 0 | 0 | 0 | 0 | 0 | 16 | K | 1 |  |  |  | ROZPOCET | 8615.84 | 0 | 0 | 0 | 0 | 1 | 8615.84 | 16 | 2
2 | K | Pol734 | Sjezd se zásobníkem - zajištění jemného dojezdu přepravního pouzdra s integrovaným optickým čidlem, pro indikaci stavu obsazenosti sjezdu, plastový, včetně montáže | ks | 2 | 13509.29 | 27018.58 |  |  | základní |  | 0 | 0 | 0 | 0 | 0 | 16 | K | 1 |  |  |  | ROZPOCET | 27018.58 | 0 | 0 | 0 | 0 | 1 | 27018.58 | 16 | 4
3 | K | Pol735 | Montážní a instalační materiál pro kotvení příslušenství sjezdů | ks | 2 | 3743.42 | 7486.84 |  |  | základní |  | 0 | 0 | 0 | 0 | 0 | 16 | K | 1 |  |  |  | ROZPOCET | 7486.84 | 0 | 0 | 0 | 0 | 1 | 7486.84 | 16 | 6
4 | K | Pol736 | Zakončení odfuku ve venkovním prostředí - komplet zakončení na vzduchové potrubí DN110mm, včetně montáže | ks | 1 | 6220.58 | 6220.58 |  |  | základní |  | 0 | 0 | 0 | 0 | 0 | 16 | K | 1 |  |  |  | ROZPOCET | 6220.58 | 0 | 0 | 0 | 0 | 1 | 6220.58 | 16 | 8
| D | D.2.12.02 | VÝHYBKY |  |  |  | 70665.6 |  |  |  |  | 0 |  | 0 |  | 0 | 1 | D | 0 |  |  |  | ROZPOCET | [6 empty] | 70665.6
5 | K | Pol737 | Přesun třícestné elektronické výhybky na novou pozici v kolektoru- systémová | ks | 1 | 25900.65 | 25900.65 |  |  | základní |  | 0 | 0 | 0 | 0 | 0 | 16 | K | 1 |  |  |  | ROZPOCET | 25900.65 | 0 | 0 | 0 | 0 | 1 | 25900.65 | 16 | 10
6 | K | Pol738 | Třícestná elektronická výhybka - vzduchová | ks | 1 | 41427.76 | 41427.76 |  |  | základní |  | 0 | 0 | 0 | 0 | 0 | 16 | K | 1 |  |  |  | ROZPOCET | 41427.76 | 0 | 0 | 0 | 0 | 1 | 41427.76 | 16 | 12
7 | K | Pol739 | Montážní a instalační materiál pro kotvení výhybek / konstrukce | ks | 1 | 3254.18 | 3254.18 |  |  | základní |  | 0 | 0 | 0 | 0 | 0 | 16 | K | 1 |  |  |  | ROZPOCET | 3254.18 | 0 | 0 | 0 | 0 | 1 | 3254.18 | 16 | 14
8 | K | Pol740 | Značení komponentů | ks | 1 | 83.01 | 83.01 |  |  | základní |  | 0 | 0 | 0 | 0 | 0 | 16 | K | 1 |  |  |  | ROZPOCET | 83.01 | 0 | 0 | 0 | 0 | 1 | 83.01 | 16 | 16
| D | D.2.12.03 | NAPÁJENÍ |  |  |  | 37937.81 |  |  |  |  | 0 |  | 0 |  | 0 | 1 | D | 0 |  |  |  | ROZPOCET | [6 empty] | 37937.81
9 | K | Pol741 | Napájecí zdroj - linkový, spínaný včetně řídicí elektroniky a aktivního chlazení | ks | 1 | 37060.07 | 37060.07 |  |  | základní |  | 0 | 0 | 0 | 0 | 0 | 16 | K | 1 |  |  |  | ROZPOCET | 37060.07 | 0 | 0 | 0 | 0 | 1 | 37060.07 | 16 | 18
10 | K | Pol742 | Montážní a instalační materiál k uchycení komponentů | kpl | 1 | 794.73 | 794.73 |  |  | základní |  | 0 | 0 | 0 | 0 | 0 | 16 | K | 1 |  |  |  | ROZPOCET | 794.73 | 0 | 0 | 0 | 0 | 1 | 794.73 | 16 | 20
11 | K | Pol740 | Značení komponentů | ks | 1 | 83.01 | 83.01 |  |  | základní |  | 0 | 0 | 0 | 0 | 0 | 16 | K | 1 |  |  |  | ROZPOCET | 83.01 | 0 | 0 | 0 | 0 | 1 | 83.01 | 16 | 22
| D | D.2.12.04 | ODSTAVENÍ SYSTÉMU PP - EPS |  |  |  | 152801.68 |  |  |  |  | 0 |  | 0 |  | 0 | 1 | D | 0 |  |  |  | ROZPOCET | [6 empty] | 152801.68
12 | K | Pol743 | Systém automatického řízeného odstavení technologie | ks | 1 | 99022.41 | 99022.41 |  |  | základní |  | 0 | 0 | 0 | 0 | 0 | 16 | K | 1 |  |  |  | ROZPOCET | 99022.41 | 0 | 0 | 0 | 0 | 1 | 99022.41 | 16 | 24
13 | K | Pol744 | SW vybavení systému PP pro napojení signálu EPS pro řízené odstavení systému PP | kpl | 1 | 53696.26 | 53696.26 |  |  | základní |  | 0 | 0 | 0 | 0 | 0 | 16 | K | 1 |  |  |  | ROZPOCET | 53696.26 | 0 | 0 | 0 | 0 | 1 | 53696.26 | 16 | 26
14 | K | Pol740 | Značení komponentů | ks | 1 | 83.01 | 83.01 |  |  | základní |  | 0 | 0 | 0 | 0 | 0 | 16 | K | 1 |  |  |  | ROZPOCET | 83.01 | 0 | 0 | 0 | 0 | 1 | 83.01 | 16 | 28
| D | D.2.12.05 | CENTRÁLA |  |  |  | 1398220.27 |  |  |  |  | 0 |  | 0 |  | 0 | 1 | D | 0 |  |  |  | ROZPOCET | [6 empty] | 1398220.27
15 | K | Pol745 | Rozšíření řídící centrály v P3 pro nové části (HW) pro speciální léčivé přípravky | kpl | 1 | 284145.67 | 284145.67 |  |  | základní |  | 0 | 0 | 0 | 0 | 0 | 16 | K | 1 |  |  |  | ROZPOCET | 284145.67 | 0 | 0 | 0 | 0 | 1 | 284145.67 | 16 | 30
16 | K | Pol746 | Rozšíření SW vybavení jednotlivých vizualizací, serveru a řídicího systému pro nové rozšířené části (Vizualizační a programovací SW, Vizualizační uživatelský SW, SW pro statistiky a vyhodnocování, Čipová RFID technologie, Řízení rizika, Funkce kalendář – plánování, Automatická údržba pouzder, Automatická údržba komponentů, Zasílání informací mailem, RFID manager , Řízení rychlosti přepravy, Kontrola dojezdu pouzder), včetně licence pro 4 uživatele | kpl | 1 | 396261.19 | 396261.19 |  |  | základní |  | 0 | 0 | 0 | 0 | 0 | 16 | K | 1 |  |  |  | ROZPOCET | 396261.19 | 0 | 0 | 0 | 0 | 1 | 396261.19 | 16 | 32
17 | K | Pol747 | Vizualizační pracoviště pro detailní monitoring provozu celé rozšířené části technologie a programování systému, včetně dotykového monitoru (HW + SW licence) - umístění v Lékárně, včetně 2ks mobilních servisních průmyslových dotykových zobrazovacích zařízení s velikostí displeje min. 10.1" s opěračním systémem WINDOWS 11 PRO | kpl | 1 | 195052.95 | 195052.95 |  |  | základní |  | 0 | 0 | 0 | 0 | 0 | 16 | K | 1 |  |  |  | ROZPOCET | 195052.95 | 0 | 0 | 0 | 0 | 1 | 195052.95 | 16 | 34
18 | K | Pol748 | Uživatelská WEB vizualizace pro možnost sledování provozu na mobilních zařízeních prostřednictvím WEB rozhraní (licence pro systém se speciálními léčivy) | kpl | 1 | 152331.26 | 152331.26 |  |  | základní |  | 0 | 0 | 0 | 0 | 0 | 16 | K | 1 |  |  |  | ROZPOCET | 152331.26 | 0 | 0 | 0 | 0 | 1 | 152331.26 | 16 | 36
19 | K | Pol749 | ON LINE záložní zdroj UPS, minimálně 1100 VA (centrála) | ks | 1 | 16062.83 | 16062.83 |  |  | základní |  | 0 | 0 | 0 | 0 | 0 | 16 | K | 1 |  |  |  | ROZPOCET | 16062.83 | 0 | 0 | 0 | 0 | 1 | 16062.83 | 16 | 38
20 | K | Pol750 | Linkový řídicí SW pro novou linku včetně licence | ks | 1 | 98415.84 | 98415.84 |  |  | základní |  | 0 | 0 | 0 | 0 | 0 | 16 | K | 1 |  |  |  | ROZPOCET | 98415.84 | 0 | 0 | 0 | 0 | 1 | 98415.84 | 16 | 40
21 | K | Pol751 | Napojovací kabel pro napojení jednotlivých linek k řídicímu systému | ks | 1 | 4183.95 | 4183.95 |  |  | základní |  | 0 | 0 | 0 | 0 | 0 | 16 | K | 1 |  |  |  | ROZPOCET | 4183.95 | 0 | 0 | 0 | 0 | 1 | 4183.95 | 16 | 42
22 | K | Pol752 | Dmychadlo pro přepravu pouzder do celkové hmotnosti 3 kg (2,6 kW), včetně příslušenství, regulace výkonu dmychadla minimálně do 75 Hz | ks | 1 | 82262.25 | 82262.25 |  |  | základní |  | 0 | 0 | 0 | 0 | 0 | 16 | K | 1 |  |  |  | ROZPOCET | 82262.25 | 0 | 0 | 0 | 0 | 1 | 82262.25 | 16 | 44
23 | K | Pol753 | Frekvenční řízení třífázového dmychadla 2,6 kW, včetně požadovaného příslušenství a nastavení | ks | 1 | 27166.91 | 27166.91 |  |  | základní |  | 0 | 0 | 0 | 0 | 0 | 16 | K | 1 |  |  |  | ROZPOCET | 27166.91 | 0 | 0 | 0 | 0 | 1 | 27166.91 | 16 | 46
24 | K | Pol754 | Snímač provozu dmychadla včetně autorizovaného napojení - tlakový | ks | 1 | 14846.39 | 14846.39 |  |  | základní |  | 0 | 0 | 0 | 0 | 0 | 16 | K | 1 |  |  |  | ROZPOCET | 14846.39 | 0 | 0 | 0 | 0 | 1 | 14846.39 | 16 | 48
25 | K | Pol755 | Vzduchová dioda v dimenzi 160 mm, průhledné provedení střední části pro kontrolu správné funkčnosti, včetně montážního materiálu | ks | 1 | 31340.9 | 31340.9 |  |  | základní |  | 0 | 0 | 0 | 0 | 0 | 16 | K | 1 |  |  |  | ROZPOCET | 31340.9 | 0 | 0 | 0 | 0 | 1 | 31340.9 | 16 | 50
26 | K | Pol756 | Elektrorozvaděč - rozšíření stáv. rozvaděče v centrále P3, doplnění o novou linku, kabeláž | ks | 1 | 63663.59 | 63663.59 |  |  | základní |  | 0 | 0 | 0 | 0 | 0 | 16 | K | 1 |  |  |  | ROZPOCET | 63663.59 | 0 | 0 | 0 | 0 | 1 | 63663.59 | 16 | 52
27 | K | Pol757 | Elektrorevize - kompletní | kpl | 1 | 8428.78 | 8428.78 |  |  | základní |  | 0 | 0 | 0 | 0 | 0 | 16 | K | 1 |  |  |  | ROZPOCET | 8428.78 | 0 | 0 | 0 | 0 | 1 | 8428.78 | 16 | 54
28 | K | Pol758 | Kabel k napojení ovládání rychlosti otáček dmychadel | m | 10 | 107.37 | 1073.7 |  |  | základní |  | 0 | 0 | 0 | 0 | 0 | 16 | K | 1 |  |  |  | ROZPOCET | 1073.7 | 0 | 0 | 0 | 0 | 1 | 1073.7 | 16 | 56
29 | K | Pol759 | Kabel k napojení termokontaktů | m | 10 | 94.08 | 940.8 |  |  | základní |  | 0 | 0 | 0 | 0 | 0 | 16 | K | 1 |  |  |  | ROZPOCET | 940.8 | 0 | 0 | 0 | 0 | 1 | 940.8 | 16 | 58
30 | K | Pol760 | Kabel k napojení dmychadel | m | 10 | 213.63 | 2136.3 |  |  | základní |  | 0 | 0 | 0 | 0 | 0 | 16 | K | 1 |  |  |  | ROZPOCET | 2136.3 | 0 | 0 | 0 | 0 | 1 | 2136.3 | 16 | 60
31 | K | Pol761 | Zemnící Cu vodič, 6mm2 | m | 10 | 106.26 | 1062.6 |  |  | základní |  | 0 | 0 | 0 | 0 | 0 | 16 | K | 1 |  |  |  | ROZPOCET | 1062.6 | 0 | 0 | 0 | 0 | 1 | 1062.6 | 16 | 62
32 | K | Pol762 | Montážní a instalační materiál k uchycení komponentů v centrále | kpl | 1 | 12081.44 | 12081.44 |  |  | základní |  | 0 | 0 | 0 | 0 | 0 | 16 | K | 1 |  |  |  | ROZPOCET | 12081.44 | 0 | 0 | 0 | 0 | 1 | 12081.44 | 16 | 64
33 | K | Pol763 | Vzduchový oblouk, 110 mm | ks | 3 | 868.89 | 2606.67 |  |  | základní |  | 0 | 0 | 0 | 0 | 0 | 16 | K | 1 |  |  |  | ROZPOCET | 2606.67 | 0 | 0 | 0 | 0 | 1 | 2606.67 | 16 | 66
34 | K | Pol764 | Vzduchové potrubí 110 mm | m | 5 | 748.24 | 3741.2 |  |  | základní |  | 0 | 0 | 0 | 0 | 0 | 16 | K | 1 |  |  |  | ROZPOCET | 3741.2 | 0 | 0 | 0 | 0 | 1 | 3741.2 | 16 | 68
35 | K | Pol765 | Značení linek a komponentů PP | ks | 5 | 83.01 | 415.05 |  |  | základní |  | 0 | 0 | 0 | 0 | 0 | 16 | K | 1 |  |  |  | ROZPOCET | 415.05 | 0 | 0 | 0 | 0 | 1 | 415.05 | 16 | 70
| D | D.2.12.06 | SYSTÉMOVÁ KABELÁŽ |  |  |  | 67893.1 |  |  |  |  | 0 |  | 0 |  | 0 | 1 | D | 0 |  |  |  | ROZPOCET | [6 empty] | 67893.1
36 | K | Pol766 | Systémový kabel pro napájení a přenos dat, stíněný | m | 225 | 236.87 | 53295.75 |  |  | základní |  | 0 | 0 | 0 | 0 | 0 | 16 | K | 1 |  |  |  | ROZPOCET | 53295.75 | 0 | 0 | 0 | 0 | 1 | 53295.75 | 16 | 72
37 | K | Pol767 | Nasvorkování systémového kabelu v zemi pro přeložené potrubí | ks | 3 | 1678.01 | 5034.03 |  |  | základní |  | 0 | 0 | 0 | 0 | 0 | 16 | K | 1 |  |  |  | ROZPOCET | 5034.03 | 0 | 0 | 0 | 0 | 1 | 5034.03 | 16 | 74
38 | K | Pol768 | Montážní a instalační materiál pro kotvení kabelů | kpl | 1 | 9563.32 | 9563.32 |  |  | základní |  | 0 | 0 | 0 | 0 | 0 | 16 | K | 1 |  |  |  | ROZPOCET | 9563.32 | 0 | 0 | 0 | 0 | 1 | 9563.32 | 16 | 76
| D | D.2.12.07 | JÍZDNÍ POTRUBÍ |  |  |  | 2586315.91 |  |  |  |  | 0 |  | 0 |  | 0 | 1 | D | 0 |  |  |  | ROZPOCET | [6 empty] | 2586315.91
39 | K | Pol769 | Jízdní potrubí plastové - vnější průměr 160 mm, tloušťka stěny 3.2 mm, včetně spojek, šedé | m | 280 | 2647.62 | 741333.6 |  |  | základní |  | 0 | 0 | 0 | 0 | 0 | 16 | K | 1 |  |  |  | ROZPOCET | 741333.6 | 0 | 0 | 0 | 0 | 1 | 741333.6 | 16 | 78
40 | K | Pol770 | Jízdní oblouky plastové - vnější průměr 160 mm, tloušťka stěny 3.2 mm, poloměr oblouku min. 800 mm, včetně spojek, šedé | ks | 18 | 5453.53 | 98163.54 |  |  | základní |  | 0 | 0 | 0 | 0 | 0 | 16 | K | 1 |  |  |  | ROZPOCET | 98163.54 | 0 | 0 | 0 | 0 | 1 | 98163.54 | 16 | 80
41 | K | Pol771 | Jízdní oblouky plastové - vnější průměr 160 mm, tloušťka stěny 3.2 mm, poloměr oblouku min. 1200 mm, včetně spojek, šedé | ks | 20 | 11383.01 | 227660.2 |  |  | základní |  | 0 | 0 | 0 | 0 | 0 | 16 | K | 1 |  |  |  | ROZPOCET | 227660.2 | 0 | 0 | 0 | 0 | 1 | 227660.2 | 16 | 82
42 | K | Pol772 | Jízdní potrubí plastové - vnější průměr 160 mm, tloušťka stěny 3.2 mm, včetně spojek, průhledné | m | 15 | 7277.64 | 109164.6 |  |  | základní |  | 0 | 0 | 0 | 0 | 0 | 16 | K | 1 |  |  |  | ROZPOCET | 109164.6 | 0 | 0 | 0 | 0 | 1 | 109164.6 | 16 | 84
43 | K | Pol773 | Jízdní oblouky plastové - vnější průměr 160 mm, tloušťka stěny 3.2 mm, poloměr oblouku min. 800 mm, včetně spojek, průhledné | ks | 10 | 10928.08 | 109280.8 |  |  | základní |  | 0 | 0 | 0 | 0 | 0 | 16 | K | 1 |  |  |  | ROZPOCET | 109280.8 | 0 | 0 | 0 | 0 | 1 | 109280.8 | 16 | 86
44 | K | Pol774 | Chránící potrubí včetně souvisejícího příslušenství - prům. min. 250mm, kruhová tuhost min. SN12 | m | 235 | 3063.8 | 719993 |  |  | základní |  | 0 | 0 | 0 | 0 | 0 | 16 | K | 1 |  |  |  | ROZPOCET | 719993 | 0 | 0 | 0 | 0 | 1 | 719993 | 16 | 88
45 | K | Pol775 | Chránící oblouky včetně souvisejícího příslušenství - prům. min. 250mm | ks | 20 | 10380.19 | 207603.8 |  |  | základní |  | 0 | 0 | 0 | 0 | 0 | 16 | K | 1 |  |  |  | ROZPOCET | 207603.8 | 0 | 0 | 0 | 0 | 1 | 207603.8 | 16 | 90
46 | K | Pol776 | Vystřeďovací kroužky pro vystředění jízdního potrubí v chránícím potrubí | ks | 275 | 472.63 | 129973.25 |  |  | základní |  | 0 | 0 | 0 | 0 | 0 | 16 | K | 1 |  |  |  | ROZPOCET | 129973.25 | 0 | 0 | 0 | 0 | 1 | 129973.25 | 16 | 92
47 | K | Pol777 | Spojky potrubí pro chránicí potrubí prům. 250mm | ks | 10 | 791.41 | 7914.1 |  |  | základní |  | 0 | 0 | 0 | 0 | 0 | 16 | K | 1 |  |  |  | ROZPOCET | 7914.1 | 0 | 0 | 0 | 0 | 1 | 7914.1 | 16 | 94
48 | K | Pol778 | Kabelová chránička pro uložení kabelu (systémového/optického) do země/výkopu, průměr min. 40mm, typ HDPE | m | 240 | 206.98 | 49675.2 |  |  | základní |  | 0 | 0 | 0 | 0 | 0 | 16 | K | 1 |  |  |  | ROZPOCET | 49675.2 | 0 | 0 | 0 | 0 | 1 | 49675.2 | 16 | 96
49 | K | Pol764 | Vzduchové potrubí 110 mm | m | 10 | 748.24 | 7482.4 |  |  | základní |  | 0 | 0 | 0 | 0 | 0 | 16 | K | 1 |  |  |  | ROZPOCET | 7482.4 | 0 | 0 | 0 | 0 | 1 | 7482.4 | 16 | 98
50 | K | Pol779 | Vzduchové oblouky 110 mm | ks | 6 | 868.89 | 5213.34 |  |  | základní |  | 0 | 0 | 0 | 0 | 0 | 16 | K | 1 |  |  |  | ROZPOCET | 5213.34 | 0 | 0 | 0 | 0 | 1 | 5213.34 | 16 | 100
51 | K | Pol780 | Funkční zkouška průjezdnosti a těsnosti tras jízdního potrubí | kpl | 1 | 7880.88 | 7880.88 |  |  | základní |  | 0 | 0 | 0 | 0 | 0 | 16 | K | 1 |  |  |  | ROZPOCET | 7880.88 | 0 | 0 | 0 | 0 | 1 | 7880.88 | 16 | 102
52 | K | Pol781 | Montážní a instalační materiál pro kotvení a montáž trasy potrubí (objímky, kabelové stahovací pásky, lepidlo, butyl-kaučuková páska, závitové tyče, mazadla, čističe, rozpouštědla) | kpl | 1 | 164977.2 | 164977.2 |  |  | základní |  | 0 | 0 | 0 | 0 | 0 | 16 | K | 1 |  |  |  | ROZPOCET | 164977.2 | 0 | 0 | 0 | 0 | 1 | 164977.2 | 16 | 104
| D | D.2.12.08 | POŽÁRNĚ - BEZPEČNOSTNÍ ŘEŠENÍ |  |  |  | 50473.1 |  |  |  |  | 0 |  | 0 |  | 0 | 1 | D | 0 |  |  |  | ROZPOCET | [6 empty] | 50473.1
53 | K | Pol782 | Protipožární manžety EI 120 - na DN 160mm | ks | 10 | 3559.68 | 35596.8 |  |  | základní |  | 0 | 0 | 0 | 0 | 0 | 16 | K | 1 |  |  |  | ROZPOCET | 35596.8 | 0 | 0 | 0 | 0 | 1 | 35596.8 | 16 | 106
54 | K | Pol783 | Protipožární zajištění prostupu potrubí mezi požárními úseky (protipožární tmel, vata, nátěr, ID štítek) | ks | 10 | 493.66 | 4936.6 |  |  | základní |  | 0 | 0 | 0 | 0 | 0 | 16 | K | 1 |  |  |  | ROZPOCET | 4936.6 | 0 | 0 | 0 | 0 | 1 | 4936.6 | 16 | 108
55 | K | Pol784 | Protipožární zajištění prostupu kabelu mezi požárními úseky (protipožární tmel, vata, nátěr, ID štítek) | ks | 10 | 495.88 | 4958.8 |  |  | základní |  | 0 | 0 | 0 | 0 | 0 | 16 | K | 1 |  |  |  | ROZPOCET | 4958.8 | 0 | 0 | 0 | 0 | 1 | 4958.8 | 16 | 110
56 | K | Pol785 | Dokumentace protipožárních prostupů (soupis, označení, fotodokumentace) | kpl | 1 | 3320.6 | 3320.6 |  |  | základní |  | 0 | 0 | 0 | 0 | 0 | 16 | K | 1 |  |  |  | ROZPOCET | 3320.6 | 0 | 0 | 0 | 0 | 1 | 3320.6 | 16 | 112
57 | K | Pol786 | Montážní a instalační materiál pro kotvení protipožárního systému | kpl | 10 | 166.03 | 1660.3 |  |  | základní |  | 0 | 0 | 0 | 0 | 0 | 16 | K | 1 |  |  |  | ROZPOCET | 1660.3 | 0 | 0 | 0 | 0 | 1 | 1660.3 | 16 | 114
| D | D.2.12.09 | PRŮBĚH REALIZACE, TESTOVÁNÍ A UVEDENÍ DO PROVOZU |  |  |  | 290814.55 |  |  |  |  | 0 |  | 0 |  | 0 | 1 | D | 0 |  |  |  | ROZPOCET | [6 empty] | 290814.55
58 | K | Pol787 | Parametrování a spuštění systému autorizovaným dodavatelem, naprogramování dle požadavků zákazníka | kpl | 1 | 91539.99 | 91539.99 |  |  | základní |  | 0 | 0 | 0 | 0 | 0 | 16 | K | 1 |  |  |  | ROZPOCET | 91539.99 | 0 | 0 | 0 | 0 | 1 | 91539.99 | 16 | 116
59 | K | Pol788 | Individuální zkoušky včetně provádění potřebných měření, zajištění atestů a revizí za účelem prokázání kvality a funkčnosti díla. Provádění a výsledek zkoušek bude zachycován v zápisech. O ukončení individuálních zkoušek bude sepsán závěrečný protokol s celkovým vyhodnocením celého díla. | kpl | 1 | 49441.47 | 49441.47 |  |  | základní |  | 0 | 0 | 0 | 0 | 0 | 16 | K | 1 |  |  |  | ROZPOCET | 49441.47 | 0 | 0 | 0 | 0 | 1 | 49441.47 | 16 | 118
60 | K | Pol789 | Autorizované školení obsluhy a údržby (včetně požadované dokumentace) | kpl | 1 | 19387.86 | 19387.86 |  |  | základní |  | 0 | 0 | 0 | 0 | 0 | 16 | K | 1 |  |  |  | ROZPOCET | 19387.86 | 0 | 0 | 0 | 0 | 1 | 19387.86 | 16 | 120
61 | K | Pol790 | Zařízení staveniště - náklady na bezpečné skladování materiálu, sociální zařízení pro techniky, pojištění po dobu realizace | kpl | 1 | 41578.3 | 41578.3 |  |  | základní |  | 0 | 0 | 0 | 0 | 0 | 16 | K | 1 |  |  |  | ROZPOCET | 41578.3 | 0 | 0 | 0 | 0 | 1 | 41578.3 | 16 | 122
62 | K | Pol791 | Manipulační technika - montážní plošiny, zvedací mechanizace pro ukládání potrubí do země, manipulační technika pro rozvoz materiálu v areálu nemocnice | kpl | 1 | 20934.15 | 20934.15 |  |  | základní |  | 0 | 0 | 0 | 0 | 0 | 16 | K | 1 |  |  |  | ROZPOCET | 20934.15 | 0 | 0 | 0 | 0 | 1 | 20934.15 | 16 | 124
63 | K | Pol792 | Ekologická likvidace a odvoz odpadů | kpl | 1 | 13404.14 | 13404.14 |  |  | základní |  | 0 | 0 | 0 | 0 | 0 | 16 | K | 1 |  |  |  | ROZPOCET | 13404.14 | 0 | 0 | 0 | 0 | 1 | 13404.14 | 16 | 126
64 | K | Pol793 | Projektová dokumentace skutečného stavu v tištěné i digitální podobě na CD | paré | 4 | 13632.16 | 54528.64 |  |  | základní |  | 0 | 0 | 0 | 0 | 0 | 16 | K | 1 |  |  |  | ROZPOCET | 54528.64 | 0 | 0 | 0 | 0 | 1 | 54528.64 | 16 | 128
| D | HSV | Práce a dodávky HSV |  |  |  | 416342.71 |  |  |  |  | 0 |  | 54.7974 |  | 37.96 | 1 | D | 0 |  |  |  | ROZPOCET | [6 empty] | 416342.71
| D | 1 | Zemní práce |  |  |  | 118199.41 |  |  |  |  | 0 |  | 0.00255 |  | 37.96 | 1 | D | 1 |  |  |  | ROZPOCET | [6 empty] | 118199.41
65 | K | 113107523 | Odstranění podkladů nebo krytů při překopech inženýrských sítí s přemístěním hmot na skládku ve vzdálenosti do 3 m nebo s naložením na dopravní prostředek strojně plochy jednotlivě přes 15 m2 z kameniva hrubého drceného, o tl. vrstvy přes 200 do 300 mm | m2 | 47.5 | 91.11 | 4327.73 | CS ÚRS 2024 01 |  | základní |  | 0 | 0 | 0 | 0.44 | 20.9 | 4 | K | 2 |  |  |  | ROZPOCET | 4327.73 | 0 | 0 | 0 | 0 | 1 | 4327.73 | 4 | 1457484558
| Online PSC |  | https://podminky.urs.cz/item/CS_URS_2024_01/113107523 | [14 empty] | Online PSC | 2
| VV |  | k OV36 | [14 empty] | VV | 2 | 1 | True | 0 | ROZPOCET
| VV |  | 47,5 |  | 47.5 | [12 empty] | VV | 2 | 2 | True | 1 | ROZPOCET
66 | K | 113107543 | Odstranění podkladů nebo krytů při překopech inženýrských sítí s přemístěním hmot na skládku ve vzdálenosti do 3 m nebo s naložením na dopravní prostředek strojně plochy jednotlivě přes 15 m2 živičných, o tl. vrstvy přes 100 do 150 mm | m2 | 47.5 | 119.88 | 5694.3 | CS ÚRS 2024 01 |  | základní |  | 0 | 0 | 0 | 0.316 | 15.01 | 4 | K | 2 |  |  |  | ROZPOCET | 5694.3 | 0 | 0 | 0 | 0 | 1 | 5694.3 | 4 | 1092463389
| Online PSC |  | https://podminky.urs.cz/item/CS_URS_2024_01/113107543 | [14 empty] | Online PSC | 2
67 | K | 113202111 | Vytrhání obrub s vybouráním lože, s přemístěním hmot na skládku na vzdálenost do 3 m nebo s naložením na dopravní prostředek z krajníků nebo obrubníků stojatých | m | 10 | 47.33 | 473.3 | CS ÚRS 2024 01 |  | základní |  | 0 | 0 | 0 | 0.205 | 2.05 | 4 | K | 2 |  |  |  | ROZPOCET | 473.3 | 0 | 0 | 0 | 0 | 1 | 473.3 | 4 | -1573122904
| Online PSC |  | https://podminky.urs.cz/item/CS_URS_2024_01/113202111 | [14 empty] | Online PSC | 2
| VV |  | viz OV36 | [14 empty] | VV | 2 | 1 | True | 0 | ROZPOCET
| VV |  | 10,0 |  | 10 | [12 empty] | VV | 2 | 2 | True | 1 | ROZPOCET
68 | K | 121151124 | Sejmutí ornice strojně při souvislé ploše přes 500 m2, tl. vrstvy přes 200 do 250 mm | m2 | 85 | 12.26 | 1042.1 | CS ÚRS 2024 01 |  | základní |  | 0 | 0 | 0 | 0 | 0 | 4 | K | 2 |  |  |  | ROZPOCET | 1042.1 | 0 | 0 | 0 | 0 | 1 | 1042.1 | 4 | 2086056953
| Online PSC |  | https://podminky.urs.cz/item/CS_URS_2024_01/121151124 | [14 empty] | Online PSC | 2
| P |  | Poznámka k položce: s přemístěním a ponecháním na pozemku pro konečné úpravy | [14 empty] | P | 2
| VV |  | k OV36 | [14 empty] | VV | 2 | 1 | True | 0 | ROZPOCET
| VV |  | 85,0 |  | 85 | [12 empty] | VV | 2 | 2 | True | 1 | ROZPOCET
69 | K | 132251254 | Hloubení nezapažených rýh šířky přes 800 do 2 000 mm strojně s urovnáním dna do předepsaného profilu a spádu v hornině třídy těžitelnosti I skupiny 3 přes 100 do 500 m3 | m3 | 159.5 | 257.89 | 41133.46 | CS ÚRS 2024 01 |  | základní |  | 0 | 0 | 0 | 0 | 0 | 4 | K | 2 |  |  |  | ROZPOCET | 41133.46 | 0 | 0 | 0 | 0 | 1 | 41133.46 | 4 | 48554731
| Online PSC |  | https://podminky.urs.cz/item/CS_URS_2024_01/132251254 | [14 empty] | Online PSC | 2
| VV |  | k OV36 | [14 empty] | VV | 2 | 1 | True | 0 | ROZPOCET
| VV |  | pod komunikací | [14 empty] | VV | 2 | 1 | True | 0 | ROZPOCET
| VV |  | 1,4*1,25*38,0 |  | 66.5 | [12 empty] | VV | 2 | 2 | True | 0 | ROZPOCET
| VV |  | v terénu | [14 empty] | VV | 2 | 1 | True | 0 | ROZPOCET
| VV |  | 106,0-13,0 |  | 93 | [12 empty] | VV | 2 | 2 | True | 0 | ROZPOCET
| VV |  | Součet |  | 159.5 | [12 empty] | VV | 2 | 4 | True | 1 | ROZPOCET
70 | K | 162351103 | Vodorovné přemístění výkopku nebo sypaniny po suchu na obvyklém dopravním prostředku, bez naložení výkopku, avšak se složením bez rozhrnutí z horniny třídy těžitelnosti I skupiny 1 až 3 na vzdálenost přes 50 do 500 m | m3 | 345 | 62.24 | 21472.8 | CS ÚRS 2024 01 |  | základní |  | 0 | 0 | 0 | 0 | 0 | 4 | K | 2 |  |  |  | ROZPOCET | 21472.8 | 0 | 0 | 0 | 0 | 1 | 21472.8 | 4 | 1645047650
| Online PSC |  | https://podminky.urs.cz/item/CS_URS_2024_01/162351103 | [14 empty] | Online PSC | 2
| VV |  | na mezideponii a zpět pro zásyp | [14 empty] | VV | 2 | 1 | True | 0 | ROZPOCET
| VV |  | OV36 | [14 empty] | VV | 2 | 1 | True | 0 | ROZPOCET
| VV |  | ornice | [14 empty] | VV | 2 | 1 | True | 0 | ROZPOCET
| VV |  | 13,0*2 |  | 26 | [12 empty] | VV | 2 | 2 | True | 0 | ROZPOCET
| VV |  | zemina | [14 empty] | VV | 2 | 1 | True | 0 | ROZPOCET
| VV |  | 159,5*2 |  | 319 | [12 empty] | VV | 2 | 2 | True | 0 | ROZPOCET
| VV |  | Součet |  | 345 | [12 empty] | VV | 2 | 4 | True | 1 | ROZPOCET
71 | K | 167151111 | Nakládání, skládání a překládání neulehlého výkopku nebo sypaniny strojně nakládání, množství přes 100 m3, z hornin třídy těžitelnosti I, skupiny 1 až 3 | m3 | 172.5 | 38.34 | 6613.65 | CS ÚRS 2024 01 |  | základní |  | 0 | 0 | 0 | 0 | 0 | 4 | K | 2 |  |  |  | ROZPOCET | 6613.65 | 0 | 0 | 0 | 0 | 1 | 6613.65 | 4 | -1994398026
| Online PSC |  | https://podminky.urs.cz/item/CS_URS_2024_01/167151111 | [14 empty] | Online PSC | 2
| VV |  | z mezidepomie pro zpětné zásypy zeminou a urovnání ornice | [14 empty] | VV | 2 | 1 | True | 0 | ROZPOCET
| VV |  | OV36 | [14 empty] | VV | 2 | 1 | True | 0 | ROZPOCET
| VV |  | 13,0 |  | 13 | [12 empty] | VV | 2 | 2 | True | 0 | ROZPOCET
| VV |  | 159,5 |  | 159.5 | [12 empty] | VV | 2 | 2 | True | 0 | ROZPOCET
| VV |  | Součet |  | 172.5 | [12 empty] | VV | 2 | 4 | True | 1 | ROZPOCET
72 | K | 171251201 | Uložení sypaniny na skládky nebo meziskládky bez hutnění s upravením uložené sypaniny do předepsaného tvaru | m3 | 172.5 | 15.88 | 2739.3 | CS ÚRS 2024 01 |  | základní |  | 0 | 0 | 0 | 0 | 0 | 4 | K | 2 |  |  |  | ROZPOCET | 2739.3 | 0 | 0 | 0 | 0 | 1 | 2739.3 | 4 | 402322267
| Online PSC |  | https://podminky.urs.cz/item/CS_URS_2024_01/171251201 | [14 empty] | Online PSC | 2
| VV |  | mezideponie OV36 | [14 empty] | VV | 2 | 1 | True | 0 | ROZPOCET
| VV |  | ornice | [14 empty] | VV | 2 | 1 | True | 0 | ROZPOCET
| VV |  | 13,0 |  | 13 | [12 empty] | VV | 2 | 2 | True | 0 | ROZPOCET
| VV |  | zemina | [14 empty] | VV | 2 | 1 | True | 0 | ROZPOCET
| VV |  | 159,5 |  | 159.5 | [12 empty] | VV | 2 | 2 | True | 0 | ROZPOCET
| VV |  | Součet |  | 172.5 | [12 empty] | VV | 2 | 4 | True | 1 | ROZPOCET
73 | K | 174151101 | Zásyp sypaninou z jakékoliv horniny strojně s uložením výkopku ve vrstvách se zhutněním jam, šachet, rýh nebo kolem objektů v těchto vykopávkách | m3 | 159.5 | 105.1 | 16763.45 | CS ÚRS 2024 01 |  | základní |  | 0 | 0 | 0 | 0 | 0 | 4 | K | 2 |  |  |  | ROZPOCET | 16763.45 | 0 | 0 | 0 | 0 | 1 | 16763.45 | 4 | 208197447
| Online PSC |  | https://podminky.urs.cz/item/CS_URS_2024_01/174151101 | [14 empty] | Online PSC | 2
| VV |  | viz výkopek | [14 empty] | VV | 2 | 1 | True | 0 | ROZPOCET
| VV |  | 159,5 |  | 159.5 | [12 empty] | VV | 2 | 2 | True | 1 | ROZPOCET
74 | K | 181311104 | Rozprostření a urovnání ornice v rovině nebo ve svahu sklonu do 1:5 ručně při souvislé ploše, tl. vrstvy přes 200 do 250 mm | m2 | 85 | 191.92 | 16313.2 | CS ÚRS 2024 01 |  | základní |  | 0 | 0 | 0 | 0 | 0 | 4 | K | 2 |  |  |  | ROZPOCET | 16313.2 | 0 | 0 | 0 | 0 | 1 | 16313.2 | 4 | -3363658
| Online PSC |  | https://podminky.urs.cz/item/CS_URS_2024_01/181311104 | [14 empty] | Online PSC | 2
| VV |  | k OV36 | [14 empty] | VV | 2 | 1 | True | 0 | ROZPOCET
| VV |  | 85,0 |  | 85 | [12 empty] | VV | 2 | 2 | True | 1 | ROZPOCET
75 | K | 181411131 | Založení trávníku na půdě předem připravené plochy do 1000 m2 výsevem včetně utažení parkového v rovině nebo na svahu do 1:5 | m2 | 85 | 14.98 | 1273.3 | CS ÚRS 2023 02 |  | základní |  | 0 | 0 | 0 | 0 | 0 | 4 | K | 2 |  |  |  | ROZPOCET | 1273.3 | 0 | 0 | 0 | 0 | 1 | 1273.3 | 4 | 492316306
| Online PSC |  | https://podminky.urs.cz/item/CS_URS_2023_02/181411131 | [14 empty] | Online PSC | 2
76 | M | 00572410 | osivo směs travní parková | kg | 2.55 | 138.36 | 352.82 | CS ÚRS 2023 02 |  | základní |  | 0 | 0.001 | 0.00255 | 0 | 0 | 8 | M | 2 |  |  |  | ROZPOCET | 352.82 | 0 | 0 | 0 | 0 | 1 | 352.82 | 4 | 597604623
| VV |  | 85*0,03 |  | 2.55 | [12 empty] | VV | 2 | 2 | True | 1 | ROZPOCET
| D | 5 | Komunikace pozemní |  |  |  | 252852.96 |  |  |  |  | 0 |  | 52.1189 |  | 0 | 1 | D | 1 |  |  |  | ROZPOCET | [6 empty] | 252852.96
77 | K | 566901233 | Vyspravení podkladu po překopech inženýrských sítí plochy přes 15 m2 s rozprostřením a zhutněním štěrkodrtí tl. 200 mm | m2 | 47.5 | 290.16 | 13782.6 | CS ÚRS 2024 01 |  | základní |  | 0 | 0.46 | 21.85 | 0 | 0 | 4 | K | 2 |  |  |  | ROZPOCET | 13782.6 | 0 | 0 | 0 | 0 | 1 | 13782.6 | 4 | 857563512
| Online PSC |  | https://podminky.urs.cz/item/CS_URS_2024_01/566901233 | [14 empty] | Online PSC | 2
| VV |  | celý oddíl 5 k OV36 | [14 empty] | VV | 2 | 1 | True | 0 | ROZPOCET
| VV |  | 47,5 |  | 47.5 | [12 empty] | VV | 2 | 2 | True | 1 | ROZPOCET
78 | K | 566901272 | Vyspravení podkladu po překopech inženýrských sítí plochy přes 15 m2 s rozprostřením a zhutněním směsí zpevněnou cementem SC C 20/25 (PB I) tl. 150 mm | m2 | 47.5 | 793.72 | 37701.7 | CS ÚRS 2024 01 |  | základní |  | 0 | 0.37536 | 17.8296 | 0 | 0 | 4 | K | 2 |  |  |  | ROZPOCET | 37701.7 | 0 | 0 | 0 | 0 | 1 | 37701.7 | 4 | -1945314274
| Online PSC |  | https://podminky.urs.cz/item/CS_URS_2024_01/566901272 | [14 empty] | Online PSC | 2
79 | K | 572331111 | Vyspravení krytu komunikací po překopech inženýrských sítí plochy přes 15 m2 živičnou směsí z kameniva těženého nebo ze štěrkopísku obaleného asfaltem po zhutnění tl. přes 20 do 50 mm | m2 | 47.5 | 451.09 | 21426.78 | CS ÚRS 2024 01 |  | základní |  | 0 | 0.13188 | 6.2643 | 0 | 0 | 4 | K | 2 |  |  |  | ROZPOCET | 21426.78 | 0 | 0 | 0 | 0 | 1 | 21426.78 | 4 | 1497135290
| Online PSC |  | https://podminky.urs.cz/item/CS_URS_2024_01/572331111 | [14 empty] | Online PSC | 2
80 | K | 572361112 | Vyspravení krytu komunikací po překopech inženýrských sítí plochy přes 15 m2 asfaltovou směsí aplikovanou za studena, po zhutnění tl. přes 40 do 60 mm | m2 | 47.5 | 3788.25 | 179941.88 | CS ÚRS 2024 01 |  | základní |  | 0 | 0.13 | 6.175 | 0 | 0 | 4 | K | 2 |  |  |  | ROZPOCET | 179941.88 | 0 | 0 | 0 | 0 | 1 | 179941.88 | 4 | -1341529406
| Online PSC |  | https://podminky.urs.cz/item/CS_URS_2024_01/572361112 | [14 empty] | Online PSC | 2
| D | 9 | Ostatní konstrukce a práce, bourání |  |  |  | 14269.6 |  |  |  |  | 0 |  | 2.676 |  | 0 | 1 | D | 1 |  |  |  | ROZPOCET | [6 empty] | 14269.6
81 | K | 916131213 | Osazení silničního obrubníku betonového se zřízením lože, s vyplněním a zatřením spár cementovou maltou stojatého s boční opěrou z betonu prostého, do lože z betonu prostého | m | 10 | 296.09 | 2960.9 | CS ÚRS 2024 01 |  | základní |  | 0 | 0.1554 | 1.554 | 0 | 0 | 4 | K | 2 |  |  |  | ROZPOCET | 2960.9 | 0 | 0 | 0 | 0 | 1 | 2960.9 | 4 | -526754191
| Online PSC |  | https://podminky.urs.cz/item/CS_URS_2024_01/916131213 | [14 empty] | Online PSC | 2
| VV |  | k OV36 | [14 empty] | VV | 2 | 1 | True | 0 | ROZPOCET
| VV |  | 10,0 |  | 10 | [12 empty] | VV | 2 | 2 | True | 1 | ROZPOCET
82 | M | 59217034 | obrubník silniční betonový 1000x150x300mm | m | 11 | 315.46 | 3470.06 | CS ÚRS 2024 01 |  | základní |  | 0 | 0.102 | 1.122 | 0 | 0 | 8 | M | 2 |  |  |  | ROZPOCET | 3470.06 | 0 | 0 | 0 | 0 | 1 | 3470.06 | 4 | -496612748
| VV |  | přesný typ dle původního | [14 empty] | VV | 2 | 1 | True | 0 | ROZPOCET
| VV |  | 10,0*1,1 |  | 11 | [12 empty] | VV | 2 | 2 | True | 1 | ROZPOCET
83 | K | 919735113 | Řezání stávajícího živičného krytu nebo podkladu hloubky přes 100 do 150 mm | m | 76 | 103.14 | 7838.64 | CS ÚRS 2024 01 |  | základní |  | 0 | 0 | 0 | 0 | 0 | 4 | K | 2 |  |  |  | ROZPOCET | 7838.64 | 0 | 0 | 0 | 0 | 1 | 7838.64 | 4 | 754005321
| Online PSC |  | https://podminky.urs.cz/item/CS_URS_2024_01/919735113 | [14 empty] | Online PSC | 2
| VV |  | k OV36 | [14 empty] | VV | 2 | 1 | True | 0 | ROZPOCET
| VV |  | 38,0*2 |  | 76 | [12 empty] | VV | 2 | 2 | True | 1 | ROZPOCET
| D | 997 | Přesun sutě |  |  |  | 20162.17 |  |  |  |  | 0 |  | 0 |  | 0 | 1 | D | 1 |  |  |  | ROZPOCET | [6 empty] | 20162.17
84 | K | 997221551 | Vodorovná doprava suti bez naložení, ale se složením a s hrubým urovnáním ze sypkých materiálů, na vzdálenost do 1 km | t | 37.96 | 34.62 | 1314.18 | CS ÚRS 2024 01 |  | základní |  | 0 | 0 | 0 | 0 | 0 | 4 | K | 2 |  |  |  | ROZPOCET | 1314.18 | 0 | 0 | 0 | 0 | 1 | 1314.18 | 4 | 763410927
| Online PSC |  | https://podminky.urs.cz/item/CS_URS_2024_01/997221551 | [14 empty] | Online PSC | 2
85 | K | 997221559 | Vodorovná doprava suti bez naložení, ale se složením a s hrubým urovnáním Příplatek k ceně za každý další započatý 1 km přes 1 km | t | 721.24 | 8.21 | 5921.38 | CS ÚRS 2024 01 |  | základní |  | 0 | 0 | 0 | 0 | 0 | 4 | K | 2 |  |  |  | ROZPOCET | 5921.38 | 0 | 0 | 0 | 0 | 1 | 5921.38 | 4 | 288945423
| Online PSC |  | https://podminky.urs.cz/item/CS_URS_2024_01/997221559 | [14 empty] | Online PSC | 2
| VV |  | 37,96*19 'Přepočtené koeficientem množství |  | 721.24 | [12 empty] | VV | 2 | 2 | False | 1 | ROZPOCET
86 | K | 997221615 | Poplatek za uložení stavebního odpadu na skládce (skládkovné) z prostého betonu zatříděného do Katalogu odpadů pod kódem 17 01 01 | t | 2.05 | 232.44 | 476.5 | CS ÚRS 2024 01 |  | základní |  | 0 | 0 | 0 | 0 | 0 | 4 | K | 2 |  |  |  | ROZPOCET | 476.5 | 0 | 0 | 0 | 0 | 1 | 476.5 | 4 | -2034806080
| Online PSC |  | https://podminky.urs.cz/item/CS_URS_2024_01/997221615 | [14 empty] | Online PSC | 2
| VV |  | viz suť obrubníků | [14 empty] | VV | 2 | 1 | True | 0 | ROZPOCET
| VV |  | 2,05 |  | 2.05 | [12 empty] | VV | 2 | 2 | True | 1 | ROZPOCET
87 | K | 997221645 | Poplatek za uložení stavebního odpadu na skládce (skládkovné) asfaltového bez obsahu dehtu zatříděného do Katalogu odpadů pod kódem 17 03 02 | t | 15.01 | 498.09 | 7476.33 | CS ÚRS 2024 01 |  | základní |  | 0 | 0 | 0 | 0 | 0 | 4 | K | 2 |  |  |  | ROZPOCET | 7476.33 | 0 | 0 | 0 | 0 | 1 | 7476.33 | 4 | 482582693
| Online PSC |  | https://podminky.urs.cz/item/CS_URS_2024_01/997221645 | [14 empty] | Online PSC | 2
| VV |  | viz suť asfaltu | [14 empty] | VV | 2 | 1 | True | 0 | ROZPOCET
| VV |  | 15,01 |  | 15.01 | [12 empty] | VV | 2 | 2 | True | 1 | ROZPOCET
88 | K | 997221655 | Poplatek za uložení stavebního odpadu na skládce (skládkovné) zeminy a kamení zatříděného do Katalogu odpadů pod kódem 17 05 04 | t | 20.9 | 237.98 | 4973.78 | CS ÚRS 2024 01 |  | základní |  | 0 | 0 | 0 | 0 | 0 | 4 | K | 2 |  |  |  | ROZPOCET | 4973.78 | 0 | 0 | 0 | 0 | 1 | 4973.78 | 4 | 732187872
| Online PSC |  | https://podminky.urs.cz/item/CS_URS_2024_01/997221655 | [14 empty] | Online PSC | 2
| VV |  | 37,96-2,05-15,01 |  | 20.9 | [12 empty] | VV | 2 | 2 | True | 1 | ROZPOCET
| D | 998 | Přesun hmot |  |  |  | 10858.57 |  |  |  |  | 0 |  | 0 |  | 0 | 1 | D | 1 |  |  |  | ROZPOCET | [6 empty] | 10858.57
89 | K | 998225111 | Přesun hmot pro komunikace s krytem z kameniva, monolitickým betonovým nebo živičným dopravní vzdálenost do 200 m jakékoliv délky objektu | t | 54.797 | 198.16 | 10858.57 | CS ÚRS 2024 01 |  | základní |  | 0 | 0 | 0 | 0 | 0 | 4 | K | 2 |  |  |  | ROZPOCET | 10858.57 | 0 | 0 | 0 | 0 | 1 | 10858.57 | 4 | -395958517
| Online PSC |  | https://podminky.urs.cz/item/CS_URS_2024_01/998225111 | [14 empty] | Online PSC | 2

## VON.1 - Vedlejší a ostatn...
{3fcec93a-7ee2-496d-9233-dd89bb9a19c2}
2
| KRYCÍ LIST SOUPISU PRACÍ | [7 empty] | v --- níže se nacházejí doplnkové a pomocné údaje k sestavám --- v | [8 empty] | False
Stavba:
Novostavba Onkologické kliniky P4 - Přeložky, Přípojky, OS, Komunikace, chodníky a přístřešky, Sadové úpravy
Objekt:
VRN - Vedlejší rozpočtové náklady
Soupis:
VON.1 - Vedlejší a ostatní rozpočtové náklady
| KSO: |  |  |  |  | CC-CZ:
| Místo: |  | Olomouc |  |  | Datum: | 2024-06-27
| Zadavatel: |  |  |  |  | IČ:
|  | Fakultní nemocnice Olomouc |  |  |  | DIČ:
| Uchazeč: |  |  |  |  | IČ: | 25567225
|  | Sdružení firem VW WACHAL a.s., YUCON CZ s.r.o. a STANTER, a.s. zkratkou S-VWYUST |  |  |  | DIČ: | CZ25567225
| Projektant: |  |  |  |  | IČ:
|  | Adam Rujbr Architects |  |  |  | DIČ:
| Zpracovatel: |  |  |  |  | IČ:
DIČ:
Poznámka:
| Cena bez DPH | [5 empty] | 13913853.4
|  |  | Základ daně |  |  | Sazba daně | Výše daně
| DPH | základní | 13913853.4 |  |  | 21% | 2921909.21
|  | snížená | 0 |  |  | 12% | 0
|  | zákl. přenesená | 0 |  |  | 21% | 0
|  | sníž. přenesená | 0 |  |  | 12% | 0
|  | nulová | 0 |  |  | 0% | 0
| Cena s DPH |  |  | v | CZK |  | 16835762.61
REKAPITULACE ČLENĚNÍ SOUPISU PRACÍ
Stavba:
Novostavba Onkologické kliniky P4 - Přeložky, Přípojky, OS, Komunikace, chodníky a přístřešky, Sadové úpravy
Objekt:
VRN - Vedlejší rozpočtové náklady
Soupis:
VON.1 - Vedlejší a ostatní rozpočtové náklady
Místo: |  |  | Olomouc |  |  | Datum: | 2024-06-27
Zadavatel: |  |  | Fakultní nemocnice Olomouc |  |  | Projektant: | Adam Rujbr Architects
Uchazeč: |  |  | Sdružení firem VW WACHAL a.s., YUCON CZ s.r.o. a STANTER, a.s. zkratkou S-VWYUST |  |  | Zpracovatel:
Kód dílu - Popis | [6 empty] | Cena celkem [CZK]
Náklady stavby celkem | [6 empty] | 13913853.4 | [11 empty] | -1
| VRN - Vedlejší rozpočtové náklady | [5 empty] | 13913853.4
| VRN1 - Průzkumné, geodetické a projektové práce | [5 empty] | 5667705.04
| VRN2 - Příprava staveniště | [5 empty] | 387402.94
| VRN3 - Zařízení staveniště | [5 empty] | 4897880.06
| VRN4 - Inženýrská činnost | [5 empty] | 1195414.8
| VRN6 - Územní vlivy | [5 empty] | 564501.44
| VRN9 - Ostatní náklady | [5 empty] | 1200949.12
SOUPIS PRACÍ
Stavba:
Novostavba Onkologické kliniky P4 - Přeložky, Přípojky, OS, Komunikace, chodníky a přístřešky, Sadové úpravy
Objekt:
VRN - Vedlejší rozpočtové náklady
Soupis:
VON.1 - Vedlejší a ostatní rozpočtové náklady
Místo: |  |  | Olomouc |  |  | Datum: | 2024-06-27
Zadavatel: |  |  | Fakultní nemocnice Olomouc |  |  | Projektant: | Adam Rujbr Architects
Uchazeč: |  |  | Sdružení firem VW WACHAL a.s., YUCON CZ s.r.o. a STANTER, a.s. zkratkou S-VWYUST |  |  | Zpracovatel:
PČ | Typ | Kód | Popis | MJ | Množství | J.cena [CZK] | Cena celkem [CZK] | Cenová soustava |  | DPH | J. Nh [h] | Nh celkem [h] | J. hmotnost [t] | Hmotnost celkem [t] | J. suť [t] | Suť Celkem [t]
Náklady soupisu celkem | [6 empty] | 13913853.4 |  |  |  |  | 0 |  | 0 |  | 0 |  | D | -1 | [10 empty] | 13913853.4
| D | VRN | Vedlejší rozpočtové náklady |  |  |  | 13913853.4 |  |  |  |  | 0 |  | 0 |  | 0 | 5 | D | 0 |  |  |  | ROZPOCET | [6 empty] | 13913853.4
| D | VRN1 | Průzkumné, geodetické a projektové práce |  |  |  | 5667705.04 |  |  |  |  | 0 |  | 0 |  | 0 | 5 | D | 1 |  |  |  | ROZPOCET | [6 empty] | 5667705.04
1 | K | 012002000 | Geodetické práce | soubor | 1 | 592726.5 | 592726.5 | CS ÚRS 2024 01 |  | základní |  | 0 | 0 | 0 | 0 | 0 | 1024 | K | 2 |  |  |  | ROZPOCET | 592726.5 | 0 | 0 | 0 | 0 | 1 | 592726.5 | 1024 | 1971035963
| Online PSC |  | https://podminky.urs.cz/item/CS_URS_2024_01/012002000 | [14 empty] | Online PSC | 2
| P |  | Poznámka k položce: vytyčení stavby, vytyčení stávajících inženýrských sítí (ve vlastnictví FNOL i cizí sítě, geometrické zaměření zhotovené stavby) | [14 empty] | P | 2
2 | K | 013244000 | Dokumentace pro provádění stavby | soubor | 1 | 608776.05 | 608776.05 | CS ÚRS 2024 01 |  | základní |  | 0 | 0 | 0 | 0 | 0 | 1024 | K | 2 |  |  |  | ROZPOCET | 608776.05 | 0 | 0 | 0 | 0 | 1 | 608776.05 | 1024 | 1393033290
| Online PSC |  | https://podminky.urs.cz/item/CS_URS_2024_01/013244000 | [14 empty] | Online PSC | 2
| VV |  | výrobní a dílenská dokumentace, kladečské plány | [14 empty] | VV | 2 | 1 | True | 0 | ROZPOCET
| VV |  | 1 |  | 1 | [12 empty] | VV | 2 | 2 | True | 1 | ROZPOCET
3 | K | 013254000 | Dokumentace skutečného provedení stavby | soubor | 1 | 498089.5 | 498089.5 | CS ÚRS 2024 01 |  | základní |  | 0 | 0 | 0 | 0 | 0 | 1024 | K | 2 |  |  |  | ROZPOCET | 498089.5 | 0 | 0 | 0 | 0 | 1 | 498089.5 | 1024 | -1973810307
| Online PSC |  | https://podminky.urs.cz/item/CS_URS_2024_01/013254000 | [14 empty] | Online PSC | 2
| P |  | Poznámka k položce: stavební i profesní část, venkovní sítě a přípojky, komunikace a chodníky | [14 empty] | P | 2
4 | K | 013274000 | Pasportizace objektu před započetím prací | soubor | 1 | 94083.57 | 94083.57 | CS ÚRS 2024 01 |  | základní |  | 0 | 0 | 0 | 0 | 0 | 1024 | K | 2 |  |  |  | ROZPOCET | 94083.57 | 0 | 0 | 0 | 0 | 1 | 94083.57 | 1024 | 1112493381
| Online PSC |  | https://podminky.urs.cz/item/CS_URS_2024_01/013274000 | [14 empty] | Online PSC | 2
| P |  | Poznámka k položce: Pasportizace území stavby a jejího okolí před zahájením výstavby, zajištění fotodokumentace stávajícího stavu, pasport stavbou dotčených stávajících budov a komunikací | [14 empty] | P | 2
5 | K | 013294000 | Ostatní dokumentace | soubor | 1 | 94083.57 | 94083.57 | CS ÚRS 2024 01 |  | základní |  | 0 | 0 | 0 | 0 | 0 | 1024 | K | 2 |  |  |  | ROZPOCET | 94083.57 | 0 | 0 | 0 | 0 | 1 | 94083.57 | 1024 | -541645480
| Online PSC |  | https://podminky.urs.cz/item/CS_URS_2024_01/013294000 | [14 empty] | Online PSC | 2
| P |  | Poznámka k položce: Vypracování projektu POV a harmonogramu výstavby | [14 empty] | P | 2
6 | K | 013294000 | Ostatní dokumentace | soubor | 1 | 71946.26 | 71946.26 | CS ÚRS 2024 01 |  | základní |  | 0 | 0 | 0 | 0 | 0 | 1024 | K | 2 |  |  |  | ROZPOCET | 71946.26 | 0 | 0 | 0 | 0 | 1 | 71946.26 | 1024 | -1482931660
| Online PSC |  | https://podminky.urs.cz/item/CS_URS_2024_01/013294000 | [14 empty] | Online PSC | 2
| P |  | Poznámka k položce: Vypracování dokumentace zdolávání požáru (DZP) před uvedením technologického zařízení FVE do provozu | [14 empty] | P | 2
7 | K | VRN.R10 | BIM č.1 | soubor | 1 | 1937014.71 | 1937014.71 |  |  | základní |  | 0 | 0 | 0 | 0 | 0 | 1024 | K | 2 |  |  |  | ROZPOCET | 1937014.71 | 0 | 0 | 0 | 0 | 1 | 1937014.71 | 1024 | 830130161
| P |  | Poznámka k položce: vypracování informačního modelu stavby dle zadání BEP definovaný dokumenty v příloze č. 10 SOD (BIM protokol, BEP, EIR) | [14 empty] | P | 2
8 | K | VRN.R11 | BIM č.2 | soubor | 1 | 1770984.88 | 1770984.88 |  |  | základní |  | 0 | 0 | 0 | 0 | 0 | 1024 | K | 2 |  |  |  | ROZPOCET | 1770984.88 | 0 | 0 | 0 | 0 | 1 | 1770984.88 | 1024 | 1708124354
| P |  | Poznámka k položce: předání informací pro správu a údržbu budovy v CAFM systému dle požadavků definovaných dokumenty v příloze č. 10 SOD (BIM protokol, EIR, BEP) | [14 empty] | P | 2
| D | VRN2 | Příprava staveniště |  |  |  | 387402.94 |  |  |  |  | 0 |  | 0 |  | 0 | 5 | D | 1 |  |  |  | ROZPOCET | [6 empty] | 387402.94
9 | K | VRN.R1 | Ochrana stávajících inženýrských sítí na staveništi a zajištění po dobu stavby nebo vlastní přeložky | soubor | 1 | 387402.94 | 387402.94 |  |  | základní |  | 0 | 0 | 0 | 0 | 0 | 4 | K | 2 |  |  |  | ROZPOCET | 387402.94 | 0 | 0 | 0 | 0 | 1 | 387402.94 | 4 | -1244405421
| D | VRN3 | Zařízení staveniště |  |  |  | 4897880.06 |  |  |  |  | 0 |  | 0 |  | 0 | 5 | D | 1 |  |  |  | ROZPOCET | [6 empty] | 4897880.06
10 | K | 030001000 | Zařízení staveniště | oubor… | 1 | 2822507.15 | 2822507.15 | CS ÚRS 2024 01 |  | základní |  | 0 | 0 | 0 | 0 | 0 | 1024 | K | 2 |  |  |  | ROZPOCET | 2822507.15 | 0 | 0 | 0 | 0 | 1 | 2822507.15 | 1024 | 1882532557
| Online PSC |  | https://podminky.urs.cz/item/CS_URS_2024_01/030001000 | [14 empty] | Online PSC | 2
| P |  | Poznámka k položce: vybudování, provoz po celou dobu výstavby vč. zasedací místonosti pro konání kontrolních dnů,kompletní odstranění po ukončení výstavby, zřízení provizorní vnitro-staveništní komunikace, úpravy vjezdů na staveniště, umožnění provozu stávající budovy parkové údržby a součinnost při její demolici během výstavby | [14 empty] | P | 2
| VV |  | m.j. standardní zařízení staveniště zahrnuje také: | [14 empty] | VV | 2 | 1 | True | 0 | ROZPOCET
| VV |  | Dočasné staveništní oplocení | [14 empty] | VV | 2 | 1 | True | 0 | ROZPOCET
| VV |  | Příprava plochy pro zařízení staveniště | [14 empty] | VV | 2 | 1 | True | 0 | ROZPOCET
| VV |  | Zpevnění plochy | [14 empty] | VV | 2 | 1 | True | 0 | ROZPOCET
| VV |  | "kompl" 1 |  | 1 | [12 empty] | VV | 2 | 2 | True | 1 | ROZPOCET
11 | K | VRN.04 | Jeřáb | soubor | 1 | 2075372.91 | 2075372.91 |  |  | základní |  | 0 | 0 | 0 | 0 | 0 | 1024 | K | 2 |  |  |  | ROZPOCET | 2075372.91 | 0 | 0 | 0 | 0 | 1 | 2075372.91 | 1024 | 1954397405
| P |  | Poznámka k položce: - zřízení místa a úprava podloží místa ustavení jeřábu, zpracování podkladů je schválení provozu jeřábu s ÚCL, kompletní montáž a následná demontáž jeřábu, provoz jeřábu po celou dobu výstavby Samotný přesun materiálů viz položky ASŘ+SKŘ | [14 empty] | P | 2
| D | VRN4 | Inženýrská činnost |  |  |  | 1195414.8 |  |  |  |  | 0 |  | 0 |  | 0 | 5 | D | 1 |  |  |  | ROZPOCET | [6 empty] | 1195414.8
12 | K | 044002000 | Revize | soubor | 1 | 420608.91 | 420608.91 | CS ÚRS 2024 01 |  | základní |  | 0 | 0 | 0 | 0 | 0 | 1024 | K | 2 |  |  |  | ROZPOCET | 420608.91 | 0 | 0 | 0 | 0 | 1 | 420608.91 | 1024 | -556449634
| Online PSC |  | https://podminky.urs.cz/item/CS_URS_2024_01/044002000 | [14 empty] | Online PSC | 2
| P |  | Poznámka k položce: Zkoušky a revize - veškeré náklady zhotovitele související s prováděním zkoušek a revizí dle platné legislativy, SOD, projektové dokumentace nebo stanovisek DOSS, které jsou pro provedení díla nezbytné a které nejsou obsaženy v seznamu prací nebo v projektové dokumentaci | [14 empty] | P | 2
13 | K | 045002000 | Kompletační a koordinační činnost | soubor | 1 | 442746.22 | 442746.22 | CS ÚRS 2024 01 |  | základní |  | 0 | 0 | 0 | 0 | 0 | 1024 | K | 2 |  |  |  | ROZPOCET | 442746.22 | 0 | 0 | 0 | 0 | 1 | 442746.22 | 1024 | 785054752
| Online PSC |  | https://podminky.urs.cz/item/CS_URS_2024_01/045002000 | [14 empty] | Online PSC | 2
| P |  | Poznámka k položce: zpracování provozních řádů obsluhy, návodů k použití, obeznámení a proškolení profesních techniků objednatele a zástupců uživatele (klinik) s jednotlivými dodanými technologiemi a zařízeními | [14 empty] | P | 2
14 | K | VRN.R7 | Stavební a funkční zkoušky | soubor | 1 | 332059.67 | 332059.67 |  |  | základní |  | 0 | 0 | 0 | 0 | 0 | 1024 | K | 2 |  |  |  | ROZPOCET | 332059.67 | 0 | 0 | 0 | 0 | 1 | 332059.67 | 1024 | -1238406943
| P |  | Poznámka k položce: kompletní měření umělého osvětlení, hluku stacionárních zdrojů a vyhodnocení expozice chemickými škodlivinami, rozbory vzorků vody vše dle stanoviska KHS (KHSOC/30487/2023/OC/EPID), provedení koordinační funkční zkouška PBZ včetně vypracování přehledové matice o provedení dílčích funkčních zkoušek | [14 empty] | P | 2
| D | VRN6 | Územní vlivy |  |  |  | 564501.44 |  |  |  |  | 0 |  | 0 |  | 0 | 5 | D | 1 |  |  |  | ROZPOCET | [6 empty] | 564501.44
15 | K | 061002000 | Vliv klimatických podmínek | soubor | 1 | 332059.67 | 332059.67 | CS ÚRS 2024 01 |  | základní |  | 0 | 0 | 0 | 0 | 0 | 1024 | K | 2 |  |  |  | ROZPOCET | 332059.67 | 0 | 0 | 0 | 0 | 1 | 332059.67 | 1024 | 1620973964
| Online PSC |  | https://podminky.urs.cz/item/CS_URS_2024_01/061002000 | [14 empty] | Online PSC | 2
| P |  | Poznámka k položce: m.j. ochrana obnažených svahů proti dešťům a následným sesuvům, čerpání srážkové nebo podzemní vody včetně stočného | [14 empty] | P | 2
| VV |  | dočasná ochrana konstrukcí a materiálu před nepřízní počasí | [14 empty] | VV | 2 | 1 | True | 0 | ROZPOCET
| VV |  | 1 |  | 1 | [12 empty] | VV | 2 | 2 | True | 1 | ROZPOCET
16 | K | VRN.R3 | Dočasná dopravní opatření | soubor | 1 | 232441.77 | 232441.77 |  |  | základní |  | 0 | 0 | 0 | 0 | 0 | 1024 | K | 2 |  |  |  | ROZPOCET | 232441.77 | 0 | 0 | 0 | 0 | 1 | 232441.77 | 1024 | 332437905
| P |  | Poznámka k položce: (svislé popř. vodorovné značení) stavbou omezených komunikací a chodníků, úklid znečištěných komunikací mechanizací stavby, protiprašná dočasná opatření | [14 empty] | P | 2
| D | VRN9 | Ostatní náklady |  |  |  | 1200949.12 |  |  |  |  | 0 |  | 0 |  | 0 | 5 | D | 1 |  |  |  | ROZPOCET | [6 empty] | 1200949.12
17 | K | 091504000 | Náklady související s publikační činností | soubor | 1 | 49808.95 | 49808.95 | CS ÚRS 2024 01 |  | základní |  | 0 | 0 | 0 | 0 | 0 | 1024 | K | 2 |  |  |  | ROZPOCET | 49808.95 | 0 | 0 | 0 | 0 | 1 | 49808.95 | 1024 | -1975136579
| Online PSC |  | https://podminky.urs.cz/item/CS_URS_2024_01/091504000 | [14 empty] | Online PSC | 2
| VV |  | dotační tituly, štítky, vývěsky | [14 empty] | VV | 2 | 1 | True | 0 | ROZPOCET
| VV |  | 1 |  | 1 | [12 empty] | VV | 2 | 2 | True | 1 | ROZPOCET
18 | K | 092103001 | Náklady na zkušební provoz | soubor | 1 | 276716.39 | 276716.39 | CS ÚRS 2024 01 |  | základní |  | 0 | 0 | 0 | 0 | 0 | 1024 | K | 2 |  |  |  | ROZPOCET | 276716.39 | 0 | 0 | 0 | 0 | 1 | 276716.39 | 1024 | 627715741
| Online PSC |  | https://podminky.urs.cz/item/CS_URS_2024_01/092103001 | [14 empty] | Online PSC | 2
| P |  | Poznámka k položce: provádění servisních úkonů, zásahů či úprav, účast a součinnost zhotovitele po celou dobu trvání zkušebního provozu do momentu předání díla k trvalému užívání a vydání kolaudačního souhlasu | [14 empty] | P | 2
19 | K | VRN.R2 | Uvedení stávajících ploch dotčených činností zhotovitele do původního stavu včetně případného zatravnění | soubor | 1 | 215838.78 | 215838.78 |  |  | základní |  | 0 | 0 | 0 | 0 | 0 | 1024 | K | 2 |  |  |  | ROZPOCET | 215838.78 | 0 | 0 | 0 | 0 | 1 | 215838.78 | 1024 | 1117360300
20 | K | VRN.R5 | Bezpečnostní a hygienická opatření na staveništi | soubor | 1 | 166029.83 | 166029.83 |  |  | základní |  | 0 | 0 | 0 | 0 | 0 | 1024 | K | 2 |  |  |  | ROZPOCET | 166029.83 | 0 | 0 | 0 | 0 | 1 | 166029.83 | 1024 | -397306730
| P |  | Poznámka k položce: i v souvislosti s omezením provozu sousedních budov bezprostředně sousedící se stavbou | [14 empty] | P | 2
21 | K | VRN.R6 | Účast zhotovitele | soubor | 1 | 193701.47 | 193701.47 |  |  | základní |  | 0 | 0 | 0 | 0 | 0 | 1024 | K | 2 |  |  |  | ROZPOCET | 193701.47 | 0 | 0 | 0 | 0 | 1 | 193701.47 | 1024 | -2070270674
| P |  | Poznámka k položce: na kontrolních dnech a prohlídkách, zkouškách, předání a převzetí díla nebo jeho částí, kolaudaci stavby včetně koordinační a kompletační činnosti podkladů celé stavby | [14 empty] | P | 2
22 | K | VRN.R8 | Blower door test | soubor | 1 | 276716.39 | 276716.39 |  |  | základní |  | 0 | 0 | 0 | 0 | 0 | 1024 | K | 2 |  |  |  | ROZPOCET | 276716.39 | 0 | 0 | 0 | 0 | 1 | 276716.39 | 1024 | 1206510861
23 | K | VRN.R9 | Fotodokumentace | soubor | 1 | 22137.31 | 22137.31 |  |  | základní |  | 0 | 0 | 0 | 0 | 0 | 1024 | K | 2 |  |  |  | ROZPOCET | 22137.31 | 0 | 0 | 0 | 0 | 1 | 22137.31 | 1024 | 282642932
| P |  | Poznámka k položce: celkového průběhu výstavby (měsíčně odesílána investorovi), včetně zajištění fotodokumentace veškerých konstrukcí, které budou v průběhu výstavby skryty nebo zakryty | [14 empty] | P | 2

## Pokyny pro vyplnění
Struktura údajů, formát souboru a metodika pro zpracování
Struktura
Soubor je složen ze záložky Rekapitulace stavby a záložek s názvem soupisu prací pro jednotlivé objekty ve formátu XLSX. Každá ze záložek přitom obsahuje
ještě samostatné sestavy vymezené orámovaním a nadpisem sestavy.
Rekapitulace stavby obsahuje sestavu Rekapitulace stavby a Rekapitulace objektů stavby a soupisů prací.
V sestavě Rekapitulace stavby jsou uvedeny informace identifikující předmět veřejné zakázky na stavební práce, KSO, CC-CZ, CZ-CPV, CZ-CPA a rekapitulaci
celkové nabídkové ceny uchazeče.
Termínem "uchazeč" (resp. zhotovitel) se myslí "účastník zadávacího řízení" ve smyslu zákona o zadávání veřejných zakázek.
V sestavě Rekapitulace objektů stavby a soupisů prací je uvedena rekapitulace stavebních objektů, inženýrských objektů, provozních souborů,
vedlejších a ostatních nákladů a ostatních nákladů s rekapitulací nabídkové ceny za jednotlivé soupisy prací. Na základě údaje Typ je možné
identifikovat, zda se jedná o objekt nebo soupis prací pro daný objekt:
|  | STA | Stavební objekt pozemní
|  | ING | Stavební objekt inženýrský
|  | PRO | Provozní soubor
|  | VON | Vedlejší a ostatní náklady
|  | OST | Ostatní
|  | Soupis | Soupis prací pro daný typ objektu
Soupis prací pro jednotlivé objekty obsahuje sestavy Krycí list soupisu prací, Rekapitulace členění soupisu prací, Soupis prací. Za soupis prací může být považován
i objekt stavby v případě, že neobsahuje podřízenou zakázku.
Krycí list soupisu obsahuje rekapitulaci informací o předmětu veřejné zakázky ze sestavy Rekapitulace stavby, informaci o zařazení objektu do KSO,
CC-CZ, CZ-CPV, CZ-CPA a rekapitulaci celkové nabídkové ceny uchazeče za aktuální soupis prací.
Rekapitulace členění soupisu prací obsahuje rekapitulaci soupisu prací ve všech úrovních členění soupisu tak, jak byla tato členění použita (např.
stavební díly, funkční díly, případně jiné členění) s rekapitulací nabídkové ceny.
Soupis prací obsahuje položky veškerých stavebních nebo montážních prací, dodávek materiálů a služeb nezbytných pro zhotovení stavebního objektu,
inženýrského objektu, provozního souboru, vedlejších a ostatních nákladů.
Pro položky soupisu prací se zobrazují následující informace:
|  | PČ |  | Pořadové číslo položky v aktuálním soupisu
|  | TYP |  | Typ položky: K - konstrukce, M - materiál, PP - plný popis, PSC - poznámka k souboru cen, P - poznámka k položce, VV - výkaz výměr, FIG - rozpad figur
|  | Kód |  | Kód položky
|  | Popis |  | Zkrácený popis položky
|  | MJ |  | Měrná jednotka položky
|  | Množství |  | Množství v měrné jednotce
|  | J.cena |  | Jednotková cena položky. Zadaní může obsahovat namísto J.ceny sloupce J.materiál a J.montáž, jejichž součet definuje
J.cenu položky.
|  | Cena celkem |  | Celková cena položky daná jako součin množství a j.ceny
|  | Cenová soustava |  | Příslušnost položky do cenové soustavy
Ke každé položce soupisu prací se na samostatných řádcích může zobrazovat:
Plný popis položky
Poznámka k souboru cen a poznámka zadavatele
Výkaz výměr
Pokud je k řádku výkazu výměr evidovaný údaj ve sloupci Kód, jedná se o definovaný odkaz, na který se může odvolávat výkaz výměr z jiné položky.
Metodika pro zpracování
Jednotlivé sestavy jsou v souboru provázány. Editovatelné pole jsou zvýrazněny žlutým podbarvením, ostatní pole neslouží k editaci a nesmí být jakkoliv
modifikovány.
Uchazeč je pro podání nabídky povinen vyplnit žlutě podbarvená pole:
Pole Uchazeč v sestavě Rekapitulace stavby - zde uchazeč vyplní svůj název (název subjektu)
Pole IČ a DIČ v sestavě Rekapitulace stavby - zde uchazeč vyplní svoje IČ a DIČ
Datum v sestavě Rekapitulace stavby - zde uchazeč vyplní datum vytvoření nabídky
J.cena = jednotková cena v sestavě Soupis prací o maximálním počtu desetinných míst uvedených v poli
- pokud sestavy soupisů prací obsahují pole J.cena, měla by být všechna tato pole vyplněna nenulovými
Poznámka - nepovinný údaj pro položku soupisu
V případě, že sestavy soupisů prací neobsahují pole J.cena, potom ve všech soupisech prací obsahují pole:
- J.materiál - jednotková cena materiálu
- J.montáž - jednotková cena montáže
Uchazeč v tomto případě by měl vyplnit všechna pole J.materiál a pole J.montáž nenulovými kladnými číslicemi. V případech, kdy položka
neobsahuje žádný materiál je přípustné, aby pole J.materiál bylo vyplněno nulou. V případech, kdy položka neobsahuje žádnou montáž je přípustné,
aby pole J.montáž bylo vyplněno nulou. Obě pole - J.materiál, J.Montáž u jedné položky by však neměly být vyplněny nulou.
Rekapitulace stavby
Název |  |  | Povinný |  | Popis | Typ | Max. počet
atributu |  |  | (A/N) |  |  |  | znaků
Kód |  |  | A |  | Kód stavby | String | 20
Stavba |  |  | A |  | Název stavby | String | 120
Místo |  |  | N |  | Místo stavby | String | 50
Datum |  |  | A |  | Datum vykonaného exportu | Date
KSO |  |  | N |  | Klasifikace stavebního objektu | String | 15
CC-CZ |  |  | N |  | Klasifikace stavbeních děl | String | 15
CZ-CPV |  |  | N |  | Společný slovník pro veřejné zakázky | String | 20
CZ-CPA |  |  | N |  | Klasifikace produkce podle činností | String | 20
Zadavatel |  |  | N |  | Zadavatel zadaní | String | 50
IČ |  |  | N |  | IČ zadavatele zadaní | String | 20
DIČ |  |  | N |  | DIČ zadavatele zadaní | String | 20
Uchazeč |  |  | N |  | Uchazeč veřejné zakázky | String | 50
Projektant |  |  | N |  | Projektant | String | 50
Poznámka |  |  | N |  | Poznámka k zadání | String | 255
Sazba DPH |  |  | A |  | Rekapitulace sazeb DPH u položek soupisů | eGSazbaDph
Základna DPH |  |  | A |  | Základna DPH určena součtem celkové ceny z položek soupisů | Double
Hodnota DPH |  |  | A |  | Hodnota DPH | Double
Cena bez DPH |  |  | A |  | Celková cena bez DPH za celou stavbu. Sčítává se ze všech listů. | Double
Cena s DPH |  |  | A |  | Celková cena s DPH za celou stavbu | Double
Rekapitulace objektů stavby a soupisů prací
Název |  |  | Povinný |  | Popis | Typ | Max. počet
atributu |  |  | (A/N) |  |  |  | znaků
Kód |  |  | A |  | Přebírá se z Rekapitulace stavby | String | 20
Stavba |  |  | A |  | Přebírá se z Rekapitulace stavby | String | 120
Místo |  |  | N |  | Přebírá se z Rekapitulace stavby | String | 50
Datum |  |  | A |  | Přebírá se z Rekapitulace stavby | Date
Zadavatel |  |  | N |  | Přebírá se z Rekapitulace stavby | String | 50
Projektant |  |  | N |  | Přebírá se z Rekapitulace stavby | String | 50
Uchazeč |  |  | N |  | Přebírá se z Rekapitulace stavby | String | 50
Kód |  |  | A |  | Kód objektu | String | 20
Objektu, Soupis prací |  |  | A |  | Název objektu | String | 120
Cena bez DPH |  |  | A |  | Cena bez DPH za daný objekt | Double
Cena s DPH |  |  | A |  | Cena spolu s DPH za daný objekt | Double
Typ |  |  | A |  | Typ zakázky | eGTypZakazky
Krycí list soupisu
Název |  |  | Povinný |  | Popis | Typ | Max. počet
atributu |  |  | (A/N) |  |  |  | znaků
Stavba |  |  | A |  | Přebírá se z Rekapitulace stavby | String | 120
Objekt |  |  | A |  | Kód a název objektu | String | 20 + 120
Soupis |  |  | A |  | Kód a název soupisu | String | 20 + 120
KSO |  |  | N |  | Klasifikace stavebního objektu | String | 15
CC-CZ |  |  | N |  | Klasifikace stavbeních děl | String | 15
CZ-CPV |  |  | N |  | Společný slovník pro veřejné zakázky | String | 20
CZ-CPA |  |  | N |  | Klasifikace produkce podle činností | String | 20
Místo |  |  | N |  | Přebírá se z Rekapitulace stavby | String | 50
Zadavatel |  |  | N |  | Přebírá se z Rekapitulace stavby | String | 50
Uchazeč |  |  | N |  | Přebírá se z Rekapitulace stavby | String | 50
Projektant |  |  | N |  | Přebírá se z Rekapitulace stavby | String | 50
Poznámka |  |  | N |  | Poznámka k soupisu prací | String | 255
Sazba DPH |  |  | A |  | Rekapitulace sazeb DPH na položkách aktuálního soupisu | eGSazbaDph
Základna DPH |  |  | A |  | Základna DPH určena součtem celkové ceny z položek aktuálního soupisu | Double
Hodnota DPH |  |  | A |  | Hodnota DPH | Double
Cena bez DPH |  |  | A |  | Cena bez DPH za daný soupis | Double
Cena s DPH |  |  | A |  | Cena s DPH za daný soupis | Double
Rekapitulace členění soupisu prací
Název |  |  | Povinný |  | Popis | Typ | Max. počet
atributu |  |  | (A/N) |  |  |  | znaků
Stavba |  |  | A |  | Přebírá se z Rekapitulace stavby | String | 120
Objekt |  |  | A |  | Kód a název objektu, přebírá se z Krycího listu soupisu | String | 20 + 120
Soupis |  |  | A |  | Kód a název objektu, přebírá se z Krycího listu soupisu | String | 20 + 120
Místo |  |  | N |  | Přebírá se z Rekapitulace stavby | String | 50
Datum |  |  | A |  | Přebírá se z Rekapitulace stavby | Date
Zadavatel |  |  | N |  | Přebírá se z Rekapitulace stavby | String | 50
Projektant |  |  | N |  | Přebírá se z Rekapitulace stavby | String | 50
Uchazeč |  |  | N |  | Přebírá se z Rekapitulace stavby | String | 50
Kód dílu - Popis |  |  | A |  | Kód a název dílu ze soupisu | String | 20 + 100
Cena celkem |  |  | A |  | Cena celkem za díl ze soupisu | Double
Soupis prací
Název |  |  | Povinný |  | Popis | Typ | Max. počet
atributu |  |  | (A/N) |  |  |  | znaků
Stavba |  |  | A |  | Přebírá se z Rekapitulace stavby | String | 120
Objekt |  |  | A |  | Kód a název objektu | String | 20 + 120
Soupis |  |  | A |  | Přebírá se z Krycího listu soupisu | String | 20 + 120
Místo |  |  | N |  | Přebírá se z Krycího listu soupisu | String | 50
Datum |  |  | A |  | Přebírá se z Krycího listu soupisu | Date
Zadavatel |  |  | N |  | Přebírá se z Krycího listu soupisu | String | 50
Projektant |  |  | N |  | Přebírá se z Krycího listu soupisu | String | 50
Uchazeč |  |  | N |  | Přebírá se z Krycího listu soupisu | String | 50
PČ |  |  | A |  | Pořadové číslo položky soupisu | Long
Typ |  |  | A |  | Typ položky soupisu | eGTypPolozky | 1
Kód |  |  | A |  | Kód položky ze soupisu | String | 20
Popis |  |  | A |  | Popis položky ze soupisu | String | 255
MJ |  |  | A |  | Měrná jednotka položky | String | 10
Množství |  |  | A |  | Množství položky soupisu | Double
J.Cena |  |  | A |  | Jednotková cena položky | Double
Cena celkem |  |  | A |  | Cena celkem vyčíslena jako J.Cena * Množství | Double
Cenová soustava |  |  | N |  | Zařazení položky do cenové soustavy | String | 50
p |  |  | N |  | Poznámka položky ze soupisu | Memo
psc |  |  | N |  | Poznámka k souboru cen ze soupisu | Memo
pp |  |  | N |  | Plný popis položky ze soupisu | Memo
vv |  |  | N |  | Výkaz výměr (figura, výraz, výměra) ze soupisu | Text,Text,Double | 20, 150
fig |  |  | N |  | Rozpad figur | Text,Text,Double | 20, 150
DPH |  |  | A |  | Sazba DPH pro položku | eGSazbaDPH
Hmotnost |  |  | A |  | Hmotnost položky ze soupisu | Double
Suť |  |  | A |  | Suť položky ze soupisu | Double
Nh |  |  | N |  | Normohodiny položky ze soupisu | Double
Datová věta
Typ věty |  |  | Hodnota |  | Význam
eGSazbaDPH |  |  | základní |  | Základní sazba DPH
|  |  | snížená |  | Snížená sazba DPH
|  |  | nulová |  | Nulová sazba DPH
|  |  | zákl. přenesená |  | Základní sazba DPH přenesená
|  |  | sníž. přenesená |  | Snížená sazba DPH přenesená
eGTypZakazky |  |  | STA |  | Stavební objekt
|  |  | PRO |  | Provozní soubor
|  |  | ING |  | Inženýrský objekt
|  |  | VON |  | Vedlejší a ostatní náklady
|  |  | OST |  | Ostatní náklady
eGTypPolozky |  |  | 1 |  | Položka typu HSV
|  |  | 2 |  | Položka typu PSV
|  |  | 3 |  | Položka typu M
|  |  | 4 |  | Položka typu OST